## Presentació Oferta
REF. | DESCRIPCIÓ | UNT | QTAT. | Preu unitari licitació | Total licitació | Preu unitari oferta | Total oferta
1. INSTAL·LACIÓ ELÈCTRICA
1.1 | PARADES D'ARTESANS D'AUDITOR |  |  |  | 2591.39 |  | 0
Muntatge, desmuntatge i distribució elèctrica per les parades d'artesans i altres parades de petit format, a Avda. Catalunya de l'Av. Pla del Diable fins davant Pavelló Firal i l'espai al darrere de l'edifici de l'Auditori. S'inclou el lloguer del material previst:
| cable trenat d'alumini 5×25mm2 | m | 215 | 3.28 | 705.2 |  | 0
| cable de coure 5x16mm2 | m | 30 | 2.38 | 71.4 |  | 0
| cable de coure 5x6mm2 | m | 150 | 1.1 | 165 |  | 0
| quadres distribució 63A | ut | 3 | 132.25 | 396.75 |  | 0
| quadres endolls amb 4 ebdolls tipus schuko 2P 16A | ut | 24 | 52.21 | 1253.04 |  | 0
Inclou material auxiliar per al muntatge i subjecció, accessoris i peces especials.
1.2 | PAVELLÓ 1 (PAVELLÓ FIRAL) |  |  |  | 2357.08 |  | 0
Muntatge, desmuntatge i distribució elèctrica interior pavelló 1 (Pavelló Firal). S'inclou el lloguer del material previst:
| 390m de cable de coure 5×6mm2 | m | 390 | 1.1 | 429 |  | 0
| 20 quadres distribució 32A | ut | 20 | 75.52 | 1510.4 |  | 0
| 8 quadres endolls amb 4 endolls tipus schuko 2P 16A | ut | 8 | 52.21 | 417.68 |  | 0
Inclou material auxiliar per al muntatge i subjecció, accessoris i peces especials.
1.3 | ZONA EXTERIOR ENTRE PAVELLONS |  |  |  | 491.88 |  | 0
Muntatge, desmuntatge i distribució elèctrica per a l'espai entre pavellons. S'inclou el lloguer del material previst:
| 120m de cable de coure 5×6mm2 | m | 120 | 1.1 | 132 |  | 0
| 2 quadres distribució 32A | ut | 2 | 75.52 | 151.04 |  | 0
| 4 quadres endolls amb 4 endolls tipus schuko 2P 16A | ut | 4 | 52.21 | 208.84 |  | 0
Inclou material auxiliar per al muntatge i subjecció, accessoris i peces especials.
1.4 | PAVELLÓ 2 (LA GAMBA), PAVELLÓ 3 I EXT.LATERAL (LÍNIA 6) |  |  |  | 2361.83 |  | 0
Muntatge, desmuntatge i distribució elèctrica de l'interior del pavelló 2, pavelló 3 (exterior semicobert), dedicada a articles de llar i serveis i, l'espai exterior lateral destinat al sector d'alimentació. S'inclou el lloguer del material previst:
| 55m de cable trenat d'alumini 5×50mm2 | m | 55 | 2.44 | 134.2 |  | 0
| 200m de cable de coure 5×16mm2 | m | 200 | 2.38 | 476 |  | 0
| 210m de cable de coure 5×6mm2 | m | 210 | 1.1 | 231 |  | 0
| 1 quadre distribució 125A | ut | 1 | 195.28 | 195.28 |  | 0
| 3 quadres distribució 63A | ut | 3 | 132.25 | 396.75 |  | 0
| 4 quadres distribució 32A | ut | 4 | 75.52 | 302.08 |  | 0
| 12 quadres endolls amb un mínim de 4 endolls tipus schuko 2P 16A | ut | 12 | 52.21 | 626.52 |  | 0
Inclou material auxiliar per al muntatge i subjecció, accessoris i peces especials.
1.5 | PAVELLÓ 4 |  |  |  | 775.95 |  | 0
Muntatge, desmuntatge i distribució elèctrica exterior pavelló 4 (semicobert), maquinària agrícola, corresponent a L7 i L8. S'inclou el lloguer del material previst:
| 90m de cable de coure 5×16mm2 | m | 90 | 2.38 | 214.2 |  | 0
| 150m de cable de coure 5×6mm2 | m | 150 | 1.1 | 165 |  | 0
| 3 quadres distribució 63A | ut | 3 | 132.25 | 396.75 |  | 0
Inclou material auxiliar per al muntatge i subjecció, accessoris i peces especials.
1.6 | EXTERIOR DAVANT PAVELLÓ 4 |  |  |  | 1595.7 |  | 0
Muntatge, desmuntatge i distribució elèctrica exterior davant de pavelló 4, alimentació i gastronomia, corresponent a L8 i L9. S'inclou el lloguer del material previst:
| 240m de cable de coure 5×16mm2 | m | 240 | 2.38 | 571.2 |  | 0
| 210m de cable de coure 5×6mm2 | m | 210 | 1.1 | 231 |  | 0
| 6 quadres distribució 63A | ut | 6 | 132.25 | 793.5 |  | 0
Inclou material auxiliar per al muntatge i subjecció, accessoris i peces especials.
1.7 | ENLLUMENAT ZONES EXTERIORS |  |  |  | 965 |  | 0
Muntatge, desmuntatge i distribució elèctrica d'il·luminació. S'inclou el lloguer del material previst:
| projector LED | ut | 17 | 45 | 765 |  | 0
| cable de coure 2×2,5mm2 | m | 400 | 0.5 | 200 |  | 0
Inclou material auxiliar per al muntatge i subjecció, accessoris i peces especials.
2. INSTAL·LACIÓ D'AIGUA
2.1 | INSTAL·LACIÓ D'AIGUA |  |  |  | 121 |  | 0
| Muntatge, desmuntatge i distribució de tub per a alimentació d'aigua potable, formada per tub de polietilè, de 20 mm de diàmetre exterior PN10. Inclou material auxiliar per al muntatge i subjecció, accessoris i peces especials. | m | 100 | 1.21 | 121 |  | 0
3. MANTENIMENT DURANT LES FIRES
3.1 | MANTENIMENT DURANT LES FIRES |  |  |  | 2087.1 |  | 0
| Manteniment elèctric i d'aigua de les instal·lacions executades durant el funcionament de la fira. Servei presencial durant 12h diàries de fires i servei de guàrdia durant les 12 hores restants del dia. | h | 54 | 38.65 | 2087.1 |  | 0
4. VENTILACIÓ I CLIMA PAVELLÓ 2 - LA GAMBA
4.1 | VENTILACIÓ I CLIMA PAVELLÓ 2 - LA GAMBA |  |  |  | 6685.75 |  | 0
| Lloguer, muntatge i desmuntatge de sistema de ventilació i climatització format per 2 màquines, model FOTD o equivalent. Màquines compactes d'expansió directa amb condensació per aire, amb ventilador centrífugs al condensador i a l'evaporador, de 72,6 kW de potència tèrmica aproximada en fred, amb un EER de 2.3, amb alimentació trifàsica de 400 V, amb una pressió disponible de 140 Pa, amb 2 compressors hermètics alternatius i fluid frigorífic R-410A, amb termòstat ambient per cable i safata de recollida de condensats, col·locada. Potència tèrmica total en fred de 145,2KW, cabal d'aire de ventilació de 28.000m3/h. Inclou conductes aïllats d'impulsió d'aire fins al interior en zona grades (2×10m), màquines a ubicar en pati exterior zona darrera pavelló 2 (La Gamba), inclou quadre elèctric de comandament i protecció i escomesa elèctrica fins a subquadre SQL-8 (2×20m). Inclou també camió grua per a càrrega i descàrrega de la maquinària al seu lloc definitiu. Inclou material auxiliar per al muntatge i subjecció, accessoris i peces especials. | ut | 1 | 6685.75 | 6685.75 |  | 0
5. ALTRES NO CLASSIFICATS
5.1 | ALTRES NO CLASSIFICATS |  |  |  | 769.93 |  | 0
Valoració de possibles treballs no previstos en els capítols anteriors:
| Lloguer de plataforma elevadora especial, per respectar paviment existent | dies | 3 | 183.31 | 549.93 |  | 0
| Línia per pantalla panoràmica de 5m×3,5m (cable de coure 5x6mm2) | m | 50 | 1.1 | 55 |  | 0
| Línia per equip de clima pavelló gamba 5kW (cable de coure 5x6mm2) | m | 150 | 1.1 | 165 |  | 0
6. LEGALITZACIONS I ESTUDIS
6.1 | ESTUDI CONSUMS ELÈCTRICS: |  |  |  | 308.73 |  | 0
| Realització d'estudi de consums de la Fira, consistent en la instal·lació d'un equip analitzador de xarxes elèctriques, anàlisi dels resultats i posterior informe. | ut | 1 | 308.73 | 308.73 |  | 0
6.2 | EXECUCIÓ PROJECTE ELÈCTRIC |  |  |  | 762.45 |  | 0
| Legalització de la instal·lació elèctrica zona exterior Auditori/parades artesants Avda Catalunya. Inclou documentació i tràmits. Memòria tècnica, CIE | ut | 1 | 150 | 150 |  | 0
| Legalització de la instal·lació elèctrica EVENTUAL, QGBT de zona pavellons i exteriors. Inclou documentació i tràmits. Projecte elèctric, CIE | ut | 1 | 612.45 | 612.45 |  | 0
| TOTAL PRESSUPOST D'EXECUCIÓ MATERIAL | PEM |  |  | 21873.79 |  | 0
| DESPESES GENERALS |  | 6% |  | 1312.43 |  | 0
| BEBEFICI INDUSTRIAL |  | 13% |  | 2843.59 |  | 0
| TOTAL PRESSUPOST D'EXECUCIÓ DE CONTRACTE sense IVA | PEC |  |  | 26029.81 |  | 0
| IMPOST SOBRE EL VALOR AFEGIT | IVA | 21% |  | 5466.26 |  | 0
| TOTAL PRESSUPOST D'EXECUCIÓ DE CONTRACTE amb IVA | PEC |  |  | 31496.07 |  | 0