## T-PRES
|  |  |  | Projecte executiu de renovació i digitalització de la xarxa d'aigua municipal de Canovelles | Projecte executiu de renovació i digitalització de la xarxa d'aigua municipal de Canovelles | Projecte executiu de renovació i digitalització de la xarxa d'aigua municipal de Canovelles | Projecte executiu de renovació i digitalització de la xarxa d'aigua municipal de Canovelles
|  |  |  | FASE 1 | FASE 1 | FASE 1 | FASE 1
PRESSUPOST
[5 empty] | Preu | Amidament | Import
|  | Obra | 01 | PressupostRENOVACIOFASE1
|  | Capítol | 01 | C. SANT JORDI
|  | Titol 3 | 01 | Treballs previs
01.01.01 | 1 | P191-HP4B | u | Cala de 1x1 m per a localització de serveis, amb enderroc de paviment, excavació de terres fins a localització de serveis a una fondària màxima d'1,30 m, reblert amb sauló, formació de base de formigó i càrrega de materials sobre camió o contenidor, sense incloure reposició de paviment | 275.23 | 5 | 1376.15
|  |  |  | TOTAL |  |  | 1376.15
|  | Obra | 01 | PressupostRENOVACIOFASE1
|  | Capítol | 01 | C. SANT JORDI
|  | Titol 3 | 02 | Demolicions i moviment de terres
01.01.02 | 1 | P2146-I39U | m2 | Demolició de paviment de llambordins col·locats sobre base de formigó de fins a 10 cm de gruix, inclòs la demolició de la base, d'amplària fins a 0,6 m, amb compressor i càrrega sobre camió amb mitjans manuals, en entorn urbà amb dificultat de mobilitat, en voreres <= 3 m d'amplària o calçada/plataforma única <= 7 m d'amplària, amb afectació per serveis o elements de mobiliari urbà, en actuacions de més de 10 m2 | 62.85 | 107.4 | 6750.09
01.01.02 | 2 | P2149-HYLZ | m | Demolició de vorada amb rigola de formigó col·locada sobre formigó amb compressor i càrrega amb mitjans manuals sobre camió o contenidor, en entorn urbà amb dificultat de mobilitat, en voreres <= 3 m d'amplària o calçada/plataforma única <= 7 m d'amplària, amb afectació per serveis o elements de mobiliari urbà, en actuacions d'1 a 10 m | 20.02 | 5 | 100.1
01.01.02 | 3 | P221E-I7C6 | m3 | Excavació de rasa en presència de serveis fins a 2 m de fondària, en terreny compacte (SPT 20-50), realitzada amb retroexcavadora i amb les terres deixades a la vora, en entorn urbà amb dificultat de mobilitat, en voreres <= 3 m d'amplària o calçada/plataforma única <= 7 m d'amplària, amb afectació per serveis o elements de mobiliari urbà, en actuacions de més de 2 m3 | 34.4 | 60.86 | 2093.58
01.01.02 | 4 | P221E-AWE8 | m3 | Excavació de rasa en presència de serveis fins a 2 m de fondària, en terreny compacte (SPT 20-50), realitzada amb mitjans manuals i amb les terres deixades a la vora | 96.9 | 10.74 | 1040.71
01.01.02 | 5 | P2241-JKXI | m2 | Repàs i piconatge de sòl de rasa d'amplària màxima 0,6 m, amb compactació del 90% PM, en entorn urbà amb dificultat de mobilitat, en voreres <= 3 m d'amplària o calçada/plataforma única <= 7 m d'amplària, amb afectació per serveis o elements de mobiliari urbà, en actuacions de més de 10 m2 | 10.37 | 71.6 | 742.49
01.01.02 | 6 | P230-DAX7 | m2 | Apuntalament i estrebada de rases i pous, fins a 1 m d'amplària, amb fusta, per a una protecció del 30% | 20.6 | 42.96 | 884.98
01.01.02 | 7 | P2255-H870 | m3 | Rebliment i piconatge de rasa de 0,60 m d'amplària, com a màxim, amb sauló sense garbellar per a protecció de conduccions, en tongades de 25 cm, com a màxim | 36.2 | 28.103 | 1017.33
01.01.02 | 8 | P2255-DPHU | m3 | Rebliment i piconatge de rasa d'amplària fins a 0,6 m, amb material adequat de la pròpia excavació, en tongades de gruix de fins a 25 cm, utilitzant picó vibrant de combustible, amb compactació del 95% PM | 26.37 | 42.96 | 1132.86
|  |  |  | TOTAL |  |  | 13762.14
|  | Obra | 01 | PressupostRENOVACIOFASE1
|  | Capítol | 01 | C. SANT JORDI
|  | Titol 3 | 03 | Conduccions
01.01.03 | 1 | PFB3-W7GR | m | Tub de polietilè de designació PE 100, diàmetre nominal DN 63, pressió nominal PN 16 (SDR 11), subministrat en rotlle, fabricació segons norma UNE-EN 12201-2, inclosa la part proporcional d'accessoris d'unió mitjançant electrosoldadura, col·locat al fons de la rasa, sense afectació per presència de serveis en la rasa, sense presència d'estrebada, amb grau de dificultat mitjà | 8.44 | 179 | 1510.76
01.01.03 | 2 | PDG5-HA2I | m | Banda contínua de plàstic de color de 30 cm d'amplària, col·locada al llarg de la rasa a 20 cm per sobre de la canalització | 0.61 | 179 | 109.19
01.01.03 | 3 | XPA00I01 | u | Escomesa DN màxim 50mm, instal·lada sobre canonada de diàmetre màxim DN150. Inclou tapa de registre. | 293.09 | 5 | 1465.45
01.01.03 | 4 | XPA00I02 | m | Tub provisional d'obres. Inclou subministrament, muntatge, proves i posterior desmuntatge i retirada | 22.8 | 179 | 4081.2
|  |  |  | TOTAL |  |  | 7166.6
|  | Obra | 01 | PressupostRENOVACIOFASE1
|  | Capítol | 01 | C. SANT JORDI
|  | Titol 3 | 04 | Equips hidràulics
01.01.04 | 1 | PN12-DPLK | u | Vàlvula de comporta manual amb brides, de cos curt, de 150 mm de diàmetre nominal, de 16 bar de PN, cos de fosa nodular EN-GJS-500-7 (GGG50) i tapa de fosa nodular EN-GJS-500-7 (GGG50), amb revestiment de resina epoxi (250 micres), comporta de fosa+EPDM i tancament de seient elàstic, eix d'acer inoxidable 1.4021 (AISI 420), amb accionament per volant de fosa, muntada en pericó de canalització soterrada | 324.51 | 3 | 973.53
01.01.04 | 2 | PN12-DPKG | u | Vàlvula de comporta manual amb brides, de cos curt, de 50 mm de diàmetre nominal, de 16 bar de PN, cos de fosa nodular EN-GJS-500-7 (GGG50) i tapa de fosa nodular EN-GJS-500-7 (GGG50), amb revestiment de resina epoxi (250 micres), comporta de fosa+EPDM i tancament de seient elàstic, eix d'acer inoxidable 1.4021 (AISI 420), amb accionament per volant de fosa, muntada en pericó de canalització soterrada | 98 | 3 | 294
01.01.04 | 3 | PN12-DPKS | u | Vàlvula de comporta manual amb brides, de cos curt, de 100 mm de diàmetre nominal, de 16 bar de PN, cos de fosa nodular EN-GJS-500-7 (GGG50) i tapa de fosa nodular EN-GJS-500-7 (GGG50), amb revestiment de resina epoxi (250 micres), comporta de fosa+EPDM i tancament de seient elàstic, eix d'acer inoxidable 1.4021 (AISI 420), amb accionament per volant de fosa, muntada en pericó de canalització soterrada | 196.19 | 1 | 196.19
01.01.04 | 4 | PF33-3RX9 | u | Derivació de fosa de 150 mm de diàmetre nominal, amb dues unions de campana amb anella elastomèrica d'estanquitat per a aigua i contrabrida d'estanquitat, ramal a 90°, embridat de 60 mm de diàmetre nominal i col·locada al fons de la rasa | 311.69 | 2 | 623.38
01.01.04 | 5 | PF33-3RXF | u | Derivació de fosa de 150 mm de diàmetre nominal, amb dues unions de campana amb anella elastomèrica d'estanquitat per a aigua i contrabrida d'estanquitat, ramal a 90°, embridat de 100 mm de diàmetre nominal i col·locada al fons de la rasa | 320.31 | 1 | 320.31
01.01.04 | 6 | PF31-3T2E | u | Colze de fosa de 90°, amb dues unions de campana amb anella elastomèrica per a aigua i contrabrida d'estanquitat, de 100 mm de diàmetre nominal i col·locat al fons de la rasa | 210.84 | 1 | 210.84
01.01.04 | 7 | PF31-3T2A | u | Colze de fosa de 90°, amb dues unions per testa amb dues brides exemptes, dues anelles elastomèriques d'estanquitat i un maniguet de reacció cada unió, de 60 mm de diàmetre nominal i col·locat al fons de la rasa | 125.32 | 3 | 375.96
01.01.04 | 8 | PF37-I2ZS | u | Unió per testa de fosa amb 2 brides exemptes, 2 anelles elastomèriques d'estanquitat i 1 maniguet de reacció, de 100 mm de diàmetre nominal i col·locada al fons de la rasa | 123.64 | 1 | 123.64
01.01.04 | 9 | PF37-I7VL | u | Unió per testa de fosa amb 2 brides exemptes, 2 anelles elastomèriques d'estanquitat i 1 maniguet de reacció, de 60 mm de diàmetre nominal i col·locada al fons de la rasa | 83.79 | 3 | 251.37
01.01.04 | 10 | PM23-4BCW | u | Hidrant soterrat amb pericó de registre, amb una sortida de 100 mm de diàmetre i de 4´´ de diàmetre de connexió a la canonada, muntat a l'exterior | 687.54 | 1 | 687.54
01.01.04 | 11 | FF3DU1MC | u | Subministrament de brida-endoll de fosa dúctil segons UNE-EN 545:2011, DN150, amb revestiment interior i exterior de pintura epoxi depositada per catafòresis amb gruix mínim de 70 micres, amb 1 unió de campana amb anella elastomèrica i contrabrida d’estanquitat segons UNE-EN 681-1:1996 (unió flexible mecànica) i 1 unió amb brida mòbil PN16, inclòs part proporcional de junts i cargols | 86.81 | 4 | 347.24
01.01.04 | 12 | FF3DU1MA | u | Subministrament de brida-endoll de fosa dúctil segons UNE-EN 545:2011, DN100, amb revestiment interior i exterior de pintura epoxi depositada per catafòresis amb gruix mínim de 70 micres, amb 1 unió de campana amb anella elastomèrica i contrabrida d’estanquitat segons UNE-EN 681-1:1996 (unió flexible mecànica) i 1 unió amb brida mòbil PN16, inclòs part proporcional de junts i cargols | 60.99 | 1 | 60.99
01.01.04 | 13 | FFBDU070 | u | Subministrament de portabrides injectat per a tub de polietilè tipus PE 100 SDR 11 (PN16) segons UNE-EN 12201-3, DN63, per a unió per fusió a topall/electrofusió, inclòs brida mòbil d'acer segons UNE-EN 1092-1, DN50, PN16, i part proporcional de junts i cargols | 21.03 | 4 | 84.12
01.01.04 | 14 | FFBDU270 | u | Subministrament de maniguet per a tub de polietilè tipus PE 100 SDR 11 (PN16) segons UNE-EN 12201-3, DN63, per a unió per electrofusió | 3.9 | 4 | 15.6
01.01.04 | 15 | FFB6U805 | u | Carreteig, col·locació i muntatge d'accessori per a tub de polietilè, DN75, amb unió per electrofusió, en zones urbanes, amb afectació de serveis i sense presència d'estrebada | 70.12 | 4 | 280.48
01.01.04 | 16 | FF36UC51 | u | Carreteig, col·locació i muntatge d'accessori de fosa dúctil, DN150, amb unió embridada, en zones urbanes, amb afectació de serveis i sense presència d'estrebada | 158.83 | 4 | 635.32
01.01.04 | 17 | FF36UA51 | u | Carreteig, col·locació i muntatge d'accessori de fosa dúctil, DN100, amb unió embridada, en zones urbanes, amb afectació de serveis i sense presència d'estrebada | 147.06 | 1 | 147.06
|  |  |  | TOTAL |  |  | 5627.57
|  | Obra | 01 | PressupostRENOVACIOFASE1
|  | Capítol | 01 | C. SANT JORDI
|  | Titol 3 | 05 | Arquetes
01.01.05 | 1 | PDK3-IIPG | u | Pericó de 57x57x125 cm, amb parets de 15 cm de gruix de formigó en massa HM - 20 / B / 20 / X0 amb una quantitat de ciment de 200 kg/m3 i relació aigua ciment =< 0.6 i solera de maó calat, sobre llit de sorra, en entorn urbà amb dificultat de mobilitat, en voreres <= 3 m d'amplària o calçada/plataforma única <= 7 m d'amplària, amb afectació per serveis o elements de mobiliari urbà, en actuacions de més de 5 u | 238.04 | 6 | 1428.24
01.01.05 | 2 | PDK1-JE5K | u | Bastiment quadrat i tapa quadrat de fosa dúctil per a pericó de serveis, recolzada, pas lliure de 500x500 mm i classe C250 segons norma UNE-EN 124, col·locada amb morter per a ram de paleta, en entorn urbà amb dificultat de mobilitat, en voreres <= 3 m d'amplària o calçada/plataforma única <= 7 m d'amplària, amb afectació per serveis o elements de mobiliari urbà, en actuacions de més de 5 u | 131.42 | 6 | 788.52
|  |  |  | TOTAL |  |  | 2216.76
|  | Obra | 01 | PressupostRENOVACIOFASE1
|  | Capítol | 01 | C. SANT JORDI
|  | Titol 3 | 06 | Reposicions
01.01.06 | 1 | P931-10RTN | m3 | Base de formigó de formigó en massa HM - 20 / B / 20 / X0 amb una quantitat de ciment de 200 kg/m3 i relació aigua ciment =< 0.6, abocat des de camió amb estesa i vibratge manual, amb acabat reglejat, en entorn urbà amb dificultat de mobilitat, en voreres <= 3 m d'amplària o calçada/plataforma única <= 7 m d'amplària, amb afectació per serveis o elements de mobiliari urbà, en actuacions de més de 2 m3 | 123.23 | 16.11 | 1985.24
01.01.06 | 2 | P9F1-4XEW | m2 | Paviment de llambordins de formigó de forma irregular amb cares rectes, de gruix 10 cm, preu alt, col·locats amb morter mixt 1:2:10 | 67.37 | 107.4 | 7235.54
01.01.06 | 3 | P9F3-JWDB | m2 | Paviment de llosa de formigó per a paviments de 20x40 cm i 8 cm de gruix, de forma rectangular, textura pètria, preu alt, col·locats amb morter de ciment 1:4 i reblert de junts, en entorn urbà sense dificultat de mobilitat, en voreres > 3 i <= 5 m d'amplària o calçada/plataforma única > 7 i <= 12 m d'amplària, sense afectació per serveis o elements de mobiliari urbà, en actuacions d'1 a 10 m2 | 90.32 | 7.2 | 650.3
01.01.06 | 4 | P967-HY5Z | m | Peça recta de formigó per a vorades model T3, doble capa, amb secció normalitzada de calçada C3 28x17 cm, segons UNE 127340, de classe climàtica B, classe resistent a l'abrasió H i classe resistent a flexió T (R-5 MPa) segons UNE-EN 1340, col·locada sobre base de formigó no estructural HNE-15/P/40 de 10 a 20 cm d'alçària, i rejuntat amb morter per a ram de paleta, en entorn urbà amb dificultat de mobilitat, en voreres <= 3 m d'amplària o calçada/plataforma única <= 7 m d'amplària, amb afectació per serveis o elements de mobiliari urbà, en actuacions d'1 a 10 m | 66.09 | 5 | 330.45
01.01.06 | 5 | P976-U54I | m | Rigola de 20 cm d'amplària de peça monocapa de formigó color blanc, de 20x20x4 cm, per a rigoles, col·locades amb morter sobre base de formigó d'ús no estructural i rejuntades amb beurada de ciment | 17.95 | 5 | 89.75
|  |  |  | TOTAL |  |  | 10291.28
|  | Obra | 01 | PressupostRENOVACIOFASE1
|  | Capítol | 01 | C. SANT JORDI
|  | Titol 3 | 07 | Gestió de residus
01.01.07 | 1 | P2R6-4I4K | m3 | Càrrega amb mitjans mecànics i transport de residus inerts o no especials a instal·lació autoritzada de gestió de residus, amb camió per a transport de 7 t, amb un recorregut de més de 5 i fins a 10 km | 9.81 | 30.444 | 298.66
01.01.07 | 2 | P2RA-EU7F | m3 | Disposició controlada en dipòsit autoritzat inclòs el cànon sobre la deposició controlada dels residus de la construcció, segons la LLEI 8/2008, de residus barrejats inerts amb una densitat 1 t/m3, procedents de construcció o demolició, amb codi 17 01 07 segons la Llista Europea de Residus | 26.2 | 30.444 | 797.63
01.01.07 | 3 | P2R4-VSRX | m3 | Càrrega amb mitjans mecànics i transport de terres no contaminades a obra exterior o centre de valorització, amb camió de 7 t, amb un recorregut de més de 5 i fins a 10 km | 9.94 | 37.232 | 370.09
01.01.07 | 4 | P2RB-HIFS | m3 | Disposició de terres no contaminades de densitat aparent 1,6 t/m3, a valoritzador de materials naturals excavats amb codi VNME | 7.97 | 37.232 | 296.74
|  |  |  | TOTAL |  |  | 1763.12
|  | Obra | 01 | PressupostRENOVACIOFASE1
|  | Capítol | 01 | C. SANT JORDI
|  | Titol 3 | 08 | Seguretat i salut
01.01.08 | 1 | XPA00SS8 | PA | Partida alçada d'abonament íntegre per la Seguretat i Salut a l'obra, en base a l'Estudi i el Pla de Seguretat i Salut | 7600 | 0.13 | 988
|  |  |  | TOTAL |  |  | 988
|  | Obra | 01 | PressupostRENOVACIOFASE1
|  | Capítol | 01 | C. SANT JORDI
|  | Titol 3 | 09 | Varis
01.01.09 | 1 | XPA00I03 | u | Prova de pressió per a canonades d'abastament aigua potable | 334.65 | 2 | 669.3
01.01.09 | 2 | XPA00I04 | m | Desinfecció de les canonades en compliment del RD 140/2003 | 4.8 | 179 | 859.2
01.01.09 | 3 | XPAIM001 | pa | Partida alçada a justificar per a imprevistos en actuacions conduccions | 2000 | 1 | 2000
|  |  |  | TOTAL |  |  | 3528.5
|  | Obra | 01 | PressupostRENOVACIOFASE1
|  | Capítol | 02 | C. RIERA
|  | Titol 3 | 01 | Treballs previs
01.02.01 | 1 | P191-HP4B | u | Cala de 1x1 m per a localització de serveis, amb enderroc de paviment, excavació de terres fins a localització de serveis a una fondària màxima d'1,30 m, reblert amb sauló, formació de base de formigó i càrrega de materials sobre camió o contenidor, sense incloure reposició de paviment | 275.23 | 4 | 1100.92
|  |  |  | TOTAL |  |  | 1100.92
|  | Obra | 01 | PressupostRENOVACIOFASE1
|  | Capítol | 02 | C. RIERA
|  | Titol 3 | 02 | Demolicions i moviment de terres
01.02.02 | 1 | P214W-FEMB | m | Tall en paviment de formigó de 15 cm de fondària com a mínim amb màquina tallajunts amb disc de diamant per a paviment, per a delimitar la zona a demolir | 9.55 | 220 | 2101
01.02.02 | 2 | P214W-FEMG | m | Tall en paviment de mescla bituminosa de 15 cm de fondària com a mínim amb màquina tallajunts amb disc de diamant per a paviment, per a delimitar la zona a demolir | 6.49 | 200 | 1298
01.02.02 | 3 | P2146-I0T7 | m2 | Demolició de paviment de panots col·locats sobre base de formigó de fins a 15 cm de gruix, inclòs la demolició de la base, d'amplària fins a 0,6 m, amb compressor i càrrega sobre camió amb mitjans manuals, en entorn urbà amb dificultat de mobilitat, en voreres <= 3 m d'amplària o calçada/plataforma única <= 7 m d'amplària, amb afectació per serveis o elements de mobiliari urbà, en actuacions de més de 10 m2 | 58.92 | 66 | 3888.72
01.02.02 | 4 | P2146-JKXF | m2 | Demolició de paviment de mescla bituminosa de fins a 15 cm de gruix, d'amplària fins a 2 m, amb compressor i càrrega sobre camió amb mitjans manuals, en entorn urbà amb dificultat de mobilitat, en voreres <= 3 m d'amplària o calçada/plataforma única <= 7 m d'amplària, amb afectació per serveis o elements de mobiliari urbà, en actuacions de més de 10 m2 | 43.24 | 120 | 5188.8
01.02.02 | 5 | P2146-I39U | m2 | Demolició de paviment de llambordins col·locats sobre base de formigó de fins a 10 cm de gruix, inclòs la demolició de la base, d'amplària fins a 0,6 m, amb compressor i càrrega sobre camió amb mitjans manuals, en entorn urbà amb dificultat de mobilitat, en voreres <= 3 m d'amplària o calçada/plataforma única <= 7 m d'amplària, amb afectació per serveis o elements de mobiliari urbà, en actuacions de més de 10 m2 | 62.85 | 25.2 | 1583.82
01.02.02 | 6 | P2149-HYLZ | m | Demolició de vorada amb rigola de formigó col·locada sobre formigó amb compressor i càrrega amb mitjans manuals sobre camió o contenidor, en entorn urbà amb dificultat de mobilitat, en voreres <= 3 m d'amplària o calçada/plataforma única <= 7 m d'amplària, amb afectació per serveis o elements de mobiliari urbà, en actuacions d'1 a 10 m | 20.02 | 8 | 160.16
01.02.02 | 7 | P221E-I7C6 | m3 | Excavació de rasa en presència de serveis fins a 2 m de fondària, en terreny compacte (SPT 20-50), realitzada amb retroexcavadora i amb les terres deixades a la vora, en entorn urbà amb dificultat de mobilitat, en voreres <= 3 m d'amplària o calçada/plataforma única <= 7 m d'amplària, amb afectació per serveis o elements de mobiliari urbà, en actuacions de més de 2 m3 | 34.4 | 107.1 | 3684.24
01.02.02 | 8 | P221E-AWE8 | m3 | Excavació de rasa en presència de serveis fins a 2 m de fondària, en terreny compacte (SPT 20-50), realitzada amb mitjans manuals i amb les terres deixades a la vora | 96.9 | 18.9 | 1831.41
01.02.02 | 9 | P2241-JKXI | m2 | Repàs i piconatge de sòl de rasa d'amplària màxima 0,6 m, amb compactació del 90% PM, en entorn urbà amb dificultat de mobilitat, en voreres <= 3 m d'amplària o calçada/plataforma única <= 7 m d'amplària, amb afectació per serveis o elements de mobiliari urbà, en actuacions de més de 10 m2 | 10.37 | 126 | 1306.62
01.02.02 | 10 | P230-DAX7 | m2 | Apuntalament i estrebada de rases i pous, fins a 1 m d'amplària, amb fusta, per a una protecció del 30% | 20.6 | 60.48 | 1245.89
01.02.02 | 11 | P2255-H870 | m3 | Rebliment i piconatge de rasa de 0,60 m d'amplària, com a màxim, amb sauló sense garbellar per a protecció de conduccions, en tongades de 25 cm, com a màxim | 36.2 | 48.132 | 1742.38
01.02.02 | 12 | P2255-DPHU | m3 | Rebliment i piconatge de rasa d'amplària fins a 0,6 m, amb material adequat de la pròpia excavació, en tongades de gruix de fins a 25 cm, utilitzant picó vibrant de combustible, amb compactació del 95% PM | 26.37 | 75.6 | 1993.57
|  |  |  | TOTAL |  |  | 26024.61
|  | Obra | 01 | PressupostRENOVACIOFASE1
|  | Capítol | 02 | C. RIERA
|  | Titol 3 | 03 | Conduccions
01.02.03 | 1 | PFB3-W7GA | m | Tub de polietilè de designació PE 100, diàmetre nominal DN 110, pressió nominal PN 16 (SDR 11), subministrat en rotlle, fabricació segons norma UNE-EN 12201-2, inclosa la part proporcional d'accessoris d'unió mitjançant electrosoldadura, col·locat al fons de la rasa, sense afectació per presència de serveis en la rasa, sense presència d'estrebada, amb grau de dificultat mitjà | 22.75 | 252 | 5733
01.02.03 | 2 | PDG5-HA2I | m | Banda contínua de plàstic de color de 30 cm d'amplària, col·locada al llarg de la rasa a 20 cm per sobre de la canalització | 0.61 | 252 | 153.72
01.02.03 | 3 | XPA00I01 | u | Escomesa DN màxim 50mm, instal·lada sobre canonada de diàmetre màxim DN150. Inclou tapa de registre. | 293.09 | 3 | 879.27
01.02.03 | 4 | XPA00I02 | m | Tub provisional d'obres. Inclou subministrament, muntatge, proves i posterior desmuntatge i retirada | 22.8 | 252 | 5745.6
|  |  |  | TOTAL |  |  | 12511.59
|  | Obra | 01 | PressupostRENOVACIOFASE1
|  | Capítol | 02 | C. RIERA
|  | Titol 3 | 04 | Equips hidràulics
01.02.04 | 1 | PN12-DPKS | u | Vàlvula de comporta manual amb brides, de cos curt, de 100 mm de diàmetre nominal, de 16 bar de PN, cos de fosa nodular EN-GJS-500-7 (GGG50) i tapa de fosa nodular EN-GJS-500-7 (GGG50), amb revestiment de resina epoxi (250 micres), comporta de fosa+EPDM i tancament de seient elàstic, eix d'acer inoxidable 1.4021 (AISI 420), amb accionament per volant de fosa, muntada en pericó de canalització soterrada | 196.19 | 2 | 392.38
01.02.04 | 2 | PF31-3T2E | u | Colze de fosa de 90°, amb dues unions de campana amb anella elastomèrica per a aigua i contrabrida d'estanquitat, de 100 mm de diàmetre nominal i col·locat al fons de la rasa | 210.84 | 2 | 421.68
01.02.04 | 3 | PF32-JILF | u | Con de reducció de fosa per a passar de 150 a 100 mm de diàmetre nominal, amb dues unions embridades amb anella elastomèrica d'estanquitat per a aigua i col·locat al fons de la rasa | 226.58 | 1 | 226.58
01.02.04 | 4 | PF31-3T2A | u | Colze de fosa de 90°, amb dues unions per testa amb dues brides exemptes, dues anelles elastomèriques d'estanquitat i un maniguet de reacció cada unió, de 60 mm de diàmetre nominal i col·locat al fons de la rasa | 125.32 | 2 | 250.64
01.02.04 | 5 | PF37-I7VL | u | Unió per testa de fosa amb 2 brides exemptes, 2 anelles elastomèriques d'estanquitat i 1 maniguet de reacció, de 60 mm de diàmetre nominal i col·locada al fons de la rasa | 83.79 | 2 | 167.58
01.02.04 | 6 | PF32-IFS9 | u | Con de reducció de fosa per a passar de 100 a 60 mm de diàmetre nominal, amb dues unions embridades amb anella elastomèrica d'estanquitat per a aigua i col·locat al fons de la rasa | 163.64 | 1 | 163.64
01.02.04 | 7 | FFBDU070 | u | Subministrament de portabrides injectat per a tub de polietilè tipus PE 100 SDR 11 (PN16) segons UNE-EN 12201-3, DN63, per a unió per fusió a topall/electrofusió, inclòs brida mòbil d'acer segons UNE-EN 1092-1, DN50, PN16, i part proporcional de junts i cargols | 21.03 | 1 | 21.03
01.02.04 | 8 | FFBDU270 | u | Subministrament de maniguet per a tub de polietilè tipus PE 100 SDR 11 (PN16) segons UNE-EN 12201-3, DN63, per a unió per electrofusió | 3.9 | 1 | 3.9
01.02.04 | 9 | FFB6U805 | u | Carreteig, col·locació i muntatge d'accessori per a tub de polietilè, DN75, amb unió per electrofusió, en zones urbanes, amb afectació de serveis i sense presència d'estrebada | 70.12 | 1 | 70.12
01.02.04 | 10 | FFBDU0A0 | u | Subministrament de portabrides injectat per a tub de polietilè tipus PE 100 SDR 11 (PN16) segons UNE-EN 12201-3, DN110, per a unió per fusió a topall/electrofusió, inclòs brida mòbil d'acer segons UNE-EN 1092-1, DN100, PN16, i part proporcional de junts i cargols | 35.83 | 4 | 143.32
01.02.04 | 11 | FFBDU2A0 | u | Subministrament de maniguet per a tub de polietilè tipus PE 100 SDR 11 (PN16) segons UNE-EN 12201-3, DN110, per a unió per electrofusió | 8.96 | 4 | 35.84
01.02.04 | 12 | FFB6UA05 | u | Carreteig, col·locació i muntatge d'accessori per a tub de polietilè, DN110, amb unió per electrofusió, en zones urbanes, amb afectació de serveis i sense presència d'estrebada | 116.87 | 4 | 467.48
01.02.04 | 13 | FFBDU0D0 | u | Subministrament de portabrides injectat per a tub de polietilè tipus PE 100 SDR 11 (PN16) segons UNE-EN 12201-3, DN160, per a unió per fusió a topall/electrofusió, inclòs brida mòbil d'acer segons UNE-EN 1092-1, DN150, PN16, i part proporcional de junts i cargols | 67.84 | 1 | 67.84
01.02.04 | 14 | FFBDU2D0 | u | Subministrament de maniguet per a tub de polietilè tipus PE 100 SDR 11 (PN16) segons UNE-EN 12201-3, DN160, per a unió per electrofusió | 16.98 | 1 | 16.98
01.02.04 | 15 | FFB6UD05 | u | Carreteig, col·locació i muntatge d'accessori per a tub de polietilè, DN160, amb unió per electrofusió, en zones urbanes, amb afectació de serveis i sense presència d'estrebada | 137.59 | 1 | 137.59
|  |  |  | TOTAL |  |  | 2586.6
|  | Obra | 01 | PressupostRENOVACIOFASE1
|  | Capítol | 02 | C. RIERA
|  | Titol 3 | 05 | Arquetes
01.02.05 | 1 | PDK3-IIPG | u | Pericó de 57x57x125 cm, amb parets de 15 cm de gruix de formigó en massa HM - 20 / B / 20 / X0 amb una quantitat de ciment de 200 kg/m3 i relació aigua ciment =< 0.6 i solera de maó calat, sobre llit de sorra, en entorn urbà amb dificultat de mobilitat, en voreres <= 3 m d'amplària o calçada/plataforma única <= 7 m d'amplària, amb afectació per serveis o elements de mobiliari urbà, en actuacions de més de 5 u | 238.04 | 2 | 476.08
01.02.05 | 2 | PDK1-JE5K | u | Bastiment quadrat i tapa quadrat de fosa dúctil per a pericó de serveis, recolzada, pas lliure de 500x500 mm i classe C250 segons norma UNE-EN 124, col·locada amb morter per a ram de paleta, en entorn urbà amb dificultat de mobilitat, en voreres <= 3 m d'amplària o calçada/plataforma única <= 7 m d'amplària, amb afectació per serveis o elements de mobiliari urbà, en actuacions de més de 5 u | 131.42 | 2 | 262.84
|  |  |  | TOTAL |  |  | 738.92
|  | Obra | 01 | PressupostRENOVACIOFASE1
|  | Capítol | 02 | C. RIERA
|  | Titol 3 | 06 | Reposicions
01.02.06 | 1 | P931-10RTN | m3 | Base de formigó de formigó en massa HM - 20 / B / 20 / X0 amb una quantitat de ciment de 200 kg/m3 i relació aigua ciment =< 0.6, abocat des de camió amb estesa i vibratge manual, amb acabat reglejat, en entorn urbà amb dificultat de mobilitat, en voreres <= 3 m d'amplària o calçada/plataforma única <= 7 m d'amplària, amb afectació per serveis o elements de mobiliari urbà, en actuacions de més de 2 m3 | 123.23 | 43.68 | 5382.69
01.02.06 | 2 | F9J12P55 | u | Jornada, trasllat i retirada a obra d'asfaltat i fressat en horari diurn | 1500 | 1 | 1500
01.02.06 | 3 | P9L1-E97S | m2 | Reg d'adherència amb emulsió bituminosa catiònica tipus C60B3/B2 ADH, amb dotació 1 kg/m2 | 0.57 | 120 | 68.4
01.02.06 | 4 | P9H5-E84C | t | Paviment de mescla bituminosa contínua en calent tipus AC 16 surf B 50/70 D, amb betum asfàltic de penetració, de granulometria densa per a capa de trànsit i granulat granític, estesa i compactada | 92.98 | 20.16 | 1874.48
01.02.06 | 5 | P9F1-4XEW | m2 | Paviment de llambordins de formigó de forma irregular amb cares rectes, de gruix 10 cm, preu alt, col·locats amb morter mixt 1:2:10 | 67.37 | 25.2 | 1697.72
01.02.06 | 6 | P9E1-DMWL | m2 | Paviment de panot per a vorera gris de 20x20x4 cm, classe 1a, preu alt, col·locat a truc de maceta amb morter mixt 1:2:10 i beurada de ciment pòrtland | 49.2 | 66 | 3247.2
01.02.06 | 7 | P967-HY5Z | m | Peça recta de formigó per a vorades model T3, doble capa, amb secció normalitzada de calçada C3 28x17 cm, segons UNE 127340, de classe climàtica B, classe resistent a l'abrasió H i classe resistent a flexió T (R-5 MPa) segons UNE-EN 1340, col·locada sobre base de formigó no estructural HNE-15/P/40 de 10 a 20 cm d'alçària, i rejuntat amb morter per a ram de paleta, en entorn urbà amb dificultat de mobilitat, en voreres <= 3 m d'amplària o calçada/plataforma única <= 7 m d'amplària, amb afectació per serveis o elements de mobiliari urbà, en actuacions d'1 a 10 m | 66.09 | 8 | 528.72
01.02.06 | 8 | P976-U54I | m | Rigola de 20 cm d'amplària de peça monocapa de formigó color blanc, de 20x20x4 cm, per a rigoles, col·locades amb morter sobre base de formigó d'ús no estructural i rejuntades amb beurada de ciment | 17.95 | 8 | 143.6
|  |  |  | TOTAL |  |  | 14442.81
|  | Obra | 01 | PressupostRENOVACIOFASE1
|  | Capítol | 02 | C. RIERA
|  | Titol 3 | 07 | Gestió de residus
01.02.07 | 1 | P2R6-4I4K | m3 | Càrrega amb mitjans mecànics i transport de residus inerts o no especials a instal·lació autoritzada de gestió de residus, amb camió per a transport de 7 t, amb un recorregut de més de 5 i fins a 10 km | 9.81 | 71.344 | 699.88
01.02.07 | 2 | P2RA-EU7F | m3 | Disposició controlada en dipòsit autoritzat inclòs el cànon sobre la deposició controlada dels residus de la construcció, segons la LLEI 8/2008, de residus barrejats inerts amb una densitat 1 t/m3, procedents de construcció o demolició, amb codi 17 01 07 segons la Llista Europea de Residus | 26.2 | 71.344 | 1869.21
01.02.07 | 3 | P2R4-VSRX | m3 | Càrrega amb mitjans mecànics i transport de terres no contaminades a obra exterior o centre de valorització, amb camió de 7 t, amb un recorregut de més de 5 i fins a 10 km | 9.94 | 65.52 | 651.27
01.02.07 | 4 | P2RB-HIFS | m3 | Disposició de terres no contaminades de densitat aparent 1,6 t/m3, a valoritzador de materials naturals excavats amb codi VNME | 7.97 | 65.52 | 522.19
|  |  |  | TOTAL |  |  | 3742.55
|  | Obra | 01 | PressupostRENOVACIOFASE1
|  | Capítol | 02 | C. RIERA
|  | Titol 3 | 08 | Seguretat i salut
01.02.08 | 1 | XPA00SS8 | PA | Partida alçada d'abonament íntegre per la Seguretat i Salut a l'obra, en base a l'Estudi i el Pla de Seguretat i Salut | 7600 | 0.19 | 1444
|  |  |  | TOTAL |  |  | 1444
|  | Obra | 01 | PressupostRENOVACIOFASE1
|  | Capítol | 02 | C. RIERA
|  | Titol 3 | 09 | Varis
01.02.09 | 1 | XPA00I03 | u | Prova de pressió per a canonades d'abastament aigua potable | 334.65 | 1 | 334.65
01.02.09 | 2 | XPA00I04 | m | Desinfecció de les canonades en compliment del RD 140/2003 | 4.8 | 252 | 1209.6
01.02.09 | 3 | XPAIM001 | pa | Partida alçada a justificar per a imprevistos en actuacions conduccions | 2000 | 1 | 2000
|  |  |  | TOTAL |  |  | 3544.25
|  | Obra | 01 | PressupostRENOVACIOFASE1
|  | Capítol | 03 | C. SANTA MADRONA
|  | Titol 3 | 01 | Treballs previs
01.03.01 | 1 | P191-HP4B | u | Cala de 1x1 m per a localització de serveis, amb enderroc de paviment, excavació de terres fins a localització de serveis a una fondària màxima d'1,30 m, reblert amb sauló, formació de base de formigó i càrrega de materials sobre camió o contenidor, sense incloure reposició de paviment | 275.23 | 4 | 1100.92
|  |  |  | TOTAL |  |  | 1100.92
|  | Obra | 01 | PressupostRENOVACIOFASE1
|  | Capítol | 03 | C. SANTA MADRONA
|  | Titol 3 | 02 | Demolicions i moviment de terres
01.03.02 | 1 | P214W-FEMB | m | Tall en paviment de formigó de 15 cm de fondària com a mínim amb màquina tallajunts amb disc de diamant per a paviment, per a delimitar la zona a demolir | 9.55 | 10 | 95.5
01.03.02 | 2 | P214W-FEMG | m | Tall en paviment de mescla bituminosa de 15 cm de fondària com a mínim amb màquina tallajunts amb disc de diamant per a paviment, per a delimitar la zona a demolir | 6.49 | 110 | 713.9
01.03.02 | 3 | P2146-I0T7 | m2 | Demolició de paviment de panots col·locats sobre base de formigó de fins a 15 cm de gruix, inclòs la demolició de la base, d'amplària fins a 0,6 m, amb compressor i càrrega sobre camió amb mitjans manuals, en entorn urbà amb dificultat de mobilitat, en voreres <= 3 m d'amplària o calçada/plataforma única <= 7 m d'amplària, amb afectació per serveis o elements de mobiliari urbà, en actuacions de més de 10 m2 | 58.92 | 3 | 176.76
01.03.02 | 4 | P2146-JKXF | m2 | Demolició de paviment de mescla bituminosa de fins a 15 cm de gruix, d'amplària fins a 2 m, amb compressor i càrrega sobre camió amb mitjans manuals, en entorn urbà amb dificultat de mobilitat, en voreres <= 3 m d'amplària o calçada/plataforma única <= 7 m d'amplària, amb afectació per serveis o elements de mobiliari urbà, en actuacions de més de 10 m2 | 43.24 | 66 | 2853.84
01.03.02 | 5 | P2146-I39U | m2 | Demolició de paviment de llambordins col·locats sobre base de formigó de fins a 10 cm de gruix, inclòs la demolició de la base, d'amplària fins a 0,6 m, amb compressor i càrrega sobre camió amb mitjans manuals, en entorn urbà amb dificultat de mobilitat, en voreres <= 3 m d'amplària o calçada/plataforma única <= 7 m d'amplària, amb afectació per serveis o elements de mobiliari urbà, en actuacions de més de 10 m2 | 62.85 | 93 | 5845.05
01.03.02 | 6 | P2149-HYLZ | m | Demolició de vorada amb rigola de formigó col·locada sobre formigó amb compressor i càrrega amb mitjans manuals sobre camió o contenidor, en entorn urbà amb dificultat de mobilitat, en voreres <= 3 m d'amplària o calçada/plataforma única <= 7 m d'amplària, amb afectació per serveis o elements de mobiliari urbà, en actuacions d'1 a 10 m | 20.02 | 8 | 160.16
01.03.02 | 7 | P221E-I7C6 | m3 | Excavació de rasa en presència de serveis fins a 2 m de fondària, en terreny compacte (SPT 20-50), realitzada amb retroexcavadora i amb les terres deixades a la vora, en entorn urbà amb dificultat de mobilitat, en voreres <= 3 m d'amplària o calçada/plataforma única <= 7 m d'amplària, amb afectació per serveis o elements de mobiliari urbà, en actuacions de més de 2 m3 | 34.4 | 76.925 | 2646.22
01.03.02 | 8 | P221E-AWE8 | m3 | Excavació de rasa en presència de serveis fins a 2 m de fondària, en terreny compacte (SPT 20-50), realitzada amb mitjans manuals i amb les terres deixades a la vora | 96.9 | 13.575 | 1315.42
01.03.02 | 9 | P2241-JKXI | m2 | Repàs i piconatge de sòl de rasa d'amplària màxima 0,6 m, amb compactació del 90% PM, en entorn urbà amb dificultat de mobilitat, en voreres <= 3 m d'amplària o calçada/plataforma única <= 7 m d'amplària, amb afectació per serveis o elements de mobiliari urbà, en actuacions de més de 10 m2 | 10.37 | 90.5 | 938.49
01.03.02 | 10 | P230-DAX7 | m2 | Apuntalament i estrebada de rases i pous, fins a 1 m d'amplària, amb fusta, per a una protecció del 30% | 20.6 | 50.4 | 1038.24
01.03.02 | 11 | P2255-H870 | m3 | Rebliment i piconatge de rasa de 0,60 m d'amplària, com a màxim, amb sauló sense garbellar per a protecció de conduccions, en tongades de 25 cm, com a màxim | 36.2 | 35.18 | 1273.52
01.03.02 | 12 | P2255-DPHU | m3 | Rebliment i piconatge de rasa d'amplària fins a 0,6 m, amb material adequat de la pròpia excavació, en tongades de gruix de fins a 25 cm, utilitzant picó vibrant de combustible, amb compactació del 95% PM | 26.37 | 54.3 | 1431.89
01.03.02 | 13 | P312-I4O5 | m3 | Formigonament de rases i pous, amb formigó en massa HM - 20 / B / 20 / X0 amb una quantitat de ciment de 200 kg/m3 i relació aigua ciment =< 0.6, abocat des de camió | 113.02 | 9.625 | 1087.82
|  |  |  | TOTAL |  |  | 19576.81
|  | Obra | 01 | PressupostRENOVACIOFASE1
|  | Capítol | 03 | C. SANTA MADRONA
|  | Titol 3 | 03 | Conduccions
01.03.03 | 1 | PFB3-W7GR | m | Tub de polietilè de designació PE 100, diàmetre nominal DN 63, pressió nominal PN 16 (SDR 11), subministrat en rotlle, fabricació segons norma UNE-EN 12201-2, inclosa la part proporcional d'accessoris d'unió mitjançant electrosoldadura, col·locat al fons de la rasa, sense afectació per presència de serveis en la rasa, sense presència d'estrebada, amb grau de dificultat mitjà | 8.44 | 145 | 1223.8
01.03.03 | 2 | PFB3-W7GA | m | Tub de polietilè de designació PE 100, diàmetre nominal DN 110, pressió nominal PN 16 (SDR 11), subministrat en rotlle, fabricació segons norma UNE-EN 12201-2, inclosa la part proporcional d'accessoris d'unió mitjançant electrosoldadura, col·locat al fons de la rasa, sense afectació per presència de serveis en la rasa, sense presència d'estrebada, amb grau de dificultat mitjà | 22.75 | 65 | 1478.75
01.03.03 | 3 | PDG5-HA2I | m | Banda contínua de plàstic de color de 30 cm d'amplària, col·locada al llarg de la rasa a 20 cm per sobre de la canalització | 0.61 | 210 | 128.1
01.03.03 | 4 | XPA00I01 | u | Escomesa DN màxim 50mm, instal·lada sobre canonada de diàmetre màxim DN150. Inclou tapa de registre. | 293.09 | 6 | 1758.54
01.03.03 | 5 | XPA00I02 | m | Tub provisional d'obres. Inclou subministrament, muntatge, proves i posterior desmuntatge i retirada | 22.8 | 210 | 4788
01.03.03 | 6 | PD7G-EKRQ | m | Tub de PVC de 300 mm de diàmetre nominal de formació helicoïdal amb perfil rígid nervat exteriorment, autoportant, unió elàstica amb massilla adhesiva de poliuretà i col·locat al fons de la rasa | 31.58 | 50 | 1579
|  |  |  | TOTAL |  |  | 10956.19
|  | Obra | 01 | PressupostRENOVACIOFASE1
|  | Capítol | 03 | C. SANTA MADRONA
|  | Titol 3 | 04 | Equips hidràulics
01.03.04 | 1 | PN12-DPKS | u | Vàlvula de comporta manual amb brides, de cos curt, de 100 mm de diàmetre nominal, de 16 bar de PN, cos de fosa nodular EN-GJS-500-7 (GGG50) i tapa de fosa nodular EN-GJS-500-7 (GGG50), amb revestiment de resina epoxi (250 micres), comporta de fosa+EPDM i tancament de seient elàstic, eix d'acer inoxidable 1.4021 (AISI 420), amb accionament per volant de fosa, muntada en pericó de canalització soterrada | 196.19 | 1 | 196.19
01.03.04 | 2 | PF33-I0NR | u | Derivació de fosa de 100 mm de diàmetre nominal, amb tres unions de campana amb anella elastomèrica d'estanquitat per a aigua i contrabrida d'estanquitat, ramal a 90° de 100 mm de diàmetre nominal i col·locada al fons de la rasa | 242.4 | 2 | 484.8
01.03.04 | 3 | PM23-4BCW | u | Hidrant soterrat amb pericó de registre, amb una sortida de 100 mm de diàmetre i de 4´´ de diàmetre de connexió a la canonada, muntat a l'exterior | 687.54 | 1 | 687.54
01.03.04 | 4 | PF31-3T2E | u | Colze de fosa de 90°, amb dues unions de campana amb anella elastomèrica per a aigua i contrabrida d'estanquitat, de 100 mm de diàmetre nominal i col·locat al fons de la rasa | 210.84 | 1 | 210.84
01.03.04 | 5 | PF33-KJ0T | u | Derivació de fosa de 60 mm de diàmetre nominal, amb tres unions de campana amb anella elastomèrica d'estanquitat per a aigua i contrabrida d'estanquitat, ramal a 90° de 60 mm de diàmetre nominal i col·locada al fons de la rasa | 175.41 | 1 | 175.41
01.03.04 | 6 | PF31-3T2A | u | Colze de fosa de 90°, amb dues unions per testa amb dues brides exemptes, dues anelles elastomèriques d'estanquitat i un maniguet de reacció cada unió, de 60 mm de diàmetre nominal i col·locat al fons de la rasa | 125.32 | 4 | 501.28
01.03.04 | 7 | PF37-I7VL | u | Unió per testa de fosa amb 2 brides exemptes, 2 anelles elastomèriques d'estanquitat i 1 maniguet de reacció, de 60 mm de diàmetre nominal i col·locada al fons de la rasa | 83.79 | 4 | 335.16
01.03.04 | 8 | PN12-DPKG | u | Vàlvula de comporta manual amb brides, de cos curt, de 50 mm de diàmetre nominal, de 16 bar de PN, cos de fosa nodular EN-GJS-500-7 (GGG50) i tapa de fosa nodular EN-GJS-500-7 (GGG50), amb revestiment de resina epoxi (250 micres), comporta de fosa+EPDM i tancament de seient elàstic, eix d'acer inoxidable 1.4021 (AISI 420), amb accionament per volant de fosa, muntada en pericó de canalització soterrada | 98 | 1 | 98
01.03.04 | 9 | PF32-IFS9 | u | Con de reducció de fosa per a passar de 100 a 60 mm de diàmetre nominal, amb dues unions embridades amb anella elastomèrica d'estanquitat per a aigua i col·locat al fons de la rasa | 163.64 | 2 | 327.28
01.03.04 | 10 | FFBDU070 | u | Subministrament de portabrides injectat per a tub de polietilè tipus PE 100 SDR 11 (PN16) segons UNE-EN 12201-3, DN63, per a unió per fusió a topall/electrofusió, inclòs brida mòbil d'acer segons UNE-EN 1092-1, DN50, PN16, i part proporcional de junts i cargols | 21.03 | 5 | 105.15
01.03.04 | 11 | FFBDU270 | u | Subministrament de maniguet per a tub de polietilè tipus PE 100 SDR 11 (PN16) segons UNE-EN 12201-3, DN63, per a unió per electrofusió | 3.9 | 5 | 19.5
01.03.04 | 12 | FFBDU0A0 | u | Subministrament de portabrides injectat per a tub de polietilè tipus PE 100 SDR 11 (PN16) segons UNE-EN 12201-3, DN110, per a unió per fusió a topall/electrofusió, inclòs brida mòbil d'acer segons UNE-EN 1092-1, DN100, PN16, i part proporcional de junts i cargols | 35.83 | 5 | 179.15
01.03.04 | 13 | FFBDU2A0 | u | Subministrament de maniguet per a tub de polietilè tipus PE 100 SDR 11 (PN16) segons UNE-EN 12201-3, DN110, per a unió per electrofusió | 8.96 | 5 | 44.8
01.03.04 | 14 | FFB6U805 | u | Carreteig, col·locació i muntatge d'accessori per a tub de polietilè, DN75, amb unió per electrofusió, en zones urbanes, amb afectació de serveis i sense presència d'estrebada | 70.12 | 5 | 350.6
01.03.04 | 15 | FFB6UA05 | u | Carreteig, col·locació i muntatge d'accessori per a tub de polietilè, DN110, amb unió per electrofusió, en zones urbanes, amb afectació de serveis i sense presència d'estrebada | 116.87 | 5 | 584.35
01.03.04 | 16 | FFLFUT70 | u | Subministrament de brida cega de fosa dúctil segons UNE-EN 545:2011, DN65, PN16, inclòs part proporcional de junts i cargols | 17.84 | 1 | 17.84
01.03.04 | 17 | FFL1UB75 | u | Carreteig, col·locació i muntatge de brida, DN65, PN16, en zones urbanes, amb afectació de serveis i sense presència d'estrebada | 64.14 | 1 | 64.14
|  |  |  | TOTAL |  |  | 4382.03
|  | Obra | 01 | PressupostRENOVACIOFASE1
|  | Capítol | 03 | C. SANTA MADRONA
|  | Titol 3 | 05 | Arquetes
01.03.05 | 1 | PDK3-IIPG | u | Pericó de 57x57x125 cm, amb parets de 15 cm de gruix de formigó en massa HM - 20 / B / 20 / X0 amb una quantitat de ciment de 200 kg/m3 i relació aigua ciment =< 0.6 i solera de maó calat, sobre llit de sorra, en entorn urbà amb dificultat de mobilitat, en voreres <= 3 m d'amplària o calçada/plataforma única <= 7 m d'amplària, amb afectació per serveis o elements de mobiliari urbà, en actuacions de més de 5 u | 238.04 | 4 | 952.16
01.03.05 | 2 | PDK1-JE5K | u | Bastiment quadrat i tapa quadrat de fosa dúctil per a pericó de serveis, recolzada, pas lliure de 500x500 mm i classe C250 segons norma UNE-EN 124, col·locada amb morter per a ram de paleta, en entorn urbà amb dificultat de mobilitat, en voreres <= 3 m d'amplària o calçada/plataforma única <= 7 m d'amplària, amb afectació per serveis o elements de mobiliari urbà, en actuacions de més de 5 u | 131.42 | 4 | 525.68
|  |  |  | TOTAL |  |  | 1477.84
|  | Obra | 01 | PressupostRENOVACIOFASE1
|  | Capítol | 03 | C. SANTA MADRONA
|  | Titol 3 | 06 | Reposicions
01.03.06 | 1 | P931-10RTN | m3 | Base de formigó de formigó en massa HM - 20 / B / 20 / X0 amb una quantitat de ciment de 200 kg/m3 i relació aigua ciment =< 0.6, abocat des de camió amb estesa i vibratge manual, amb acabat reglejat, en entorn urbà amb dificultat de mobilitat, en voreres <= 3 m d'amplària o calçada/plataforma única <= 7 m d'amplària, amb afectació per serveis o elements de mobiliari urbà, en actuacions de més de 2 m3 | 123.23 | 30.9 | 3807.81
01.03.06 | 2 | F9J12P55 | u | Jornada, trasllat i retirada a obra d'asfaltat i fressat en horari diurn | 1500 | 1 | 1500
01.03.06 | 3 | P9L1-E97S | m2 | Reg d'adherència amb emulsió bituminosa catiònica tipus C60B3/B2 ADH, amb dotació 1 kg/m2 | 0.57 | 66 | 37.62
01.03.06 | 4 | P9H5-E84C | t | Paviment de mescla bituminosa contínua en calent tipus AC 16 surf B 50/70 D, amb betum asfàltic de penetració, de granulometria densa per a capa de trànsit i granulat granític, estesa i compactada | 92.98 | 11.088 | 1030.96
01.03.06 | 5 | P9F1-4XEW | m2 | Paviment de llambordins de formigó de forma irregular amb cares rectes, de gruix 10 cm, preu alt, col·locats amb morter mixt 1:2:10 | 67.37 | 93 | 6265.41
01.03.06 | 6 | P9E1-DMWL | m2 | Paviment de panot per a vorera gris de 20x20x4 cm, classe 1a, preu alt, col·locat a truc de maceta amb morter mixt 1:2:10 i beurada de ciment pòrtland | 49.2 | 3 | 147.6
01.03.06 | 7 | P967-HY5Z | m | Peça recta de formigó per a vorades model T3, doble capa, amb secció normalitzada de calçada C3 28x17 cm, segons UNE 127340, de classe climàtica B, classe resistent a l'abrasió H i classe resistent a flexió T (R-5 MPa) segons UNE-EN 1340, col·locada sobre base de formigó no estructural HNE-15/P/40 de 10 a 20 cm d'alçària, i rejuntat amb morter per a ram de paleta, en entorn urbà amb dificultat de mobilitat, en voreres <= 3 m d'amplària o calçada/plataforma única <= 7 m d'amplària, amb afectació per serveis o elements de mobiliari urbà, en actuacions d'1 a 10 m | 66.09 | 8 | 528.72
01.03.06 | 8 | P976-U54I | m | Rigola de 20 cm d'amplària de peça monocapa de formigó color blanc, de 20x20x4 cm, per a rigoles, col·locades amb morter sobre base de formigó d'ús no estructural i rejuntades amb beurada de ciment | 17.95 | 8 | 143.6
|  |  |  | TOTAL |  |  | 13461.72
|  | Obra | 01 | PressupostRENOVACIOFASE1
|  | Capítol | 03 | C. SANTA MADRONA
|  | Titol 3 | 07 | Gestió de residus
01.03.07 | 1 | P2R6-4I4K | m3 | Càrrega amb mitjans mecànics i transport de residus inerts o no especials a instal·lació autoritzada de gestió de residus, amb camió per a transport de 7 t, amb un recorregut de més de 5 i fins a 10 km | 9.81 | 51.532 | 505.53
01.03.07 | 2 | P2RA-EU7F | m3 | Disposició controlada en dipòsit autoritzat inclòs el cànon sobre la deposició controlada dels residus de la construcció, segons la LLEI 8/2008, de residus barrejats inerts amb una densitat 1 t/m3, procedents de construcció o demolició, amb codi 17 01 07 segons la Llista Europea de Residus | 26.2 | 51.532 | 1350.14
01.03.07 | 3 | P2R4-VSRX | m3 | Càrrega amb mitjans mecànics i transport de terres no contaminades a obra exterior o centre de valorització, amb camió de 7 t, amb un recorregut de més de 5 i fins a 10 km | 9.94 | 47.061 | 467.79
01.03.07 | 4 | P2RB-HIFS | m3 | Disposició de terres no contaminades de densitat aparent 1,6 t/m3, a valoritzador de materials naturals excavats amb codi VNME | 7.97 | 47.061 | 375.08
|  |  |  | TOTAL |  |  | 2698.54
|  | Obra | 01 | PressupostRENOVACIOFASE1
|  | Capítol | 03 | C. SANTA MADRONA
|  | Titol 3 | 08 | Seguretat i salut
01.03.08 | 1 | XPA00SS8 | PA | Partida alçada d'abonament íntegre per la Seguretat i Salut a l'obra, en base a l'Estudi i el Pla de Seguretat i Salut | 7600 | 0.16 | 1216
|  |  |  | TOTAL |  |  | 1216
|  | Obra | 01 | PressupostRENOVACIOFASE1
|  | Capítol | 03 | C. SANTA MADRONA
|  | Titol 3 | 09 | Varis
01.03.09 | 1 | XPA00I03 | u | Prova de pressió per a canonades d'abastament aigua potable | 334.65 | 2 | 669.3
01.03.09 | 2 | XPA00I04 | m | Desinfecció de les canonades en compliment del RD 140/2003 | 4.8 | 210 | 1008
01.03.09 | 3 | XPAIM001 | pa | Partida alçada a justificar per a imprevistos en actuacions conduccions | 2000 | 1 | 2000
|  |  |  | TOTAL |  |  | 3677.3
|  | Obra | 01 | PressupostRENOVACIOFASE1
|  | Capítol | 04 | C. MOLI DE LA SAL
|  | Titol 3 | 01 | Treballs previs
01.04.01 | 1 | P191-HP4B | u | Cala de 1x1 m per a localització de serveis, amb enderroc de paviment, excavació de terres fins a localització de serveis a una fondària màxima d'1,30 m, reblert amb sauló, formació de base de formigó i càrrega de materials sobre camió o contenidor, sense incloure reposició de paviment | 275.23 | 3 | 825.69
|  |  |  | TOTAL |  |  | 825.69
|  | Obra | 01 | PressupostRENOVACIOFASE1
|  | Capítol | 04 | C. MOLI DE LA SAL
|  | Titol 3 | 02 | Demolicions i moviment de terres
01.04.02 | 1 | P214W-FEMB | m | Tall en paviment de formigó de 15 cm de fondària com a mínim amb màquina tallajunts amb disc de diamant per a paviment, per a delimitar la zona a demolir | 9.55 | 180 | 1719
01.04.02 | 2 | P214W-FEMG | m | Tall en paviment de mescla bituminosa de 15 cm de fondària com a mínim amb màquina tallajunts amb disc de diamant per a paviment, per a delimitar la zona a demolir | 6.49 | 30 | 194.7
01.04.02 | 3 | P2146-I0T7 | m2 | Demolició de paviment de panots col·locats sobre base de formigó de fins a 15 cm de gruix, inclòs la demolició de la base, d'amplària fins a 0,6 m, amb compressor i càrrega sobre camió amb mitjans manuals, en entorn urbà amb dificultat de mobilitat, en voreres <= 3 m d'amplària o calçada/plataforma única <= 7 m d'amplària, amb afectació per serveis o elements de mobiliari urbà, en actuacions de més de 10 m2 | 58.92 | 54 | 3181.68
01.04.02 | 4 | P2146-JKXF | m2 | Demolició de paviment de mescla bituminosa de fins a 15 cm de gruix, d'amplària fins a 2 m, amb compressor i càrrega sobre camió amb mitjans manuals, en entorn urbà amb dificultat de mobilitat, en voreres <= 3 m d'amplària o calçada/plataforma única <= 7 m d'amplària, amb afectació per serveis o elements de mobiliari urbà, en actuacions de més de 10 m2 | 43.24 | 18 | 778.32
01.04.02 | 5 | P2149-HYLZ | m | Demolició de vorada amb rigola de formigó col·locada sobre formigó amb compressor i càrrega amb mitjans manuals sobre camió o contenidor, en entorn urbà amb dificultat de mobilitat, en voreres <= 3 m d'amplària o calçada/plataforma única <= 7 m d'amplària, amb afectació per serveis o elements de mobiliari urbà, en actuacions d'1 a 10 m | 20.02 | 8 | 160.16
01.04.02 | 6 | P221E-I7C6 | m3 | Excavació de rasa en presència de serveis fins a 2 m de fondària, en terreny compacte (SPT 20-50), realitzada amb retroexcavadora i amb les terres deixades a la vora, en entorn urbà amb dificultat de mobilitat, en voreres <= 3 m d'amplària o calçada/plataforma única <= 7 m d'amplària, amb afectació per serveis o elements de mobiliari urbà, en actuacions de més de 2 m3 | 34.4 | 35.7 | 1228.08
01.04.02 | 7 | P221E-AWE8 | m3 | Excavació de rasa en presència de serveis fins a 2 m de fondària, en terreny compacte (SPT 20-50), realitzada amb mitjans manuals i amb les terres deixades a la vora | 96.9 | 6.3 | 610.47
01.04.02 | 8 | P2241-JKXI | m2 | Repàs i piconatge de sòl de rasa d'amplària màxima 0,6 m, amb compactació del 90% PM, en entorn urbà amb dificultat de mobilitat, en voreres <= 3 m d'amplària o calçada/plataforma única <= 7 m d'amplària, amb afectació per serveis o elements de mobiliari urbà, en actuacions de més de 10 m2 | 10.37 | 42 | 435.54
01.04.02 | 9 | P230-DAX7 | m2 | Apuntalament i estrebada de rases i pous, fins a 1 m d'amplària, amb fusta, per a una protecció del 30% | 20.6 | 25.2 | 519.12
01.04.02 | 10 | P2255-H870 | m3 | Rebliment i piconatge de rasa de 0,60 m d'amplària, com a màxim, amb sauló sense garbellar per a protecció de conduccions, en tongades de 25 cm, com a màxim | 36.2 | 16.485 | 596.76
01.04.02 | 11 | P2255-DPHU | m3 | Rebliment i piconatge de rasa d'amplària fins a 0,6 m, amb material adequat de la pròpia excavació, en tongades de gruix de fins a 25 cm, utilitzant picó vibrant de combustible, amb compactació del 95% PM | 26.37 | 25.2 | 664.52
01.04.02 | 12 | P312-I4O5 | m3 | Formigonament de rases i pous, amb formigó en massa HM - 20 / B / 20 / X0 amb una quantitat de ciment de 200 kg/m3 i relació aigua ciment =< 0.6, abocat des de camió | 113.02 | 1.225 | 138.45
|  |  |  | TOTAL |  |  | 10226.8
|  | Obra | 01 | PressupostRENOVACIOFASE1
|  | Capítol | 04 | C. MOLI DE LA SAL
|  | Titol 3 | 03 | Conduccions
01.04.03 | 1 | PFB3-W7GR | m | Tub de polietilè de designació PE 100, diàmetre nominal DN 63, pressió nominal PN 16 (SDR 11), subministrat en rotlle, fabricació segons norma UNE-EN 12201-2, inclosa la part proporcional d'accessoris d'unió mitjançant electrosoldadura, col·locat al fons de la rasa, sense afectació per presència de serveis en la rasa, sense presència d'estrebada, amb grau de dificultat mitjà | 8.44 | 105 | 886.2
01.04.03 | 2 | PDG5-HA2I | m | Banda contínua de plàstic de color de 30 cm d'amplària, col·locada al llarg de la rasa a 20 cm per sobre de la canalització | 0.61 | 105 | 64.05
01.04.03 | 3 | XPA00I01 | u | Escomesa DN màxim 50mm, instal·lada sobre canonada de diàmetre màxim DN150. Inclou tapa de registre. | 293.09 | 3 | 879.27
01.04.03 | 4 | XPA00I02 | m | Tub provisional d'obres. Inclou subministrament, muntatge, proves i posterior desmuntatge i retirada | 22.8 | 105 | 2394
01.04.03 | 5 | PD7G-EKRQ | m | Tub de PVC de 300 mm de diàmetre nominal de formació helicoïdal amb perfil rígid nervat exteriorment, autoportant, unió elàstica amb massilla adhesiva de poliuretà i col·locat al fons de la rasa | 31.58 | 7 | 221.06
|  |  |  | TOTAL |  |  | 4444.58
|  | Obra | 01 | PressupostRENOVACIOFASE1
|  | Capítol | 04 | C. MOLI DE LA SAL
|  | Titol 3 | 04 | Equips hidràulics
01.04.04 | 1 | PF33-IK9R | u | Derivació de fosa de 125 mm de diàmetre nominal, amb dues unions de campana amb anella elastomèrica d'estanquitat per a aigua i contrabrida d'estanquitat, ramal a 90°, embridat de 60 mm de diàmetre nominal i col·locada al fons de la rasa | 274.7 | 1 | 274.7
01.04.04 | 2 | PF31-3T2A | u | Colze de fosa de 90°, amb dues unions per testa amb dues brides exemptes, dues anelles elastomèriques d'estanquitat i un maniguet de reacció cada unió, de 60 mm de diàmetre nominal i col·locat al fons de la rasa | 125.32 | 4 | 501.28
01.04.04 | 3 | PF37-I7VL | u | Unió per testa de fosa amb 2 brides exemptes, 2 anelles elastomèriques d'estanquitat i 1 maniguet de reacció, de 60 mm de diàmetre nominal i col·locada al fons de la rasa | 83.79 | 4 | 335.16
01.04.04 | 4 | PN12-DPKG | u | Vàlvula de comporta manual amb brides, de cos curt, de 50 mm de diàmetre nominal, de 16 bar de PN, cos de fosa nodular EN-GJS-500-7 (GGG50) i tapa de fosa nodular EN-GJS-500-7 (GGG50), amb revestiment de resina epoxi (250 micres), comporta de fosa+EPDM i tancament de seient elàstic, eix d'acer inoxidable 1.4021 (AISI 420), amb accionament per volant de fosa, muntada en pericó de canalització soterrada | 98 | 3 | 294
01.04.04 | 5 | PF33-KJ0T | u | Derivació de fosa de 60 mm de diàmetre nominal, amb tres unions de campana amb anella elastomèrica d'estanquitat per a aigua i contrabrida d'estanquitat, ramal a 90° de 60 mm de diàmetre nominal i col·locada al fons de la rasa | 175.41 | 1 | 175.41
01.04.04 | 6 | FFBDU070 | u | Subministrament de portabrides injectat per a tub de polietilè tipus PE 100 SDR 11 (PN16) segons UNE-EN 12201-3, DN63, per a unió per fusió a topall/electrofusió, inclòs brida mòbil d'acer segons UNE-EN 1092-1, DN50, PN16, i part proporcional de junts i cargols | 21.03 | 5 | 105.15
01.04.04 | 7 | FFBDU270 | u | Subministrament de maniguet per a tub de polietilè tipus PE 100 SDR 11 (PN16) segons UNE-EN 12201-3, DN63, per a unió per electrofusió | 3.9 | 5 | 19.5
01.04.04 | 8 | FFBDU060 | u | Subministrament de portabrides injectat per a tub de polietilè tipus PE 100 SDR 11 (PN16) segons UNE-EN 12201-3, DN50, per a unió per fusió a topall/electrofusió, inclòs brida mòbil d'acer segons UNE-EN 1092-1, DN40, PN16, i part proporcional de junts i cargols | 18.18 | 1 | 18.18
01.04.04 | 9 | FFBDU260 | u | Subministrament de maniguet per a tub de polietilè tipus PE 100 SDR 11 (PN16) segons UNE-EN 12201-3, DN50, per a unió per electrofusió | 3.97 | 1 | 3.97
01.04.04 | 10 | FFBDU0A0 | u | Subministrament de portabrides injectat per a tub de polietilè tipus PE 100 SDR 11 (PN16) segons UNE-EN 12201-3, DN110, per a unió per fusió a topall/electrofusió, inclòs brida mòbil d'acer segons UNE-EN 1092-1, DN100, PN16, i part proporcional de junts i cargols | 35.83 | 2 | 71.66
01.04.04 | 11 | FFBDU2A0 | u | Subministrament de maniguet per a tub de polietilè tipus PE 100 SDR 11 (PN16) segons UNE-EN 12201-3, DN110, per a unió per electrofusió | 8.96 | 2 | 17.92
01.04.04 | 12 | FFB6U805 | u | Carreteig, col·locació i muntatge d'accessori per a tub de polietilè, DN75, amb unió per electrofusió, en zones urbanes, amb afectació de serveis i sense presència d'estrebada | 70.12 | 6 | 420.72
01.04.04 | 13 | FFB6UA05 | u | Carreteig, col·locació i muntatge d'accessori per a tub de polietilè, DN110, amb unió per electrofusió, en zones urbanes, amb afectació de serveis i sense presència d'estrebada | 116.87 | 2 | 233.74
|  |  |  | TOTAL |  |  | 2471.39
|  | Obra | 01 | PressupostRENOVACIOFASE1
|  | Capítol | 04 | C. MOLI DE LA SAL
|  | Titol 3 | 05 | Arquetes
01.04.05 | 1 | PDK3-IIPG | u | Pericó de 57x57x125 cm, amb parets de 15 cm de gruix de formigó en massa HM - 20 / B / 20 / X0 amb una quantitat de ciment de 200 kg/m3 i relació aigua ciment =< 0.6 i solera de maó calat, sobre llit de sorra, en entorn urbà amb dificultat de mobilitat, en voreres <= 3 m d'amplària o calçada/plataforma única <= 7 m d'amplària, amb afectació per serveis o elements de mobiliari urbà, en actuacions de més de 5 u | 238.04 | 5 | 1190.2
01.04.05 | 2 | PDK1-JE5K | u | Bastiment quadrat i tapa quadrat de fosa dúctil per a pericó de serveis, recolzada, pas lliure de 500x500 mm i classe C250 segons norma UNE-EN 124, col·locada amb morter per a ram de paleta, en entorn urbà amb dificultat de mobilitat, en voreres <= 3 m d'amplària o calçada/plataforma única <= 7 m d'amplària, amb afectació per serveis o elements de mobiliari urbà, en actuacions de més de 5 u | 131.42 | 5 | 657.1
|  |  |  | TOTAL |  |  | 1847.3
|  | Obra | 01 | PressupostRENOVACIOFASE1
|  | Capítol | 04 | C. MOLI DE LA SAL
|  | Titol 3 | 06 | Reposicions
01.04.06 | 1 | P931-10RTN | m3 | Base de formigó de formigó en massa HM - 20 / B / 20 / X0 amb una quantitat de ciment de 200 kg/m3 i relació aigua ciment =< 0.6, abocat des de camió amb estesa i vibratge manual, amb acabat reglejat, en entorn urbà amb dificultat de mobilitat, en voreres <= 3 m d'amplària o calçada/plataforma única <= 7 m d'amplària, amb afectació per serveis o elements de mobiliari urbà, en actuacions de més de 2 m3 | 123.23 | 12.6 | 1552.7
01.04.06 | 2 | F9J12P55 | u | Jornada, trasllat i retirada a obra d'asfaltat i fressat en horari diurn | 1500 | 1 | 1500
01.04.06 | 3 | P9L1-E97S | m2 | Reg d'adherència amb emulsió bituminosa catiònica tipus C60B3/B2 ADH, amb dotació 1 kg/m2 | 0.57 | 18 | 10.26
01.04.06 | 4 | P9H5-E84C | t | Paviment de mescla bituminosa contínua en calent tipus AC 16 surf B 50/70 D, amb betum asfàltic de penetració, de granulometria densa per a capa de trànsit i granulat granític, estesa i compactada | 92.98 | 3.024 | 281.17
01.04.06 | 5 | P9E1-DMWL | m2 | Paviment de panot per a vorera gris de 20x20x4 cm, classe 1a, preu alt, col·locat a truc de maceta amb morter mixt 1:2:10 i beurada de ciment pòrtland | 49.2 | 54 | 2656.8
01.04.06 | 6 | P967-HY5Z | m | Peça recta de formigó per a vorades model T3, doble capa, amb secció normalitzada de calçada C3 28x17 cm, segons UNE 127340, de classe climàtica B, classe resistent a l'abrasió H i classe resistent a flexió T (R-5 MPa) segons UNE-EN 1340, col·locada sobre base de formigó no estructural HNE-15/P/40 de 10 a 20 cm d'alçària, i rejuntat amb morter per a ram de paleta, en entorn urbà amb dificultat de mobilitat, en voreres <= 3 m d'amplària o calçada/plataforma única <= 7 m d'amplària, amb afectació per serveis o elements de mobiliari urbà, en actuacions d'1 a 10 m | 66.09 | 8 | 528.72
01.04.06 | 7 | P976-U54I | m | Rigola de 20 cm d'amplària de peça monocapa de formigó color blanc, de 20x20x4 cm, per a rigoles, col·locades amb morter sobre base de formigó d'ús no estructural i rejuntades amb beurada de ciment | 17.95 | 8 | 143.6
|  |  |  | TOTAL |  |  | 6673.25
|  | Obra | 01 | PressupostRENOVACIOFASE1
|  | Capítol | 04 | C. MOLI DE LA SAL
|  | Titol 3 | 07 | Gestió de residus
01.04.07 | 1 | P2R6-4I4K | m3 | Càrrega amb mitjans mecànics i transport de residus inerts o no especials a instal·lació autoritzada de gestió de residus, amb camió per a transport de 7 t, amb un recorregut de més de 5 i fins a 10 km | 9.81 | 21.892 | 214.76
01.04.07 | 2 | P2RA-EU7F | m3 | Disposició controlada en dipòsit autoritzat inclòs el cànon sobre la deposició controlada dels residus de la construcció, segons la LLEI 8/2008, de residus barrejats inerts amb una densitat 1 t/m3, procedents de construcció o demolició, amb codi 17 01 07 segons la Llista Europea de Residus | 26.2 | 21.892 | 573.57
01.04.07 | 3 | P2R4-VSRX | m3 | Càrrega amb mitjans mecànics i transport de terres no contaminades a obra exterior o centre de valorització, amb camió de 7 t, amb un recorregut de més de 5 i fins a 10 km | 9.94 | 21.84 | 217.09
01.04.07 | 4 | P2RB-HIFS | m3 | Disposició de terres no contaminades de densitat aparent 1,6 t/m3, a valoritzador de materials naturals excavats amb codi VNME | 7.97 | 21.84 | 174.06
|  |  |  | TOTAL |  |  | 1179.48
|  | Obra | 01 | PressupostRENOVACIOFASE1
|  | Capítol | 04 | C. MOLI DE LA SAL
|  | Titol 3 | 08 | Seguretat i salut
01.04.08 | 1 | XPA00SS8 | PA | Partida alçada d'abonament íntegre per la Seguretat i Salut a l'obra, en base a l'Estudi i el Pla de Seguretat i Salut | 7600 | 0.1 | 760
|  |  |  | TOTAL |  |  | 760
|  | Obra | 01 | PressupostRENOVACIOFASE1
|  | Capítol | 04 | C. MOLI DE LA SAL
|  | Titol 3 | 09 | Varis
01.04.09 | 1 | XPA00I03 | u | Prova de pressió per a canonades d'abastament aigua potable | 334.65 | 1 | 334.65
01.04.09 | 2 | XPA00I04 | m | Desinfecció de les canonades en compliment del RD 140/2003 | 4.8 | 105 | 504
01.04.09 | 3 | XPAIM001 | pa | Partida alçada a justificar per a imprevistos en actuacions conduccions | 2000 | 1 | 2000
|  |  |  | TOTAL |  |  | 2838.65
|  | Obra | 01 | PressupostRENOVACIOFASE1
|  | Capítol | 05 | PASSEIG DE LES OLIVERES
|  | Titol 3 | 01 | Treballs previs
01.05.01 | 1 | P191-HP4B | u | Cala de 1x1 m per a localització de serveis, amb enderroc de paviment, excavació de terres fins a localització de serveis a una fondària màxima d'1,30 m, reblert amb sauló, formació de base de formigó i càrrega de materials sobre camió o contenidor, sense incloure reposició de paviment | 275.23 | 3 | 825.69
|  |  |  | TOTAL |  |  | 825.69
|  | Obra | 01 | PressupostRENOVACIOFASE1
|  | Capítol | 05 | PASSEIG DE LES OLIVERES
|  | Titol 3 | 02 | Demolicions i moviment de terres
01.05.02 | 1 | P214W-FEMB | m | Tall en paviment de formigó de 15 cm de fondària com a mínim amb màquina tallajunts amb disc de diamant per a paviment, per a delimitar la zona a demolir | 9.55 | 112 | 1069.6
01.05.02 | 2 | P214W-FEMG | m | Tall en paviment de mescla bituminosa de 15 cm de fondària com a mínim amb màquina tallajunts amb disc de diamant per a paviment, per a delimitar la zona a demolir | 6.49 | 20 | 129.8
01.05.02 | 3 | P2146-I0T7 | m2 | Demolició de paviment de panots col·locats sobre base de formigó de fins a 15 cm de gruix, inclòs la demolició de la base, d'amplària fins a 0,6 m, amb compressor i càrrega sobre camió amb mitjans manuals, en entorn urbà amb dificultat de mobilitat, en voreres <= 3 m d'amplària o calçada/plataforma única <= 7 m d'amplària, amb afectació per serveis o elements de mobiliari urbà, en actuacions de més de 10 m2 | 58.92 | 33.6 | 1979.71
01.05.02 | 4 | P2146-JKXF | m2 | Demolició de paviment de mescla bituminosa de fins a 15 cm de gruix, d'amplària fins a 2 m, amb compressor i càrrega sobre camió amb mitjans manuals, en entorn urbà amb dificultat de mobilitat, en voreres <= 3 m d'amplària o calçada/plataforma única <= 7 m d'amplària, amb afectació per serveis o elements de mobiliari urbà, en actuacions de més de 10 m2 | 43.24 | 12 | 518.88
01.05.02 | 5 | P2149-HYLZ | m | Demolició de vorada amb rigola de formigó col·locada sobre formigó amb compressor i càrrega amb mitjans manuals sobre camió o contenidor, en entorn urbà amb dificultat de mobilitat, en voreres <= 3 m d'amplària o calçada/plataforma única <= 7 m d'amplària, amb afectació per serveis o elements de mobiliari urbà, en actuacions d'1 a 10 m | 20.02 | 4 | 80.08
01.05.02 | 6 | P221E-I7C6 | m3 | Excavació de rasa en presència de serveis fins a 2 m de fondària, en terreny compacte (SPT 20-50), realitzada amb retroexcavadora i amb les terres deixades a la vora, en entorn urbà amb dificultat de mobilitat, en voreres <= 3 m d'amplària o calçada/plataforma única <= 7 m d'amplària, amb afectació per serveis o elements de mobiliari urbà, en actuacions de més de 2 m3 | 34.4 | 22.44 | 771.94
01.05.02 | 7 | P221E-AWE8 | m3 | Excavació de rasa en presència de serveis fins a 2 m de fondària, en terreny compacte (SPT 20-50), realitzada amb mitjans manuals i amb les terres deixades a la vora | 96.9 | 3.96 | 383.72
01.05.02 | 8 | P2241-JKXI | m2 | Repàs i piconatge de sòl de rasa d'amplària màxima 0,6 m, amb compactació del 90% PM, en entorn urbà amb dificultat de mobilitat, en voreres <= 3 m d'amplària o calçada/plataforma única <= 7 m d'amplària, amb afectació per serveis o elements de mobiliari urbà, en actuacions de més de 10 m2 | 10.37 | 26.4 | 273.77
01.05.02 | 9 | P230-DAX7 | m2 | Apuntalament i estrebada de rases i pous, fins a 1 m d'amplària, amb fusta, per a una protecció del 30% | 20.6 | 15.84 | 326.3
01.05.02 | 10 | P2255-H870 | m3 | Rebliment i piconatge de rasa de 0,60 m d'amplària, com a màxim, amb sauló sense garbellar per a protecció de conduccions, en tongades de 25 cm, com a màxim | 36.2 | 10.362 | 375.1
01.05.02 | 11 | P2255-DPHU | m3 | Rebliment i piconatge de rasa d'amplària fins a 0,6 m, amb material adequat de la pròpia excavació, en tongades de gruix de fins a 25 cm, utilitzant picó vibrant de combustible, amb compactació del 95% PM | 26.37 | 15.84 | 417.7
01.05.02 | 12 | P312-I4O5 | m3 | Formigonament de rases i pous, amb formigó en massa HM - 20 / B / 20 / X0 amb una quantitat de ciment de 200 kg/m3 i relació aigua ciment =< 0.6, abocat des de camió | 113.02 | 1.75 | 197.79
|  |  |  | TOTAL |  |  | 6524.39
|  | Obra | 01 | PressupostRENOVACIOFASE1
|  | Capítol | 05 | PASSEIG DE LES OLIVERES
|  | Titol 3 | 03 | Conduccions
01.05.03 | 1 | PFB3-W7GR | m | Tub de polietilè de designació PE 100, diàmetre nominal DN 63, pressió nominal PN 16 (SDR 11), subministrat en rotlle, fabricació segons norma UNE-EN 12201-2, inclosa la part proporcional d'accessoris d'unió mitjançant electrosoldadura, col·locat al fons de la rasa, sense afectació per presència de serveis en la rasa, sense presència d'estrebada, amb grau de dificultat mitjà | 8.44 | 65 | 548.6
01.05.03 | 2 | PDG5-HA2I | m | Banda contínua de plàstic de color de 30 cm d'amplària, col·locada al llarg de la rasa a 20 cm per sobre de la canalització | 0.61 | 65 | 39.65
01.05.03 | 3 | XPA00I01 | u | Escomesa DN màxim 50mm, instal·lada sobre canonada de diàmetre màxim DN150. Inclou tapa de registre. | 293.09 | 2 | 586.18
01.05.03 | 4 | XPA00I02 | m | Tub provisional d'obres. Inclou subministrament, muntatge, proves i posterior desmuntatge i retirada | 22.8 | 65 | 1482
01.05.03 | 5 | PD7G-EKRQ | m | Tub de PVC de 300 mm de diàmetre nominal de formació helicoïdal amb perfil rígid nervat exteriorment, autoportant, unió elàstica amb massilla adhesiva de poliuretà i col·locat al fons de la rasa | 31.58 | 10 | 315.8
|  |  |  | TOTAL |  |  | 2972.23
|  | Obra | 01 | PressupostRENOVACIOFASE1
|  | Capítol | 05 | PASSEIG DE LES OLIVERES
|  | Titol 3 | 04 | Equips hidràulics
01.05.04 | 1 | PF31-3T2A | u | Colze de fosa de 90°, amb dues unions per testa amb dues brides exemptes, dues anelles elastomèriques d'estanquitat i un maniguet de reacció cada unió, de 60 mm de diàmetre nominal i col·locat al fons de la rasa | 125.32 | 3 | 375.96
01.05.04 | 2 | PF37-I7VL | u | Unió per testa de fosa amb 2 brides exemptes, 2 anelles elastomèriques d'estanquitat i 1 maniguet de reacció, de 60 mm de diàmetre nominal i col·locada al fons de la rasa | 83.79 | 3 | 251.37
01.05.04 | 3 | PN12-DPKG | u | Vàlvula de comporta manual amb brides, de cos curt, de 50 mm de diàmetre nominal, de 16 bar de PN, cos de fosa nodular EN-GJS-500-7 (GGG50) i tapa de fosa nodular EN-GJS-500-7 (GGG50), amb revestiment de resina epoxi (250 micres), comporta de fosa+EPDM i tancament de seient elàstic, eix d'acer inoxidable 1.4021 (AISI 420), amb accionament per volant de fosa, muntada en pericó de canalització soterrada | 98 | 1 | 98
01.05.04 | 4 | PF33-KJ0T | u | Derivació de fosa de 60 mm de diàmetre nominal, amb tres unions de campana amb anella elastomèrica d'estanquitat per a aigua i contrabrida d'estanquitat, ramal a 90° de 60 mm de diàmetre nominal i col·locada al fons de la rasa | 175.41 | 1 | 175.41
01.05.04 | 5 | FFBDU070 | u | Subministrament de portabrides injectat per a tub de polietilè tipus PE 100 SDR 11 (PN16) segons UNE-EN 12201-3, DN63, per a unió per fusió a topall/electrofusió, inclòs brida mòbil d'acer segons UNE-EN 1092-1, DN50, PN16, i part proporcional de junts i cargols | 21.03 | 1 | 21.03
01.05.04 | 6 | FFBDU270 | u | Subministrament de maniguet per a tub de polietilè tipus PE 100 SDR 11 (PN16) segons UNE-EN 12201-3, DN63, per a unió per electrofusió | 3.9 | 1 | 3.9
01.05.04 | 7 | FFB6U805 | u | Carreteig, col·locació i muntatge d'accessori per a tub de polietilè, DN75, amb unió per electrofusió, en zones urbanes, amb afectació de serveis i sense presència d'estrebada | 70.12 | 3 | 210.36
01.05.04 | 8 | FFLFUT70 | u | Subministrament de brida cega de fosa dúctil segons UNE-EN 545:2011, DN65, PN16, inclòs part proporcional de junts i cargols | 17.84 | 1 | 17.84
01.05.04 | 9 | FFL1UB75 | u | Carreteig, col·locació i muntatge de brida, DN65, PN16, en zones urbanes, amb afectació de serveis i sense presència d'estrebada | 64.14 | 1 | 64.14
01.05.04 | 10 | FFBDU260 | u | Subministrament de maniguet per a tub de polietilè tipus PE 100 SDR 11 (PN16) segons UNE-EN 12201-3, DN50, per a unió per electrofusió | 3.97 | 2 | 7.94
01.05.04 | 11 | FFBDU060 | u | Subministrament de portabrides injectat per a tub de polietilè tipus PE 100 SDR 11 (PN16) segons UNE-EN 12201-3, DN50, per a unió per fusió a topall/electrofusió, inclòs brida mòbil d'acer segons UNE-EN 1092-1, DN40, PN16, i part proporcional de junts i cargols | 18.18 | 2 | 36.36
|  |  |  | TOTAL |  |  | 1262.31
|  | Obra | 01 | PressupostRENOVACIOFASE1
|  | Capítol | 05 | PASSEIG DE LES OLIVERES
|  | Titol 3 | 05 | Arquetes
01.05.05 | 1 | PDK3-IIPG | u | Pericó de 57x57x125 cm, amb parets de 15 cm de gruix de formigó en massa HM - 20 / B / 20 / X0 amb una quantitat de ciment de 200 kg/m3 i relació aigua ciment =< 0.6 i solera de maó calat, sobre llit de sorra, en entorn urbà amb dificultat de mobilitat, en voreres <= 3 m d'amplària o calçada/plataforma única <= 7 m d'amplària, amb afectació per serveis o elements de mobiliari urbà, en actuacions de més de 5 u | 238.04 | 2 | 476.08
01.05.05 | 2 | PDK1-JE5K | u | Bastiment quadrat i tapa quadrat de fosa dúctil per a pericó de serveis, recolzada, pas lliure de 500x500 mm i classe C250 segons norma UNE-EN 124, col·locada amb morter per a ram de paleta, en entorn urbà amb dificultat de mobilitat, en voreres <= 3 m d'amplària o calçada/plataforma única <= 7 m d'amplària, amb afectació per serveis o elements de mobiliari urbà, en actuacions de més de 5 u | 131.42 | 2 | 262.84
|  |  |  | TOTAL |  |  | 738.92
|  | Obra | 01 | PressupostRENOVACIOFASE1
|  | Capítol | 05 | PASSEIG DE LES OLIVERES
|  | Titol 3 | 06 | Reposicions
01.05.06 | 1 | P931-10RTN | m3 | Base de formigó de formigó en massa HM - 20 / B / 20 / X0 amb una quantitat de ciment de 200 kg/m3 i relació aigua ciment =< 0.6, abocat des de camió amb estesa i vibratge manual, amb acabat reglejat, en entorn urbà amb dificultat de mobilitat, en voreres <= 3 m d'amplària o calçada/plataforma única <= 7 m d'amplària, amb afectació per serveis o elements de mobiliari urbà, en actuacions de més de 2 m3 | 123.23 | 8.04 | 990.77
01.05.06 | 2 | F9J12P55 | u | Jornada, trasllat i retirada a obra d'asfaltat i fressat en horari diurn | 1500 | 1 | 1500
01.05.06 | 3 | P9L1-E97S | m2 | Reg d'adherència amb emulsió bituminosa catiònica tipus C60B3/B2 ADH, amb dotació 1 kg/m2 | 0.57 | 12 | 6.84
01.05.06 | 4 | P9H5-E84C | t | Paviment de mescla bituminosa contínua en calent tipus AC 16 surf B 50/70 D, amb betum asfàltic de penetració, de granulometria densa per a capa de trànsit i granulat granític, estesa i compactada | 92.98 | 2.016 | 187.45
01.05.06 | 5 | P9E1-DMWL | m2 | Paviment de panot per a vorera gris de 20x20x4 cm, classe 1a, preu alt, col·locat a truc de maceta amb morter mixt 1:2:10 i beurada de ciment pòrtland | 49.2 | 33.6 | 1653.12
01.05.06 | 6 | P967-HY5Z | m | Peça recta de formigó per a vorades model T3, doble capa, amb secció normalitzada de calçada C3 28x17 cm, segons UNE 127340, de classe climàtica B, classe resistent a l'abrasió H i classe resistent a flexió T (R-5 MPa) segons UNE-EN 1340, col·locada sobre base de formigó no estructural HNE-15/P/40 de 10 a 20 cm d'alçària, i rejuntat amb morter per a ram de paleta, en entorn urbà amb dificultat de mobilitat, en voreres <= 3 m d'amplària o calçada/plataforma única <= 7 m d'amplària, amb afectació per serveis o elements de mobiliari urbà, en actuacions d'1 a 10 m | 66.09 | 4 | 264.36
01.05.06 | 7 | P976-U54I | m | Rigola de 20 cm d'amplària de peça monocapa de formigó color blanc, de 20x20x4 cm, per a rigoles, col·locades amb morter sobre base de formigó d'ús no estructural i rejuntades amb beurada de ciment | 17.95 | 4 | 71.8
|  |  |  | TOTAL |  |  | 4674.34
|  | Obra | 01 | PressupostRENOVACIOFASE1
|  | Capítol | 05 | PASSEIG DE LES OLIVERES
|  | Titol 3 | 07 | Gestió de residus
01.05.07 | 1 | P2R6-4I4K | m3 | Càrrega amb mitjans mecànics i transport de residus inerts o no especials a instal·lació autoritzada de gestió de residus, amb camió per a transport de 7 t, amb un recorregut de més de 5 i fins a 10 km | 9.81 | 13.832 | 135.69
01.05.07 | 2 | P2RA-EU7F | m3 | Disposició controlada en dipòsit autoritzat inclòs el cànon sobre la deposició controlada dels residus de la construcció, segons la LLEI 8/2008, de residus barrejats inerts amb una densitat 1 t/m3, procedents de construcció o demolició, amb codi 17 01 07 segons la Llista Europea de Residus | 26.2 | 13.832 | 362.4
01.05.07 | 3 | P2R4-VSRX | m3 | Càrrega amb mitjans mecànics i transport de terres no contaminades a obra exterior o centre de valorització, amb camió de 7 t, amb un recorregut de més de 5 i fins a 10 km | 9.94 | 13.728 | 136.46
01.05.07 | 4 | P2RB-HIFS | m3 | Disposició de terres no contaminades de densitat aparent 1,6 t/m3, a valoritzador de materials naturals excavats amb codi VNME | 7.97 | 13.728 | 109.41
|  |  |  | TOTAL |  |  | 743.96
|  | Obra | 01 | PressupostRENOVACIOFASE1
|  | Capítol | 05 | PASSEIG DE LES OLIVERES
|  | Titol 3 | 08 | Seguretat i salut
01.05.08 | 1 | XPA00SS8 | PA | Partida alçada d'abonament íntegre per la Seguretat i Salut a l'obra, en base a l'Estudi i el Pla de Seguretat i Salut | 7600 | 0.1 | 760
|  |  |  | TOTAL |  |  | 760
|  | Obra | 01 | PressupostRENOVACIOFASE1
|  | Capítol | 05 | PASSEIG DE LES OLIVERES
|  | Titol 3 | 09 | Varis
01.05.09 | 1 | XPA00I03 | u | Prova de pressió per a canonades d'abastament aigua potable | 334.65 | 1 | 334.65
01.05.09 | 2 | XPA00I04 | m | Desinfecció de les canonades en compliment del RD 140/2003 | 4.8 | 65 | 312
01.05.09 | 3 | XPAIM001 | pa | Partida alçada a justificar per a imprevistos en actuacions conduccions | 2000 | 1 | 2000
|  |  |  | TOTAL |  |  | 2646.65
|  | Obra | 01 | PressupostRENOVACIOFASE1
|  | Capítol | 06 | C. GIRONA
|  | Titol 3 | 01 | Treballs previs
01.06.01 | 1 | P191-HP4B | u | Cala de 1x1 m per a localització de serveis, amb enderroc de paviment, excavació de terres fins a localització de serveis a una fondària màxima d'1,30 m, reblert amb sauló, formació de base de formigó i càrrega de materials sobre camió o contenidor, sense incloure reposició de paviment | 275.23 | 4 | 1100.92
|  |  |  | TOTAL |  |  | 1100.92
|  | Obra | 01 | PressupostRENOVACIOFASE1
|  | Capítol | 06 | C. GIRONA
|  | Titol 3 | 02 | Demolicions i moviment de terres
01.06.02 | 1 | P214W-FEMG | m | Tall en paviment de mescla bituminosa de 15 cm de fondària com a mínim amb màquina tallajunts amb disc de diamant per a paviment, per a delimitar la zona a demolir | 6.49 | 16 | 103.84
01.06.02 | 2 | P2146-JKXF | m2 | Demolició de paviment de mescla bituminosa de fins a 15 cm de gruix, d'amplària fins a 2 m, amb compressor i càrrega sobre camió amb mitjans manuals, en entorn urbà amb dificultat de mobilitat, en voreres <= 3 m d'amplària o calçada/plataforma única <= 7 m d'amplària, amb afectació per serveis o elements de mobiliari urbà, en actuacions de més de 10 m2 | 43.24 | 9.6 | 415.1
01.06.02 | 3 | P2146-I39U | m2 | Demolició de paviment de llambordins col·locats sobre base de formigó de fins a 10 cm de gruix, inclòs la demolició de la base, d'amplària fins a 0,6 m, amb compressor i càrrega sobre camió amb mitjans manuals, en entorn urbà amb dificultat de mobilitat, en voreres <= 3 m d'amplària o calçada/plataforma única <= 7 m d'amplària, amb afectació per serveis o elements de mobiliari urbà, en actuacions de més de 10 m2 | 62.85 | 72 | 4525.2
01.06.02 | 4 | P2149-HYLZ | m | Demolició de vorada amb rigola de formigó col·locada sobre formigó amb compressor i càrrega amb mitjans manuals sobre camió o contenidor, en entorn urbà amb dificultat de mobilitat, en voreres <= 3 m d'amplària o calçada/plataforma única <= 7 m d'amplària, amb afectació per serveis o elements de mobiliari urbà, en actuacions d'1 a 10 m | 20.02 | 8 | 160.16
01.06.02 | 5 | P221E-I7C6 | m3 | Excavació de rasa en presència de serveis fins a 2 m de fondària, en terreny compacte (SPT 20-50), realitzada amb retroexcavadora i amb les terres deixades a la vora, en entorn urbà amb dificultat de mobilitat, en voreres <= 3 m d'amplària o calçada/plataforma única <= 7 m d'amplària, amb afectació per serveis o elements de mobiliari urbà, en actuacions de més de 2 m3 | 34.4 | 41.65 | 1432.76
01.06.02 | 6 | P221E-AWE8 | m3 | Excavació de rasa en presència de serveis fins a 2 m de fondària, en terreny compacte (SPT 20-50), realitzada amb mitjans manuals i amb les terres deixades a la vora | 96.9 | 7.35 | 712.22
01.06.02 | 7 | P2241-JKXI | m2 | Repàs i piconatge de sòl de rasa d'amplària màxima 0,6 m, amb compactació del 90% PM, en entorn urbà amb dificultat de mobilitat, en voreres <= 3 m d'amplària o calçada/plataforma única <= 7 m d'amplària, amb afectació per serveis o elements de mobiliari urbà, en actuacions de més de 10 m2 | 10.37 | 49 | 508.13
01.06.02 | 8 | P230-DAX7 | m2 | Apuntalament i estrebada de rases i pous, fins a 1 m d'amplària, amb fusta, per a una protecció del 30% | 20.6 | 23.52 | 484.51
01.06.02 | 9 | P2255-H870 | m3 | Rebliment i piconatge de rasa de 0,60 m d'amplària, com a màxim, amb sauló sense garbellar per a protecció de conduccions, en tongades de 25 cm, com a màxim | 36.2 | 19.012 | 688.23
01.06.02 | 10 | P2255-DPHU | m3 | Rebliment i piconatge de rasa d'amplària fins a 0,6 m, amb material adequat de la pròpia excavació, en tongades de gruix de fins a 25 cm, utilitzant picó vibrant de combustible, amb compactació del 95% PM | 26.37 | 29.4 | 775.28
01.06.02 | 11 | P312-I4O5 | m3 | Formigonament de rases i pous, amb formigó en massa HM - 20 / B / 20 / X0 amb una quantitat de ciment de 200 kg/m3 i relació aigua ciment =< 0.6, abocat des de camió | 113.02 | 1.4 | 158.23
|  |  |  | TOTAL |  |  | 9963.66
|  | Obra | 01 | PressupostRENOVACIOFASE1
|  | Capítol | 06 | C. GIRONA
|  | Titol 3 | 03 | Conduccions
01.06.03 | 1 | PFB3-W7GV | m | Tub de polietilè de designació PE 100, diàmetre nominal DN 90, pressió nominal PN 16 (SDR 11), subministrat en rotlle, fabricació segons norma UNE-EN 12201-2, inclosa la part proporcional d'accessoris d'unió mitjançant electrosoldadura, col·locat al fons de la rasa, sense afectació per presència de serveis en la rasa, sense presència d'estrebada, amb grau de dificultat mitjà | 16.02 | 98 | 1569.96
01.06.03 | 2 | PDG5-HA2I | m | Banda contínua de plàstic de color de 30 cm d'amplària, col·locada al llarg de la rasa a 20 cm per sobre de la canalització | 0.61 | 98 | 59.78
01.06.03 | 3 | XPA00I01 | u | Escomesa DN màxim 50mm, instal·lada sobre canonada de diàmetre màxim DN150. Inclou tapa de registre. | 293.09 | 18 | 5275.62
01.06.03 | 4 | XPA00I02 | m | Tub provisional d'obres. Inclou subministrament, muntatge, proves i posterior desmuntatge i retirada | 22.8 | 98 | 2234.4
01.06.03 | 5 | PD7G-EKRQ | m | Tub de PVC de 300 mm de diàmetre nominal de formació helicoïdal amb perfil rígid nervat exteriorment, autoportant, unió elàstica amb massilla adhesiva de poliuretà i col·locat al fons de la rasa | 31.58 | 8 | 252.64
|  |  |  | TOTAL |  |  | 9392.4
|  | Obra | 01 | PressupostRENOVACIOFASE1
|  | Capítol | 06 | C. GIRONA
|  | Titol 3 | 04 | Equips hidràulics
01.06.04 | 1 | PF31-I710 | u | Colze de fosa de 45°, amb dues unions de campana amb anella elastomèrica per a aigua i contrabrida d'estanquitat, de 80 mm de diàmetre nominal i col·locat al fons de la rasa | 183.15 | 6 | 1098.9
01.06.04 | 2 | PF33-INR5 | u | Derivació de fosa de 80 mm de diàmetre nominal, amb tres unions de campana amb anella elastomèrica d'estanquitat per a aigua i contrabrida d'estanquitat, ramal a 90° de 80 mm de diàmetre nominal i col·locada al fons de la rasa | 210.66 | 1 | 210.66
01.06.04 | 3 | PF34-JBF4 | u | Maniguet de connexió de fosa de 80 mm de diàmetre nominal, amb una unió embridada i l'altra de campana amb anella elastomèrica per a aigua i contrabrida d'estanquitat i col·locat al fons de la rasa | 167.88 | 2 | 335.76
01.06.04 | 4 | PF37-IDB2 | u | Unió per testa de fosa amb 2 brides exemptes, 2 anelles elastomèriques d'estanquitat i 1 maniguet de reacció, de 80 mm de diàmetre nominal i col·locada al fons de la rasa | 93.45 | 4 | 373.8
01.06.04 | 5 | PN12-DPO3 | u | Vàlvula de comporta manual amb brides, de cos curt, de 150 mm de diàmetre nominal, de 16 bar de PN, cos de fosa nodular EN-GJS-500-7 (GGG50) i tapa de fosa nodular EN-GJS-500-7 (GGG50), amb revestiment de resina epoxi (250 micres), comporta de fosa+EPDM i tancament de seient elàstic, eix d'acer inoxidable 1.4021 (AISI 420), amb accionament per volant de fosa, muntada en pericó de canalització soterrada | 324.51 | 1 | 324.51
01.06.04 | 6 | PF33-IFUL | u | Derivació de fosa de 150 mm de diàmetre nominal, amb dues unions de campana amb anella elastomèrica d'estanquitat per a aigua i contrabrida d'estanquitat, ramal a 90°, embridat de 80 mm de diàmetre nominal i col·locada al fons de la rasa | 315.99 | 2 | 631.98
01.06.04 | 7 | PF31-3T2A | u | Colze de fosa de 90°, amb dues unions per testa amb dues brides exemptes, dues anelles elastomèriques d'estanquitat i un maniguet de reacció cada unió, de 60 mm de diàmetre nominal i col·locat al fons de la rasa | 125.32 | 2 | 250.64
01.06.04 | 8 | PF37-I7VL | u | Unió per testa de fosa amb 2 brides exemptes, 2 anelles elastomèriques d'estanquitat i 1 maniguet de reacció, de 60 mm de diàmetre nominal i col·locada al fons de la rasa | 83.79 | 2 | 167.58
01.06.04 | 9 | PN12-DPKG | u | Vàlvula de comporta manual amb brides, de cos curt, de 50 mm de diàmetre nominal, de 16 bar de PN, cos de fosa nodular EN-GJS-500-7 (GGG50) i tapa de fosa nodular EN-GJS-500-7 (GGG50), amb revestiment de resina epoxi (250 micres), comporta de fosa+EPDM i tancament de seient elàstic, eix d'acer inoxidable 1.4021 (AISI 420), amb accionament per volant de fosa, muntada en pericó de canalització soterrada | 98 | 2 | 196
01.06.04 | 10 | PF33-KJ0T | u | Derivació de fosa de 60 mm de diàmetre nominal, amb tres unions de campana amb anella elastomèrica d'estanquitat per a aigua i contrabrida d'estanquitat, ramal a 90° de 60 mm de diàmetre nominal i col·locada al fons de la rasa | 175.41 | 1 | 175.41
01.06.04 | 11 | PF32-INRH | u | Con de reducció de fosa per a passar de 80 a 60 mm de diàmetre nominal, amb dues unions embridades amb anella elastomèrica d'estanquitat per a aigua i col·locat al fons de la rasa | 137.29 | 1 | 137.29
01.06.04 | 12 | FF3DU1M8 | u | Subministrament de brida-endoll de fosa dúctil segons UNE-EN 545:2011, DN80, amb revestiment interior i exterior de pintura epoxi depositada per catafòresis amb gruix mínim de 70 micres, amb 1 unió de campana amb anella elastomèrica i contrabrida d’estanquitat segons UNE-EN 681-1:1996 (unió flexible mecànica) i 1 unió amb brida mòbil PN16, inclòs part proporcional de junts i cargols | 59.92 | 2 | 119.84
01.06.04 | 13 | FF36U851 | u | Carreteig, col·locació i muntatge d'accessori de fosa dúctil, DN80, amb unió embridada, en zones urbanes, amb afectació de serveis i sense presència d'estrebada | 110.87 | 2 | 221.74
01.06.04 | 14 | FF37U853 | u | Carreteig, col·locació i muntatge d'accessori de fosa dúctil, DN80, amb unió endollada, en zones urbanes, amb afectació de serveis i sense presència d'estrebada | 83.16 | 2 | 166.32
01.06.04 | 15 | FFBDU090 | u | Subministrament de portabrides injectat per a tub de polietilè tipus PE 100 SDR 11 (PN16) segons UNE-EN 12201-3, DN90, per a unió per fusió a topall/electrofusió, inclòs brida mòbil d'acer segons UNE-EN 1092-1, DN80, PN16, i part proporcional de junts i cargols | 31.79 | 4 | 127.16
01.06.04 | 16 | FFBDU290 | u | Subministrament de maniguet per a tub de polietilè tipus PE 100 SDR 11 (PN16) segons UNE-EN 12201-3, DN90, per a unió per electrofusió | 7.5 | 4 | 30
01.06.04 | 17 | FFB6U903 | u | Carreteig, col·locació i muntatge d'accessori per a tub de polietilè, DN90, amb unió per electrofusió, en zones urbanes, sense afectació de serveis i sense presència d'estrebada | 63.74 | 4 | 254.96
01.06.04 | 18 | FF3DU1MC | u | Subministrament de brida-endoll de fosa dúctil segons UNE-EN 545:2011, DN150, amb revestiment interior i exterior de pintura epoxi depositada per catafòresis amb gruix mínim de 70 micres, amb 1 unió de campana amb anella elastomèrica i contrabrida d’estanquitat segons UNE-EN 681-1:1996 (unió flexible mecànica) i 1 unió amb brida mòbil PN16, inclòs part proporcional de junts i cargols | 86.81 | 2 | 173.62
01.06.04 | 19 | FF36UC51 | u | Carreteig, col·locació i muntatge d'accessori de fosa dúctil, DN150, amb unió embridada, en zones urbanes, amb afectació de serveis i sense presència d'estrebada | 158.83 | 2 | 317.66
01.06.04 | 20 | FF37UC53 | u | Carreteig, col·locació i muntatge d'accessori de fosa dúctil, DN150, amb unió endollada, en zones urbanes, amb afectació de serveis i sense presència d'estrebada | 119.15 | 2 | 238.3
01.06.04 | 21 | PN12-DPRQ | u | Vàlvula de comporta manual amb brides, de cos curt, de 80 mm de diàmetre nominal, de 16 bar de PN, cos de fosa nodular EN-GJS-500-7 (GGG50) i tapa de fosa nodular EN-GJS-500-7 (GGG50), amb revestiment de resina epoxi (250 micres), comporta de fosa+EPDM i tancament de seient elàstic, eix d'acer inoxidable 1.4021 (AISI 420), amb accionament per volant de fosa, muntada en pericó de canalització soterrada | 159.07 | 1 | 159.07
01.06.04 | 22 | FFBDU060 | u | Subministrament de portabrides injectat per a tub de polietilè tipus PE 100 SDR 11 (PN16) segons UNE-EN 12201-3, DN50, per a unió per fusió a topall/electrofusió, inclòs brida mòbil d'acer segons UNE-EN 1092-1, DN40, PN16, i part proporcional de junts i cargols | 18.18 | 2 | 36.36
01.06.04 | 23 | FFBDU260 | u | Subministrament de maniguet per a tub de polietilè tipus PE 100 SDR 11 (PN16) segons UNE-EN 12201-3, DN50, per a unió per electrofusió | 3.97 | 2 | 7.94
01.06.04 | 24 | FFB6U805 | u | Carreteig, col·locació i muntatge d'accessori per a tub de polietilè, DN75, amb unió per electrofusió, en zones urbanes, amb afectació de serveis i sense presència d'estrebada | 70.12 | 2 | 140.24
|  |  |  | TOTAL |  |  | 5895.74
|  | Obra | 01 | PressupostRENOVACIOFASE1
|  | Capítol | 06 | C. GIRONA
|  | Titol 3 | 05 | Arquetes
01.06.05 | 1 | PDK3-IIPG | u | Pericó de 57x57x125 cm, amb parets de 15 cm de gruix de formigó en massa HM - 20 / B / 20 / X0 amb una quantitat de ciment de 200 kg/m3 i relació aigua ciment =< 0.6 i solera de maó calat, sobre llit de sorra, en entorn urbà amb dificultat de mobilitat, en voreres <= 3 m d'amplària o calçada/plataforma única <= 7 m d'amplària, amb afectació per serveis o elements de mobiliari urbà, en actuacions de més de 5 u | 238.04 | 6 | 1428.24
01.06.05 | 2 | PDK1-JE5K | u | Bastiment quadrat i tapa quadrat de fosa dúctil per a pericó de serveis, recolzada, pas lliure de 500x500 mm i classe C250 segons norma UNE-EN 124, col·locada amb morter per a ram de paleta, en entorn urbà amb dificultat de mobilitat, en voreres <= 3 m d'amplària o calçada/plataforma única <= 7 m d'amplària, amb afectació per serveis o elements de mobiliari urbà, en actuacions de més de 5 u | 131.42 | 6 | 788.52
|  |  |  | TOTAL |  |  | 2216.76
|  | Obra | 01 | PressupostRENOVACIOFASE1
|  | Capítol | 06 | C. GIRONA
|  | Titol 3 | 06 | Reposicions
01.06.06 | 1 | P931-10RTN | m3 | Base de formigó de formigó en massa HM - 20 / B / 20 / X0 amb una quantitat de ciment de 200 kg/m3 i relació aigua ciment =< 0.6, abocat des de camió amb estesa i vibratge manual, amb acabat reglejat, en entorn urbà amb dificultat de mobilitat, en voreres <= 3 m d'amplària o calçada/plataforma única <= 7 m d'amplària, amb afectació per serveis o elements de mobiliari urbà, en actuacions de més de 2 m3 | 123.23 | 13.2 | 1626.64
01.06.06 | 2 | F9J12P55 | u | Jornada, trasllat i retirada a obra d'asfaltat i fressat en horari diurn | 1500 | 1 | 1500
01.06.06 | 3 | P9L1-E97S | m2 | Reg d'adherència amb emulsió bituminosa catiònica tipus C60B3/B2 ADH, amb dotació 1 kg/m2 | 0.57 | 9.6 | 5.47
01.06.06 | 4 | P9H5-E84C | t | Paviment de mescla bituminosa contínua en calent tipus AC 16 surf B 50/70 D, amb betum asfàltic de penetració, de granulometria densa per a capa de trànsit i granulat granític, estesa i compactada | 92.98 | 1.613 | 149.98
01.06.06 | 5 | P9F1-4XEW | m2 | Paviment de llambordins de formigó de forma irregular amb cares rectes, de gruix 10 cm, preu alt, col·locats amb morter mixt 1:2:10 | 67.37 | 72 | 4850.64
01.06.06 | 6 | P967-HY5Z | m | Peça recta de formigó per a vorades model T3, doble capa, amb secció normalitzada de calçada C3 28x17 cm, segons UNE 127340, de classe climàtica B, classe resistent a l'abrasió H i classe resistent a flexió T (R-5 MPa) segons UNE-EN 1340, col·locada sobre base de formigó no estructural HNE-15/P/40 de 10 a 20 cm d'alçària, i rejuntat amb morter per a ram de paleta, en entorn urbà amb dificultat de mobilitat, en voreres <= 3 m d'amplària o calçada/plataforma única <= 7 m d'amplària, amb afectació per serveis o elements de mobiliari urbà, en actuacions d'1 a 10 m | 66.09 | 8 | 528.72
01.06.06 | 7 | P976-U54I | m | Rigola de 20 cm d'amplària de peça monocapa de formigó color blanc, de 20x20x4 cm, per a rigoles, col·locades amb morter sobre base de formigó d'ús no estructural i rejuntades amb beurada de ciment | 17.95 | 8 | 143.6
|  |  |  | TOTAL |  |  | 8805.05
|  | Obra | 01 | PressupostRENOVACIOFASE1
|  | Capítol | 06 | C. GIRONA
|  | Titol 3 | 07 | Gestió de residus
01.06.07 | 1 | P2R6-4I4K | m3 | Càrrega amb mitjans mecànics i transport de residus inerts o no especials a instal·lació autoritzada de gestió de residus, amb camió per a transport de 7 t, amb un recorregut de més de 5 i fins a 10 km | 9.81 | 23.296 | 228.53
01.06.07 | 2 | P2RA-EU7F | m3 | Disposició controlada en dipòsit autoritzat inclòs el cànon sobre la deposició controlada dels residus de la construcció, segons la LLEI 8/2008, de residus barrejats inerts amb una densitat 1 t/m3, procedents de construcció o demolició, amb codi 17 01 07 segons la Llista Europea de Residus | 26.2 | 23.296 | 610.36
01.06.07 | 3 | P2R4-VSRX | m3 | Càrrega amb mitjans mecànics i transport de terres no contaminades a obra exterior o centre de valorització, amb camió de 7 t, amb un recorregut de més de 5 i fins a 10 km | 9.94 | 25.48 | 253.27
01.06.07 | 4 | P2RB-HIFS | m3 | Disposició de terres no contaminades de densitat aparent 1,6 t/m3, a valoritzador de materials naturals excavats amb codi VNME | 7.97 | 25.48 | 203.08
|  |  |  | TOTAL |  |  | 1295.24
|  | Obra | 01 | PressupostRENOVACIOFASE1
|  | Capítol | 06 | C. GIRONA
|  | Titol 3 | 08 | Seguretat i salut
01.06.08 | 1 | XPA00SS8 | PA | Partida alçada d'abonament íntegre per la Seguretat i Salut a l'obra, en base a l'Estudi i el Pla de Seguretat i Salut | 7600 | 0.13 | 988
|  |  |  | TOTAL |  |  | 988
|  | Obra | 01 | PressupostRENOVACIOFASE1
|  | Capítol | 06 | C. GIRONA
|  | Titol 3 | 09 | Varis
01.06.09 | 1 | XPA00I03 | u | Prova de pressió per a canonades d'abastament aigua potable | 334.65 | 1 | 334.65
01.06.09 | 2 | XPA00I04 | m | Desinfecció de les canonades en compliment del RD 140/2003 | 4.8 | 98 | 470.4
01.06.09 | 3 | XPAIM001 | pa | Partida alçada a justificar per a imprevistos en actuacions conduccions | 2000 | 1 | 2000
|  |  |  | TOTAL |  |  | 2805.05
|  | Obra | 01 | PressupostRENOVACIOFASE1
|  | Capítol | 07 | IMPERMEABILITZACIO DIPOSIT
|  | Titol 3 | 01 | Actuacions exterior dipòsit
01.07.01 | 1 | Z111A001 | m2 | Neteja de superfície de formigó amb xorrejat d'aigua a 250 BAR | 5.02 | 360.8 | 1811.22
01.07.01 | 2 | Z111A002 | m2 | Repicat de 5 cm de gruix mitjà per a la regularització de superfícies de formigó en paraments verticals amb compressor i càrrega mecànica de runa sobre camió o contenidor | 17.33 | 296.8 | 5143.54
01.07.01 | 3 | Z111A003 | m2 | Arrebossat reglejat sobre parament vertical exterior, a més de 3,00 m d'alçària, amb morter de ciment 1:6, remolinat | 36.08 | 296.8 | 10708.54
01.07.01 | 4 | Z111A004 | m2 | Pintat de parament vertical exterior de ciment, amb pintura de PLIOLITE, amb una capa de fons, diluïda, i dues d'acabat | 15.44 | 296.8 | 4582.59
|  |  |  | TOTAL |  |  | 22245.89
|  | Obra | 01 | PressupostRENOVACIOFASE1
|  | Capítol | 07 | IMPERMEABILITZACIO DIPOSIT
|  | Titol 3 | 02 | Actuacions interior dipòsit
01.07.02 | 1 | Z111A006 | m2 | Neteja de superfície de formigó amb xorrejat d'aigua a 250 BAR | 5.07 | 360.8 | 1829.26
01.07.02 | 2 | Z111A007 | m | Obertura de fisura en forma de ´v´, mitjançant disc de diamant manual amb un ample i profunditat aproximada de 3 cm | 8.93 | 42 | 375.06
01.07.02 | 3 | Z111A008 | m | Neteja i bufat de la pols interior de les fissures mitjançant projecció d'aire a pressió, executant-ho abans i després de la col·locació de imjectors i sellat de fissura | 4.04 | 42 | 169.68
01.07.02 | 4 | Z111A009 | m | Execució de mitja canya a tot el perímetre mitjançant subministrament i aplicació de morter additivat amb adhesiu PRENOTOT | 11.07 | 64 | 708.48
01.07.02 | 5 | Z111A010 | m2 | Impermeabilització de paraments verticals amb membrana cimentosa de baixa densitat, elàstic, gran adherència sobre la superfície suport i apte per aigua potable segons RD 140/2003, de la marca BASF o similar, tipus MASTERSEAL 6100 | 30.98 | 360.8 | 11177.58
01.07.02 | 6 | Z111A011 | m | Sellat de fisures i col·locació injectors externs cada 30 cm sobre la fisura, amb morter EPOXI, inclou retirada d'injectors i eliminació del material de sellat | 17.33 | 360 | 6238.8
01.07.02 | 7 | Z111A012 | m | Injecció a baixa pressió (fins a 6 kg/cm2) en el interior de la fisura de resina epoxi fluida aquareactiva STEKOX de dos components. Consum previst de material: 3,5 Kg/ml | 111.29 | 72 | 8012.88
|  |  |  | TOTAL |  |  | 28511.74
|  | Obra | 01 | PressupostRENOVACIOFASE1
|  | Capítol | 07 | IMPERMEABILITZACIO DIPOSIT
|  | Titol 3 | 03 | Varis
01.07.03 | 1 | Z111A005 | u | Mitjans auxiliars per a la correcta execució de les feines. Inclou tripode d'acces, ventilacio, iluminació i grup electrogen per les feines. | 2257.5 | 1 | 2257.5
01.07.03 | 2 | XPA00SS8 | PA | Partida alçada d'abonament íntegre per la Seguretat i Salut a l'obra, en base a l'Estudi i el Pla de Seguretat i Salut | 7600 | 0.19 | 1444
01.07.03 | 3 | XPAIM001 | pa | Partida alçada a justificar per a imprevistos en actuacions conduccions | 2000 | 1 | 2000
|  |  |  | TOTAL |  |  | 5701.5
|  | Obra | 01 | PressupostRENOVACIOFASE1
|  | Capítol | 08 | VARIS
01.08 | 1 | XPAIM002 | pa | Partida alçada a justificar de pintura de senyalització horitzontal afectada per l'execució de les obres | 3500 | 1 | 3500
|  |  |  | TOTAL |  |  | 3500
|  |  |  | IMPORT TOTAL DEL PRESSUPOST : |  |  | 326241.3

## T-APU
Projecte executiu de renovació i digitalització de la xarxa d'aigua municipal de Canovelles | Projecte executiu de renovació i digitalització de la xarxa d'aigua municipal de Canovelles | Projecte executiu de renovació i digitalització de la xarxa d'aigua municipal de Canovelles | Projecte executiu de renovació i digitalització de la xarxa d'aigua municipal de Canovelles | Projecte executiu de renovació i digitalització de la xarxa d'aigua municipal de Canovelles | Projecte executiu de renovació i digitalització de la xarxa d'aigua municipal de Canovelles | Projecte executiu de renovació i digitalització de la xarxa d'aigua municipal de Canovelles | Projecte executiu de renovació i digitalització de la xarxa d'aigua municipal de Canovelles | Projecte executiu de renovació i digitalització de la xarxa d'aigua municipal de Canovelles | Projecte executiu de renovació i digitalització de la xarxa d'aigua municipal de Canovelles | Projecte executiu de renovació i digitalització de la xarxa d'aigua municipal de Canovelles
FASE 1 | FASE 1 | FASE 1 | FASE 1 | FASE 1 | FASE 1 | FASE 1 | FASE 1 | FASE 1 | FASE 1 | FASE 1
Justificació d'elements | Justificació d'elements | Justificació d'elements | Justificació d'elements | Justificació d'elements | Justificació d'elements | Justificació d'elements | Justificació d'elements | Justificació d'elements | Justificació d'elements | Justificació d'elements
Nº | Codi | U.A. | Descripció | [6 empty] | Preu | Descripció curta
Element compost
| B07F-0LT5 | m3 | Morter de ciment pòrtland amb filler calcari CEM II/B-L i sorra, amb 380 kg/m3 de ciment, amb una proporció en volum 1:4 i 10 N/mm2 de resistència a compressió, elaborat a l'obra |  |  |  | Rend.: | 1 |  | 129.36 | Morter ciment pòrtland+fill.calc. CEM II/B-L,sorra,380kg/m3 ciment,1:4,10N/mm2,elab.a obra
Mà d'obra
| A0E-000A | h | Manobre especialista | 1 | /R | x | 28.12 | = | 28.12
|  |  | Subtotal mà d'obra | [6 empty] | 28.12
Maquinària
| C176-00FX | h | Formigonera de 165 l | 0.7 | /R | x | 2.39 | = | 1.673
|  |  | Subtotal maquinària | [6 empty] | 1.673
Material
| B055-067M | t | Ciment pòrtland amb filler calcari CEM II/B-L 32,5 R segons UNE-EN 197-1, en sacs | 0.38 |  | x | 165.63 | = | 62.9394
| B011-05ME | m3 | Aigua | 0.2 |  | x | 1.85 | = | 0.37
| B03L-05N7 | t | Sorra de pedrera per a morters | 1.52 |  | x | 23.67 | = | 35.9784
|  |  | Subtotal material | [6 empty] | 99.2878
|  |  | Cost directe | [6 empty] | 129.0808
|  |  | Despeses auxiliars |  |  |  | 1 | % |  | 0.2812
|  |  | Total | [6 empty] | 129.362
| B07F-0LT6 | m3 | Morter mixt de ciment pòrtland amb filler calcari CEM II/B-L, calç i sorra, amb 200 kg/m3 de ciment, amb una proporció en volum 1:2:10 i 2,5 N/mm2 de resistència a compressió, elaborat a l'obra |  |  |  | Rend.: | 1 |  | 237.27 | Morter mixt ciment pòrtland+fill.calc. CEM II/B-L,calç,sorra,200kg/m3 ciment,1:2:10,2,5N/mm2,elab.a
Mà d'obra
| A0E-000A | h | Manobre especialista | 1.05 | /R | x | 28.12 | = | 29.526
|  |  | Subtotal mà d'obra | [6 empty] | 29.526
Maquinària
| C176-00FX | h | Formigonera de 165 l | 0.725 | /R | x | 2.39 | = | 1.7328
|  |  | Subtotal maquinària | [6 empty] | 1.7328
Material
| B011-05ME | m3 | Aigua | 0.2 |  | x | 1.85 | = | 0.37
| B03L-05N7 | t | Sorra de pedrera per a morters | 1.53 |  | x | 23.67 | = | 36.2151
| B054-06DH | kg | Calç aèria hidratada CL 90-S, en sacs | 400 |  | x | 0.34 | = | 136
| B055-067M | t | Ciment pòrtland amb filler calcari CEM II/B-L 32,5 R segons UNE-EN 197-1, en sacs | 0.2 |  | x | 165.63 | = | 33.126
|  |  | Subtotal material | [6 empty] | 205.7111
|  |  | Cost directe | [6 empty] | 236.9699
|  |  | Despeses auxiliars |  |  |  | 1 | % |  | 0.29526
|  |  | Total | [6 empty] | 237.2651
Partida d'obra
P-1 | F9J12P55 | u | Jornada, trasllat i retirada a obra d'asfaltat i fressat en horari diurn |  |  |  | Rend.: | 1 |  | 1500 | Jornada, trasllat i retirada a obra de maquinària d'asfaltat en horari diurn
| FF36U731 | u | Carreteig, col·locació i muntatge d'accessori de fosa dúctil, DN65, amb unió embridada, en zones urbanes, sense afectació de serveis i sense presència d'estrebada |  |  |  | Rend.: | 1 |  | 69.29 | Muntatge accessori fosa,DN65,unió embridada,urb.,s/afect.serv.,s/estreb.
Mà d'obra
| A013M000 | h | Ajudant muntador | 0.5208 | /R | x | 25.4 | = | 13.2283
| A012M000 | h | Oficial 1a muntador | 0.5208 | /R | x | 29.57 | = | 15.4001
| A0112000 | h | Cap de colla | 0.1302 | /R | x | 30.3 | = | 3.9451
|  |  | Subtotal mà d'obra | [6 empty] | 32.5734
Maquinària
| C1313330 | h | Retroexcavadora sobre pneumàtics de 8 a 10 t | 0.5208 | /R | x | 54.34 | = | 28.3003
| C1503500 | h | Camió grua de 5 t de carrega màxima a peu de grua (4,5 m de l'eix de grua) | 0.1302 | /R | x | 60.9 | = | 7.9292
|  |  | Subtotal maquinària | [6 empty] | 36.2294
|  |  | Despeses auxiliars |  |  |  | 1.5 | % | 0.4886
|  |  | Cost directe | [6 empty] | 69.2915
|  |  | Total | [6 empty] | 69.2915
P-2 | FF36U851 | u | Carreteig, col·locació i muntatge d'accessori de fosa dúctil, DN80, amb unió embridada, en zones urbanes, amb afectació de serveis i sense presència d'estrebada |  |  |  | Rend.: | 1 |  | 110.87 | Muntatge accessori fosa,DN80,unió embridada,urb.,afect.serv.,s/estreb.
Mà d'obra
| A013M000 | h | Ajudant muntador | 0.8333 | /R | x | 25.4 | = | 21.1658
| A012M000 | h | Oficial 1a muntador | 0.8333 | /R | x | 29.57 | = | 24.6407
| A0112000 | h | Cap de colla | 0.2083 | /R | x | 30.3 | = | 6.3115
|  |  | Subtotal mà d'obra | [6 empty] | 52.118
Maquinària
| C1503500 | h | Camió grua de 5 t de carrega màxima a peu de grua (4,5 m de l'eix de grua) | 0.2083 | /R | x | 60.9 | = | 12.6855
| C1313330 | h | Retroexcavadora sobre pneumàtics de 8 a 10 t | 0.8333 | /R | x | 54.34 | = | 45.2815
|  |  | Subtotal maquinària | [6 empty] | 57.967
|  |  | Despeses auxiliars |  |  |  | 1.5 | % | 0.78177
|  |  | Cost directe | [6 empty] | 110.8667
|  |  | Total | [6 empty] | 110.8667
| FF36UA41 | u | Carreteig, col·locació i muntatge d'accessori de fosa dúctil, DN100, amb unió embridada, en zones urbanes, sense afectació de serveis i amb presència d'estrebada |  |  |  | Rend.: | 1 |  | 164.48 | Muntatge accessori fosa,DN100,unió embridada,urb.,s/afect.serv.,estreb.
Mà d'obra
| A013M000 | h | Ajudant muntador | 1.5432 | /R | x | 25.4 | = | 39.1973
| A0112000 | h | Cap de colla | 0.1929 | /R | x | 30.3 | = | 5.8449
| A012M000 | h | Oficial 1a muntador | 0.7716 | /R | x | 29.57 | = | 22.8162
|  |  | Subtotal mà d'obra | [6 empty] | 67.8584
Maquinària
| C1313330 | h | Retroexcavadora sobre pneumàtics de 8 a 10 t | 1.5432 | /R | x | 54.34 | = | 83.8575
| C1503500 | h | Camió grua de 5 t de carrega màxima a peu de grua (4,5 m de l'eix de grua) | 0.1929 | /R | x | 60.9 | = | 11.7476
|  |  | Subtotal maquinària | [6 empty] | 95.6051
|  |  | Despeses auxiliars |  |  |  | 1.5 | % | 1.0179
|  |  | Cost directe | [6 empty] | 164.4813
|  |  | Total | [6 empty] | 164.4813
P-3 | FF36UA51 | u | Carreteig, col·locació i muntatge d'accessori de fosa dúctil, DN100, amb unió embridada, en zones urbanes, amb afectació de serveis i sense presència d'estrebada |  |  |  | Rend.: | 1 |  | 147.06 | Muntatge accessori fosa,DN100,unió embridada,urb.,afect.serv.,s/estreb.
Mà d'obra
| A0112000 | h | Cap de colla | 0.2315 | /R | x | 30.3 | = | 7.0145
| A013M000 | h | Ajudant muntador | 1.8519 | /R | x | 25.4 | = | 47.0383
| A012M000 | h | Oficial 1a muntador | 0.9259 | /R | x | 29.57 | = | 27.3789
|  |  | Subtotal mà d'obra | [6 empty] | 81.4316
Maquinària
| C1503500 | h | Camió grua de 5 t de carrega màxima a peu de grua (4,5 m de l'eix de grua) | 0.2315 | /R | x | 60.9 | = | 14.0983
| C1313330 | h | Retroexcavadora sobre pneumàtics de 8 a 10 t | 0.9259 | /R | x | 54.34 | = | 50.3134
|  |  | Subtotal maquinària | [6 empty] | 64.4118
|  |  | Despeses auxiliars |  |  |  | 1.5 | % | 1.2215
|  |  | Cost directe | [6 empty] | 147.0648
|  |  | Total | [6 empty] | 147.0648
P-4 | FF36UC51 | u | Carreteig, col·locació i muntatge d'accessori de fosa dúctil, DN150, amb unió embridada, en zones urbanes, amb afectació de serveis i sense presència d'estrebada |  |  |  | Rend.: | 1 |  | 158.83 | Muntatge accessori fosa,DN150,unió embridada,urb.,afect.serv.,s/estreb.
Mà d'obra
| A0112000 | h | Cap de colla | 0.25 | /R | x | 30.3 | = | 7.575
| A012M000 | h | Oficial 1a muntador | 1 | /R | x | 29.57 | = | 29.57
| A013M000 | h | Ajudant muntador | 2 | /R | x | 25.4 | = | 50.8
|  |  | Subtotal mà d'obra | [6 empty] | 87.945
Maquinària
| C1503500 | h | Camió grua de 5 t de carrega màxima a peu de grua (4,5 m de l'eix de grua) | 0.25 | /R | x | 60.9 | = | 15.225
| C1313330 | h | Retroexcavadora sobre pneumàtics de 8 a 10 t | 1 | /R | x | 54.34 | = | 54.34
|  |  | Subtotal maquinària | [6 empty] | 69.565
|  |  | Despeses auxiliars |  |  |  | 1.5 | % | 1.3192
|  |  | Cost directe | [6 empty] | 158.8292
|  |  | Total | [6 empty] | 158.8292
P-5 | FF37U853 | u | Carreteig, col·locació i muntatge d'accessori de fosa dúctil, DN80, amb unió endollada, en zones urbanes, amb afectació de serveis i sense presència d'estrebada |  |  |  | Rend.: | 1 |  | 83.16 | Muntatge accessori fosa,DN80,unió endollada,urb.,afect.serv.,s/estreb.
Mà d'obra
| A013M000 | h | Ajudant muntador | 0.625 | /R | x | 25.4 | = | 15.875
| A012M000 | h | Oficial 1a muntador | 0.625 | /R | x | 29.57 | = | 18.4812
| A0112000 | h | Cap de colla | 0.1563 | /R | x | 30.3 | = | 4.7359
|  |  | Subtotal mà d'obra | [6 empty] | 39.0921
Maquinària
| C1503500 | h | Camió grua de 5 t de carrega màxima a peu de grua (4,5 m de l'eix de grua) | 0.1563 | /R | x | 60.9 | = | 9.5187
| C1313330 | h | Retroexcavadora sobre pneumàtics de 8 a 10 t | 0.625 | /R | x | 54.34 | = | 33.9625
|  |  | Subtotal maquinària | [6 empty] | 43.4812
|  |  | Despeses auxiliars |  |  |  | 1.5 | % | 0.58638
|  |  | Cost directe | [6 empty] | 83.1597
|  |  | Total | [6 empty] | 83.1597
P-6 | FF37UC53 | u | Carreteig, col·locació i muntatge d'accessori de fosa dúctil, DN150, amb unió endollada, en zones urbanes, amb afectació de serveis i sense presència d'estrebada |  |  |  | Rend.: | 1 |  | 119.15 | Muntatge accessori fosa,DN150,unió endollada,urb.,afect.serv.,s/estreb.
Mà d'obra
| A013M000 | h | Ajudant muntador | 1.5004 | /R | x | 25.4 | = | 38.1102
| A012M000 | h | Oficial 1a muntador | 0.7502 | /R | x | 29.57 | = | 22.1834
| A0112000 | h | Cap de colla | 0.1875 | /R | x | 30.3 | = | 5.6813
|  |  | Subtotal mà d'obra | [6 empty] | 65.9748
Maquinària
| C1503500 | h | Camió grua de 5 t de carrega màxima a peu de grua (4,5 m de l'eix de grua) | 0.1875 | /R | x | 60.9 | = | 11.4187
| C1313330 | h | Retroexcavadora sobre pneumàtics de 8 a 10 t | 0.7502 | /R | x | 54.34 | = | 40.7659
|  |  | Subtotal maquinària | [6 empty] | 52.1846
|  |  | Despeses auxiliars |  |  |  | 1.5 | % | 0.98962
|  |  | Cost directe | [6 empty] | 119.1491
|  |  | Total | [6 empty] | 119.1491
P-7 | FF3DU1M8 | u | Subministrament de brida-endoll de fosa dúctil segons UNE-EN 545:2011, DN80, amb revestiment interior i exterior de pintura epoxi depositada per catafòresis amb gruix mínim de 70 micres, amb 1 unió de campana amb anella elastomèrica i contrabrida d’estanquitat segons UNE-EN 681-1:1996 (unió flexible mecànica) i 1 unió amb brida mòbil PN16, inclòs part proporcional de junts i cargols |  |  |  | Rend.: | 1 |  | 59.92 | Brida-endoll fosa,DN80,EB,PN16
Material
| BF3DU1M8 | u | Brida-endoll de fosa dúctil segons UNE-EN 545:2011, DN80, amb revestiment interior i exterior de pintura epoxi depositada per catafòresis amb gruix mínim de 70 micres, amb 1 unió de campana amb anella elastomèrica i contrabrida d’estanquitat segons UNE-EN 681-1:1996 (unió flexible mecànica) i 1 unió amb brida mòbil PN16 | 1 |  | x | 54.53 | = | 54.53
| BFZSU180 | u | Junt d'estanquitat de copolímer de polietilè modificat, per a brida DN80, PN16 | 0.5 |  | x | 1.34 | = | 0.67
| BFZRU135 | u | Cargol d'acer zincat Geomet, M16 i 65 mm de llargària, amb acer de classe de resistència 8.8, de cap hexagonal segons UNE-EN ISO 4017 (DIN 933), amb femella i volandera | 4 |  | x | 1.18 | = | 4.72
|  |  | Subtotal material | [6 empty] | 59.92
|  |  | Cost directe | [6 empty] | 59.92
|  |  | Total | [6 empty] | 59.92
P-8 | FF3DU1MA | u | Subministrament de brida-endoll de fosa dúctil segons UNE-EN 545:2011, DN100, amb revestiment interior i exterior de pintura epoxi depositada per catafòresis amb gruix mínim de 70 micres, amb 1 unió de campana amb anella elastomèrica i contrabrida d’estanquitat segons UNE-EN 681-1:1996 (unió flexible mecànica) i 1 unió amb brida mòbil PN16, inclòs part proporcional de junts i cargols |  |  |  | Rend.: | 1 |  | 60.99 | Brida-endoll fosa,DN100,EB,PN16
Material
| BF3DU1MA | u | Brida-endoll de fosa dúctil segons UNE-EN 545:2011, DN100, amb revestiment interior i exterior de pintura epoxi depositada per catafòresis amb gruix mínim de 70 micres, amb 1 unió de campana amb anella elastomèrica i contrabrida d’estanquitat segons UNE-EN 681-1:1996 (unió flexible mecànica) i 1 unió amb brida mòbil PN16 | 1 |  | x | 55.58 | = | 55.58
| BFZRU135 | u | Cargol d'acer zincat Geomet, M16 i 65 mm de llargària, amb acer de classe de resistència 8.8, de cap hexagonal segons UNE-EN ISO 4017 (DIN 933), amb femella i volandera | 4 |  | x | 1.18 | = | 4.72
| BFZSU1A0 | u | Junt d'estanquitat de copolímer de polietilè modificat, per a brida DN100, PN16 | 0.5 |  | x | 1.38 | = | 0.69
|  |  | Subtotal material | [6 empty] | 60.99
|  |  | Cost directe | [6 empty] | 60.99
|  |  | Total | [6 empty] | 60.99
P-9 | FF3DU1MC | u | Subministrament de brida-endoll de fosa dúctil segons UNE-EN 545:2011, DN150, amb revestiment interior i exterior de pintura epoxi depositada per catafòresis amb gruix mínim de 70 micres, amb 1 unió de campana amb anella elastomèrica i contrabrida d’estanquitat segons UNE-EN 681-1:1996 (unió flexible mecànica) i 1 unió amb brida mòbil PN16, inclòs part proporcional de junts i cargols |  |  |  | Rend.: | 1 |  | 86.81 | Brida-endoll fosa,DN150,EB,PN16
Material
| BFZSU1C0 | u | Junt d'estanquitat de copolímer de polietilè modificat, per a brida DN150, PN16 | 0.5 |  | x | 1.96 | = | 0.98
| BFZRU147 | u | Cargol d'acer zincat Geomet, M20 i 75 mm de llargària, amb acer de classe de resistència 8.8, de cap hexagonal segons UNE-EN ISO 4017 (DIN 933), amb femella i volandera | 4 |  | x | 2.21 | = | 8.84
| BF3DU1MC | u | Brida-endoll de fosa dúctil segons UNE-EN 545:2011, DN150, amb revestiment interior i exterior de pintura epoxi depositada per catafòresis amb gruix mínim de 70 micres, amb 1 unió de campana amb anella elastomèrica i contrabrida d’estanquitat segons UNE-EN 681-1:1996 (unió flexible mecànica) i 1 unió amb brida mòbil PN16 | 1 |  | x | 76.99 | = | 76.99
|  |  | Subtotal material | [6 empty] | 86.81
|  |  | Cost directe | [6 empty] | 86.81
|  |  | Total | [6 empty] | 86.81
| FFB5U60B | u | Carreteig, col·locació i muntatge d'accessori per a tub de polietilè, DN50, amb unió mecànica, en zones urbanes |  |  |  | Rend.: | 1 |  | 12.3 | Muntatge accessori p/tub PE,DN50,unió mecànica,urb.
Mà d'obra
| A013M000 | h | Ajudant muntador | 0.1563 | /R | x | 25.4 | = | 3.97
| A012M000 | h | Oficial 1a muntador | 0.1563 | /R | x | 29.57 | = | 4.6218
| A0112000 | h | Cap de colla | 0.0391 | /R | x | 30.3 | = | 1.1847
|  |  | Subtotal mà d'obra | [6 empty] | 9.7765
Maquinària
| C1503500 | h | Camió grua de 5 t de carrega màxima a peu de grua (4,5 m de l'eix de grua) | 0.0391 | /R | x | 60.9 | = | 2.3812
|  |  | Subtotal maquinària | [6 empty] | 2.3812
|  |  | Despeses auxiliars |  |  |  | 1.5 | % | 0.14665
|  |  | Cost directe | [6 empty] | 12.3044
|  |  | Total | [6 empty] | 12.3044
| FFB5U70B | u | Carreteig, col·locació i muntatge d'accessori per a tub de polietilè, DN63, amb unió mecànica, en zones urbanes |  |  |  | Rend.: | 1 |  | 16.4 | Muntatge accessori p/tub PE,DN63,unió mecànica,urb.
Mà d'obra
| A013M000 | h | Ajudant muntador | 0.2083 | /R | x | 25.4 | = | 5.2908
| A012M000 | h | Oficial 1a muntador | 0.2083 | /R | x | 29.57 | = | 6.1594
| A0112000 | h | Cap de colla | 0.0521 | /R | x | 30.3 | = | 1.5786
|  |  | Subtotal mà d'obra | [6 empty] | 13.0289
Maquinària
| C1503500 | h | Camió grua de 5 t de carrega màxima a peu de grua (4,5 m de l'eix de grua) | 0.0521 | /R | x | 60.9 | = | 3.1729
|  |  | Subtotal maquinària | [6 empty] | 3.1729
|  |  | Despeses auxiliars |  |  |  | 1.5 | % | 0.19543
|  |  | Cost directe | [6 empty] | 16.3972
|  |  | Total | [6 empty] | 16.3972
P-10 | FFB6U805 | u | Carreteig, col·locació i muntatge d'accessori per a tub de polietilè, DN75, amb unió per electrofusió, en zones urbanes, amb afectació de serveis i sense presència d'estrebada |  |  |  | Rend.: | 1 |  | 70.12 | Muntatge accessori p/tub PE,DN75,electrofusió,urb.,afect.serv.,s/estreb.
Mà d'obra
| A013M000 | h | Ajudant muntador | 0.5 | /R | x | 25.4 | = | 12.7
| A012M000 | h | Oficial 1a muntador | 0.5 | /R | x | 29.57 | = | 14.785
| A0112000 | h | Cap de colla | 0.125 | /R | x | 30.3 | = | 3.7875
|  |  | Subtotal mà d'obra | [6 empty] | 31.2725
Maquinària
| CZ111000 | h | Grup electrògen d'1 a 5 kVA | 0.5 | /R | x | 2.54 | = | 1.27
| C200UEF1 | h | Màquina universal de soldadura per electrofusió amb funció de documentació i traçabilitat (superior a 300 registres), per a soldadura d'accessoris de canonades de polietilè des de DN20 fins a DN630, ports de comunicaions USB i paral·lel, contrassenya de supervisor, possibiltat d'introduïr coordenades GPS, amb escàner lector de codi de barres, alimentació elèctrica 230 V, potència màxima absorbida 3,6 kW, intensitat de corrent de sortida fins a 60 A, grau de protecció IP54 | 0.5 | /R | x | 4.66 | = | 2.33
| C1503500 | h | Camió grua de 5 t de carrega màxima a peu de grua (4,5 m de l'eix de grua) | 0.125 | /R | x | 60.9 | = | 7.6125
| C1313330 | h | Retroexcavadora sobre pneumàtics de 8 a 10 t | 0.5 | /R | x | 54.34 | = | 27.17
|  |  | Subtotal maquinària | [6 empty] | 38.3825
|  |  | Despeses auxiliars |  |  |  | 1.5 | % | 0.46909
|  |  | Cost directe | [6 empty] | 70.1241
|  |  | Total | [6 empty] | 70.1241
P-11 | FFB6U903 | u | Carreteig, col·locació i muntatge d'accessori per a tub de polietilè, DN90, amb unió per electrofusió, en zones urbanes, sense afectació de serveis i sense presència d'estrebada |  |  |  | Rend.: | 1 |  | 63.74 | Muntatge accessori p/tub PE,DN90,electrofusió,urb.,s/afect.serv.,s/estreb.
Mà d'obra
| A013M000 | h | Ajudant muntador | 0.4545 | /R | x | 25.4 | = | 11.5443
| A012M000 | h | Oficial 1a muntador | 0.4545 | /R | x | 29.57 | = | 13.4396
| A0112000 | h | Cap de colla | 0.1136 | /R | x | 30.3 | = | 3.4421
|  |  | Subtotal mà d'obra | [6 empty] | 28.426
Maquinària
| C1313330 | h | Retroexcavadora sobre pneumàtics de 8 a 10 t | 0.4545 | /R | x | 54.34 | = | 24.6975
| C200UEF1 | h | Màquina universal de soldadura per electrofusió amb funció de documentació i traçabilitat (superior a 300 registres), per a soldadura d'accessoris de canonades de polietilè des de DN20 fins a DN630, ports de comunicaions USB i paral·lel, contrassenya de supervisor, possibiltat d'introduïr coordenades GPS, amb escàner lector de codi de barres, alimentació elèctrica 230 V, potència màxima absorbida 3,6 kW, intensitat de corrent de sortida fins a 60 A, grau de protecció IP54 | 0.4545 | /R | x | 4.66 | = | 2.118
| CZ111000 | h | Grup electrògen d'1 a 5 kVA | 0.4545 | /R | x | 2.54 | = | 1.1544
| C1503500 | h | Camió grua de 5 t de carrega màxima a peu de grua (4,5 m de l'eix de grua) | 0.1136 | /R | x | 60.9 | = | 6.9182
|  |  | Subtotal maquinària | [6 empty] | 34.8882
|  |  | Despeses auxiliars |  |  |  | 1.5 | % | 0.42639
|  |  | Cost directe | [6 empty] | 63.7405
|  |  | Total | [6 empty] | 63.7405
P-12 | FFB6UA05 | u | Carreteig, col·locació i muntatge d'accessori per a tub de polietilè, DN110, amb unió per electrofusió, en zones urbanes, amb afectació de serveis i sense presència d'estrebada |  |  |  | Rend.: | 1 |  | 116.87 | Muntatge accessori p/tub PE,DN110,electrofusió,urb.,afect.serv.,s/estreb.
Mà d'obra
| A013M000 | h | Ajudant muntador | 0.8333 | /R | x | 25.4 | = | 21.1658
| A012M000 | h | Oficial 1a muntador | 0.8333 | /R | x | 29.57 | = | 24.6407
| A0112000 | h | Cap de colla | 0.2083 | /R | x | 30.3 | = | 6.3115
|  |  | Subtotal mà d'obra | [6 empty] | 52.118
Maquinària
| CZ111000 | h | Grup electrògen d'1 a 5 kVA | 0.8333 | /R | x | 2.54 | = | 2.1166
| C200UEF1 | h | Màquina universal de soldadura per electrofusió amb funció de documentació i traçabilitat (superior a 300 registres), per a soldadura d'accessoris de canonades de polietilè des de DN20 fins a DN630, ports de comunicaions USB i paral·lel, contrassenya de supervisor, possibiltat d'introduïr coordenades GPS, amb escàner lector de codi de barres, alimentació elèctrica 230 V, potència màxima absorbida 3,6 kW, intensitat de corrent de sortida fins a 60 A, grau de protecció IP54 | 0.8333 | /R | x | 4.66 | = | 3.8832
| C1503500 | h | Camió grua de 5 t de carrega màxima a peu de grua (4,5 m de l'eix de grua) | 0.2083 | /R | x | 60.9 | = | 12.6855
| C1313330 | h | Retroexcavadora sobre pneumàtics de 8 a 10 t | 0.8333 | /R | x | 54.34 | = | 45.2815
|  |  | Subtotal maquinària | [6 empty] | 63.9668
|  |  | Despeses auxiliars |  |  |  | 1.5 | % | 0.78177
|  |  | Cost directe | [6 empty] | 116.8665
|  |  | Total | [6 empty] | 116.8665
P-13 | FFB6UD05 | u | Carreteig, col·locació i muntatge d'accessori per a tub de polietilè, DN160, amb unió per electrofusió, en zones urbanes, amb afectació de serveis i sense presència d'estrebada |  |  |  | Rend.: | 1 |  | 137.59 | Muntatge accessori p/tub PE,DN160,electrofusió,urb.,afect.serv.,s/estreb.
Mà d'obra
| A013M000 | h | Ajudant muntador | 0.9372 | /R | x | 25.4 | = | 23.8049
| A0112000 | h | Cap de colla | 0.2343 | /R | x | 30.3 | = | 7.0993
| A012M000 | h | Oficial 1a muntador | 0.9372 | /R | x | 29.57 | = | 27.713
|  |  | Subtotal mà d'obra | [6 empty] | 58.6172
Maquinària
| C200UEF1 | h | Màquina universal de soldadura per electrofusió amb funció de documentació i traçabilitat (superior a 300 registres), per a soldadura d'accessoris de canonades de polietilè des de DN20 fins a DN630, ports de comunicaions USB i paral·lel, contrassenya de supervisor, possibiltat d'introduïr coordenades GPS, amb escàner lector de codi de barres, alimentació elèctrica 230 V, potència màxima absorbida 3,6 kW, intensitat de corrent de sortida fins a 60 A, grau de protecció IP54 | 0.9372 | /R | x | 4.66 | = | 4.3674
| CZ111000 | h | Grup electrògen d'1 a 5 kVA | 0.9372 | /R | x | 2.54 | = | 2.3805
| C1503500 | h | Camió grua de 5 t de carrega màxima a peu de grua (4,5 m de l'eix de grua) | 1.1715 | /R | x | 60.9 | = | 71.3444
|  |  | Subtotal maquinària | [6 empty] | 78.0922
|  |  | Despeses auxiliars |  |  |  | 1.5 | % | 0.87926
|  |  | Cost directe | [6 empty] | 137.5886
|  |  | Total | [6 empty] | 137.5886
P-14 | FFBDU060 | u | Subministrament de portabrides injectat per a tub de polietilè tipus PE 100 SDR 11 (PN16) segons UNE-EN 12201-3, DN50, per a unió per fusió a topall/electrofusió, inclòs brida mòbil d'acer segons UNE-EN 1092-1, DN40, PN16, i part proporcional de junts i cargols |  |  |  | Rend.: | 1 |  | 18.18 | Portabrides injectat p/tub PE100 SDR11,DN50,unió fusió topall/electrofusió+brida DN40,PN16
Material
| BFZSU140 | u | Junt d'estanquitat de copolímer de polietilè modificat, per a brida DN40, PN16 | 0.5 |  | x | 1.06 | = | 0.53
| BFZRU134 | u | Cargol d'acer zincat Geomet, M16 i 60 mm de llargària, amb acer de classe de resistència 8.8, de cap hexagonal segons UNE-EN ISO 4017 (DIN 933), amb femella i volandera | 2 |  | x | 1.1 | = | 2.2
| BFLDUV40 | u | Brida mòbil d'acer zincat segons UNE-EN 1092-1, DN40, PN16 | 1 |  | x | 11.96 | = | 11.96
| BFBDU060 | u | Portabrides injectat per a tub de polietilè tipus PE 100 SDR 11 (PN16) segons UNE-EN 12201-3, DN50, per a unió per fusió a topall/electrofusió | 1 |  | x | 3.49 | = | 3.49
|  |  | Subtotal material | [6 empty] | 18.18
|  |  | Cost directe | [6 empty] | 18.18
|  |  | Total | [6 empty] | 18.18
P-15 | FFBDU070 | u | Subministrament de portabrides injectat per a tub de polietilè tipus PE 100 SDR 11 (PN16) segons UNE-EN 12201-3, DN63, per a unió per fusió a topall/electrofusió, inclòs brida mòbil d'acer segons UNE-EN 1092-1, DN50, PN16, i part proporcional de junts i cargols |  |  |  | Rend.: | 1 |  | 21.03 | Portabrides injectat p/tub PE100 SDR11,DN63,unió fusió topall/electrofusió+brida DN50,PN16
Material
| BFZSU150 | u | Junt d'estanquitat de copolímer de polietilè modificat, per a brida DN50, PN16 | 1 |  | x | 1.13 | = | 1.13
| BFZRU134 | u | Cargol d'acer zincat Geomet, M16 i 60 mm de llargària, amb acer de classe de resistència 8.8, de cap hexagonal segons UNE-EN ISO 4017 (DIN 933), amb femella i volandera | 2 |  | x | 1.1 | = | 2.2
| BFLDUV50 | u | Brida mòbil d'acer zincat segons UNE-EN 1092-1, DN50, PN16 | 1 |  | x | 13.55 | = | 13.55
| BFBDU070 | u | Portabrides injectat de polietilè tipus PE 100 SDR 11 (PN16) segons UNE-EN 12201-3, DN63, per a unió per fusió a topall/electrofusió | 1 |  | x | 4.15 | = | 4.15
|  |  | Subtotal material | [6 empty] | 21.03
|  |  | Cost directe | [6 empty] | 21.03
|  |  | Total | [6 empty] | 21.03
P-16 | FFBDU090 | u | Subministrament de portabrides injectat per a tub de polietilè tipus PE 100 SDR 11 (PN16) segons UNE-EN 12201-3, DN90, per a unió per fusió a topall/electrofusió, inclòs brida mòbil d'acer segons UNE-EN 1092-1, DN80, PN16, i part proporcional de junts i cargols |  |  |  | Rend.: | 1 |  | 31.79 | Portabrides injectat p/tub PE100 SDR11,DN90,unió fusió topall/electrofusió+brida DN80,PN16
Material
| BFLDUV80 | u | Brida mòbil d'acer zincat segons UNE-EN 1092-1, DN80, PN16 | 1 |  | x | 19.39 | = | 19.39
| BFZSU180 | u | Junt d'estanquitat de copolímer de polietilè modificat, per a brida DN80, PN16 | 0.5 |  | x | 1.34 | = | 0.67
| BFBDU090 | u | Portabrides injectat de polietilè tipus PE 100 SDR 11 (PN16) segons UNE-EN 12201-3, DN90, per a unió per fusió a topall/electrofusió | 1 |  | x | 7.01 | = | 7.01
| BFZRU135 | u | Cargol d'acer zincat Geomet, M16 i 65 mm de llargària, amb acer de classe de resistència 8.8, de cap hexagonal segons UNE-EN ISO 4017 (DIN 933), amb femella i volandera | 4 |  | x | 1.18 | = | 4.72
|  |  | Subtotal material | [6 empty] | 31.79
|  |  | Cost directe | [6 empty] | 31.79
|  |  | Total | [6 empty] | 31.79
P-17 | FFBDU0A0 | u | Subministrament de portabrides injectat per a tub de polietilè tipus PE 100 SDR 11 (PN16) segons UNE-EN 12201-3, DN110, per a unió per fusió a topall/electrofusió, inclòs brida mòbil d'acer segons UNE-EN 1092-1, DN100, PN16, i part proporcional de junts i cargols |  |  |  | Rend.: | 1 |  | 35.83 | Portabrides injectat p/tub PE100 SDR11,DN110,unió fusió topall/electrofusió+brida DN100,PN16
Material
| BFBDU0A0 | u | Portabrides injectat de polietilè tipus PE 100 SDR 11 (PN16) segons UNE-EN 12201-3, DN110, per a unió per fusió a topall/electrofusió | 1 |  | x | 9.14 | = | 9.14
| BFLDUVA0 | u | Brida mòbil d'acer zincat segons UNE-EN 1092-1, DN100, PN16 | 1 |  | x | 21.28 | = | 21.28
| BFZRU135 | u | Cargol d'acer zincat Geomet, M16 i 65 mm de llargària, amb acer de classe de resistència 8.8, de cap hexagonal segons UNE-EN ISO 4017 (DIN 933), amb femella i volandera | 4 |  | x | 1.18 | = | 4.72
| BFZSU1A0 | u | Junt d'estanquitat de copolímer de polietilè modificat, per a brida DN100, PN16 | 0.5 |  | x | 1.38 | = | 0.69
|  |  | Subtotal material | [6 empty] | 35.83
|  |  | Cost directe | [6 empty] | 35.83
|  |  | Total | [6 empty] | 35.83
P-18 | FFBDU0D0 | u | Subministrament de portabrides injectat per a tub de polietilè tipus PE 100 SDR 11 (PN16) segons UNE-EN 12201-3, DN160, per a unió per fusió a topall/electrofusió, inclòs brida mòbil d'acer segons UNE-EN 1092-1, DN150, PN16, i part proporcional de junts i cargols |  |  |  | Rend.: | 1 |  | 67.84 | Portabrides injectat p/tub PE100 SDR11,DN160,unió fusió topall/electrofusió+brida DN150,PN16
Material
| BFLDUVC0 | u | Brida mòbil d'acer zincat segons UNE-EN 1092-1, DN150, PN16 | 1 |  | x | 37.99 | = | 37.99
| BFZRU147 | u | Cargol d'acer zincat Geomet, M20 i 75 mm de llargària, amb acer de classe de resistència 8.8, de cap hexagonal segons UNE-EN ISO 4017 (DIN 933), amb femella i volandera | 4 |  | x | 2.21 | = | 8.84
| BFBDU0D0 | u | Portabrides injectat de polietilè tipus PE 100 SDR 11 (PN16) segons UNE-EN 12201-3, DN160, per a unió per fusió a topall/electrofusió | 1 |  | x | 20.03 | = | 20.03
| BFZSU1C0 | u | Junt d'estanquitat de copolímer de polietilè modificat, per a brida DN150, PN16 | 0.5 |  | x | 1.96 | = | 0.98
|  |  | Subtotal material | [6 empty] | 67.84
|  |  | Cost directe | [6 empty] | 67.84
|  |  | Total | [6 empty] | 67.84
P-19 | FFBDU260 | u | Subministrament de maniguet per a tub de polietilè tipus PE 100 SDR 11 (PN16) segons UNE-EN 12201-3, DN50, per a unió per electrofusió |  |  |  | Rend.: | 1 |  | 3.97 | Maniguet p/tub PE100 SDR11,DN50,electrofusió
Material
| BFBDU260 | u | Maniguet per a tub de polietilè tipus PE 100 SDR 11 (PN16) segons UNE-EN 12201-3, DN50, per a unió per electrofusió | 1 |  | x | 3.97 | = | 3.97
|  |  | Subtotal material | [6 empty] | 3.97
|  |  | Cost directe | [6 empty] | 3.97
|  |  | Total | [6 empty] | 3.97
P-20 | FFBDU270 | u | Subministrament de maniguet per a tub de polietilè tipus PE 100 SDR 11 (PN16) segons UNE-EN 12201-3, DN63, per a unió per electrofusió |  |  |  | Rend.: | 1 |  | 3.9 | Maniguet p/tub PE100 SDR11,DN63,electrofusió
Material
| BFBDU270 | u | Maniguet per a tub de polietilè tipus PE 100 SDR 11 (PN16) segons UNE-EN 12201-3, DN63, per a unió per electrofusió | 1 |  | x | 3.9 | = | 3.9
|  |  | Subtotal material | [6 empty] | 3.9
|  |  | Cost directe | [6 empty] | 3.9
|  |  | Total | [6 empty] | 3.9
P-21 | FFBDU290 | u | Subministrament de maniguet per a tub de polietilè tipus PE 100 SDR 11 (PN16) segons UNE-EN 12201-3, DN90, per a unió per electrofusió |  |  |  | Rend.: | 1 |  | 7.5 | Maniguet p/tub PE100 SDR11,DN90,electrofusió
Material
| BFBDU290 | u | Maniguet per a tub de polietilè tipus PE 100 SDR 11 (PN16) segons UNE-EN 12201-3, DN90, per a unió per electrofusió | 1 |  | x | 7.5 | = | 7.5
|  |  | Subtotal material | [6 empty] | 7.5
|  |  | Cost directe | [6 empty] | 7.5
|  |  | Total | [6 empty] | 7.5
P-22 | FFBDU2A0 | u | Subministrament de maniguet per a tub de polietilè tipus PE 100 SDR 11 (PN16) segons UNE-EN 12201-3, DN110, per a unió per electrofusió |  |  |  | Rend.: | 1 |  | 8.96 | Maniguet p/tub PE100 SDR11,DN110,electrofusió
Material
| BFBDU2A0 | u | Maniguet per a tub de polietilè tipus PE 100 SDR 11 (PN16) segons UNE-EN 12201-3, DN110, per a unió per electrofusió | 1 |  | x | 8.96 | = | 8.96
|  |  | Subtotal material | [6 empty] | 8.96
|  |  | Cost directe | [6 empty] | 8.96
|  |  | Total | [6 empty] | 8.96
P-23 | FFBDU2D0 | u | Subministrament de maniguet per a tub de polietilè tipus PE 100 SDR 11 (PN16) segons UNE-EN 12201-3, DN160, per a unió per electrofusió |  |  |  | Rend.: | 1 |  | 16.98 | Maniguet p/tub PE100 SDR11,DN160,electrofusió
Material
| BFBDU2D0 | u | Maniguet per a tub de polietilè tipus PE 100 SDR 11 (PN16) segons UNE-EN 12201-3, DN160, per a unió per electrofusió | 1 |  | x | 16.98 | = | 16.98
|  |  | Subtotal material | [6 empty] | 16.98
|  |  | Cost directe | [6 empty] | 16.98
|  |  | Total | [6 empty] | 16.98
P-24 | FFL1UB75 | u | Carreteig, col·locació i muntatge de brida, DN65, PN16, en zones urbanes, amb afectació de serveis i sense presència d'estrebada |  |  |  | Rend.: | 1 |  | 64.14 | Muntatge brida,DN65,PN16,urb.,afect.serv.,s/estreb.
Mà d'obra
| A0112000 | h | Cap de colla | 0.2037 | /R | x | 30.3 | = | 6.1721
| A012M000 | h | Oficial 1a muntador | 0.815 | /R | x | 29.57 | = | 24.0996
| A013M000 | h | Ajudant muntador | 0.815 | /R | x | 25.4 | = | 20.701
|  |  | Subtotal mà d'obra | [6 empty] | 50.9727
Maquinària
| C1503500 | h | Camió grua de 5 t de carrega màxima a peu de grua (4,5 m de l'eix de grua) | 0.2037 | /R | x | 60.9 | = | 12.4053
|  |  | Subtotal maquinària | [6 empty] | 12.4053
|  |  | Despeses auxiliars |  |  |  | 1.5 | % | 0.76459
|  |  | Cost directe | [6 empty] | 64.1426
|  |  | Total | [6 empty] | 64.1426
P-25 | FFLFUT70 | u | Subministrament de brida cega de fosa dúctil segons UNE-EN 545:2011, DN65, PN16, inclòs part proporcional de junts i cargols |  |  |  | Rend.: | 1 |  | 17.84 | Brida cega fosa,DN65,PN16
Material
| BFZSU170 | u | Junt d'estanquitat de copolímer de polietilè modificat, per a brida DN65, PN16 | 0.5 |  | x | 1.17 | = | 0.585
| BFZRU134 | u | Cargol d'acer zincat Geomet, M16 i 60 mm de llargària, amb acer de classe de resistència 8.8, de cap hexagonal segons UNE-EN ISO 4017 (DIN 933), amb femella i volandera | 2 |  | x | 1.1 | = | 2.2
| BFLFUT60 | u | Brida cega de fosa dúctil segons UNE-EN 545:2011, DN65, PN16 | 1 |  | x | 15.05 | = | 15.05
|  |  | Subtotal material | [6 empty] | 17.835
|  |  | Cost directe | [6 empty] | 17.835
|  |  | Total | [6 empty] | 17.835
P-26 | P191-HP4B | u | Cala de 1x1 m per a localització de serveis, amb enderroc de paviment, excavació de terres fins a localització de serveis a una fondària màxima d'1,30 m, reblert amb sauló, formació de base de formigó i càrrega de materials sobre camió o contenidor, sense incloure reposició de paviment |  |  |  | Rend.: | 1 |  | 275.23 | Cala 1x1m,localització serveis h<1,30m,obra civil,s/reposició paviment
Mà d'obra
| A0F-000B | h | Oficial 1a | 2 | /R | x | 32.59 | = | 65.18
| A0D-0007 | h | Manobre | 2.3333 | /R | x | 27.2 | = | 63.4658
|  |  | Subtotal mà d'obra | [6 empty] | 128.6458
Maquinària
| C13A-00FP | h | Picó vibrant de combustible amb placa de 30x30 cm | 1 | /R | x | 6.34 | = | 6.34
| C135-00LX | h | Miniexcavadora de gasoil, de 34 kW, sobre cadenes de 2 a 5.9 t | 1 | /R | x | 61.02 | = | 61.02
| C111-0056 | h | Compressor amb dos martells pneumàtics | 1 | /R | x | 16.31 | = | 16.31
|  |  | Subtotal maquinària | [6 empty] | 83.67
Material
| B069-2A9O | m3 | Formigó d'ús no estructural HNE-15/P/20 de resistència a compressió 15 N/mm2, consistència plàstica i grandària màxima del granulat 20 mm | 0.22 |  | x | 92.19 | = | 20.2818
| B03C-05NK | m3 | Sauló garbellat, subministrat en sacs de 0,8 m3 | 1.3 |  | x | 31.31 | = | 40.703
|  |  | Subtotal material | [6 empty] | 60.9848
|  |  | Despeses auxiliars |  |  |  | 1.5 | % | 1.9297
|  |  | Cost directe | [6 empty] | 275.2303
|  |  | Total | [6 empty] | 275.2303
P-27 | P2146-I0T7 | m2 | Demolició de paviment de panots col·locats sobre base de formigó de fins a 15 cm de gruix, inclòs la demolició de la base, d'amplària fins a 0,6 m, amb compressor i càrrega sobre camió amb mitjans manuals, en entorn urbà amb dificultat de mobilitat, en voreres <= 3 m d'amplària o calçada/plataforma única <= 7 m d'amplària, amb afectació per serveis o elements de mobiliari urbà, en actuacions de més de 10 m2 |  |  |  | Rend.: | 1 |  | 58.92 | Demol.pavim. panot.s/form. g fins a 15cm,ampl.fins a 0,6m,compressor + càrrega cam. manuals,entorn u
Mà d'obra
| A0E-000A | h | Manobre especialista | 0.9163 | /R | x | 28.12 | = | 25.7664
| A0D-0007 | h | Manobre | 0.9163 | /R | x | 27.2 | = | 24.9234
|  |  | Subtotal mà d'obra | [6 empty] | 50.6897
Maquinària
| C111-0056 | h | Compressor amb dos martells pneumàtics | 0.4581 | /R | x | 16.31 | = | 7.4716
|  |  | Subtotal maquinària | [6 empty] | 7.4716
|  |  | Despeses auxiliars |  |  |  | 1.5 | % | 0.76035
|  |  | Cost directe | [6 empty] | 58.9217
|  |  | Total | [6 empty] | 58.9217
P-28 | P2146-I39U | m2 | Demolició de paviment de llambordins col·locats sobre base de formigó de fins a 10 cm de gruix, inclòs la demolició de la base, d'amplària fins a 0,6 m, amb compressor i càrrega sobre camió amb mitjans manuals, en entorn urbà amb dificultat de mobilitat, en voreres <= 3 m d'amplària o calçada/plataforma única <= 7 m d'amplària, amb afectació per serveis o elements de mobiliari urbà, en actuacions de més de 10 m2 |  |  |  | Rend.: | 1 |  | 62.85 | Demol.pavim. llamb.s/form. g fins a 10cm,ampl.fins a 0,6m,compressor + càrrega cam. manuals,entorn u
Mà d'obra
| A0E-000A | h | Manobre especialista | 0.9045 | /R | x | 28.12 | = | 25.4345
| A0D-0007 | h | Manobre | 0.9045 | /R | x | 27.2 | = | 24.6024
|  |  | Subtotal mà d'obra | [6 empty] | 50.0369
Maquinària
| C111-0056 | h | Compressor amb dos martells pneumàtics | 0.7393 | /R | x | 16.31 | = | 12.058
|  |  | Subtotal maquinària | [6 empty] | 12.058
|  |  | Despeses auxiliars |  |  |  | 1.5 | % | 0.75055
|  |  | Cost directe | [6 empty] | 62.8455
|  |  | Total | [6 empty] | 62.8455
P-29 | P2146-JKXF | m2 | Demolició de paviment de mescla bituminosa de fins a 15 cm de gruix, d'amplària fins a 2 m, amb compressor i càrrega sobre camió amb mitjans manuals, en entorn urbà amb dificultat de mobilitat, en voreres <= 3 m d'amplària o calçada/plataforma única <= 7 m d'amplària, amb afectació per serveis o elements de mobiliari urbà, en actuacions de més de 10 m2 |  |  |  | Rend.: | 1 |  | 43.24 | Demol.pavim. mescla bituminosa g fins a 15cm,ampl.fins a 2m,compressor + càrrega cam. manuals,entorn
Mà d'obra
| A0E-000A | h | Manobre especialista | 0.6725 | /R | x | 28.12 | = | 18.9107
| A0D-0007 | h | Manobre | 0.6725 | /R | x | 27.2 | = | 18.292
|  |  | Subtotal mà d'obra | [6 empty] | 37.2027
Maquinària
| C111-0056 | h | Compressor amb dos martells pneumàtics | 0.3362 | /R | x | 16.31 | = | 5.4834
|  |  | Subtotal maquinària | [6 empty] | 5.4834
|  |  | Despeses auxiliars |  |  |  | 1.5 | % | 0.55804
|  |  | Cost directe | [6 empty] | 43.2442
|  |  | Total | [6 empty] | 43.2442
P-30 | P2149-HYLZ | m | Demolició de vorada amb rigola de formigó col·locada sobre formigó amb compressor i càrrega amb mitjans manuals sobre camió o contenidor, en entorn urbà amb dificultat de mobilitat, en voreres <= 3 m d'amplària o calçada/plataforma única <= 7 m d'amplària, amb afectació per serveis o elements de mobiliari urbà, en actuacions d'1 a 10 m |  |  |  | Rend.: | 1 |  | 20.02 | Demol.vorada+rigola form.sob/form.,compres. + càrr.m.man.,entorn urba dif.mob.voreres a<= 3m,afect.s
Mà d'obra
| A0E-000A | h | Manobre especialista | 0.3114 | /R | x | 28.12 | = | 8.7566
| A0D-0007 | h | Manobre | 0.3114 | /R | x | 27.2 | = | 8.4701
|  |  | Subtotal mà d'obra | [6 empty] | 17.2266
Maquinària
| C111-0056 | h | Compressor amb dos martells pneumàtics | 0.1557 | /R | x | 16.31 | = | 2.5395
|  |  | Subtotal maquinària | [6 empty] | 2.5395
|  |  | Despeses auxiliars |  |  |  | 1.5 | % | 0.2584
|  |  | Cost directe | [6 empty] | 20.0245
|  |  | Total | [6 empty] | 20.0245
P-31 | P214W-FEMB | m | Tall en paviment de formigó de 15 cm de fondària com a mínim amb màquina tallajunts amb disc de diamant per a paviment, per a delimitar la zona a demolir |  |  |  | Rend.: | 1 |  | 9.55 | Tall paviment form. h>=15cm
Mà d'obra
| A0E-000A | h | Manobre especialista | 0.25 | /R | x | 28.12 | = | 7.03
|  |  | Subtotal mà d'obra | [6 empty] | 7.03
Maquinària
| C178-00GF | h | Màquina tallajunts amb disc de diamant per a paviment | 0.25 | /R | x | 9.64 | = | 2.41
|  |  | Subtotal maquinària | [6 empty] | 2.41
|  |  | Despeses auxiliars |  |  |  | 1.5 | % | 0.10545
|  |  | Cost directe | [6 empty] | 9.5455
|  |  | Total | [6 empty] | 9.5455
P-32 | P214W-FEMG | m | Tall en paviment de mescla bituminosa de 15 cm de fondària com a mínim amb màquina tallajunts amb disc de diamant per a paviment, per a delimitar la zona a demolir |  |  |  | Rend.: | 1 |  | 6.49 | Tall paviment mescla bituminosa h>=15cm
Mà d'obra
| A0E-000A | h | Manobre especialista | 0.17 | /R | x | 28.12 | = | 4.7804
|  |  | Subtotal mà d'obra | [6 empty] | 4.7804
Maquinària
| C178-00GF | h | Màquina tallajunts amb disc de diamant per a paviment | 0.17 | /R | x | 9.64 | = | 1.6388
|  |  | Subtotal maquinària | [6 empty] | 1.6388
|  |  | Despeses auxiliars |  |  |  | 1.5 | % | 0.07171
|  |  | Cost directe | [6 empty] | 6.4909
|  |  | Total | [6 empty] | 6.4909
P-33 | P221E-AWE8 | m3 | Excavació de rasa en presència de serveis fins a 2 m de fondària, en terreny compacte (SPT 20-50), realitzada amb mitjans manuals i amb les terres deixades a la vora |  |  |  | Rend.: | 1 |  | 96.9 | Excav.rasa pres.serv,hfins a 2m,terreny compact.(SPT 20-50),m.manuals,+terres deix.vora
Mà d'obra
| A0D-0007 | h | Manobre | 3.51 | /R | x | 27.2 | = | 95.472
|  |  | Subtotal mà d'obra | [6 empty] | 95.472
|  |  | Despeses auxiliars |  |  |  | 1.5 | % | 1.4321
|  |  | Cost directe | [6 empty] | 96.9041
|  |  | Total | [6 empty] | 96.9041
P-34 | P221E-I7C6 | m3 | Excavació de rasa en presència de serveis fins a 2 m de fondària, en terreny compacte (SPT 20-50), realitzada amb retroexcavadora i amb les terres deixades a la vora, en entorn urbà amb dificultat de mobilitat, en voreres <= 3 m d'amplària o calçada/plataforma única <= 7 m d'amplària, amb afectació per serveis o elements de mobiliari urbà, en actuacions de més de 2 m3 |  |  |  | Rend.: | 1 |  | 34.4 | Excav.rasa pres.serv,hfins a 2m,terreny compact.(SPT 20-50),retro.,+terres deix.vora,entorn urba dif
Mà d'obra
| A0D-0007 | h | Manobre | 0.3952 | /R | x | 27.2 | = | 10.7494
|  |  | Subtotal mà d'obra | [6 empty] | 10.7494
Maquinària
| C13C-00LP | h | Retroexcavadora sobre pneumàtics de 8 a 10 t | 0.3795 | /R | x | 61.89 | = | 23.4873
|  |  | Subtotal maquinària | [6 empty] | 23.4873
|  |  | Despeses auxiliars |  |  |  | 1.5 | % | 0.16124
|  |  | Cost directe | [6 empty] | 34.3979
|  |  | Total | [6 empty] | 34.3979
P-35 | P2241-JKXI | m2 | Repàs i piconatge de sòl de rasa d'amplària màxima 0,6 m, amb compactació del 90% PM, en entorn urbà amb dificultat de mobilitat, en voreres <= 3 m d'amplària o calçada/plataforma única <= 7 m d'amplària, amb afectació per serveis o elements de mobiliari urbà, en actuacions de més de 10 m2 |  |  |  | Rend.: | 1 |  | 10.37 | Repàs+picon.sòl rasa,ampl.d'amplària màxima 0,6m,90%PM,entorn urba dif.mob.voreres a<= 3m,afect.serv
Mà d'obra
| A0E-000A | h | Manobre especialista | 0.1966 | /R | x | 28.12 | = | 5.5284
| A0D-0007 | h | Manobre | 0.1278 | /R | x | 27.2 | = | 3.4762
|  |  | Subtotal mà d'obra | [6 empty] | 9.0046
Maquinària
| C13A-00FQ | h | Safata vibrant combustible amb placa de 60 cm | 0.1966 | /R | x | 6.25 | = | 1.2288
|  |  | Subtotal maquinària | [6 empty] | 1.2288
|  |  | Despeses auxiliars |  |  |  | 1.5 | % | 0.13507
|  |  | Cost directe | [6 empty] | 10.3684
|  |  | Total | [6 empty] | 10.3684
P-36 | P2255-DPHU | m3 | Rebliment i piconatge de rasa d'amplària fins a 0,6 m, amb material adequat de la pròpia excavació, en tongades de gruix de fins a 25 cm, utilitzant picó vibrant de combustible, amb compactació del 95% PM |  |  |  | Rend.: | 1 |  | 26.37 | Rebliment+picon.rasa,ampl.fins a 0,6m,mat.adeq.excav.,gfins a 25cm,picó vibrant de combustible,95%PM
Mà d'obra
| A0E-000A | h | Manobre especialista | 0.5 | /R | x | 28.12 | = | 14.06
|  |  | Subtotal mà d'obra | [6 empty] | 14.06
Maquinària
| C13C-00LP | h | Retroexcavadora sobre pneumàtics de 8 a 10 t | 0.145 | /R | x | 61.89 | = | 8.9741
| C13A-00FQ | h | Safata vibrant combustible amb placa de 60 cm | 0.5 | /R | x | 6.25 | = | 3.125
|  |  | Subtotal maquinària | [6 empty] | 12.0991
|  |  | Despeses auxiliars |  |  |  | 1.5 | % | 0.2109
|  |  | Cost directe | [6 empty] | 26.3699
|  |  | Total | [6 empty] | 26.3699
P-37 | P2255-H870 | m3 | Rebliment i piconatge de rasa de 0,60 m d'amplària, com a màxim, amb sauló sense garbellar per a protecció de conduccions, en tongades de 25 cm, com a màxim |  |  |  | Rend.: | 1 |  | 36.2 | Rebliment+picon.rasa,a0.6m,sauló s/garbellar,g<=25cm
Mà d'obra
| A0E-000A | h | Manobre especialista | 0.2 | /R | x | 28.12 | = | 5.624
|  |  | Subtotal mà d'obra | [6 empty] | 5.624
Maquinària
| C13C-00LP | h | Retroexcavadora sobre pneumàtics de 8 a 10 t | 0.1208 | /R | x | 61.89 | = | 7.4763
| C13A-00FQ | h | Safata vibrant combustible amb placa de 60 cm | 0.2 | /R | x | 6.25 | = | 1.25
|  |  | Subtotal maquinària | [6 empty] | 8.7263
Material
| B03C-05NM | m3 | Sauló sense garbellar | 1.15 |  | x | 18.93 | = | 21.7695
|  |  | Subtotal material | [6 empty] | 21.7695
|  |  | Despeses auxiliars |  |  |  | 1.5 | % | 0.08436
|  |  | Cost directe | [6 empty] | 36.2042
|  |  | Total | [6 empty] | 36.2042
P-38 | P230-DAX7 | m2 | Apuntalament i estrebada de rases i pous, fins a 1 m d'amplària, amb fusta, per a una protecció del 30% |  |  |  | Rend.: | 1 |  | 20.6 | Apuntalament+estreb.rasa/pou,ampl.fins a 1m,fusta,30% prot.
Mà d'obra
| A0F-000S | h | Oficial 1a d'obra pública | 0.31 | /R | x | 32.59 | = | 10.1029
| A0D-0007 | h | Manobre | 0.31 | /R | x | 27.2 | = | 8.432
|  |  | Subtotal mà d'obra | [6 empty] | 18.5349
Material
| B0D21-07OY | m | Tauló de fusta de pi per a 10 usos | 2.7 |  | x | 0.5 | = | 1.35
| B0D62-07PE | m3 | Puntal rodó de fusta de 7 a 9 cm i de 2 a 2.5 m d'alçària, per a 30 usos | 0.0083 |  | x | 11.85 | = | 0.09836
| B0AK-07AS | kg | Clau acer | 0.07 |  | x | 2.15 | = | 0.1505
|  |  | Subtotal material | [6 empty] | 1.5989
|  |  | Despeses auxiliars |  |  |  | 2.5 | % | 0.46337
|  |  | Cost directe | [6 empty] | 20.5971
|  |  | Total | [6 empty] | 20.5971
P-39 | P2R4-VSRX | m3 | Càrrega amb mitjans mecànics i transport de terres no contaminades a obra exterior o centre de valorització, amb camió de 7 t, amb un recorregut de més de 5 i fins a 10 km |  |  |  | Rend.: | 1 |  | 9.94 | Càrrega mec.+transp.terres no contaminades,obra ext./centr. valor.,camió 7t,rec.més de 5 i fins a 10
Maquinària
| C154-003N | h | Camió per a transport de 7 t | 0.153 | /R | x | 48.81 | = | 7.4679
| C138-00KQ | h | Pala carregadora sobre pneumàtics de 15 a 20 t | 0.022 | /R | x | 112.41 | = | 2.473
|  |  | Subtotal maquinària | [6 empty] | 9.941
|  |  | Cost directe | [6 empty] | 9.941
|  |  | Total | [6 empty] | 9.941
P-40 | P2R6-4I4K | m3 | Càrrega amb mitjans mecànics i transport de residus inerts o no especials a instal·lació autoritzada de gestió de residus, amb camió per a transport de 7 t, amb un recorregut de més de 5 i fins a 10 km |  |  |  | Rend.: | 1 |  | 9.81 | Càrr.mec. residus inerts o no especials instal.gestió residus,camió transp.,7t,rec.més de 5 i fins a
Maquinària
| C154-003N | h | Camió per a transport de 7 t | 0.182 | /R | x | 48.81 | = | 8.8834
| C138-00KR | h | Pala carregadora sobre pneumàtics de 8 a 14 t | 0.01 | /R | x | 92.68 | = | 0.9268
|  |  | Subtotal maquinària | [6 empty] | 9.8102
|  |  | Cost directe | [6 empty] | 9.8102
|  |  | Total | [6 empty] | 9.8102
| P2R6-4I4N | m3 | Càrrega amb mitjans mecànics i transport de residus inerts o no especials a instal·lació autoritzada de gestió de residus, amb camió per a transport de 7 t, amb un recorregut de més de 10 i fins a 15 km |  |  |  | Rend.: | 1 |  | 13.47 | Càrr.mec. residus inerts o no especials instal.gestió residus,camió transp.,7t,rec.més de 10 i fins
Maquinària
| C154-003N | h | Camió per a transport de 7 t | 0.257 | /R | x | 48.81 | = | 12.5442
| C138-00KR | h | Pala carregadora sobre pneumàtics de 8 a 14 t | 0.01 | /R | x | 92.68 | = | 0.9268
|  |  | Subtotal maquinària | [6 empty] | 13.471
|  |  | Cost directe | [6 empty] | 13.471
|  |  | Total | [6 empty] | 13.471
P-41 | P2RA-EU7F | m3 | Disposició controlada en dipòsit autoritzat inclòs el cànon sobre la deposició controlada dels residus de la construcció, segons la LLEI 8/2008, de residus barrejats inerts amb una densitat 1 t/m3, procedents de construcció o demolició, amb codi 17 01 07 segons la Llista Europea de Residus |  |  |  | Rend.: | 1 |  | 26.2 | Disposició controlada dipòsit autoritzat inclòs el cànon sobre la deposició controlada dels residus
Material
| B2RA-28US | t | Disposició controlada en dipòsit autoritzat inclòs el cànon sobre la deposició controlada dels residus de la construcció, segons la LLEI 8/2008, de residus barrejats inerts amb una densitat 1 t/m3, procedents de construcció o demolició, amb codi 17 01 07 segons la Llista Europea de Residus | 1 |  | x | 26.2 | = | 26.2
|  |  | Subtotal material | [6 empty] | 26.2
|  |  | Cost directe | [6 empty] | 26.2
|  |  | Total | [6 empty] | 26.2
P-42 | P2RB-HIFS | m3 | Disposició de terres no contaminades de densitat aparent 1,6 t/m3, a valoritzador de materials naturals excavats amb codi VNME |  |  |  | Rend.: | 1 |  | 7.97 | Disposició de terres no cont. de densitat aparent 1,6 t/m3, a VNME
Material
| B2RB-HFVL | t | Disposició de terres no contaminades de densitat aparent 1,6 t/m3, a valoritzador de materials naturals excavats amb codi VNME | 1.6 |  | x | 4.98 | = | 7.968
|  |  | Subtotal material | [6 empty] | 7.968
|  |  | Cost directe | [6 empty] | 7.968
|  |  | Total | [6 empty] | 7.968
P-43 | P312-I4O5 | m3 | Formigonament de rases i pous, amb formigó en massa HM - 20 / B / 20 / X0 amb una quantitat de ciment de 200 kg/m3 i relació aigua ciment =< 0.6, abocat des de camió |  |  |  | Rend.: | 1 |  | 113.02 | Form.rases/pous fonam.,formigó en massa HM - 20 / B / 20 / X0 quant.ciment 200kg/m3, aigua/ciment =<
Mà d'obra
| A0F-000T | h | Oficial 1a paleta | 0.0625 | /R | x | 32.59 | = | 2.0369
| A0D-0007 | h | Manobre | 0.25 | /R | x | 27.2 | = | 6.8
|  |  | Subtotal mà d'obra | [6 empty] | 8.8369
Material
| B06F1-I0IL | m3 | Formigó en massa HM - 20 / B / 20 / X0 amb una quantitat de ciment de 200 kg/m3 i relació aigua ciment =< 0.6 | 1.1 |  | x | 94.59 | = | 104.049
|  |  | Subtotal material | [6 empty] | 104.049
|  |  | Despeses auxiliars |  |  |  | 1.5 | % | 0.13255
|  |  | Cost directe | [6 empty] | 113.0184
|  |  | Total | [6 empty] | 113.0184
P-44 | P931-10RTN | m3 | Base de formigó de formigó en massa HM - 20 / B / 20 / X0 amb una quantitat de ciment de 200 kg/m3 i relació aigua ciment =< 0.6, abocat des de camió amb estesa i vibratge manual, amb acabat reglejat, en entorn urbà amb dificultat de mobilitat, en voreres <= 3 m d'amplària o calçada/plataforma única <= 7 m d'amplària, amb afectació per serveis o elements de mobiliari urbà, en actuacions de més de 2 m3 |  |  |  | Rend.: | 1 |  | 123.23 | Base formigó de formigó en massa HM - 20 / B / 20 / X0 quant.ciment 200kg/m3, aigua/ciment =< 0.6, c
Mà d'obra
| A0F-000S | h | Oficial 1a d'obra pública | 0.2949 | /R | x | 32.59 | = | 9.6108
| A0D-0007 | h | Manobre | 0.45 | /R | x | 27.2 | = | 12.24
|  |  | Subtotal mà d'obra | [6 empty] | 21.8508
Maquinària
| C20K-00DP | h | Regle vibratori | 0.2949 | /R | x | 5.88 | = | 1.734
|  |  | Subtotal maquinària | [6 empty] | 1.734
Material
| B06F1-I0IL | m3 | Formigó en massa HM - 20 / B / 20 / X0 amb una quantitat de ciment de 200 kg/m3 i relació aigua ciment =< 0.6 | 1.05 |  | x | 94.59 | = | 99.3195
|  |  | Subtotal material | [6 empty] | 99.3195
|  |  | Despeses auxiliars |  |  |  | 1.5 | % | 0.32776
|  |  | Cost directe | [6 empty] | 123.2321
|  |  | Total | [6 empty] | 123.2321
P-45 | P967-HY5Z | m | Peça recta de formigó per a vorades model T3, doble capa, amb secció normalitzada de calçada C3 28x17 cm, segons UNE 127340, de classe climàtica B, classe resistent a l'abrasió H i classe resistent a flexió T (R-5 MPa) segons UNE-EN 1340, col·locada sobre base de formigó no estructural HNE-15/P/40 de 10 a 20 cm d'alçària, i rejuntat amb morter per a ram de paleta, en entorn urbà amb dificultat de mobilitat, en voreres <= 3 m d'amplària o calçada/plataforma única <= 7 m d'amplària, amb afectació per serveis o elements de mobiliari urbà, en actuacions d'1 a 10 m |  |  |  | Rend.: | 1 |  | 66.09 | Peça form.vora. T3, DC,C3 (28x17cm),B,H,T(R-5MPa),form.no est. HNE-15/P/40 h=10 a 20cm,rejunt. mort.
Mà d'obra
| A0F-000S | h | Oficial 1a d'obra pública | 0.5577 | /R | x | 32.59 | = | 18.1754
| A0D-0007 | h | Manobre | 1.1619 | /R | x | 27.2 | = | 31.6037
|  |  | Subtotal mà d'obra | [6 empty] | 49.7791
Material
| B962-0GR5 | m | Peça recta de formigó per a vorades model T3, doble capa, amb secció normalitzada de calçada C3 28x17 cm, segons UNE 127340, de classe climàtica B, classe resistent a l'abrasió H i classe resistent a flexió T (R-5 MPa) segons UNE-EN 1340 | 1.05 |  | x | 6.05 | = | 6.3525
| B07L-1PYA | t | Morter per a ram de paleta, classe M 5 (5 N/mm2), a granel, de designació (G) segons norma UNE-EN 998-2 | 0.0032 |  | x | 50.46 | = | 0.16147
| B069-2A9P | m3 | Formigó d'ús no estructural HNE-15/P/40 de resistència a compressió 15 N/mm2, consistència plàstica i grandària màxima del granulat 40 mm | 0.1001 |  | x | 90.44 | = | 9.053
|  |  | Subtotal material | [6 empty] | 15.567
|  |  | Despeses auxiliars |  |  |  | 1.5 | % | 0.74669
|  |  | Cost directe | [6 empty] | 66.0928
|  |  | Total | [6 empty] | 66.0928
P-46 | P976-U54I | m | Rigola de 20 cm d'amplària de peça monocapa de formigó color blanc, de 20x20x4 cm, per a rigoles, col·locades amb morter sobre base de formigó d'ús no estructural i rejuntades amb beurada de ciment |  |  |  | Rend.: | 1 |  | 17.95 | Rigola ampl.=20cm,peça MC form. blanc 20x20x4cm,p/rigo.,col.mort.s/form.no estructural
Mà d'obra
| A0F-000S | h | Oficial 1a d'obra pública | 0.2 | /R | x | 32.59 | = | 6.518
| A0D-0007 | h | Manobre | 0.06 | /R | x | 27.2 | = | 1.632
|  |  | Subtotal mà d'obra | [6 empty] | 8.15
Maquinària
| C17A-00JL | h | Mesclador continu per a morter preparat en sacs | 0.05 | /R | x | 1.62 | = | 0.081
|  |  | Subtotal maquinària | [6 empty] | 0.081
Material
| B069-I4L6 | m3 | Formigó d'ús no estructural HNE-20/B/20 de resistència a compressió 20 N/mm2, consistència tova i grandària màxima del granulat 20 mm | 0.055 |  | x | 93.99 | = | 5.1695
| B07L-1PY6 | t | Morter per a ram de paleta, classe M 5 (5 N/mm2), en sacs, de designació (G) segons norma UNE-EN 998-2 | 0.0013 |  | x | 62.46 | = | 0.0812
| B971-0GUF | u | Peça monocapa de formigó color blanc, de 20x20x4 cm, per a rigoles | 5.05 |  | x | 0.81 | = | 4.0905
| B055-065W | t | Ciment blanc de ram de paleta BL 22,5 X segons UNE 80305, en sacs | 0.001 |  | x | 256.98 | = | 0.25698
|  |  | Subtotal material | [6 empty] | 9.5981
|  |  | Despeses auxiliars |  |  |  | 1.5 | % | 0.12225
|  |  | Cost directe | [6 empty] | 17.9514
|  |  | Total | [6 empty] | 17.9514
P-47 | P9E1-DMWL | m2 | Paviment de panot per a vorera gris de 20x20x4 cm, classe 1a, preu alt, col·locat a truc de maceta amb morter mixt 1:2:10 i beurada de ciment pòrtland |  |  |  | Rend.: | 1 |  | 49.2 | Paviment panot vorera gris,20x20x4cm,preu alt,col.truc macet.mort.1:2:10
Mà d'obra
| A0F-000S | h | Oficial 1a d'obra pública | 0.5786 | /R | x | 32.59 | = | 18.8566
| A0D-0007 | h | Manobre | 0.4389 | /R | x | 27.2 | = | 11.9381
|  |  | Subtotal mà d'obra | [6 empty] | 30.7947
Material
| B9E2-0HOR | m2 | Panot gris de 20x20x4 cm, classe 1a, preu alt | 1.02 |  | x | 9.76 | = | 9.9552
| B055-067M | t | Ciment pòrtland amb filler calcari CEM II/B-L 32,5 R segons UNE-EN 197-1, en sacs | 0.0031 |  | x | 165.63 | = | 0.51345
| B011-05ME | m3 | Aigua | 0.001 |  | x | 1.85 | = | 0.00185
|  |  | Subtotal material | [6 empty] | 10.4705
Element compost
| B07F-0LT6 | m3 | Morter mixt de ciment pòrtland amb filler calcari CEM II/B-L, calç i sorra, amb 200 kg/m3 de ciment, amb una proporció en volum 1:2:10 i 2,5 N/mm2 de resistència a compressió, elaborat a l'obra | 0.0315 |  | x | 237.2651 | = | 7.4738
|  |  | Subtotal element compost | [6 empty] | 7.4738
|  |  | Despeses auxiliars |  |  |  | 1.5 | % | 0.46192
|  |  | Cost directe | [6 empty] | 49.2009
|  |  | Total | [6 empty] | 49.2009
P-48 | P9F1-4XEW | m2 | Paviment de llambordins de formigó de forma irregular amb cares rectes, de gruix 10 cm, preu alt, col·locats amb morter mixt 1:2:10 |  |  |  | Rend.: | 1 |  | 67.37 | Paviment llamb.irreg.c.rectes g=10cm,preu alt,col.mort.1:2:10
Mà d'obra
| A0D-0007 | h | Manobre | 0.315 | /R | x | 27.2 | = | 8.568
| A0F-000S | h | Oficial 1a d'obra pública | 0.975 | /R | x | 32.59 | = | 31.7752
|  |  | Subtotal mà d'obra | [6 empty] | 40.3432
Material
| B9F0-0HQO | m2 | Llambordí de formigó de forma irregular amb cares rectes, de 10 cm de gruix, preu alt | 1.02 |  | x | 14.18 | = | 14.4636
|  |  | Subtotal material | [6 empty] | 14.4636
Element compost
| B07F-0LT6 | m3 | Morter mixt de ciment pòrtland amb filler calcari CEM II/B-L, calç i sorra, amb 200 kg/m3 de ciment, amb una proporció en volum 1:2:10 i 2,5 N/mm2 de resistència a compressió, elaborat a l'obra | 0.0504 |  | x | 237.2651 | = | 11.9582
|  |  | Subtotal element compost | [6 empty] | 11.9582
|  |  | Despeses auxiliars |  |  |  | 1.5 | % | 0.60515
|  |  | Cost directe | [6 empty] | 67.3702
|  |  | Total | [6 empty] | 67.3702
P-49 | P9F3-JWDB | m2 | Paviment de llosa de formigó per a paviments de 20x40 cm i 8 cm de gruix, de forma rectangular, textura pètria, preu alt, col·locats amb morter de ciment 1:4 i reblert de junts, en entorn urbà sense dificultat de mobilitat, en voreres > 3 i <= 5 m d'amplària o calçada/plataforma única > 7 i <= 12 m d'amplària, sense afectació per serveis o elements de mobiliari urbà, en actuacions d'1 a 10 m2 |  |  |  | Rend.: | 1 |  | 90.32 | Paviment llosa form.pavim. 20x40cm,g=8cm,forma rect.,textura pètria,preu alt,col.mort. 1:4 + rebl.ju
Mà d'obra
| A0F-000S | h | Oficial 1a d'obra pública | 1.2172 | /R | x | 32.59 | = | 39.6686
| A0D-0007 | h | Manobre | 0.6086 | /R | x | 27.2 | = | 16.5539
|  |  | Subtotal mà d'obra | [6 empty] | 56.2225
Material
| B9F2-1GED | m2 | Llosa de formigó per a paviments de 20x40 cm i 8 cm de gruix, de forma rectangular, textura pètria, preu alt | 1.05 |  | x | 25.09 | = | 26.3445
| B03L-05N5 | t | Sorra de pedrera de 0 a 3,5 mm | 0.017 |  | x | 23.16 | = | 0.39372
|  |  | Subtotal material | [6 empty] | 26.7382
Element compost
| B07F-0LT5 | m3 | Morter de ciment pòrtland amb filler calcari CEM II/B-L i sorra, amb 380 kg/m3 de ciment, amb una proporció en volum 1:4 i 10 N/mm2 de resistència a compressió, elaborat a l'obra | 0.0504 |  | x | 129.362 | = | 6.5198
|  |  | Subtotal element compost | [6 empty] | 6.5198
|  |  | Despeses auxiliars |  |  |  | 1.5 | % | 0.84334
|  |  | Cost directe | [6 empty] | 90.3239
|  |  | Total | [6 empty] | 90.3239
P-50 | P9H5-E84C | t | Paviment de mescla bituminosa contínua en calent tipus AC 16 surf B 50/70 D, amb betum asfàltic de penetració, de granulometria densa per a capa de trànsit i granulat granític, estesa i compactada |  |  |  | Rend.: | 1 |  | 92.98 | Paviment mesc.bit.AC 16 surf B 50/70D,granul.granític est-compact.
Mà d'obra
| A0D-0007 | h | Manobre | 0.072 | /R | x | 27.2 | = | 1.9584
| A0F-000S | h | Oficial 1a d'obra pública | 0.016 | /R | x | 32.59 | = | 0.52144
|  |  | Subtotal mà d'obra | [6 empty] | 2.4798
Maquinària
| C131-005G | h | Rodillo vibratorio autopropulsado, de 12 a 14 t | 0.01 | /R | x | 77.69 | = | 0.7769
| C173-005K | h | Corró vibratori per a formigons i betums autopropulsat pneumàtic | 0.01 | /R | x | 74.47 | = | 0.7447
| C175-00G4 | h | Estenedora per a paviments de mescla bituminosa | 0.008 | /R | x | 61.43 | = | 0.49144
|  |  | Subtotal maquinària | [6 empty] | 2.013
Material
| B9H1-0HTR | t | Mescla bituminosa contínua en calent tipus AC 16 surf B 50/70 D, amb betum asfàltic de penetració, de granulometria densa per a capa de trànsit i granulat granític | 1 |  | x | 88.45 | = | 88.45
|  |  | Subtotal material | [6 empty] | 88.45
|  |  | Despeses auxiliars |  |  |  | 1.5 | % | 0.0372
|  |  | Cost directe | [6 empty] | 92.9801
|  |  | Total | [6 empty] | 92.9801
P-51 | P9L1-E97S | m2 | Reg d'adherència amb emulsió bituminosa catiònica tipus C60B3/B2 ADH, amb dotació 1 kg/m2 |  |  |  | Rend.: | 1 |  | 0.57 | Reg adher.,emul.bitum.catiònica C60B3/B2 ADH, 1kg/m2
Mà d'obra
| A0E-000A | h | Manobre especialista | 0.003 | /R | x | 28.12 | = | 0.08436
|  |  | Subtotal mà d'obra | [6 empty] | 0.08436
Maquinària
| C170-0036 | h | Camió cisterna per a reg asfàltic | 0.003 | /R | x | 33.09 | = | 0.09927
| C174-00GD | h | Escombradora autopropulsada | 0.0005 | /R | x | 46.07 | = | 0.02304
|  |  | Subtotal maquinària | [6 empty] | 0.12231
Material
| B057-06IQ | kg | Emulsió bituminosa catiònica amb un 60% de betum asfàltic, per a reg d'adherència tipus C60B3/B2 ADH, segons UNE-EN 13808 | 1 |  | x | 0.36 | = | 0.36
|  |  | Subtotal material | [6 empty] | 0.36
|  |  | Despeses auxiliars |  |  |  | 1.5 | % | 0.00127
|  |  | Cost directe | [6 empty] | 0.56794
|  |  | Total | [6 empty] | 0.56794
P-52 | PD7G-EKRQ | m | Tub de PVC de 300 mm de diàmetre nominal de formació helicoïdal amb perfil rígid nervat exteriorment, autoportant, unió elàstica amb massilla adhesiva de poliuretà i col·locat al fons de la rasa |  |  |  | Rend.: | 1 |  | 31.58 | Tub PVC DN=300mm helic.,autoportant,unió massilla adhes.poliur.,col.fons rasa
Mà d'obra
| A0F-000R | h | Oficial 1a muntador | 0.0176 | /R | x | 33.68 | = | 0.59277
| A0D-0007 | h | Manobre | 0.0176 | /R | x | 27.2 | = | 0.47872
|  |  | Subtotal mà d'obra | [6 empty] | 1.0715
Material
| BD7C-0L6Q | m | Tub de PVC de 300 mm de diàmetre nominal de formació helicoïdal amb perfil rígid nervat exteriorment, autoportant amb unió elàstica amb massilla adhesiva de poliuretà | 1 |  | x | 30.49 | = | 30.49
|  |  | Subtotal material | [6 empty] | 30.49
|  |  | Despeses auxiliars |  |  |  | 1.5 | % | 0.01607
|  |  | Cost directe | [6 empty] | 31.5776
|  |  | Total | [6 empty] | 31.5776
P-53 | PDG5-HA2I | m | Banda contínua de plàstic de color de 30 cm d'amplària, col·locada al llarg de la rasa a 20 cm per sobre de la canalització |  |  |  | Rend.: | 1 |  | 0.61 | Banda cont.plàstic d/color,ampl.=30cm,col.a 20cm s/canalitz.
Mà d'obra
| A01-FEPH | h | Ajudant muntador | 0.01 | /R | x | 28.93 | = | 0.2893
|  |  | Subtotal mà d'obra | [6 empty] | 0.2893
Material
| BDG0-1C2A | m | Banda continua de senyalització per a canalitzacions soterrades de 30 cm d'amplària, de polipropilè | 1.02 |  | x | 0.31 | = | 0.3162
|  |  | Subtotal material | [6 empty] | 0.3162
|  |  | Despeses auxiliars |  |  |  | 1.5 | % | 0.00434
|  |  | Cost directe | [6 empty] | 0.60984
|  |  | Total | [6 empty] | 0.60984
P-54 | PDK1-JE5K | u | Bastiment quadrat i tapa quadrat de fosa dúctil per a pericó de serveis, recolzada, pas lliure de 500x500 mm i classe C250 segons norma UNE-EN 124, col·locada amb morter per a ram de paleta, en entorn urbà amb dificultat de mobilitat, en voreres <= 3 m d'amplària o calçada/plataforma única <= 7 m d'amplària, amb afectació per serveis o elements de mobiliari urbà, en actuacions de més de 5 u |  |  |  | Rend.: | 1 |  | 131.42 | Bastiment quadr.,+tapa,fos.dúctil p/pericó serv.,recolzada,pas 500x500mm,C250,col.mort.,entorn urba
Mà d'obra
| A0D-0007 | h | Manobre | 0.8238 | /R | x | 27.2 | = | 22.4074
| A0F-000S | h | Oficial 1a d'obra pública | 0.8238 | /R | x | 32.59 | = | 26.8476
|  |  | Subtotal mà d'obra | [6 empty] | 49.255
Material
| B07L-1PY6 | t | Morter per a ram de paleta, classe M 5 (5 N/mm2), en sacs, de designació (G) segons norma UNE-EN 998-2 | 0.0053 |  | x | 62.46 | = | 0.33104
| BDK5-1KH3 | u | Bastiment quadrat i tapa quadrat de fosa dúctil per a pericó de serveis, recolzada, pas lliure de 500x500 mm i classe C250 segons norma UNE-EN 124 | 1 |  | x | 81.1 | = | 81.1
|  |  | Subtotal material | [6 empty] | 81.431
|  |  | Despeses auxiliars |  |  |  | 1.5 | % | 0.73883
|  |  | Cost directe | [6 empty] | 131.4249
|  |  | Total | [6 empty] | 131.4249
P-55 | PDK3-IIPG | u | Pericó de 57x57x125 cm, amb parets de 15 cm de gruix de formigó en massa HM - 20 / B / 20 / X0 amb una quantitat de ciment de 200 kg/m3 i relació aigua ciment =< 0.6 i solera de maó calat, sobre llit de sorra, en entorn urbà amb dificultat de mobilitat, en voreres <= 3 m d'amplària o calçada/plataforma única <= 7 m d'amplària, amb afectació per serveis o elements de mobiliari urbà, en actuacions de més de 5 u |  |  |  | Rend.: | 1 |  | 238.04 | Pericó 57x57x125cm,g=15cm,formigó en massa HM - 20 / B / 20 / X0 quant.ciment 200kg/m3, aigua/ciment
Mà d'obra
| A0F-000S | h | Oficial 1a d'obra pública | 2.8779 | /R | x | 32.59 | = | 93.7908
| A0D-0007 | h | Manobre | 2.8779 | /R | x | 27.2 | = | 78.2789
|  |  | Subtotal mà d'obra | [6 empty] | 172.0696
Material
| B03L-05N5 | t | Sorra de pedrera de 0 a 3,5 mm | 0.0265 |  | x | 23.16 | = | 0.61374
| B06F1-I0IL | m3 | Formigó en massa HM - 20 / B / 20 / X0 amb una quantitat de ciment de 200 kg/m3 i relació aigua ciment =< 0.6 | 0.594 |  | x | 94.59 | = | 56.1865
| B0F1A-075F | u | Maó calat, de 290x140x100 mm, per a revestir, categoria I, HD, segons la norma UNE-EN 771-1 | 17.3897 |  | x | 0.28 | = | 4.8691
| B0DF8-0FFC | u | Motlle metàl·lic per a encofrat de pericó de registre de 57x57x125 cm, per a 150 usos | 1.007 |  | x | 1.71 | = | 1.722
|  |  | Subtotal material | [6 empty] | 63.3913
|  |  | Despeses auxiliars |  |  |  | 1.5 | % | 2.581
|  |  | Cost directe | [6 empty] | 238.042
|  |  | Total | [6 empty] | 238.042
P-56 | PF31-3T2A | u | Colze de fosa de 90°, amb dues unions per testa amb dues brides exemptes, dues anelles elastomèriques d'estanquitat i un maniguet de reacció cada unió, de 60 mm de diàmetre nominal i col·locat al fons de la rasa |  |  |  | Rend.: | 1 |  | 125.32 | Colze fosa 90°,2 unions unions testa,DN=60mm,col.fons rasa
Mà d'obra
| A0F-000R | h | Oficial 1a muntador | 1.7 | /R | x | 33.68 | = | 57.256
| A01-FEPH | h | Ajudant muntador | 1.7 | /R | x | 28.93 | = | 49.181
|  |  | Subtotal mà d'obra | [6 empty] | 106.437
Material
| BF31-056D | u | Colze de fosa de 90°, amb dues unions per testa amb dues brides exemptes, dues anelles elastomèriques d'estanquitat i un maniguet de reacció cada unió, de 60 mm de diàmetre nominal | 1 |  | x | 17.29 | = | 17.29
|  |  | Subtotal material | [6 empty] | 17.29
|  |  | Despeses auxiliars |  |  |  | 1.5 | % | 1.5966
|  |  | Cost directe | [6 empty] | 125.3236
|  |  | Total | [6 empty] | 125.3236
P-57 | PF31-3T2E | u | Colze de fosa de 90°, amb dues unions de campana amb anella elastomèrica per a aigua i contrabrida d'estanquitat, de 100 mm de diàmetre nominal i col·locat al fons de la rasa |  |  |  | Rend.: | 1 |  | 210.84 | Colze fosa 90°,2 unions campana p/aigua,contrabrida,DN=100mm,col.fons rasa
Mà d'obra
| A0F-000R | h | Oficial 1a muntador | 2.186 | /R | x | 33.68 | = | 73.6245
| A01-FEPH | h | Ajudant muntador | 2.186 | /R | x | 28.93 | = | 63.241
|  |  | Subtotal mà d'obra | [6 empty] | 136.8655
Material
| BF31-056H | u | Colze de fosa de 90°, amb dues unions de campana amb anella elastomèrica per a aigua i contrabrida d'estanquitat, de 100 mm de diàmetre nominal | 1 |  | x | 71.92 | = | 71.92
|  |  | Subtotal material | [6 empty] | 71.92
|  |  | Despeses auxiliars |  |  |  | 1.5 | % | 2.053
|  |  | Cost directe | [6 empty] | 210.8384
|  |  | Total | [6 empty] | 210.8384
P-58 | PF31-I710 | u | Colze de fosa de 45°, amb dues unions de campana amb anella elastomèrica per a aigua i contrabrida d'estanquitat, de 80 mm de diàmetre nominal i col·locat al fons de la rasa |  |  |  | Rend.: | 1 |  | 183.15 | Colze fosa 45°,2 unions campana p/aigua,contrabrida,DN=80mm,col.fons rasa
Mà d'obra
| A0F-000R | h | Oficial 1a muntador | 1.943 | /R | x | 33.68 | = | 65.4402
| A01-FEPH | h | Ajudant muntador | 1.943 | /R | x | 28.93 | = | 56.211
|  |  | Subtotal mà d'obra | [6 empty] | 121.6512
Material
| BF31-055R | u | Colze de fosa de 45°, amb dues unions de campana amb anella elastomèrica per a aigua i contrabrida d'estanquitat, de 80 mm de diàmetre nominal | 1 |  | x | 59.67 | = | 59.67
|  |  | Subtotal material | [6 empty] | 59.67
|  |  | Despeses auxiliars |  |  |  | 1.5 | % | 1.8248
|  |  | Cost directe | [6 empty] | 183.146
|  |  | Total | [6 empty] | 183.146
P-59 | PF32-IFS9 | u | Con de reducció de fosa per a passar de 100 a 60 mm de diàmetre nominal, amb dues unions embridades amb anella elastomèrica d'estanquitat per a aigua i col·locat al fons de la rasa |  |  |  | Rend.: | 1 |  | 163.64 | Con reducció fosa,DN=100-60mm,2 unions embridades p/aigua,col.fons rasa
Mà d'obra
| A01-FEPH | h | Ajudant muntador | 1.983 | /R | x | 28.93 | = | 57.3682
| A0F-000R | h | Oficial 1a muntador | 1.983 | /R | x | 33.68 | = | 66.7874
|  |  | Subtotal mà d'obra | [6 empty] | 124.1556
Material
| BF32-08JC | u | Con de reducció de fosa de 100 a 60 mm de diàmetre nominal, amb dues unions embridades amb anella elastomèrica d'estanquitat per a aigua | 1 |  | x | 37.62 | = | 37.62
|  |  | Subtotal material | [6 empty] | 37.62
|  |  | Despeses auxiliars |  |  |  | 1.5 | % | 1.8623
|  |  | Cost directe | [6 empty] | 163.638
|  |  | Total | [6 empty] | 163.638
P-60 | PF32-INRH | u | Con de reducció de fosa per a passar de 80 a 60 mm de diàmetre nominal, amb dues unions embridades amb anella elastomèrica d'estanquitat per a aigua i col·locat al fons de la rasa |  |  |  | Rend.: | 1 |  | 137.29 | Con reducció fosa,DN=80-60mm,2 unions embridades p/aigua,col.fons rasa
Mà d'obra
| A01-FEPH | h | Ajudant muntador | 1.7 | /R | x | 28.93 | = | 49.181
| A0F-000R | h | Oficial 1a muntador | 1.7 | /R | x | 33.68 | = | 57.256
|  |  | Subtotal mà d'obra | [6 empty] | 106.437
Material
| BF32-08PG | u | Con de reducció de fosa de 80 a 60 mm de diàmetre nominal, amb dues unions embridades amb anella elastomèrica d'estanquitat per a aigua | 1 |  | x | 29.26 | = | 29.26
|  |  | Subtotal material | [6 empty] | 29.26
|  |  | Despeses auxiliars |  |  |  | 1.5 | % | 1.5966
|  |  | Cost directe | [6 empty] | 137.2936
|  |  | Total | [6 empty] | 137.2936
P-61 | PF32-JILF | u | Con de reducció de fosa per a passar de 150 a 100 mm de diàmetre nominal, amb dues unions embridades amb anella elastomèrica d'estanquitat per a aigua i col·locat al fons de la rasa |  |  |  | Rend.: | 1 |  | 226.58 | Con reducció fosa,DN=150-100mm,2 unions embridades p/aigua,col.fons rasa
Mà d'obra
| A01-FEPH | h | Ajudant muntador | 2.692 | /R | x | 28.93 | = | 77.8796
| A0F-000R | h | Oficial 1a muntador | 2.692 | /R | x | 33.68 | = | 90.6666
|  |  | Subtotal mà d'obra | [6 empty] | 168.5461
Material
| BF32-08JM | u | Con de reducció de fosa de 150 a 100 mm de diàmetre nominal, amb dues unions embridades amb anella elastomèrica d'estanquitat per a aigua | 1 |  | x | 55.51 | = | 55.51
|  |  | Subtotal material | [6 empty] | 55.51
|  |  | Despeses auxiliars |  |  |  | 1.5 | % | 2.5282
|  |  | Cost directe | [6 empty] | 226.5843
|  |  | Total | [6 empty] | 226.5843
P-62 | PF33-3RX9 | u | Derivació de fosa de 150 mm de diàmetre nominal, amb dues unions de campana amb anella elastomèrica d'estanquitat per a aigua i contrabrida d'estanquitat, ramal a 90°, embridat de 60 mm de diàmetre nominal i col·locada al fons de la rasa |  |  |  | Rend.: | 1 |  | 311.69 | Derivació fosa,DN=150mm,2 campana+anella estanquit.p/aigua+contrabrida estanquitat,ramal90° embridat
Mà d'obra
| A01-FEPH | h | Ajudant muntador | 2.793 | /R | x | 28.93 | = | 80.8015
| A0F-000R | h | Oficial 1a muntador | 2.793 | /R | x | 33.68 | = | 94.0682
|  |  | Subtotal mà d'obra | [6 empty] | 174.8697
Material
| BF33-0588 | u | Derivació de fosa de 150 mm de diàmetre nominal, amb dues unions de campana amb anella elastomèrica d'estanquitat per a aigua, contrabrida d'estanquitat i ramal a 90°, embridat de 60 mm de diàmetre nominal | 1 |  | x | 134.2 | = | 134.2
|  |  | Subtotal material | [6 empty] | 134.2
|  |  | Despeses auxiliars |  |  |  | 1.5 | % | 2.6231
|  |  | Cost directe | [6 empty] | 311.6928
|  |  | Total | [6 empty] | 311.6928
P-63 | PF33-3RXF | u | Derivació de fosa de 150 mm de diàmetre nominal, amb dues unions de campana amb anella elastomèrica d'estanquitat per a aigua i contrabrida d'estanquitat, ramal a 90°, embridat de 100 mm de diàmetre nominal i col·locada al fons de la rasa |  |  |  | Rend.: | 1 |  | 320.31 | Derivació fosa,DN=150mm,2 campana+anella estanquit.p/aigua+contrabrida estanquitat,ramal90° embridat
Mà d'obra
| A01-FEPH | h | Ajudant muntador | 2.793 | /R | x | 28.93 | = | 80.8015
| A0F-000R | h | Oficial 1a muntador | 2.793 | /R | x | 33.68 | = | 94.0682
|  |  | Subtotal mà d'obra | [6 empty] | 174.8697
Material
| BF33-058E | u | Derivació de fosa de 150 mm de diàmetre nominal, amb dues unions de campana amb anella elastomèrica d'estanquitat per a aigua, contrabrida d'estanquitat i ramal a 90°, embridat de 100 mm de diàmetre nominal | 1 |  | x | 142.82 | = | 142.82
|  |  | Subtotal material | [6 empty] | 142.82
|  |  | Despeses auxiliars |  |  |  | 1.5 | % | 2.6231
|  |  | Cost directe | [6 empty] | 320.3128
|  |  | Total | [6 empty] | 320.3128
P-64 | PF33-I0NR | u | Derivació de fosa de 100 mm de diàmetre nominal, amb tres unions de campana amb anella elastomèrica d'estanquitat per a aigua i contrabrida d'estanquitat, ramal a 90° de 100 mm de diàmetre nominal i col·locada al fons de la rasa |  |  |  | Rend.: | 1 |  | 242.4 | Derivació fosa,DN=100mm,3 campana+anella estanquit.p/aigua+contrabrida estanquitat,ramal90° DN=100mm
Mà d'obra
| A0F-000R | h | Oficial 1a muntador | 2.186 | /R | x | 33.68 | = | 73.6245
| A01-FEPH | h | Ajudant muntador | 2.186 | /R | x | 28.93 | = | 63.241
|  |  | Subtotal mà d'obra | [6 empty] | 136.8655
Material
| BF33-057V | u | Derivació de fosa de 100 mm de diàmetre nominal, amb tres unions de campana amb anella elastomèrica d'estanquitat per a aigua, contrabrida d'estanquitat i ramal a 90° de 100 mm de diàmetre nominal | 1 |  | x | 103.48 | = | 103.48
|  |  | Subtotal material | [6 empty] | 103.48
|  |  | Despeses auxiliars |  |  |  | 1.5 | % | 2.053
|  |  | Cost directe | [6 empty] | 242.3984
|  |  | Total | [6 empty] | 242.3984
P-65 | PF33-IFUL | u | Derivació de fosa de 150 mm de diàmetre nominal, amb dues unions de campana amb anella elastomèrica d'estanquitat per a aigua i contrabrida d'estanquitat, ramal a 90°, embridat de 80 mm de diàmetre nominal i col·locada al fons de la rasa |  |  |  | Rend.: | 1 |  | 315.99 | Derivació fosa,DN=150mm,2 campana+anella estanquit.p/aigua+contrabrida estanquitat,ramal90° embridat
Mà d'obra
| A0F-000R | h | Oficial 1a muntador | 2.793 | /R | x | 33.68 | = | 94.0682
| A01-FEPH | h | Ajudant muntador | 2.793 | /R | x | 28.93 | = | 80.8015
|  |  | Subtotal mà d'obra | [6 empty] | 174.8697
Material
| BF33-058B | u | Derivació de fosa de 150 mm de diàmetre nominal, amb dues unions de campana amb anella elastomèrica d'estanquitat per a aigua, contrabrida d'estanquitat i ramal a 90°, embridat de 80 mm de diàmetre nominal | 1 |  | x | 138.5 | = | 138.5
|  |  | Subtotal material | [6 empty] | 138.5
|  |  | Despeses auxiliars |  |  |  | 1.5 | % | 2.6231
|  |  | Cost directe | [6 empty] | 315.9928
|  |  | Total | [6 empty] | 315.9928
P-66 | PF33-IK9R | u | Derivació de fosa de 125 mm de diàmetre nominal, amb dues unions de campana amb anella elastomèrica d'estanquitat per a aigua i contrabrida d'estanquitat, ramal a 90°, embridat de 60 mm de diàmetre nominal i col·locada al fons de la rasa |  |  |  | Rend.: | 1 |  | 274.7 | Derivació fosa,DN=125mm,2 campana+anella estanquit.p/aigua+contrabrida estanquitat,ramal90° embridat
Mà d'obra
| A01-FEPH | h | Ajudant muntador | 2.489 | /R | x | 28.93 | = | 72.0068
| A0F-000R | h | Oficial 1a muntador | 2.489 | /R | x | 33.68 | = | 83.8295
|  |  | Subtotal mà d'obra | [6 empty] | 155.8363
Material
| BF33-0587 | u | Derivació de fosa de 125 mm de diàmetre nominal, amb dues unions de campana amb anella elastomèrica d'estanquitat per a aigua, contrabrida d'estanquitat i ramal a 90°, embridat de 60 mm de diàmetre nominal | 1 |  | x | 116.53 | = | 116.53
|  |  | Subtotal material | [6 empty] | 116.53
|  |  | Despeses auxiliars |  |  |  | 1.5 | % | 2.3375
|  |  | Cost directe | [6 empty] | 274.7038
|  |  | Total | [6 empty] | 274.7038
P-67 | PF33-INR5 | u | Derivació de fosa de 80 mm de diàmetre nominal, amb tres unions de campana amb anella elastomèrica d'estanquitat per a aigua i contrabrida d'estanquitat, ramal a 90° de 80 mm de diàmetre nominal i col·locada al fons de la rasa |  |  |  | Rend.: | 1 |  | 210.66 | Derivació fosa,DN=80mm,3 campana+anella estanquit.p/aigua+contrabrida estanquitat,ramal90° DN=80mm,c
Mà d'obra
| A0F-000R | h | Oficial 1a muntador | 1.943 | /R | x | 33.68 | = | 65.4402
| A01-FEPH | h | Ajudant muntador | 1.943 | /R | x | 28.93 | = | 56.211
|  |  | Subtotal mà d'obra | [6 empty] | 121.6512
Material
| BF33-05EH | u | Derivació de fosa de 80 mm de diàmetre nominal, amb tres unions de campana amb anella elastomèrica d'estanquitat per a aigua, contrabrida d'estanquitat i ramal a 90° de 80 mm de diàmetre nominal | 1 |  | x | 87.18 | = | 87.18
|  |  | Subtotal material | [6 empty] | 87.18
|  |  | Despeses auxiliars |  |  |  | 1.5 | % | 1.8248
|  |  | Cost directe | [6 empty] | 210.656
|  |  | Total | [6 empty] | 210.656
P-68 | PF33-KJ0T | u | Derivació de fosa de 60 mm de diàmetre nominal, amb tres unions de campana amb anella elastomèrica d'estanquitat per a aigua i contrabrida d'estanquitat, ramal a 90° de 60 mm de diàmetre nominal i col·locada al fons de la rasa |  |  |  | Rend.: | 1 |  | 175.41 | Derivació fosa,DN=60mm,3 campana+anella estanquit.p/aigua+contrabrida estanquitat,ramal90° DN=60mm,c
Mà d'obra
| A0F-000R | h | Oficial 1a muntador | 1.7 | /R | x | 33.68 | = | 57.256
| A01-FEPH | h | Ajudant muntador | 1.7 | /R | x | 28.93 | = | 49.181
|  |  | Subtotal mà d'obra | [6 empty] | 106.437
Material
| BF33-05AY | u | Derivació de fosa de 60 mm de diàmetre nominal, amb tres unions de campana amb anella elastomèrica d'estanquitat per a aigua, contrabrida d'estanquitat i ramal a 90° de 60 mm de diàmetre nominal | 1 |  | x | 67.38 | = | 67.38
|  |  | Subtotal material | [6 empty] | 67.38
|  |  | Despeses auxiliars |  |  |  | 1.5 | % | 1.5966
|  |  | Cost directe | [6 empty] | 175.4136
|  |  | Total | [6 empty] | 175.4136
| PF34-I0LO | u | Maniguet de connexió de fosa de 150 mm de diàmetre nominal, amb una unió embridada i l'altra de campana amb anella elastomèrica per a aigua i contrabrida d'estanquitat i col·locat al fons de la rasa |  |  |  | Rend.: | 1 |  | 251.62 | Maniguet connex.fosa,DN=150mm,1 unió embrida.+campana p/aigua,contrabrida,col.fons rasa
Mà d'obra
| A0F-000R | h | Oficial 1a muntador | 2.793 | /R | x | 33.68 | = | 94.0682
| A01-FEPH | h | Ajudant muntador | 2.793 | /R | x | 28.93 | = | 80.8015
|  |  | Subtotal mà d'obra | [6 empty] | 174.8697
Material
| BF34-04TV | u | Maniguet de connexió de fosa de 150 mm de diàmetre nominal, amb una unió embridada i l'altra de campana amb anella elastomèrica per a aigua i contrabrida d'estanquitat | 1 |  | x | 74.13 | = | 74.13
|  |  | Subtotal material | [6 empty] | 74.13
|  |  | Despeses auxiliars |  |  |  | 1.5 | % | 2.6231
|  |  | Cost directe | [6 empty] | 251.6228
|  |  | Total | [6 empty] | 251.6228
| PF34-I4KN | u | Maniguet de connexió de fosa de 100 mm de diàmetre nominal, amb una unió embridada i l'altra de campana amb anella elastomèrica per a aigua i contrabrida d'estanquitat i col·locat al fons de la rasa |  |  |  | Rend.: | 1 |  | 191.61 | Maniguet connex.fosa,DN=100mm,1 unió embrida.+campana p/aigua,contrabrida,col.fons rasa
Mà d'obra
| A01-FEPH | h | Ajudant muntador | 2.186 | /R | x | 28.93 | = | 63.241
| A0F-000R | h | Oficial 1a muntador | 2.186 | /R | x | 33.68 | = | 73.6245
|  |  | Subtotal mà d'obra | [6 empty] | 136.8655
Material
| BF34-04TQ | u | Maniguet de connexió de fosa de 100 mm de diàmetre nominal, amb una unió embridada i l'altra de campana amb anella elastomèrica per a aigua i contrabrida d'estanquitat | 1 |  | x | 52.69 | = | 52.69
|  |  | Subtotal material | [6 empty] | 52.69
|  |  | Despeses auxiliars |  |  |  | 1.5 | % | 2.053
|  |  | Cost directe | [6 empty] | 191.6084
|  |  | Total | [6 empty] | 191.6084
P-69 | PF34-JBF4 | u | Maniguet de connexió de fosa de 80 mm de diàmetre nominal, amb una unió embridada i l'altra de campana amb anella elastomèrica per a aigua i contrabrida d'estanquitat i col·locat al fons de la rasa |  |  |  | Rend.: | 1 |  | 167.88 | Maniguet connex.fosa,DN=80mm,1 unió embrida.+campana p/aigua,contrabrida,col.fons rasa
Mà d'obra
| A0F-000R | h | Oficial 1a muntador | 1.943 | /R | x | 33.68 | = | 65.4402
| A01-FEPH | h | Ajudant muntador | 1.943 | /R | x | 28.93 | = | 56.211
|  |  | Subtotal mà d'obra | [6 empty] | 121.6512
Material
| BF34-04VE | u | Maniguet de connexió de fosa de 80 mm de diàmetre nominal, amb una unió embridada i l'altra de campana amb anella elastomèrica per a aigua i contrabrida d'estanquitat | 1 |  | x | 44.4 | = | 44.4
|  |  | Subtotal material | [6 empty] | 44.4
|  |  | Despeses auxiliars |  |  |  | 1.5 | % | 1.8248
|  |  | Cost directe | [6 empty] | 167.876
|  |  | Total | [6 empty] | 167.876
P-70 | PF37-I2ZS | u | Unió per testa de fosa amb 2 brides exemptes, 2 anelles elastomèriques d'estanquitat i 1 maniguet de reacció, de 100 mm de diàmetre nominal i col·locada al fons de la rasa |  |  |  | Rend.: | 1 |  | 123.64 | Unió testa,D=100mm,col.fons rasa
Mà d'obra
| A0F-000R | h | Oficial 1a muntador | 0.797 | /R | x | 33.68 | = | 26.843
| A01-FEPH | h | Ajudant muntador | 0.797 | /R | x | 28.93 | = | 23.0572
|  |  | Subtotal mà d'obra | [6 empty] | 49.9002
Material
| BF37-04Y8 | u | Unió per testa de fosa amb 2 brides exemptes, 2 anelles elastomèriques d'estanquitat i 1 maniguet de reacció, de 100 mm de diàmetre nominal | 1 |  | x | 72.99 | = | 72.99
|  |  | Subtotal material | [6 empty] | 72.99
|  |  | Despeses auxiliars |  |  |  | 1.5 | % | 0.7485
|  |  | Cost directe | [6 empty] | 123.6387
|  |  | Total | [6 empty] | 123.6387
P-71 | PF37-I7VL | u | Unió per testa de fosa amb 2 brides exemptes, 2 anelles elastomèriques d'estanquitat i 1 maniguet de reacció, de 60 mm de diàmetre nominal i col·locada al fons de la rasa |  |  |  | Rend.: | 1 |  | 83.79 | Unió testa,D=60mm,col.fons rasa
Mà d'obra
| A0F-000R | h | Oficial 1a muntador | 0.65 | /R | x | 33.68 | = | 21.892
| A01-FEPH | h | Ajudant muntador | 0.65 | /R | x | 28.93 | = | 18.8045
|  |  | Subtotal mà d'obra | [6 empty] | 40.6965
Material
| BF37-04Y7 | u | Unió per testa de fosa amb 2 brides exemptes, 2 anelles elastomèriques d'estanquitat i 1 maniguet de reacció, de 60 mm de diàmetre nominal | 1 |  | x | 42.48 | = | 42.48
|  |  | Subtotal material | [6 empty] | 42.48
|  |  | Despeses auxiliars |  |  |  | 1.5 | % | 0.61045
|  |  | Cost directe | [6 empty] | 83.787
|  |  | Total | [6 empty] | 83.787
P-72 | PF37-IDB2 | u | Unió per testa de fosa amb 2 brides exemptes, 2 anelles elastomèriques d'estanquitat i 1 maniguet de reacció, de 80 mm de diàmetre nominal i col·locada al fons de la rasa |  |  |  | Rend.: | 1 |  | 93.45 | Unió testa,D=80mm,col.fons rasa
Mà d'obra
| A01-FEPH | h | Ajudant muntador | 0.724 | /R | x | 28.93 | = | 20.9453
| A0F-000R | h | Oficial 1a muntador | 0.724 | /R | x | 33.68 | = | 24.3843
|  |  | Subtotal mà d'obra | [6 empty] | 45.3296
Material
| BF37-04YJ | u | Unió per testa de fosa amb 2 brides exemptes, 2 anelles elastomèriques d'estanquitat i 1 maniguet de reacció, de 80 mm de diàmetre nominal | 1 |  | x | 47.44 | = | 47.44
|  |  | Subtotal material | [6 empty] | 47.44
|  |  | Despeses auxiliars |  |  |  | 1.5 | % | 0.67994
|  |  | Cost directe | [6 empty] | 93.4496
|  |  | Total | [6 empty] | 93.4496
P-73 | PFB3-W7GA | m | Tub de polietilè de designació PE 100, diàmetre nominal DN 110, pressió nominal PN 16 (SDR 11), subministrat en rotlle, fabricació segons norma UNE-EN 12201-2, inclosa la part proporcional d'accessoris d'unió mitjançant electrosoldadura, col·locat al fons de la rasa, sense afectació per presència de serveis en la rasa, sense presència d'estrebada, amb grau de dificultat mitjà |  |  |  | Rend.: | 1 |  | 22.75 | Tub PE 100,DN 110,PN 16 (SDR 11),en rotlle,UNE-EN 12201-2,+p.p.accessoris electrosold.,fons rasa,s/a
Mà d'obra
| A0F-000R | h | Oficial 1a muntador | 0.0415 | /R | x | 33.68 | = | 1.3977
| A01-FEPH | h | Ajudant muntador | 0.0415 | /R | x | 28.93 | = | 1.2006
|  |  | Subtotal mà d'obra | [6 empty] | 2.5983
Maquinària
| C20P-WLSF | h | Equip i elements auxiliars per a soldadura per electrofusió de canonades de polietilè, diàmetre nominal DN 20 a 630, de funcionament manual i control de la soldadura automàtic, alimentació elèctrica monofàsica a 230 V, potència 3,6 kW, grau de protecció IP54 | 0.0415 | /R | x | 4.92 | = | 0.20418
|  |  | Subtotal maquinària | [6 empty] | 0.20418
Material
| BFB3-W61R | m | Tub de polietilè de designació PE 100, diàmetre nominal DN 110, pressió nominal PN 16 (SDR 11), subministrat en rotlle, fabricació segons norma UNE-EN 12201-2 | 1.02 |  | x | 14.74 | = | 15.0348
| BFWF-W62S | u | Accessori per a tubs de polietilè de densitat alta, de 110 mm de diàmetre nominal exterior, de plàstic, 16 bar de pressió nominal, per a electrosoldadura | 0.15 |  | x | 31.3 | = | 4.695
| BFYH-W63O | u | Part proporcional d'elements de muntatge per a tubs de polietilè de densitat alta, de 110 mm de diàmetre nominal exterior, de 16 bar de pressió nominal, electrosoldadura | 1 |  | x | 0.18 | = | 0.18
|  |  | Subtotal material | [6 empty] | 19.9098
Altres
| -Z134 | m | , sense afectació per presència de serveis en la rasa, sense presència d'estrebada, amb grau de dificultat mitjà | 1 |  | x | 0 | = | 0
|  |  | Subtotal altres | [6 empty] | 0
|  |  | Despeses auxiliars |  |  |  | 1.5 | % | 0.03897
|  |  | Cost directe | [6 empty] | 22.7513
|  |  | Total | [6 empty] | 22.7513
P-74 | PFB3-W7GR | m | Tub de polietilè de designació PE 100, diàmetre nominal DN 63, pressió nominal PN 16 (SDR 11), subministrat en rotlle, fabricació segons norma UNE-EN 12201-2, inclosa la part proporcional d'accessoris d'unió mitjançant electrosoldadura, col·locat al fons de la rasa, sense afectació per presència de serveis en la rasa, sense presència d'estrebada, amb grau de dificultat mitjà |  |  |  | Rend.: | 1 |  | 8.44 | Tub PE 100,DN 63,PN 16 (SDR 11),en rotlle,UNE-EN 12201-2,+p.p.accessoris electrosold.,fons rasa,s/af
Mà d'obra
| A0F-000R | h | Oficial 1a muntador | 0.0176 | /R | x | 33.68 | = | 0.59277
| A01-FEPH | h | Ajudant muntador | 0.0176 | /R | x | 28.93 | = | 0.50917
|  |  | Subtotal mà d'obra | [6 empty] | 1.1019
Maquinària
| C20P-WLSF | h | Equip i elements auxiliars per a soldadura per electrofusió de canonades de polietilè, diàmetre nominal DN 20 a 630, de funcionament manual i control de la soldadura automàtic, alimentació elèctrica monofàsica a 230 V, potència 3,6 kW, grau de protecció IP54 | 0.0176 | /R | x | 4.92 | = | 0.08659
|  |  | Subtotal maquinària | [6 empty] | 0.08659
Material
| BFYH-W65D | u | Part proporcional d'elements de muntatge per a tubs de polietilè de densitat alta, de 63 mm de diàmetre nominal exterior, de 16 bar de pressió nominal, electrosoldadura | 1 |  | x | 0.18 | = | 0.18
| BFB3-W62A | m | Tub de polietilè de designació PE 100, diàmetre nominal DN 63, pressió nominal PN 16 (SDR 11), subministrat en rotlle, fabricació segons norma UNE-EN 12201-2 | 1.02 |  | x | 5.15 | = | 5.253
| BFWF-W63I | u | Accessori per a tubs de polietilè de densitat alta, de 63 mm de diàmetre nominal exterior, de plàstic, 16 bar de pressió nominal, per a electrosoldadura | 0.15 |  | x | 11.98 | = | 1.797
|  |  | Subtotal material | [6 empty] | 7.23
Altres
| -Z134 | m | , sense afectació per presència de serveis en la rasa, sense presència d'estrebada, amb grau de dificultat mitjà | 1 |  | x | 0 | = | 0
|  |  | Subtotal altres | [6 empty] | 0
|  |  | Despeses auxiliars |  |  |  | 1.5 | % | 0.01653
|  |  | Cost directe | [6 empty] | 8.4351
|  |  | Total | [6 empty] | 8.4351
P-75 | PFB3-W7GV | m | Tub de polietilè de designació PE 100, diàmetre nominal DN 90, pressió nominal PN 16 (SDR 11), subministrat en rotlle, fabricació segons norma UNE-EN 12201-2, inclosa la part proporcional d'accessoris d'unió mitjançant electrosoldadura, col·locat al fons de la rasa, sense afectació per presència de serveis en la rasa, sense presència d'estrebada, amb grau de dificultat mitjà |  |  |  | Rend.: | 1 |  | 16.02 | Tub PE 100,DN 90,PN 16 (SDR 11),en rotlle,UNE-EN 12201-2,+p.p.accessoris electrosold.,fons rasa,s/af
Mà d'obra
| A0F-000R | h | Oficial 1a muntador | 0.0273 | /R | x | 33.68 | = | 0.91946
| A01-FEPH | h | Ajudant muntador | 0.0273 | /R | x | 28.93 | = | 0.78979
|  |  | Subtotal mà d'obra | [6 empty] | 1.7092
Maquinària
| C20P-WLSF | h | Equip i elements auxiliars per a soldadura per electrofusió de canonades de polietilè, diàmetre nominal DN 20 a 630, de funcionament manual i control de la soldadura automàtic, alimentació elèctrica monofàsica a 230 V, potència 3,6 kW, grau de protecció IP54 | 0.0273 | /R | x | 4.92 | = | 0.13432
|  |  | Subtotal maquinària | [6 empty] | 0.13432
Material
| BFYH-W65J | u | Part proporcional d'elements de muntatge per a tubs de polietilè de densitat alta, de 90 mm de diàmetre nominal exterior, de 16 bar de pressió nominal, electrosoldadura | 1 |  | x | 0.18 | = | 0.18
| BFWF-W63M | u | Accessori per a tubs de polietilè de densitat alta, de 90 mm de diàmetre nominal exterior, de plàstic, 16 bar de pressió nominal, per a electrosoldadura | 0.15 |  | x | 22.46 | = | 3.369
| BFB3-W62P | m | Tub de polietilè de designació PE 100, diàmetre nominal DN 90, pressió nominal PN 16 (SDR 11), subministrat en rotlle, fabricació segons norma UNE-EN 12201-2 | 1.02 |  | x | 10.39 | = | 10.5978
|  |  | Subtotal material | [6 empty] | 14.1468
Altres
| -Z134 | m | , sense afectació per presència de serveis en la rasa, sense presència d'estrebada, amb grau de dificultat mitjà | 1 |  | x | 0 | = | 0
|  |  | Subtotal altres | [6 empty] | 0
|  |  | Despeses auxiliars |  |  |  | 1.5 | % | 0.02564
|  |  | Cost directe | [6 empty] | 16.016
|  |  | Total | [6 empty] | 16.016
P-76 | PM23-4BCW | u | Hidrant soterrat amb pericó de registre, amb una sortida de 100 mm de diàmetre i de 4´´ de diàmetre de connexió a la canonada, muntat a l'exterior |  |  |  | Rend.: | 1 |  | 687.54 | Hidrant soterrat,1x100mm,connex.D=4´´,munt.ext.
Mà d'obra
| A01-FEPH | h | Ajudant muntador | 3 | /R | x | 28.93 | = | 86.79
| A0F-000R | h | Oficial 1a muntador | 3 | /R | x | 33.68 | = | 101.04
|  |  | Subtotal mà d'obra | [6 empty] | 187.83
Material
| BM23-0SZP | u | Hidrant soterrat amb pericó de registre, amb una sortida de 100 mm de diàmetre i de 4´´ de diàmetre de connexió a la canonada | 1 |  | x | 494.57 | = | 494.57
| BMY0-0TC0 | u | Part proporcional d'elements especials per a hidrants | 1 |  | x | 2.32 | = | 2.32
|  |  | Subtotal material | [6 empty] | 496.89
|  |  | Despeses auxiliars |  |  |  | 1.5 | % | 2.8175
|  |  | Cost directe | [6 empty] | 687.5375
|  |  | Total | [6 empty] | 687.5375
P-77 | PN12-DPKG | u | Vàlvula de comporta manual amb brides, de cos curt, de 50 mm de diàmetre nominal, de 16 bar de PN, cos de fosa nodular EN-GJS-500-7 (GGG50) i tapa de fosa nodular EN-GJS-500-7 (GGG50), amb revestiment de resina epoxi (250 micres), comporta de fosa+EPDM i tancament de seient elàstic, eix d'acer inoxidable 1.4021 (AISI 420), amb accionament per volant de fosa, muntada en pericó de canalització soterrada |  |  |  | Rend.: | 1 |  | 98 | Vàlvula comporta+brides,cos curt,DN=50mm,PN=16bar,EN-GJS-500-7,volant de fosa,pericó canal.sot.
Mà d'obra
| A0F-000R | h | Oficial 1a muntador | 0.54 | /R | x | 33.68 | = | 18.1872
|  |  | Subtotal mà d'obra | [6 empty] | 18.1872
Material
| BN12-0XFY | u | Vàlvula de comporta manual amb brides, de cos curt, de 50 mm de diàmetre nominal, de 16 bar de PN, cos de fosa nodular EN-GJS-500-7 (GGG50) i tapa de fosa nodular EN-GJS-500-7 (GGG50), amb revestiment de resina epoxi (250 micres), comporta de fosa+EPDM i tancament de seient elàstic, eix d'acer inoxidable 1.4021 (AISI 420), amb accionament per volant de fosa | 1 |  | x | 79.54 | = | 79.54
|  |  | Subtotal material | [6 empty] | 79.54
|  |  | Despeses auxiliars |  |  |  | 1.5 | % | 0.27281
|  |  | Cost directe | [6 empty] | 98
|  |  | Total | [6 empty] | 98
P-78 | PN12-DPKS | u | Vàlvula de comporta manual amb brides, de cos curt, de 100 mm de diàmetre nominal, de 16 bar de PN, cos de fosa nodular EN-GJS-500-7 (GGG50) i tapa de fosa nodular EN-GJS-500-7 (GGG50), amb revestiment de resina epoxi (250 micres), comporta de fosa+EPDM i tancament de seient elàstic, eix d'acer inoxidable 1.4021 (AISI 420), amb accionament per volant de fosa, muntada en pericó de canalització soterrada |  |  |  | Rend.: | 1 |  | 196.19 | Vàlvula comporta+brides,cos curt,DN=100mm,PN=16bar,EN-GJS-500-7,volant de fosa,pericó canal.sot.
Mà d'obra
| A0F-000R | h | Oficial 1a muntador | 1.43 | /R | x | 33.68 | = | 48.1624
|  |  | Subtotal mà d'obra | [6 empty] | 48.1624
Material
| BN12-0XFN | u | Vàlvula de comporta manual amb brides, de cos curt, de 100 mm de diàmetre nominal, de 16 bar de PN, cos de fosa nodular EN-GJS-500-7 (GGG50) i tapa de fosa nodular EN-GJS-500-7 (GGG50), amb revestiment de resina epoxi (250 micres), comporta de fosa+EPDM i tancament de seient elàstic, eix d'acer inoxidable 1.4021 (AISI 420), amb accionament per volant de fosa | 1 |  | x | 147.31 | = | 147.31
|  |  | Subtotal material | [6 empty] | 147.31
|  |  | Despeses auxiliars |  |  |  | 1.5 | % | 0.72244
|  |  | Cost directe | [6 empty] | 196.1948
|  |  | Total | [6 empty] | 196.1948
P-79 | PN12-DPLK | u | Vàlvula de comporta manual amb brides, de cos curt, de 150 mm de diàmetre nominal, de 16 bar de PN, cos de fosa nodular EN-GJS-500-7 (GGG50) i tapa de fosa nodular EN-GJS-500-7 (GGG50), amb revestiment de resina epoxi (250 micres), comporta de fosa+EPDM i tancament de seient elàstic, eix d'acer inoxidable 1.4021 (AISI 420), amb accionament per volant de fosa, muntada en pericó de canalització soterrada |  |  |  | Rend.: | 1 |  | 324.51 | Vàlvula comporta+brides,cos curt,DN=150mm,PN=16bar,EN-GJS-500-7,volant de fosa,pericó canal.sot.
Mà d'obra
| A0F-000R | h | Oficial 1a muntador | 1.87 | /R | x | 33.68 | = | 62.9816
|  |  | Subtotal mà d'obra | [6 empty] | 62.9816
Material
| BN12-0XG6 | u | Vàlvula de comporta manual amb brides, de cos curt, de 150 mm de diàmetre nominal, de 16 bar de PN, cos de fosa nodular EN-GJS-500-7 (GGG50) i tapa de fosa nodular EN-GJS-500-7 (GGG50), amb revestiment de resina epoxi (250 micres), comporta de fosa+EPDM i tancament de seient elàstic, eix d'acer inoxidable 1.4021 (AISI 420), amb accionament per volant de fosa | 1 |  | x | 260.58 | = | 260.58
|  |  | Subtotal material | [6 empty] | 260.58
|  |  | Despeses auxiliars |  |  |  | 1.5 | % | 0.94472
|  |  | Cost directe | [6 empty] | 324.5063
|  |  | Total | [6 empty] | 324.5063
| PN12-DPNZ | u | Vàlvula de comporta manual amb brides, de cos curt, de 125 mm de diàmetre nominal, de 16 bar de PN, cos de fosa nodular EN-GJS-500-7 (GGG50) i tapa de fosa nodular EN-GJS-500-7 (GGG50), amb revestiment de resina epoxi (250 micres), comporta de fosa+EPDM i tancament de seient elàstic, eix d'acer inoxidable 1.4021 (AISI 420), amb accionament per volant de fosa, muntada en pericó de canalització soterrada |  |  |  | Rend.: | 1 |  | 267.53 | Vàlvula comporta+brides,cos curt,DN=125mm,PN=16bar,EN-GJS-500-7,volant de fosa,pericó canal.sot.
Mà d'obra
| A0F-000R | h | Oficial 1a muntador | 1.62 | /R | x | 33.68 | = | 54.5616
|  |  | Subtotal mà d'obra | [6 empty] | 54.5616
Material
| BN12-0XG3 | u | Vàlvula de comporta manual amb brides, de cos curt, de 125 mm de diàmetre nominal, de 16 bar de PN, cos de fosa nodular EN-GJS-500-7 (GGG50) i tapa de fosa nodular EN-GJS-500-7 (GGG50), amb revestiment de resina epoxi (250 micres), comporta de fosa+EPDM i tancament de seient elàstic, eix d'acer inoxidable 1.4021 (AISI 420), amb accionament per volant de fosa | 1 |  | x | 212.15 | = | 212.15
|  |  | Subtotal material | [6 empty] | 212.15
|  |  | Despeses auxiliars |  |  |  | 1.5 | % | 0.81842
|  |  | Cost directe | [6 empty] | 267.53
|  |  | Total | [6 empty] | 267.53
P-80 | PN12-DPO3 | u | Vàlvula de comporta manual amb brides, de cos curt, de 150 mm de diàmetre nominal, de 16 bar de PN, cos de fosa nodular EN-GJS-500-7 (GGG50) i tapa de fosa nodular EN-GJS-500-7 (GGG50), amb revestiment de resina epoxi (250 micres), comporta de fosa+EPDM i tancament de seient elàstic, eix d'acer inoxidable 1.4021 (AISI 420), amb accionament per volant de fosa, muntada en pericó de canalització soterrada |  |  |  | Rend.: | 1 |  | 324.51 | Vàlvula comporta+brides,cos curt,DN=150mm,PN=16bar,EN-GJS-500-7,volant de fosa,pericó canal.sot.
Mà d'obra
| A0F-000R | h | Oficial 1a muntador | 1.87 | /R | x | 33.68 | = | 62.9816
|  |  | Subtotal mà d'obra | [6 empty] | 62.9816
Material
| BN12-0XG6 | u | Vàlvula de comporta manual amb brides, de cos curt, de 150 mm de diàmetre nominal, de 16 bar de PN, cos de fosa nodular EN-GJS-500-7 (GGG50) i tapa de fosa nodular EN-GJS-500-7 (GGG50), amb revestiment de resina epoxi (250 micres), comporta de fosa+EPDM i tancament de seient elàstic, eix d'acer inoxidable 1.4021 (AISI 420), amb accionament per volant de fosa | 1 |  | x | 260.58 | = | 260.58
|  |  | Subtotal material | [6 empty] | 260.58
|  |  | Despeses auxiliars |  |  |  | 1.5 | % | 0.94472
|  |  | Cost directe | [6 empty] | 324.5063
|  |  | Total | [6 empty] | 324.5063
P-81 | PN12-DPRQ | u | Vàlvula de comporta manual amb brides, de cos curt, de 80 mm de diàmetre nominal, de 16 bar de PN, cos de fosa nodular EN-GJS-500-7 (GGG50) i tapa de fosa nodular EN-GJS-500-7 (GGG50), amb revestiment de resina epoxi (250 micres), comporta de fosa+EPDM i tancament de seient elàstic, eix d'acer inoxidable 1.4021 (AISI 420), amb accionament per volant de fosa, muntada en pericó de canalització soterrada |  |  |  | Rend.: | 1 |  | 159.07 | Vàlvula comporta+brides,cos curt,DN=80mm,PN=16bar,EN-GJS-500-7,volant de fosa,pericó canal.sot.
Mà d'obra
| A0F-000R | h | Oficial 1a muntador | 1.12 | /R | x | 33.68 | = | 37.7216
|  |  | Subtotal mà d'obra | [6 empty] | 37.7216
Material
| BN12-0XFV | u | Vàlvula de comporta manual amb brides, de cos curt, de 80 mm de diàmetre nominal, de 16 bar de PN, cos de fosa nodular EN-GJS-500-7 (GGG50) i tapa de fosa nodular EN-GJS-500-7 (GGG50), amb revestiment de resina epoxi (250 micres), comporta de fosa+EPDM i tancament de seient elàstic, eix d'acer inoxidable 1.4021 (AISI 420), amb accionament per volant de fosa | 1 |  | x | 120.78 | = | 120.78
|  |  | Subtotal material | [6 empty] | 120.78
|  |  | Despeses auxiliars |  |  |  | 1.5 | % | 0.56582
|  |  | Cost directe | [6 empty] | 159.0674
|  |  | Total | [6 empty] | 159.0674
P-82 | Z111A001 | m2 | Neteja de superfície de formigó amb xorrejat d'aigua a 250 BAR |  |  |  | Rend.: | 1 |  | 5.02 | Neteja de superfície de formigó amb xorrejat d'aigua a 250 BAR
P-83 | Z111A002 | m2 | Repicat de 5 cm de gruix mitjà per a la regularització de superfícies de formigó en paraments verticals amb compressor i càrrega mecànica de runa sobre camió o contenidor |  |  |  | Rend.: | 1 |  | 17.33 | Repicat de 5 cm de gruix mitjà per a la regularització de superfícies de formigó en paraments vertic
P-84 | Z111A003 | m2 | Arrebossat reglejat sobre parament vertical exterior, a més de 3,00 m d'alçària, amb morter de ciment 1:6, remolinat |  |  |  | Rend.: | 1 |  | 36.08 | Arrebossat reglejat sobre parament vertical exterior, a més de 3,00 m d'alçària, amb morter de cimen
P-85 | Z111A004 | m2 | Pintat de parament vertical exterior de ciment, amb pintura de PLIOLITE, amb una capa de fons, diluïda, i dues d'acabat |  |  |  | Rend.: | 1 |  | 15.44 | Pintat de parament vertical exterior de ciment, amb pintura de PLIOLITE, amb una capa de fons, diluï
P-86 | Z111A005 | u | Mitjans auxiliars per a la correcta execució de les feines. Inclou tripode d'acces, ventilacio, iluminació i grup electrogen per les feines. |  |  |  | Rend.: | 1 |  | 2257.5 | Mitjans auxiliars per a la correcta execució de les feines. Inclou tripode d'acces, ventilacio, ilum
P-87 | Z111A006 | m2 | Neteja de superfície de formigó amb xorrejat d'aigua a 250 BAR |  |  |  | Rend.: | 1 |  | 5.07 | Neteja de superfície de formigó amb xorrejat d'aigua a 250 BAR
P-88 | Z111A007 | m | Obertura de fisura en forma de ´v´, mitjançant disc de diamant manual amb un ample i profunditat aproximada de 3 cm |  |  |  | Rend.: | 1 |  | 8.93 | Obertura de fisura en forma de ´v´, mitjançant disc de diamant manual amb un ample i profunditat apr
P-89 | Z111A008 | m | Neteja i bufat de la pols interior de les fissures mitjançant projecció d'aire a pressió, executant-ho abans i després de la col·locació de imjectors i sellat de fissura |  |  |  | Rend.: | 1 |  | 4.04 | Neteja i bufat de la pols interior de les fissures mitjançant projecció d'aire a pressió, executant-
P-90 | Z111A009 | m | Execució de mitja canya a tot el perímetre mitjançant subministrament i aplicació de morter additivat amb adhesiu PRENOTOT |  |  |  | Rend.: | 1 |  | 11.07 | Execució de mitja canya a tot el perímetre mitjançant subministrament i aplicació de morter additiva
P-91 | Z111A010 | m2 | Impermeabilització de paraments verticals amb membrana cimentosa de baixa densitat, elàstic, gran adherència sobre la superfície suport i apte per aigua potable segons RD 140/2003, de la marca BASF o similar, tipus MASTERSEAL 6100 |  |  |  | Rend.: | 1 |  | 30.98 | Impermeabilització de paraments verticals amb membrana cimentosa de baixa densitat, elàstic, gran ad
P-92 | Z111A011 | m | Sellat de fisures i col·locació injectors externs cada 30 cm sobre la fisura, amb morter EPOXI, inclou retirada d'injectors i eliminació del material de sellat |  |  |  | Rend.: | 1 |  | 17.33 | Sellat de fisures i col·locació injectors externs cada 30 cm sobre la fisura, amb morter EPOXI, incl
P-93 | Z111A012 | m | Injecció a baixa pressió (fins a 6 kg/cm2) en el interior de la fisura de resina epoxi fluida aquareactiva STEKOX de dos components. Consum previst de material: 3,5 Kg/ml |  |  |  | Rend.: | 1 |  | 0 | Injecció a baixa pressió (fins a 6 kg/cm2) en el interior de la fisura de resina epoxi fluida aquare
|  |  | Cost directe | [6 empty] | 0
|  |  | Total | [6 empty] | 0
Partida alçada
| XPA00I01 | u | Escomesa DN màxim 50mm, instal·lada sobre canonada de diàmetre màxim DN150. Inclou tapa de registre. |  |  |  | Rend.: | 1 |  | 293.09 | Escomesa DN màxim 50mm, instal·lada sobre canonada de diàmetre màxim DN150. Inclou tapa de registre.
| XPA00I02 | m | Tub provisional d'obres. Inclou subministrament, muntatge, proves i posterior desmuntatge i retirada |  |  |  | Rend.: | 1 |  | 22.8 | Tub provisional d'obres. Inclou subministrament, muntatge, proves i posterior desmuntatge i retirada
| XPA00I03 | u | Prova de pressió per a canonades d'abastament aigua potable |  |  |  | Rend.: | 1 |  | 334.65 | Prova de pressió per a canonades d'abastament aigua potable
| XPA00I04 | m | Desinfecció de les canonades en compliment del RD 140/2003 |  |  |  | Rend.: | 1 |  | 4.8 | Desinfecció de les canonades en compliment del RD 140/2003
| XPA00SS8 | PA | Partida alçada d'abonament íntegre per la Seguretat i Salut a l'obra, en base a l'Estudi i el Pla de Seguretat i Salut |  |  |  | Rend.: | 1 |  | 7600 | Partida alçada d'abonament íntegre per la Seguretat i Salut a l'obra, en base a l'Estudi i el Pla de
| XPAIM001 | pa | Partida alçada a justificar per a imprevistos en actuacions conduccions |  |  |  | Rend.: | 1 |  | 2000 | Partida alçada a justificar per a imprevistos
| XPAIM002 | pa | Partida alçada a justificar de pintura de senyalització horitzontal afectada per l'execució de les obres |  |  |  | Rend.: | 1 |  | 0 | Partida alçada a justificar de pintura de senyalització horitzontal afectada per l'execució de les o
|  |  | Cost directe | [6 empty] | 0
|  |  | Total | [6 empty] | 0

## T-SMP
Projecte executiu de renovació i digitalització de la xarxa d'aigua municipal de Canovelles | Projecte executiu de renovació i digitalització de la xarxa d'aigua municipal de Canovelles | Projecte executiu de renovació i digitalització de la xarxa d'aigua municipal de Canovelles | Projecte executiu de renovació i digitalització de la xarxa d'aigua municipal de Canovelles
FASE 1 | FASE 1 | FASE 1 | FASE 1
Justificació d'elements | Justificació d'elements | Justificació d'elements | Justificació d'elements
Codi | U.A. | Descripció | Preu | Descripció curta | CO2eq (kg) | MJ
Mà d'obra
A01-FEPH | h | Ajudant muntador | 28.93 | Ajudant muntador | 0 | 0
A0112000 | h | Cap de colla | 30.3 | Cap colla | 0 | 0
A012M000 | h | Oficial 1a muntador | 29.57 | Oficial 1a muntador | 0 | 0
A013M000 | h | Ajudant muntador | 25.4 | Ajudant muntador | 0 | 0
A0D-0007 | h | Manobre | 27.2 | Manobre | 0 | 0
A0E-000A | h | Manobre especialista | 28.12 | Manobre especialista | 0 | 0
A0F-000B | h | Oficial 1a | 32.59 | Oficial 1a | 0 | 0
A0F-000R | h | Oficial 1a muntador | 33.68 | Oficial 1a muntador | 0 | 0
A0F-000S | h | Oficial 1a d'obra pública | 32.59 | Oficial 1a d'obra pública | 0 | 0
A0F-000T | h | Oficial 1a paleta | 32.59 | Oficial 1a paleta | 0 | 0
Maquinària
C111-0056 | h | Compressor amb dos martells pneumàtics | 16.31 | Compressor+dos martells pneumàtics | 0 | 0
C1313330 | h | Retroexcavadora sobre pneumàtics de 8 a 10 t | 54.34 | Retroexcavadora s/pneumàtics 8-10t | 0 | 0
C131-005G | h | Rodillo vibratorio autopropulsado, de 12 a 14 t | 77.69 | Rodillo vibratorio autopropulsado,12 a 14t | 0 | 0
C135-00LX | h | Miniexcavadora de gasoil, de 34 kW, sobre cadenes de 2 a 5.9 t | 61.02 | Miniexcavadora,de gasoil,34kW,s/caden. 2 a 5.9t | 0 | 0
C138-00KQ | h | Pala carregadora sobre pneumàtics de 15 a 20 t | 112.41 | Pala carregadora s/pneumàtics 15 a 20t | 0 | 0
C138-00KR | h | Pala carregadora sobre pneumàtics de 8 a 14 t | 92.68 | Pala carregadora s/pneumàtics 8 a 14t | 0 | 0
C13A-00FP | h | Picó vibrant de combustible amb placa de 30x30 cm | 6.34 | Picó vibrant combustible,plac.30x30cm | 0 | 0
C13A-00FQ | h | Safata vibrant combustible amb placa de 60 cm | 6.25 | Safata vibrant combustible,plac.60cm | 0 | 0
C13C-00LP | h | Retroexcavadora sobre pneumàtics de 8 a 10 t | 61.89 | Retroexcavadora s/pneumàtics 8 a 10t | 0 | 0
C1503500 | h | Camió grua de 5 t de carrega màxima a peu de grua (4,5 m de l'eix de grua) | 60.9 | Camió grua 5t | 0 | 0
C154-003N | h | Camió per a transport de 7 t | 48.81 | Camió transp.7 t | 0 | 0
C170-0036 | h | Camió cisterna per a reg asfàltic | 33.09 | Camió cisterna p/reg asf. | 0 | 0
C173-005K | h | Corró vibratori per a formigons i betums autopropulsat pneumàtic | 74.47 | Corró vibratori autopropulsat pneumàtic | 0 | 0
C174-00GD | h | Escombradora autopropulsada | 46.07 | Escombradora autopropulsada | 0 | 0
C175-00G4 | h | Estenedora per a paviments de mescla bituminosa | 61.43 | Estenedora p/paviment mescla bitum. | 0 | 0
C176-00FX | h | Formigonera de 165 l | 2.39 | Formigonera 165l | 0 | 0
C178-00GF | h | Màquina tallajunts amb disc de diamant per a paviment | 9.64 | Màquina tallajunts disc diamant p/paviment | 0 | 0
C17A-00JL | h | Mesclador continu per a morter preparat en sacs | 1.62 | Mesc.cont. sacs | 0 | 0
C200UEF1 | h | Màquina universal de soldadura per electrofusió amb funció de documentació i traçabilitat (superior a 300 registres), per a soldadura d'accessoris de canonades de polietilè des de DN20 fins a DN630, ports de comunicaions USB i paral·lel, contrassenya de supervisor, possibiltat d'introduïr coordenades GPS, amb escàner lector de codi de barres, alimentació elèctrica 230 V, potència màxima absorbida 3,6 kW, intensitat de corrent de sortida fins a 60 A, grau de protecció IP54 | 4.66 | Soldadora electrofusió,DN20-630,documentació+traçabilitat,a/escàner | 0 | 0
C20K-00DP | h | Regle vibratori | 5.88 | Regle vibratori | 0 | 0
C20P-WLSF | h | Equip i elements auxiliars per a soldadura per electrofusió de canonades de polietilè, diàmetre nominal DN 20 a 630, de funcionament manual i control de la soldadura automàtic, alimentació elèctrica monofàsica a 230 V, potència 3,6 kW, grau de protecció IP54 | 4.92 | Equip p/sold.electrofusió canonades PE DN 20 a 630,func.manual,control sold.automàt.,230V,3,6kW,IP54 | 0 | 0
CZ111000 | h | Grup electrògen d'1 a 5 kVA | 2.54 | Grup electrògen de 1-5kVA | 0 | 0
Material
B011-05ME | m3 | Aigua | 1.85 | Aigua | 0 | 0
B03C-05NK | m3 | Sauló garbellat, subministrat en sacs de 0,8 m3 | 31.31 | Sauló garbellat,sacs 0,8m3 | 0 | 0
B03C-05NM | m3 | Sauló sense garbellar | 18.93 | Sauló s/garbellar | 0 | 0
B03L-05N5 | t | Sorra de pedrera de 0 a 3,5 mm | 23.16 | Sorra 0 a 3,5 mm | 0 | 0
B03L-05N7 | t | Sorra de pedrera per a morters | 23.67 | Sorra p/morters | 0 | 0
B054-06DH | kg | Calç aèria hidratada CL 90-S, en sacs | 0.34 | Calç aèria hidratada CL 90-S,sacs | 0 | 0
B055-065W | t | Ciment blanc de ram de paleta BL 22,5 X segons UNE 80305, en sacs | 256.98 | Ciment blanc ram paleta BL 22,5X, & sacs | 0 | 0
B055-067M | t | Ciment pòrtland amb filler calcari CEM II/B-L 32,5 R segons UNE-EN 197-1, en sacs | 165.63 | Ciment pòrtland+fill.calc. CEM II/B-L 32,5R, & sacs | 0 | 0
B057-06IQ | kg | Emulsió bituminosa catiònica amb un 60% de betum asfàltic, per a reg d'adherència tipus C60B3/B2 ADH, segons UNE-EN 13808 | 0.36 | Emul.bitum.catiònica p/reg adh.C60B3/B2 ADH | 0 | 0
B069-2A9O | m3 | Formigó d'ús no estructural HNE-15/P/20 de resistència a compressió 15 N/mm2, consistència plàstica i grandària màxima del granulat 20 mm | 92.19 | Form.no estructural HNE-15/P/20 | 0 | 0
B069-2A9P | m3 | Formigó d'ús no estructural HNE-15/P/40 de resistència a compressió 15 N/mm2, consistència plàstica i grandària màxima del granulat 40 mm | 90.44 | Form.no estructural HNE-15/P/40 | 0 | 0
B069-I4L6 | m3 | Formigó d'ús no estructural HNE-20/B/20 de resistència a compressió 20 N/mm2, consistència tova i grandària màxima del granulat 20 mm | 93.99 | Form.no estructural HNE-20/B/20 | 0 | 0
B06F1-I0IL | m3 | Formigó en massa HM - 20 / B / 20 / X0 amb una quantitat de ciment de 200 kg/m3 i relació aigua ciment =< 0.6 | 94.59 | Formigó en massa HM - 20 / B / 20 / X0 quant.ciment 200kg/m3, aigua/ciment =< 0.6 | 0 | 0
B07L-1PY6 | t | Morter per a ram de paleta, classe M 5 (5 N/mm2), en sacs, de designació (G) segons norma UNE-EN 998-2 | 62.46 | Mort.ram paleta M5,sacs,(G) UNE-EN 998-2 | 0 | 0
B07L-1PYA | t | Morter per a ram de paleta, classe M 5 (5 N/mm2), a granel, de designació (G) segons norma UNE-EN 998-2 | 50.46 | Mort.ram paleta M5,granel,(G) UNE-EN 998-2 | 0 | 0
B0AK-07AS | kg | Clau acer | 2.15 | Clau acer | 0 | 0
B0D21-07OY | m | Tauló de fusta de pi per a 10 usos | 0.5 | Tauló fusta pi p/10 usos | 0 | 0
B0D62-07PE | m3 | Puntal rodó de fusta de 7 a 9 cm i de 2 a 2.5 m d'alçària, per a 30 usos | 11.85 | Puntal rodó fusta D=7 a 9cm,h=2 a 2.5m,30usos | 0 | 0
B0DF8-0FFC | u | Motlle metàl·lic per a encofrat de pericó de registre de 57x57x125 cm, per a 150 usos | 1.71 | Motlle metàl·lic p/encof.pericó reg. 57x57x125cm,150 usos | 0 | 0
B0F1A-075F | u | Maó calat, de 290x140x100 mm, per a revestir, categoria I, HD, segons la norma UNE-EN 771-1 | 0.28 | Maó calat,290x140x100mm,p/revestir,categoria I,HD,UNE-EN 771-1 | 0 | 0
B2RA-28US | t | Disposició controlada en dipòsit autoritzat inclòs el cànon sobre la deposició controlada dels residus de la construcció, segons la LLEI 8/2008, de residus barrejats inerts amb una densitat 1 t/m3, procedents de construcció o demolició, amb codi 17 01 07 segons la Llista Europea de Residus | 26.2 | Disposició controlada dipòsit autoritzat inclòs el cànon sobre la deposició controlada dels residus | 0 | 0
B2RB-HFVL | t | Disposició de terres no contaminades de densitat aparent 1,6 t/m3, a valoritzador de materials naturals excavats amb codi VNME | 4.98 | Disposició de terres no cont. de densitat aparent 1,6 t/m3, a VNME | 0 | 0
B962-0GR5 | m | Peça recta de formigó per a vorades model T3, doble capa, amb secció normalitzada de calçada C3 28x17 cm, segons UNE 127340, de classe climàtica B, classe resistent a l'abrasió H i classe resistent a flexió T (R-5 MPa) segons UNE-EN 1340 | 6.05 | Peça form.vora. T3, DC,C3 (28x17cm),B,H,T(R-5MPa) | 0 | 0
B971-0GUF | u | Peça monocapa de formigó color blanc, de 20x20x4 cm, per a rigoles | 0.81 | Peça MC form. blanc 20x20x4cm,p/rigo. | 0 | 0
B9E2-0HOR | m2 | Panot gris de 20x20x4 cm, classe 1a, preu alt | 9.76 | Panot gris 20x20x4cm,cl.1a,preu alt | 0 | 0
B9F0-0HQO | m2 | Llambordí de formigó de forma irregular amb cares rectes, de 10 cm de gruix, preu alt | 14.18 | Llambordí form.irreg.cares rectes,g=10cm,preu alt | 0 | 0
B9F2-1GED | m2 | Llosa de formigó per a paviments de 20x40 cm i 8 cm de gruix, de forma rectangular, textura pètria, preu alt | 25.09 | Llosa form.pavim. 20x40cm,g=8cm,forma rect.,textura pètria,preu alt | 0 | 0
B9H1-0HTR | t | Mescla bituminosa contínua en calent tipus AC 16 surf B 50/70 D, amb betum asfàltic de penetració, de granulometria densa per a capa de trànsit i granulat granític | 88.45 | Mesc.bit.AC 16 surf B 50/70D,granul.granític | 0 | 0
BD7C-0L6Q | m | Tub de PVC de 300 mm de diàmetre nominal de formació helicoïdal amb perfil rígid nervat exteriorment, autoportant amb unió elàstica amb massilla adhesiva de poliuretà | 30.49 | Tub PVC DN=300mm,helic.,autoportantunió massilla adhes.poliur. | 0 | 0
BDG0-1C2A | m | Banda continua de senyalització per a canalitzacions soterrades de 30 cm d'amplària, de polipropilè | 0.31 | Banda cont.seny. a=30cm, PP | 0 | 0
BDK5-1KH3 | u | Bastiment quadrat i tapa quadrat de fosa dúctil per a pericó de serveis, recolzada, pas lliure de 500x500 mm i classe C250 segons norma UNE-EN 124 | 81.1 | Bastiment quadr.,+tapa,fos.dúctil p/pericó serv.,recolzada,pas 500x500mm,C250 | 0 | 0
BF31-055R | u | Colze de fosa de 45°, amb dues unions de campana amb anella elastomèrica per a aigua i contrabrida d'estanquitat, de 80 mm de diàmetre nominal | 59.67 | Colze fosa 45°,2 unions campana p/aigua,contrabrida,DN=80mm | 0 | 0
BF31-056D | u | Colze de fosa de 90°, amb dues unions per testa amb dues brides exemptes, dues anelles elastomèriques d'estanquitat i un maniguet de reacció cada unió, de 60 mm de diàmetre nominal | 17.29 | Colze fosa 90°,2 unions unions testa,DN=60mm | 0 | 0
BF31-056H | u | Colze de fosa de 90°, amb dues unions de campana amb anella elastomèrica per a aigua i contrabrida d'estanquitat, de 100 mm de diàmetre nominal | 71.92 | Colze fosa 90°,2 unions campana p/aigua,contrabrida,DN=100mm | 0 | 0
BF32-08JC | u | Con de reducció de fosa de 100 a 60 mm de diàmetre nominal, amb dues unions embridades amb anella elastomèrica d'estanquitat per a aigua | 37.62 | Con red.fosa,DN=100-60mm,2 embridades p/aigua | 0 | 0
BF32-08JM | u | Con de reducció de fosa de 150 a 100 mm de diàmetre nominal, amb dues unions embridades amb anella elastomèrica d'estanquitat per a aigua | 55.51 | Con red.fosa,DN=150-100mm,2 embridades p/aigua | 0 | 0
BF32-08PG | u | Con de reducció de fosa de 80 a 60 mm de diàmetre nominal, amb dues unions embridades amb anella elastomèrica d'estanquitat per a aigua | 29.26 | Con red.fosa,DN=80-60mm,2 embridades p/aigua | 0 | 0
BF33-057V | u | Derivació de fosa de 100 mm de diàmetre nominal, amb tres unions de campana amb anella elastomèrica d'estanquitat per a aigua, contrabrida d'estanquitat i ramal a 90° de 100 mm de diàmetre nominal | 103.48 | Derivació fosa,DN=100mm,3 unions campana+anella estanquit.p/aigua,DN ramal=100mm | 0 | 0
BF33-0587 | u | Derivació de fosa de 125 mm de diàmetre nominal, amb dues unions de campana amb anella elastomèrica d'estanquitat per a aigua, contrabrida d'estanquitat i ramal a 90°, embridat de 60 mm de diàmetre nominal | 116.53 | Derivació fosa,DN=125mm,2 unions campana+anella estanquit.p/aigua,DN ramal=60mm | 0 | 0
BF33-0588 | u | Derivació de fosa de 150 mm de diàmetre nominal, amb dues unions de campana amb anella elastomèrica d'estanquitat per a aigua, contrabrida d'estanquitat i ramal a 90°, embridat de 60 mm de diàmetre nominal | 134.2 | Derivació fosa,DN=150mm,2 unions campana+anella estanquit.p/aigua,DN ramal=60mm | 0 | 0
BF33-058B | u | Derivació de fosa de 150 mm de diàmetre nominal, amb dues unions de campana amb anella elastomèrica d'estanquitat per a aigua, contrabrida d'estanquitat i ramal a 90°, embridat de 80 mm de diàmetre nominal | 138.5 | Derivació fosa,DN=150mm,2 unions campana+anella estanquit.p/aigua,DN ramal=80mm | 0 | 0
BF33-058E | u | Derivació de fosa de 150 mm de diàmetre nominal, amb dues unions de campana amb anella elastomèrica d'estanquitat per a aigua, contrabrida d'estanquitat i ramal a 90°, embridat de 100 mm de diàmetre nominal | 142.82 | Derivació fosa,DN=150mm,2 unions campana+anella estanquit.p/aigua,DN ramal=100mm | 0 | 0
BF33-05AY | u | Derivació de fosa de 60 mm de diàmetre nominal, amb tres unions de campana amb anella elastomèrica d'estanquitat per a aigua, contrabrida d'estanquitat i ramal a 90° de 60 mm de diàmetre nominal | 67.38 | Derivació fosa,DN=60mm,3 unions campana+anella estanquit.p/aigua,DN ramal=60mm | 0 | 0
BF33-05EH | u | Derivació de fosa de 80 mm de diàmetre nominal, amb tres unions de campana amb anella elastomèrica d'estanquitat per a aigua, contrabrida d'estanquitat i ramal a 90° de 80 mm de diàmetre nominal | 87.18 | Derivació fosa,DN=80mm,3 unions campana+anella estanquit.p/aigua,DN ramal=80mm | 0 | 0
BF34-04TQ | u | Maniguet de connexió de fosa de 100 mm de diàmetre nominal, amb una unió embridada i l'altra de campana amb anella elastomèrica per a aigua i contrabrida d'estanquitat | 52.69 | Maniguet connex.fosa,DN=100mm,1embrida.+1campana p/aigua,contrabrida | 0 | 0
BF34-04TV | u | Maniguet de connexió de fosa de 150 mm de diàmetre nominal, amb una unió embridada i l'altra de campana amb anella elastomèrica per a aigua i contrabrida d'estanquitat | 74.13 | Maniguet connex.fosa,DN=150mm,1embrida.+1campana p/aigua,contrabrida | 0 | 0
BF34-04VE | u | Maniguet de connexió de fosa de 80 mm de diàmetre nominal, amb una unió embridada i l'altra de campana amb anella elastomèrica per a aigua i contrabrida d'estanquitat | 44.4 | Maniguet connex.fosa,DN=80mm,1embrida.+1campana p/aigua,contrabrida | 0 | 0
BF37-04Y7 | u | Unió per testa de fosa amb 2 brides exemptes, 2 anelles elastomèriques d'estanquitat i 1 maniguet de reacció, de 60 mm de diàmetre nominal | 42.48 | Unió testa fosa,D=60mm | 0 | 0
BF37-04Y8 | u | Unió per testa de fosa amb 2 brides exemptes, 2 anelles elastomèriques d'estanquitat i 1 maniguet de reacció, de 100 mm de diàmetre nominal | 72.99 | Unió testa fosa,D=100mm | 0 | 0
BF37-04YJ | u | Unió per testa de fosa amb 2 brides exemptes, 2 anelles elastomèriques d'estanquitat i 1 maniguet de reacció, de 80 mm de diàmetre nominal | 47.44 | Unió testa fosa,D=80mm | 0 | 0
BF3DU1M8 | u | Brida-endoll de fosa dúctil segons UNE-EN 545:2011, DN80, amb revestiment interior i exterior de pintura epoxi depositada per catafòresis amb gruix mínim de 70 micres, amb 1 unió de campana amb anella elastomèrica i contrabrida d’estanquitat segons UNE-EN 681-1:1996 (unió flexible mecànica) i 1 unió amb brida mòbil PN16 | 54.53 | Brida-endoll fosa,DN80,EB,PN16 | 0 | 0
BF3DU1MA | u | Brida-endoll de fosa dúctil segons UNE-EN 545:2011, DN100, amb revestiment interior i exterior de pintura epoxi depositada per catafòresis amb gruix mínim de 70 micres, amb 1 unió de campana amb anella elastomèrica i contrabrida d’estanquitat segons UNE-EN 681-1:1996 (unió flexible mecànica) i 1 unió amb brida mòbil PN16 | 55.58 | Brida-endoll fosa,DN100,EB,PN16 | 0 | 0
BF3DU1MC | u | Brida-endoll de fosa dúctil segons UNE-EN 545:2011, DN150, amb revestiment interior i exterior de pintura epoxi depositada per catafòresis amb gruix mínim de 70 micres, amb 1 unió de campana amb anella elastomèrica i contrabrida d’estanquitat segons UNE-EN 681-1:1996 (unió flexible mecànica) i 1 unió amb brida mòbil PN16 | 76.99 | Brida-endoll fosa,DN150,EB,PN16 | 0 | 0
BFB3-W61R | m | Tub de polietilè de designació PE 100, diàmetre nominal DN 110, pressió nominal PN 16 (SDR 11), subministrat en rotlle, fabricació segons norma UNE-EN 12201-2 | 14.74 | Tub PE 100,DN 110,PN 16 (SDR 11),en rotlle,UNE-EN 12201-2 | 0 | 0
BFB3-W62A | m | Tub de polietilè de designació PE 100, diàmetre nominal DN 63, pressió nominal PN 16 (SDR 11), subministrat en rotlle, fabricació segons norma UNE-EN 12201-2 | 5.15 | Tub PE 100,DN 63,PN 16 (SDR 11),en rotlle,UNE-EN 12201-2 | 0 | 0
BFB3-W62P | m | Tub de polietilè de designació PE 100, diàmetre nominal DN 90, pressió nominal PN 16 (SDR 11), subministrat en rotlle, fabricació segons norma UNE-EN 12201-2 | 10.39 | Tub PE 100,DN 90,PN 16 (SDR 11),en rotlle,UNE-EN 12201-2 | 0 | 0
BFBDU060 | u | Portabrides injectat per a tub de polietilè tipus PE 100 SDR 11 (PN16) segons UNE-EN 12201-3, DN50, per a unió per fusió a topall/electrofusió | 3.49 | Portabrides injectat p/tub PE100 SDR11,DN50,unió fusió topall/electrofusió | 0 | 0
BFBDU070 | u | Portabrides injectat de polietilè tipus PE 100 SDR 11 (PN16) segons UNE-EN 12201-3, DN63, per a unió per fusió a topall/electrofusió | 4.15 | Portabrides injectat p/tub PE100 SDR11,DN63,unió fusió topall/electrofusió | 0 | 0
BFBDU090 | u | Portabrides injectat de polietilè tipus PE 100 SDR 11 (PN16) segons UNE-EN 12201-3, DN90, per a unió per fusió a topall/electrofusió | 7.01 | Portabrides injectat p/tub PE100 SDR11,DN90,unió fusió topall/electrofusió | 0 | 0
BFBDU0A0 | u | Portabrides injectat de polietilè tipus PE 100 SDR 11 (PN16) segons UNE-EN 12201-3, DN110, per a unió per fusió a topall/electrofusió | 9.14 | Portabrides injectat p/tub PE100 SDR11,DN110,unió fusió topall/electrofusió | 0 | 0
BFBDU0D0 | u | Portabrides injectat de polietilè tipus PE 100 SDR 11 (PN16) segons UNE-EN 12201-3, DN160, per a unió per fusió a topall/electrofusió | 20.03 | Portabrides injectat p/tub PE100 SDR11,DN160,unió fusió topall/electrofusió | 0 | 0
BFBDU260 | u | Maniguet per a tub de polietilè tipus PE 100 SDR 11 (PN16) segons UNE-EN 12201-3, DN50, per a unió per electrofusió | 3.97 | Maniguet p/tub PE100 SDR11,DN50,electrofusió | 0 | 0
BFBDU270 | u | Maniguet per a tub de polietilè tipus PE 100 SDR 11 (PN16) segons UNE-EN 12201-3, DN63, per a unió per electrofusió | 3.9 | Maniguet p/tub PE100 SDR11,DN63,electrofusió | 0 | 0
BFBDU290 | u | Maniguet per a tub de polietilè tipus PE 100 SDR 11 (PN16) segons UNE-EN 12201-3, DN90, per a unió per electrofusió | 7.5 | Maniguet p/tub PE100 SDR11,DN90,electrofusió | 0 | 0
BFBDU2A0 | u | Maniguet per a tub de polietilè tipus PE 100 SDR 11 (PN16) segons UNE-EN 12201-3, DN110, per a unió per electrofusió | 8.96 | Maniguet p/tub PE100 SDR11,DN110,electrofusió | 0 | 0
BFBDU2D0 | u | Maniguet per a tub de polietilè tipus PE 100 SDR 11 (PN16) segons UNE-EN 12201-3, DN160, per a unió per electrofusió | 16.98 | Maniguet p/tub PE100 SDR11,DN160,electrofusió | 0 | 0
BFLDUV40 | u | Brida mòbil d'acer zincat segons UNE-EN 1092-1, DN40, PN16 | 11.96 | Brida mòbil acer zincat,DN40,PN16 | 0 | 0
BFLDUV50 | u | Brida mòbil d'acer zincat segons UNE-EN 1092-1, DN50, PN16 | 13.55 | Brida mòbil acer zincat,DN50,PN16 | 0 | 0
BFLDUV80 | u | Brida mòbil d'acer zincat segons UNE-EN 1092-1, DN80, PN16 | 19.39 | Brida mòbil acer zincat,DN80,PN16 | 0 | 0
BFLDUVA0 | u | Brida mòbil d'acer zincat segons UNE-EN 1092-1, DN100, PN16 | 21.28 | Brida mòbil acer zincat,DN100,PN16 | 0 | 0
BFLDUVC0 | u | Brida mòbil d'acer zincat segons UNE-EN 1092-1, DN150, PN16 | 37.99 | Brida mòbil acer zincat,DN150,PN16 | 0 | 0
BFLFUT60 | u | Brida cega de fosa dúctil segons UNE-EN 545:2011, DN65, PN16 | 15.05 | Brida cega fosa,DN65,PN16 | 0 | 0
BFWF-W62S | u | Accessori per a tubs de polietilè de densitat alta, de 110 mm de diàmetre nominal exterior, de plàstic, 16 bar de pressió nominal, per a electrosoldadura | 31.3 | Accessori p/tubs PEAD DN=110mm, plàst.,16bar,p/electrosold. | 0 | 0
BFWF-W63I | u | Accessori per a tubs de polietilè de densitat alta, de 63 mm de diàmetre nominal exterior, de plàstic, 16 bar de pressió nominal, per a electrosoldadura | 11.98 | Accessori p/tubs PEAD DN=63mm, plàst.,16bar,p/electrosold. | 0 | 0
BFWF-W63M | u | Accessori per a tubs de polietilè de densitat alta, de 90 mm de diàmetre nominal exterior, de plàstic, 16 bar de pressió nominal, per a electrosoldadura | 22.46 | Accessori p/tubs PEAD DN=90mm, plàst.,16bar,p/electrosold. | 0 | 0
BFYH-W63O | u | Part proporcional d'elements de muntatge per a tubs de polietilè de densitat alta, de 110 mm de diàmetre nominal exterior, de 16 bar de pressió nominal, electrosoldadura | 0.18 | Pp.elem.munt.p/tubs PEAD DN=110mm,16bar,electrosold. | 0 | 0
BFYH-W65D | u | Part proporcional d'elements de muntatge per a tubs de polietilè de densitat alta, de 63 mm de diàmetre nominal exterior, de 16 bar de pressió nominal, electrosoldadura | 0.18 | Pp.elem.munt.p/tubs PEAD DN=63mm,16bar,electrosold. | 0 | 0
BFYH-W65J | u | Part proporcional d'elements de muntatge per a tubs de polietilè de densitat alta, de 90 mm de diàmetre nominal exterior, de 16 bar de pressió nominal, electrosoldadura | 0.18 | Pp.elem.munt.p/tubs PEAD DN=90mm,16bar,electrosold. | 0 | 0
BFZRU134 | u | Cargol d'acer zincat Geomet, M16 i 60 mm de llargària, amb acer de classe de resistència 8.8, de cap hexagonal segons UNE-EN ISO 4017 (DIN 933), amb femella i volandera | 1.1 | Cargol acer zincat Geomet,M16 L=60mm,fem.+voland. | 0 | 0
BFZRU135 | u | Cargol d'acer zincat Geomet, M16 i 65 mm de llargària, amb acer de classe de resistència 8.8, de cap hexagonal segons UNE-EN ISO 4017 (DIN 933), amb femella i volandera | 1.18 | Cargol acer zincat Geomet,M16 L=65mm,fem.+voland. | 0 | 0
BFZRU147 | u | Cargol d'acer zincat Geomet, M20 i 75 mm de llargària, amb acer de classe de resistència 8.8, de cap hexagonal segons UNE-EN ISO 4017 (DIN 933), amb femella i volandera | 2.21 | Cargol acer zincat Geomet,M20 L=75mm,fem.+voland. | 0 | 0
BFZSU140 | u | Junt d'estanquitat de copolímer de polietilè modificat, per a brida DN40, PN16 | 1.06 | Junt estanq.PE,p/brida DN40,PN16 | 0 | 0
BFZSU150 | u | Junt d'estanquitat de copolímer de polietilè modificat, per a brida DN50, PN16 | 1.13 | Junt estanq.PE,p/brida DN50,PN16 | 0 | 0
BFZSU170 | u | Junt d'estanquitat de copolímer de polietilè modificat, per a brida DN65, PN16 | 1.17 | Junt estanq.PE,p/brida DN65,PN16 | 0 | 0
BFZSU180 | u | Junt d'estanquitat de copolímer de polietilè modificat, per a brida DN80, PN16 | 1.34 | Junt estanq.PE,p/brida DN80,PN16 | 0 | 0
BFZSU1A0 | u | Junt d'estanquitat de copolímer de polietilè modificat, per a brida DN100, PN16 | 1.38 | Junt estanq.PE,p/brida DN100,PN16 | 0 | 0
BFZSU1C0 | u | Junt d'estanquitat de copolímer de polietilè modificat, per a brida DN150, PN16 | 1.96 | Junt estanq.PE,p/brida DN150,PN16 | 0 | 0
BM23-0SZP | u | Hidrant soterrat amb pericó de registre, amb una sortida de 100 mm de diàmetre i de 4´´ de diàmetre de connexió a la canonada | 494.57 | Hidrant soterr.pericó reg.,1x100mm,connex.D=4´´ | 0 | 0
BMY0-0TC0 | u | Part proporcional d'elements especials per a hidrants | 2.32 | P.p.elements especials p/hidrants | 0 | 0
BN12-0XFN | u | Vàlvula de comporta manual amb brides, de cos curt, de 100 mm de diàmetre nominal, de 16 bar de PN, cos de fosa nodular EN-GJS-500-7 (GGG50) i tapa de fosa nodular EN-GJS-500-7 (GGG50), amb revestiment de resina epoxi (250 micres), comporta de fosa+EPDM i tancament de seient elàstic, eix d'acer inoxidable 1.4021 (AISI 420), amb accionament per volant de fosa | 147.31 | Vàlvula comporta+brides,cos curt,DN=100mm,PN=16bar,EN-GJS-500-7,volant de fosa | 0 | 0
BN12-0XFV | u | Vàlvula de comporta manual amb brides, de cos curt, de 80 mm de diàmetre nominal, de 16 bar de PN, cos de fosa nodular EN-GJS-500-7 (GGG50) i tapa de fosa nodular EN-GJS-500-7 (GGG50), amb revestiment de resina epoxi (250 micres), comporta de fosa+EPDM i tancament de seient elàstic, eix d'acer inoxidable 1.4021 (AISI 420), amb accionament per volant de fosa | 120.78 | Vàlvula comporta+brides,cos curt,DN=80mm,PN=16bar,EN-GJS-500-7,volant de fosa | 0 | 0
BN12-0XFY | u | Vàlvula de comporta manual amb brides, de cos curt, de 50 mm de diàmetre nominal, de 16 bar de PN, cos de fosa nodular EN-GJS-500-7 (GGG50) i tapa de fosa nodular EN-GJS-500-7 (GGG50), amb revestiment de resina epoxi (250 micres), comporta de fosa+EPDM i tancament de seient elàstic, eix d'acer inoxidable 1.4021 (AISI 420), amb accionament per volant de fosa | 79.54 | Vàlvula comporta+brides,cos curt,DN=50mm,PN=16bar,EN-GJS-500-7,volant de fosa | 0 | 0
BN12-0XG3 | u | Vàlvula de comporta manual amb brides, de cos curt, de 125 mm de diàmetre nominal, de 16 bar de PN, cos de fosa nodular EN-GJS-500-7 (GGG50) i tapa de fosa nodular EN-GJS-500-7 (GGG50), amb revestiment de resina epoxi (250 micres), comporta de fosa+EPDM i tancament de seient elàstic, eix d'acer inoxidable 1.4021 (AISI 420), amb accionament per volant de fosa | 212.15 | Vàlvula comporta+brides,cos curt,DN=125mm,PN=16bar,EN-GJS-500-7,volant de fosa | 0 | 0
BN12-0XG6 | u | Vàlvula de comporta manual amb brides, de cos curt, de 150 mm de diàmetre nominal, de 16 bar de PN, cos de fosa nodular EN-GJS-500-7 (GGG50) i tapa de fosa nodular EN-GJS-500-7 (GGG50), amb revestiment de resina epoxi (250 micres), comporta de fosa+EPDM i tancament de seient elàstic, eix d'acer inoxidable 1.4021 (AISI 420), amb accionament per volant de fosa | 260.58 | Vàlvula comporta+brides,cos curt,DN=150mm,PN=16bar,EN-GJS-500-7,volant de fosa | 0 | 0
Altres
-Z134 | m | , sense afectació per presència de serveis en la rasa, sense presència d'estrebada, amb grau de dificultat mitjà | 0 | ,s/afect.p/serveis rasa,s/pres.estrebada,grau dific. mitjà | 0 | 0

## T-DIM
|  |  |  | Projecte executiu de renovació i digitalització de la xarxa d'aigua municipal de Canovelles | Projecte executiu de renovació i digitalització de la xarxa d'aigua municipal de Canovelles | Projecte executiu de renovació i digitalització de la xarxa d'aigua municipal de Canovelles | Projecte executiu de renovació i digitalització de la xarxa d'aigua municipal de Canovelles
|  |  |  | FASE 1 | FASE 1 | FASE 1 | FASE 1
|  | AMIDAMENTS | AMIDAMENTS | AMIDAMENTS | AMIDAMENTS | AMIDAMENTS
| N | Obra | 01 | PressupostRENOVACIOFASE1
| N | Capítol | 01 | C. SANT JORDI
| N | Titol 3 | 01 | Treballs previs
01.01.01.001 | L | P191-HP4B | u | Cala de 1x1 m per a localització de serveis, amb enderroc de paviment, excavació de terres fins a localització de serveis a una fondària màxima d'1,30 m, reblert amb sauló, formació de base de formigó i càrrega de materials sobre camió o contenidor, sense incloure reposició de paviment | Cala de 1x1 m per a localització de serveis, amb enderroc de paviment, excavació de terres fins a localització de serveis a una fondària màxima d'1,30 m, reblert amb sauló, formació de base de formigó i càrrega de materials sobre camió o contenidor, sense incloure reposició de paviment | 5
|  | 5 |  |  |  | 5
| N | Obra | 01 | PressupostRENOVACIOFASE1
| N | Capítol | 01 | C. SANT JORDI
| N | Titol 3 | 02 | Demolicions i moviment de terres
01.01.02.001 | L | P2146-I39U | m2 | Demolició de paviment de llambordins col·locats sobre base de formigó de fins a 10 cm de gruix, inclòs la demolició de la base, d'amplària fins a 0,6 m, amb compressor i càrrega sobre camió amb mitjans manuals, en entorn urbà amb dificultat de mobilitat, en voreres <= 3 m d'amplària o calçada/plataforma única <= 7 m d'amplària, amb afectació per serveis o elements de mobiliari urbà, en actuacions de més de 10 m2 | Demolició de paviment de llambordins col·locats sobre base de formigó de fins a 10 cm de gruix, inclòs la demolició de la base, d'amplària fins a 0,6 m, amb compressor i càrrega sobre camió amb mitjans manuals, en entorn urbà amb dificultat de mobilitat, en voreres <= 3 m d'amplària o calçada/plataforma única <= 7 m d'amplària, amb afectació per serveis o elements de mobiliari urbà, en actuacions de més de 10 m2 | 107.4
|  | 97 | 0.6 |  |  | 58.2
|  | 82 | 0.6 |  |  | 49.2
01.01.02.002 | L | P2149-HYLZ | m | Demolició de vorada amb rigola de formigó col·locada sobre formigó amb compressor i càrrega amb mitjans manuals sobre camió o contenidor, en entorn urbà amb dificultat de mobilitat, en voreres <= 3 m d'amplària o calçada/plataforma única <= 7 m d'amplària, amb afectació per serveis o elements de mobiliari urbà, en actuacions d'1 a 10 m | Demolició de vorada amb rigola de formigó col·locada sobre formigó amb compressor i càrrega amb mitjans manuals sobre camió o contenidor, en entorn urbà amb dificultat de mobilitat, en voreres <= 3 m d'amplària o calçada/plataforma única <= 7 m d'amplària, amb afectació per serveis o elements de mobiliari urbà, en actuacions d'1 a 10 m | 5
|  | 5 |  |  |  | 5
01.01.02.003 | L | P221E-I7C6 | m3 | Excavació de rasa en presència de serveis fins a 2 m de fondària, en terreny compacte (SPT 20-50), realitzada amb retroexcavadora i amb les terres deixades a la vora, en entorn urbà amb dificultat de mobilitat, en voreres <= 3 m d'amplària o calçada/plataforma única <= 7 m d'amplària, amb afectació per serveis o elements de mobiliari urbà, en actuacions de més de 2 m3 | Excavació de rasa en presència de serveis fins a 2 m de fondària, en terreny compacte (SPT 20-50), realitzada amb retroexcavadora i amb les terres deixades a la vora, en entorn urbà amb dificultat de mobilitat, en voreres <= 3 m d'amplària o calçada/plataforma única <= 7 m d'amplària, amb afectació per serveis o elements de mobiliari urbà, en actuacions de més de 2 m3 | 60.86
|  | 97 | 0.4 | 1 | 0.85 | 32.98
|  | 82 | 0.4 | 1 | 0.85 | 27.88
01.01.02.004 | L | P221E-AWE8 | m3 | Excavació de rasa en presència de serveis fins a 2 m de fondària, en terreny compacte (SPT 20-50), realitzada amb mitjans manuals i amb les terres deixades a la vora | Excavació de rasa en presència de serveis fins a 2 m de fondària, en terreny compacte (SPT 20-50), realitzada amb mitjans manuals i amb les terres deixades a la vora | 10.74
|  | 97 | 0.4 | 1 | 0.15 | 5.82
|  | 82 | 0.4 | 1 | 0.15 | 4.92
01.01.02.005 | L | P2241-JKXI | m2 | Repàs i piconatge de sòl de rasa d'amplària màxima 0,6 m, amb compactació del 90% PM, en entorn urbà amb dificultat de mobilitat, en voreres <= 3 m d'amplària o calçada/plataforma única <= 7 m d'amplària, amb afectació per serveis o elements de mobiliari urbà, en actuacions de més de 10 m2 | Repàs i piconatge de sòl de rasa d'amplària màxima 0,6 m, amb compactació del 90% PM, en entorn urbà amb dificultat de mobilitat, en voreres <= 3 m d'amplària o calçada/plataforma única <= 7 m d'amplària, amb afectació per serveis o elements de mobiliari urbà, en actuacions de més de 10 m2 | 71.6
|  | 97 | 0.4 |  |  | 38.8
|  | 82 | 0.4 |  |  | 32.8
01.01.02.006 | L | P230-DAX7 | m2 | Apuntalament i estrebada de rases i pous, fins a 1 m d'amplària, amb fusta, per a una protecció del 30% | Apuntalament i estrebada de rases i pous, fins a 1 m d'amplària, amb fusta, per a una protecció del 30% | 42.96
|  | 97 | 0.8 | 0.15 | 2 | 23.28
|  | 82 | 0.8 | 0.15 | 2 | 19.68
01.01.02.007 | L | P2255-H870 | m3 | Rebliment i piconatge de rasa de 0,60 m d'amplària, com a màxim, amb sauló sense garbellar per a protecció de conduccions, en tongades de 25 cm, com a màxim | Rebliment i piconatge de rasa de 0,60 m d'amplària, com a màxim, amb sauló sense garbellar per a protecció de conduccions, en tongades de 25 cm, com a màxim | 28.103
|  | 97 | 0.4 | 0.4 |  | 15.52
|  | 82 | 0.4 | 0.4 |  | 13.12
|  | 179 | 0.003 | -1 |  | -0.537
01.01.02.008 | L | P2255-DPHU | m3 | Rebliment i piconatge de rasa d'amplària fins a 0,6 m, amb material adequat de la pròpia excavació, en tongades de gruix de fins a 25 cm, utilitzant picó vibrant de combustible, amb compactació del 95% PM | Rebliment i piconatge de rasa d'amplària fins a 0,6 m, amb material adequat de la pròpia excavació, en tongades de gruix de fins a 25 cm, utilitzant picó vibrant de combustible, amb compactació del 95% PM | 42.96
|  | 97 | 0.4 | 0.6 |  | 23.28
|  | 82 | 0.4 | 0.6 |  | 19.68
| N | Obra | 01 | PressupostRENOVACIOFASE1
| N | Capítol | 01 | C. SANT JORDI
| N | Titol 3 | 03 | Conduccions
01.01.03.001 | L | PFB3-W7GR | m | Tub de polietilè de designació PE 100, diàmetre nominal DN 63, pressió nominal PN 16 (SDR 11), subministrat en rotlle, fabricació segons norma UNE-EN 12201-2, inclosa la part proporcional d'accessoris d'unió mitjançant electrosoldadura, col·locat al fons de la rasa, sense afectació per presència de serveis en la rasa, sense presència d'estrebada, amb grau de dificultat mitjà | Tub de polietilè de designació PE 100, diàmetre nominal DN 63, pressió nominal PN 16 (SDR 11), subministrat en rotlle, fabricació segons norma UNE-EN 12201-2, inclosa la part proporcional d'accessoris d'unió mitjançant electrosoldadura, col·locat al fons de la rasa, sense afectació per presència de serveis en la rasa, sense presència d'estrebada, amb grau de dificultat mitjà | 179
|  | 97 |  |  |  | 97
|  | 82 |  |  |  | 82
01.01.03.002 | L | PDG5-HA2I | m | Banda contínua de plàstic de color de 30 cm d'amplària, col·locada al llarg de la rasa a 20 cm per sobre de la canalització | Banda contínua de plàstic de color de 30 cm d'amplària, col·locada al llarg de la rasa a 20 cm per sobre de la canalització | 179
|  | 97 |  |  |  | 97
|  | 82 |  |  |  | 82
| N | Obra | 01 | PressupostRENOVACIOFASE1
| N | Capítol | 01 | C. SANT JORDI
| N | Titol 3 | 04 | Equips hidràulics
01.01.04.001 | L | PN12-DPLK | u | Vàlvula de comporta manual amb brides, de cos curt, de 150 mm de diàmetre nominal, de 16 bar de PN, cos de fosa nodular EN-GJS-500-7 (GGG50) i tapa de fosa nodular EN-GJS-500-7 (GGG50), amb revestiment de resina epoxi (250 micres), comporta de fosa+EPDM i tancament de seient elàstic, eix d'acer inoxidable 1.4021 (AISI 420), amb accionament per volant de fosa, muntada en pericó de canalització soterrada | Vàlvula de comporta manual amb brides, de cos curt, de 150 mm de diàmetre nominal, de 16 bar de PN, cos de fosa nodular EN-GJS-500-7 (GGG50) i tapa de fosa nodular EN-GJS-500-7 (GGG50), amb revestiment de resina epoxi (250 micres), comporta de fosa+EPDM i tancament de seient elàstic, eix d'acer inoxidable 1.4021 (AISI 420), amb accionament per volant de fosa, muntada en pericó de canalització soterrada | 3
c. Industria nord |  | 2 |  |  |  | 2
c. Industria sud |  | 1 |  |  |  | 1
01.01.04.002 | L | PN12-DPKG | u | Vàlvula de comporta manual amb brides, de cos curt, de 50 mm de diàmetre nominal, de 16 bar de PN, cos de fosa nodular EN-GJS-500-7 (GGG50) i tapa de fosa nodular EN-GJS-500-7 (GGG50), amb revestiment de resina epoxi (250 micres), comporta de fosa+EPDM i tancament de seient elàstic, eix d'acer inoxidable 1.4021 (AISI 420), amb accionament per volant de fosa, muntada en pericó de canalització soterrada | Vàlvula de comporta manual amb brides, de cos curt, de 50 mm de diàmetre nominal, de 16 bar de PN, cos de fosa nodular EN-GJS-500-7 (GGG50) i tapa de fosa nodular EN-GJS-500-7 (GGG50), amb revestiment de resina epoxi (250 micres), comporta de fosa+EPDM i tancament de seient elàstic, eix d'acer inoxidable 1.4021 (AISI 420), amb accionament per volant de fosa, muntada en pericó de canalització soterrada | 3
c.Industria nord |  | 1 |  |  |  | 1
c. Industria sud |  | 1 |  |  |  | 1
c. Rec |  | 1 |  |  |  | 1
01.01.04.003 | L | PN12-DPKS | u | Vàlvula de comporta manual amb brides, de cos curt, de 100 mm de diàmetre nominal, de 16 bar de PN, cos de fosa nodular EN-GJS-500-7 (GGG50) i tapa de fosa nodular EN-GJS-500-7 (GGG50), amb revestiment de resina epoxi (250 micres), comporta de fosa+EPDM i tancament de seient elàstic, eix d'acer inoxidable 1.4021 (AISI 420), amb accionament per volant de fosa, muntada en pericó de canalització soterrada | Vàlvula de comporta manual amb brides, de cos curt, de 100 mm de diàmetre nominal, de 16 bar de PN, cos de fosa nodular EN-GJS-500-7 (GGG50) i tapa de fosa nodular EN-GJS-500-7 (GGG50), amb revestiment de resina epoxi (250 micres), comporta de fosa+EPDM i tancament de seient elàstic, eix d'acer inoxidable 1.4021 (AISI 420), amb accionament per volant de fosa, muntada en pericó de canalització soterrada | 1
c. Industria |  | 1 |  |  |  | 1
01.01.04.004 | L | PF33-3RX9 | u | Derivació de fosa de 150 mm de diàmetre nominal, amb dues unions de campana amb anella elastomèrica d'estanquitat per a aigua i contrabrida d'estanquitat, ramal a 90°, embridat de 60 mm de diàmetre nominal i col·locada al fons de la rasa | Derivació de fosa de 150 mm de diàmetre nominal, amb dues unions de campana amb anella elastomèrica d'estanquitat per a aigua i contrabrida d'estanquitat, ramal a 90°, embridat de 60 mm de diàmetre nominal i col·locada al fons de la rasa | 2
c. Industria nord |  | 1 |  |  |  | 1
c. Industria sud |  | 1 |  |  |  | 1
01.01.04.005 | L | PF33-3RXF | u | Derivació de fosa de 150 mm de diàmetre nominal, amb dues unions de campana amb anella elastomèrica d'estanquitat per a aigua i contrabrida d'estanquitat, ramal a 90°, embridat de 100 mm de diàmetre nominal i col·locada al fons de la rasa | Derivació de fosa de 150 mm de diàmetre nominal, amb dues unions de campana amb anella elastomèrica d'estanquitat per a aigua i contrabrida d'estanquitat, ramal a 90°, embridat de 100 mm de diàmetre nominal i col·locada al fons de la rasa | 1
c. Industria nord |  | 1 |  |  |  | 1
01.01.04.006 | L | PF31-3T2E | u | Colze de fosa de 90°, amb dues unions de campana amb anella elastomèrica per a aigua i contrabrida d'estanquitat, de 100 mm de diàmetre nominal i col·locat al fons de la rasa | Colze de fosa de 90°, amb dues unions de campana amb anella elastomèrica per a aigua i contrabrida d'estanquitat, de 100 mm de diàmetre nominal i col·locat al fons de la rasa | 1
c. Industria nord |  | 1 |  |  |  | 1
01.01.04.007 | L | PF31-3T2A | u | Colze de fosa de 90°, amb dues unions per testa amb dues brides exemptes, dues anelles elastomèriques d'estanquitat i un maniguet de reacció cada unió, de 60 mm de diàmetre nominal i col·locat al fons de la rasa | Colze de fosa de 90°, amb dues unions per testa amb dues brides exemptes, dues anelles elastomèriques d'estanquitat i un maniguet de reacció cada unió, de 60 mm de diàmetre nominal i col·locat al fons de la rasa | 3
c. Industria nord |  | 1 |  |  |  | 1
c. Industria sud |  | 1 |  |  |  | 1
c. Rec |  | 1 |  |  |  | 1
01.01.04.008 | L | PF37-I2ZS | u | Unió per testa de fosa amb 2 brides exemptes, 2 anelles elastomèriques d'estanquitat i 1 maniguet de reacció, de 100 mm de diàmetre nominal i col·locada al fons de la rasa | Unió per testa de fosa amb 2 brides exemptes, 2 anelles elastomèriques d'estanquitat i 1 maniguet de reacció, de 100 mm de diàmetre nominal i col·locada al fons de la rasa | 1
c. Industria nord |  | 1 |  |  |  | 1
01.01.04.009 | L | PF37-I7VL | u | Unió per testa de fosa amb 2 brides exemptes, 2 anelles elastomèriques d'estanquitat i 1 maniguet de reacció, de 60 mm de diàmetre nominal i col·locada al fons de la rasa | Unió per testa de fosa amb 2 brides exemptes, 2 anelles elastomèriques d'estanquitat i 1 maniguet de reacció, de 60 mm de diàmetre nominal i col·locada al fons de la rasa | 3
c. Industria nord |  | 1 |  |  |  | 1
c. Industria sud |  | 1 |  |  |  | 1
c. Rec |  | 1 |  |  |  | 1
01.01.04.010 | L | PM23-4BCW | u | Hidrant soterrat amb pericó de registre, amb una sortida de 100 mm de diàmetre i de 4´´ de diàmetre de connexió a la canonada, muntat a l'exterior | Hidrant soterrat amb pericó de registre, amb una sortida de 100 mm de diàmetre i de 4´´ de diàmetre de connexió a la canonada, muntat a l'exterior | 1
c. Industria nord |  | 1 |  |  |  | 1
01.01.04.011 | L | FF3DU1MC | u | Subministrament de brida-endoll de fosa dúctil segons UNE-EN 545:2011, DN150, amb revestiment interior i exterior de pintura epoxi depositada per catafòresis amb gruix mínim de 70 micres, amb 1 unió de campana amb anella elastomèrica i contrabrida d’estanquitat segons UNE-EN 681-1:1996 (unió flexible mecànica) i 1 unió amb brida mòbil PN16, inclòs part proporcional de junts i cargols | Subministrament de brida-endoll de fosa dúctil segons UNE-EN 545:2011, DN150, amb revestiment interior i exterior de pintura epoxi depositada per catafòresis amb gruix mínim de 70 micres, amb 1 unió de campana amb anella elastomèrica i contrabrida d’estanquitat segons UNE-EN 681-1:1996 (unió flexible mecànica) i 1 unió amb brida mòbil PN16, inclòs part proporcional de junts i cargols | 4
c. Industria nord |  | 2 |  |  |  | 2
c. Industria sud |  | 2 |  |  |  | 2
01.01.04.012 | L | FF3DU1MA | u | Subministrament de brida-endoll de fosa dúctil segons UNE-EN 545:2011, DN100, amb revestiment interior i exterior de pintura epoxi depositada per catafòresis amb gruix mínim de 70 micres, amb 1 unió de campana amb anella elastomèrica i contrabrida d’estanquitat segons UNE-EN 681-1:1996 (unió flexible mecànica) i 1 unió amb brida mòbil PN16, inclòs part proporcional de junts i cargols | Subministrament de brida-endoll de fosa dúctil segons UNE-EN 545:2011, DN100, amb revestiment interior i exterior de pintura epoxi depositada per catafòresis amb gruix mínim de 70 micres, amb 1 unió de campana amb anella elastomèrica i contrabrida d’estanquitat segons UNE-EN 681-1:1996 (unió flexible mecànica) i 1 unió amb brida mòbil PN16, inclòs part proporcional de junts i cargols | 1
c. Industria nord |  | 1 |  |  |  | 1
01.01.04.013 | L | FFBDU070 | u | Subministrament de portabrides injectat per a tub de polietilè tipus PE 100 SDR 11 (PN16) segons UNE-EN 12201-3, DN63, per a unió per fusió a topall/electrofusió, inclòs brida mòbil d'acer segons UNE-EN 1092-1, DN50, PN16, i part proporcional de junts i cargols | Subministrament de portabrides injectat per a tub de polietilè tipus PE 100 SDR 11 (PN16) segons UNE-EN 12201-3, DN63, per a unió per fusió a topall/electrofusió, inclòs brida mòbil d'acer segons UNE-EN 1092-1, DN50, PN16, i part proporcional de junts i cargols | 4
c. Industria nord |  | 1 |  |  |  | 1
c. Industria sud |  | 1 |  |  |  | 1
c. Rec |  | 2 |  |  |  | 2
01.01.04.014 | L | FFBDU270 | u | Subministrament de maniguet per a tub de polietilè tipus PE 100 SDR 11 (PN16) segons UNE-EN 12201-3, DN63, per a unió per electrofusió | Subministrament de maniguet per a tub de polietilè tipus PE 100 SDR 11 (PN16) segons UNE-EN 12201-3, DN63, per a unió per electrofusió | 4
c. Industria nord |  | 1 |  |  |  | 1
c. Industria sud |  | 1 |  |  |  | 1
c. Rec |  | 2 |  |  |  | 2
01.01.04.015 | L | FFB6U805 | u | Carreteig, col·locació i muntatge d'accessori per a tub de polietilè, DN75, amb unió per electrofusió, en zones urbanes, amb afectació de serveis i sense presència d'estrebada | Carreteig, col·locació i muntatge d'accessori per a tub de polietilè, DN75, amb unió per electrofusió, en zones urbanes, amb afectació de serveis i sense presència d'estrebada | 4
c. Industria nord |  | 1 |  |  |  | 1
c. Industria sud |  | 1 |  |  |  | 1
c. Rec |  | 2 |  |  |  | 2
01.01.04.016 | L | FF36UC51 | u | Carreteig, col·locació i muntatge d'accessori de fosa dúctil, DN150, amb unió embridada, en zones urbanes, amb afectació de serveis i sense presència d'estrebada | Carreteig, col·locació i muntatge d'accessori de fosa dúctil, DN150, amb unió embridada, en zones urbanes, amb afectació de serveis i sense presència d'estrebada | 4
c. Industria nord |  | 2 |  |  |  | 2
c. Industria sud |  | 2 |  |  |  | 2
01.01.04.017 | L | FF36UA51 | u | Carreteig, col·locació i muntatge d'accessori de fosa dúctil, DN100, amb unió embridada, en zones urbanes, amb afectació de serveis i sense presència d'estrebada | Carreteig, col·locació i muntatge d'accessori de fosa dúctil, DN100, amb unió embridada, en zones urbanes, amb afectació de serveis i sense presència d'estrebada | 1
c. Industria nord |  | 1 |  |  |  | 1
| N | Obra | 01 | PressupostRENOVACIOFASE1
| N | Capítol | 01 | C. SANT JORDI
| N | Titol 3 | 05 | Arquetes
01.01.05.001 | L | PDK3-IIPG | u | Pericó de 57x57x125 cm, amb parets de 15 cm de gruix de formigó en massa HM - 20 / B / 20 / X0 amb una quantitat de ciment de 200 kg/m3 i relació aigua ciment =< 0.6 i solera de maó calat, sobre llit de sorra, en entorn urbà amb dificultat de mobilitat, en voreres <= 3 m d'amplària o calçada/plataforma única <= 7 m d'amplària, amb afectació per serveis o elements de mobiliari urbà, en actuacions de més de 5 u | Pericó de 57x57x125 cm, amb parets de 15 cm de gruix de formigó en massa HM - 20 / B / 20 / X0 amb una quantitat de ciment de 200 kg/m3 i relació aigua ciment =< 0.6 i solera de maó calat, sobre llit de sorra, en entorn urbà amb dificultat de mobilitat, en voreres <= 3 m d'amplària o calçada/plataforma única <= 7 m d'amplària, amb afectació per serveis o elements de mobiliari urbà, en actuacions de més de 5 u | 6
|  | 6 |  |  |  | 6
01.01.05.002 | L | PDK1-JE5K | u | Bastiment quadrat i tapa quadrat de fosa dúctil per a pericó de serveis, recolzada, pas lliure de 500x500 mm i classe C250 segons norma UNE-EN 124, col·locada amb morter per a ram de paleta, en entorn urbà amb dificultat de mobilitat, en voreres <= 3 m d'amplària o calçada/plataforma única <= 7 m d'amplària, amb afectació per serveis o elements de mobiliari urbà, en actuacions de més de 5 u | Bastiment quadrat i tapa quadrat de fosa dúctil per a pericó de serveis, recolzada, pas lliure de 500x500 mm i classe C250 segons norma UNE-EN 124, col·locada amb morter per a ram de paleta, en entorn urbà amb dificultat de mobilitat, en voreres <= 3 m d'amplària o calçada/plataforma única <= 7 m d'amplària, amb afectació per serveis o elements de mobiliari urbà, en actuacions de més de 5 u | 6
|  | 6 |  |  |  | 6
| N | Obra | 01 | PressupostRENOVACIOFASE1
| N | Capítol | 01 | C. SANT JORDI
| N | Titol 3 | 06 | Reposicions
01.01.06.001 | L | P931-10RTN | m3 | Base de formigó de formigó en massa HM - 20 / B / 20 / X0 amb una quantitat de ciment de 200 kg/m3 i relació aigua ciment =< 0.6, abocat des de camió amb estesa i vibratge manual, amb acabat reglejat, en entorn urbà amb dificultat de mobilitat, en voreres <= 3 m d'amplària o calçada/plataforma única <= 7 m d'amplària, amb afectació per serveis o elements de mobiliari urbà, en actuacions de més de 2 m3 | Base de formigó de formigó en massa HM - 20 / B / 20 / X0 amb una quantitat de ciment de 200 kg/m3 i relació aigua ciment =< 0.6, abocat des de camió amb estesa i vibratge manual, amb acabat reglejat, en entorn urbà amb dificultat de mobilitat, en voreres <= 3 m d'amplària o calçada/plataforma única <= 7 m d'amplària, amb afectació per serveis o elements de mobiliari urbà, en actuacions de més de 2 m3 | 16.11
|  | 97 | 0.6 | 0.15 |  | 8.73
|  | 82 | 0.6 | 0.15 |  | 7.38
01.01.06.002 | L | P9F1-4XEW | m2 | Paviment de llambordins de formigó de forma irregular amb cares rectes, de gruix 10 cm, preu alt, col·locats amb morter mixt 1:2:10 | Paviment de llambordins de formigó de forma irregular amb cares rectes, de gruix 10 cm, preu alt, col·locats amb morter mixt 1:2:10 | 107.4
|  | 97 | 0.6 |  |  | 58.2
|  | 82 | 0.6 |  |  | 49.2
01.01.06.003 | L | P9F3-JWDB | m2 | Paviment de llosa de formigó per a paviments de 20x40 cm i 8 cm de gruix, de forma rectangular, textura pètria, preu alt, col·locats amb morter de ciment 1:4 i reblert de junts, en entorn urbà sense dificultat de mobilitat, en voreres > 3 i <= 5 m d'amplària o calçada/plataforma única > 7 i <= 12 m d'amplària, sense afectació per serveis o elements de mobiliari urbà, en actuacions d'1 a 10 m2 | Paviment de llosa de formigó per a paviments de 20x40 cm i 8 cm de gruix, de forma rectangular, textura pètria, preu alt, col·locats amb morter de ciment 1:4 i reblert de junts, en entorn urbà sense dificultat de mobilitat, en voreres > 3 i <= 5 m d'amplària o calçada/plataforma única > 7 i <= 12 m d'amplària, sense afectació per serveis o elements de mobiliari urbà, en actuacions d'1 a 10 m2 | 7.2
|  | 6 | 0.6 | 2 |  | 7.2
| N | Obra | 01 | PressupostRENOVACIOFASE1
| N | Capítol | 01 | C. SANT JORDI
| N | Titol 3 | 07 | Gestió de residus
01.01.07.001 | L | P2R6-4I4K | m3 | Càrrega amb mitjans mecànics i transport de residus inerts o no especials a instal·lació autoritzada de gestió de residus, amb camió per a transport de 7 t, amb un recorregut de més de 5 i fins a 10 km | Càrrega amb mitjans mecànics i transport de residus inerts o no especials a instal·lació autoritzada de gestió de residus, amb camió per a transport de 7 t, amb un recorregut de més de 5 i fins a 10 km | 30.444
|  | 107.4 | 0.2 | 1.3 |  | 27.924
|  | 5 | 0.2 | 0.1 | 1.3 | 0.13
|  | 5 | 0.2 | 0.3 | 1.3 | 0.39
|  | 2 |  |  |  | 2
01.01.07.002 | L | P2RA-EU7F | m3 | Disposició controlada en dipòsit autoritzat inclòs el cànon sobre la deposició controlada dels residus de la construcció, segons la LLEI 8/2008, de residus barrejats inerts amb una densitat 1 t/m3, procedents de construcció o demolició, amb codi 17 01 07 segons la Llista Europea de Residus | Disposició controlada en dipòsit autoritzat inclòs el cànon sobre la deposició controlada dels residus de la construcció, segons la LLEI 8/2008, de residus barrejats inerts amb una densitat 1 t/m3, procedents de construcció o demolició, amb codi 17 01 07 segons la Llista Europea de Residus | 30.444
|  | 107.4 | 0.2 | 1.3 |  | 27.924
|  | 5 | 0.2 | 0.1 | 1.3 | 0.13
|  | 5 | 0.2 | 0.3 | 1.3 | 0.39
0
|  | 2 |  |  |  | 2
01.01.07.003 | L | P2R4-VSRX | m3 | Càrrega amb mitjans mecànics i transport de terres no contaminades a obra exterior o centre de valorització, amb camió de 7 t, amb un recorregut de més de 5 i fins a 10 km | Càrrega amb mitjans mecànics i transport de terres no contaminades a obra exterior o centre de valorització, amb camió de 7 t, amb un recorregut de més de 5 i fins a 10 km | 37.232
|  | 60.86 | 1.3 |  |  | 79.118
|  | 10.74 | 1.3 |  |  | 13.962
|  | 42.96 | 1.3 | -1 |  | -55.848
01.01.07.004 | L | P2RB-HIFS | m3 | Disposició de terres no contaminades de densitat aparent 1,6 t/m3, a valoritzador de materials naturals excavats amb codi VNME | Disposició de terres no contaminades de densitat aparent 1,6 t/m3, a valoritzador de materials naturals excavats amb codi VNME | 37.232
|  | 60.86 | 1.3 |  |  | 79.118
|  | 10.74 | 1.3 |  |  | 13.962
|  | 42.96 | 1.3 | -1 |  | -55.848
| N | Obra | 01 | PressupostRENOVACIOFASE1
| N | Capítol | 01 | C. SANT JORDI
| N | Titol 3 | 09 | Varis
01.01.09.001 | L | XPA00I03 | u | Prova de pressió per a canonades d'abastament aigua potable | Prova de pressió per a canonades d'abastament aigua potable | 2
|  | 2 |  |  |  | 2
01.01.09.002 | L | XPA00I04 | m | Desinfecció de les canonades en compliment del RD 140/2003 | Desinfecció de les canonades en compliment del RD 140/2003 | 179
|  | 97 |  |  |  | 97
|  | 82 |  |  |  | 82
| N | Obra | 01 | PressupostRENOVACIOFASE1
| N | Capítol | 02 | C. RIERA
| N | Titol 3 | 01 | Treballs previs
01.02.01.001 | L | P191-HP4B | u | Cala de 1x1 m per a localització de serveis, amb enderroc de paviment, excavació de terres fins a localització de serveis a una fondària màxima d'1,30 m, reblert amb sauló, formació de base de formigó i càrrega de materials sobre camió o contenidor, sense incloure reposició de paviment | Cala de 1x1 m per a localització de serveis, amb enderroc de paviment, excavació de terres fins a localització de serveis a una fondària màxima d'1,30 m, reblert amb sauló, formació de base de formigó i càrrega de materials sobre camió o contenidor, sense incloure reposició de paviment | 4
|  | 4 |  |  |  | 4
| N | Obra | 01 | PressupostRENOVACIOFASE1
| N | Capítol | 02 | C. RIERA
| N | Titol 3 | 02 | Demolicions i moviment de terres
01.02.02.001 | L | P214W-FEMB | m | Tall en paviment de formigó de 15 cm de fondària com a mínim amb màquina tallajunts amb disc de diamant per a paviment, per a delimitar la zona a demolir | Tall en paviment de formigó de 15 cm de fondària com a mínim amb màquina tallajunts amb disc de diamant per a paviment, per a delimitar la zona a demolir | 220
|  | 110 | 2 |  |  | 220
01.02.02.002 | L | P214W-FEMG | m | Tall en paviment de mescla bituminosa de 15 cm de fondària com a mínim amb màquina tallajunts amb disc de diamant per a paviment, per a delimitar la zona a demolir | Tall en paviment de mescla bituminosa de 15 cm de fondària com a mínim amb màquina tallajunts amb disc de diamant per a paviment, per a delimitar la zona a demolir | 200
|  | 100 | 2 |  |  | 200
01.02.02.003 | L | P2146-I0T7 | m2 | Demolició de paviment de panots col·locats sobre base de formigó de fins a 15 cm de gruix, inclòs la demolició de la base, d'amplària fins a 0,6 m, amb compressor i càrrega sobre camió amb mitjans manuals, en entorn urbà amb dificultat de mobilitat, en voreres <= 3 m d'amplària o calçada/plataforma única <= 7 m d'amplària, amb afectació per serveis o elements de mobiliari urbà, en actuacions de més de 10 m2 | Demolició de paviment de panots col·locats sobre base de formigó de fins a 15 cm de gruix, inclòs la demolició de la base, d'amplària fins a 0,6 m, amb compressor i càrrega sobre camió amb mitjans manuals, en entorn urbà amb dificultat de mobilitat, en voreres <= 3 m d'amplària o calçada/plataforma única <= 7 m d'amplària, amb afectació per serveis o elements de mobiliari urbà, en actuacions de més de 10 m2 | 66
|  | 110 | 0.6 |  |  | 66
01.02.02.004 | L | P2146-JKXF | m2 | Demolició de paviment de mescla bituminosa de fins a 15 cm de gruix, d'amplària fins a 2 m, amb compressor i càrrega sobre camió amb mitjans manuals, en entorn urbà amb dificultat de mobilitat, en voreres <= 3 m d'amplària o calçada/plataforma única <= 7 m d'amplària, amb afectació per serveis o elements de mobiliari urbà, en actuacions de més de 10 m2 | Demolició de paviment de mescla bituminosa de fins a 15 cm de gruix, d'amplària fins a 2 m, amb compressor i càrrega sobre camió amb mitjans manuals, en entorn urbà amb dificultat de mobilitat, en voreres <= 3 m d'amplària o calçada/plataforma única <= 7 m d'amplària, amb afectació per serveis o elements de mobiliari urbà, en actuacions de més de 10 m2 | 120
|  | 100 | 1.2 |  |  | 120
01.02.02.005 | L | P2146-I39U | m2 | Demolició de paviment de llambordins col·locats sobre base de formigó de fins a 10 cm de gruix, inclòs la demolició de la base, d'amplària fins a 0,6 m, amb compressor i càrrega sobre camió amb mitjans manuals, en entorn urbà amb dificultat de mobilitat, en voreres <= 3 m d'amplària o calçada/plataforma única <= 7 m d'amplària, amb afectació per serveis o elements de mobiliari urbà, en actuacions de més de 10 m2 | Demolició de paviment de llambordins col·locats sobre base de formigó de fins a 10 cm de gruix, inclòs la demolició de la base, d'amplària fins a 0,6 m, amb compressor i càrrega sobre camió amb mitjans manuals, en entorn urbà amb dificultat de mobilitat, en voreres <= 3 m d'amplària o calçada/plataforma única <= 7 m d'amplària, amb afectació per serveis o elements de mobiliari urbà, en actuacions de més de 10 m2 | 25.2
|  | 42 | 0.6 |  |  | 25.2
01.02.02.006 | L | P2149-HYLZ | m | Demolició de vorada amb rigola de formigó col·locada sobre formigó amb compressor i càrrega amb mitjans manuals sobre camió o contenidor, en entorn urbà amb dificultat de mobilitat, en voreres <= 3 m d'amplària o calçada/plataforma única <= 7 m d'amplària, amb afectació per serveis o elements de mobiliari urbà, en actuacions d'1 a 10 m | Demolició de vorada amb rigola de formigó col·locada sobre formigó amb compressor i càrrega amb mitjans manuals sobre camió o contenidor, en entorn urbà amb dificultat de mobilitat, en voreres <= 3 m d'amplària o calçada/plataforma única <= 7 m d'amplària, amb afectació per serveis o elements de mobiliari urbà, en actuacions d'1 a 10 m | 8
|  | 8 |  |  |  | 8
01.02.02.007 | L | P221E-I7C6 | m3 | Excavació de rasa en presència de serveis fins a 2 m de fondària, en terreny compacte (SPT 20-50), realitzada amb retroexcavadora i amb les terres deixades a la vora, en entorn urbà amb dificultat de mobilitat, en voreres <= 3 m d'amplària o calçada/plataforma única <= 7 m d'amplària, amb afectació per serveis o elements de mobiliari urbà, en actuacions de més de 2 m3 | Excavació de rasa en presència de serveis fins a 2 m de fondària, en terreny compacte (SPT 20-50), realitzada amb retroexcavadora i amb les terres deixades a la vora, en entorn urbà amb dificultat de mobilitat, en voreres <= 3 m d'amplària o calçada/plataforma única <= 7 m d'amplària, amb afectació per serveis o elements de mobiliari urbà, en actuacions de més de 2 m3 | 107.1
|  | 110 | 0.5 | 0.85 | 1 | 46.75
|  | 100 | 0.5 | 0.85 | 1 | 42.5
|  | 42 | 0.5 | 0.85 | 1 | 17.85
01.02.02.008 | L | P221E-AWE8 | m3 | Excavació de rasa en presència de serveis fins a 2 m de fondària, en terreny compacte (SPT 20-50), realitzada amb mitjans manuals i amb les terres deixades a la vora | Excavació de rasa en presència de serveis fins a 2 m de fondària, en terreny compacte (SPT 20-50), realitzada amb mitjans manuals i amb les terres deixades a la vora | 18.9
|  | 110 | 0.5 | 0.15 | 1 | 8.25
|  | 100 | 0.5 | 0.15 | 1 | 7.5
|  | 42 | 0.5 | 0.15 | 1 | 3.15
01.02.02.009 | L | P2241-JKXI | m2 | Repàs i piconatge de sòl de rasa d'amplària màxima 0,6 m, amb compactació del 90% PM, en entorn urbà amb dificultat de mobilitat, en voreres <= 3 m d'amplària o calçada/plataforma única <= 7 m d'amplària, amb afectació per serveis o elements de mobiliari urbà, en actuacions de més de 10 m2 | Repàs i piconatge de sòl de rasa d'amplària màxima 0,6 m, amb compactació del 90% PM, en entorn urbà amb dificultat de mobilitat, en voreres <= 3 m d'amplària o calçada/plataforma única <= 7 m d'amplària, amb afectació per serveis o elements de mobiliari urbà, en actuacions de més de 10 m2 | 126
|  | 110 | 0.5 |  |  | 55
|  | 100 | 0.5 |  |  | 50
|  | 42 | 0.5 |  |  | 21
01.02.02.010 | L | P230-DAX7 | m2 | Apuntalament i estrebada de rases i pous, fins a 1 m d'amplària, amb fusta, per a una protecció del 30% | Apuntalament i estrebada de rases i pous, fins a 1 m d'amplària, amb fusta, per a una protecció del 30% | 60.48
|  | 110 | 0.8 | 0.15 | 2 | 26.4
|  | 100 | 0.8 | 0.15 | 2 | 24
|  | 42 | 0.8 | 0.15 | 2 | 10.08
01.02.02.011 | L | P2255-H870 | m3 | Rebliment i piconatge de rasa de 0,60 m d'amplària, com a màxim, amb sauló sense garbellar per a protecció de conduccions, en tongades de 25 cm, com a màxim | Rebliment i piconatge de rasa de 0,60 m d'amplària, com a màxim, amb sauló sense garbellar per a protecció de conduccions, en tongades de 25 cm, com a màxim | 48.132
|  | 110 | 0.5 | 0.4 |  | 22
|  | 100 | 0.5 | 0.4 |  | 20
|  | 42 | 0.5 | 0.4 |  | 8.4
|  | 252 | 0.009 | -1 |  | -2.268
01.02.02.012 | L | P2255-DPHU | m3 | Rebliment i piconatge de rasa d'amplària fins a 0,6 m, amb material adequat de la pròpia excavació, en tongades de gruix de fins a 25 cm, utilitzant picó vibrant de combustible, amb compactació del 95% PM | Rebliment i piconatge de rasa d'amplària fins a 0,6 m, amb material adequat de la pròpia excavació, en tongades de gruix de fins a 25 cm, utilitzant picó vibrant de combustible, amb compactació del 95% PM | 75.6
|  | 110 | 0.5 | 0.6 |  | 33
|  | 100 | 0.5 | 0.6 |  | 30
|  | 42 | 0.5 | 0.6 |  | 12.6
| N | Obra | 01 | PressupostRENOVACIOFASE1
| N | Capítol | 02 | C. RIERA
| N | Titol 3 | 03 | Conduccions
01.02.03.001 | L | PFB3-W7GA | m | Tub de polietilè de designació PE 100, diàmetre nominal DN 110, pressió nominal PN 16 (SDR 11), subministrat en rotlle, fabricació segons norma UNE-EN 12201-2, inclosa la part proporcional d'accessoris d'unió mitjançant electrosoldadura, col·locat al fons de la rasa, sense afectació per presència de serveis en la rasa, sense presència d'estrebada, amb grau de dificultat mitjà | Tub de polietilè de designació PE 100, diàmetre nominal DN 110, pressió nominal PN 16 (SDR 11), subministrat en rotlle, fabricació segons norma UNE-EN 12201-2, inclosa la part proporcional d'accessoris d'unió mitjançant electrosoldadura, col·locat al fons de la rasa, sense afectació per presència de serveis en la rasa, sense presència d'estrebada, amb grau de dificultat mitjà | 252
|  | 252 |  |  |  | 252
01.02.03.002 | L | PDG5-HA2I | m | Banda contínua de plàstic de color de 30 cm d'amplària, col·locada al llarg de la rasa a 20 cm per sobre de la canalització | Banda contínua de plàstic de color de 30 cm d'amplària, col·locada al llarg de la rasa a 20 cm per sobre de la canalització | 252
|  | 252 |  |  |  | 252
01.02.03.004 | L | XPA00I02 | m | Tub provisional d'obres. Inclou subministrament, muntatge, proves i posterior desmuntatge i retirada | Tub provisional d'obres. Inclou subministrament, muntatge, proves i posterior desmuntatge i retirada | 252
|  | 252 |  |  |  | 252
| N | Obra | 01 | PressupostRENOVACIOFASE1
| N | Capítol | 02 | C. RIERA
| N | Titol 3 | 04 | Equips hidràulics
01.02.04.001 | L | PN12-DPKS | u | Vàlvula de comporta manual amb brides, de cos curt, de 100 mm de diàmetre nominal, de 16 bar de PN, cos de fosa nodular EN-GJS-500-7 (GGG50) i tapa de fosa nodular EN-GJS-500-7 (GGG50), amb revestiment de resina epoxi (250 micres), comporta de fosa+EPDM i tancament de seient elàstic, eix d'acer inoxidable 1.4021 (AISI 420), amb accionament per volant de fosa, muntada en pericó de canalització soterrada | Vàlvula de comporta manual amb brides, de cos curt, de 100 mm de diàmetre nominal, de 16 bar de PN, cos de fosa nodular EN-GJS-500-7 (GGG50) i tapa de fosa nodular EN-GJS-500-7 (GGG50), amb revestiment de resina epoxi (250 micres), comporta de fosa+EPDM i tancament de seient elàstic, eix d'acer inoxidable 1.4021 (AISI 420), amb accionament per volant de fosa, muntada en pericó de canalització soterrada | 2
c. França |  | 1 |  |  |  | 1
c. Rodoreda |  | 1 |  |  |  | 1
01.02.04.002 | L | PF31-3T2E | u | Colze de fosa de 90°, amb dues unions de campana amb anella elastomèrica per a aigua i contrabrida d'estanquitat, de 100 mm de diàmetre nominal i col·locat al fons de la rasa | Colze de fosa de 90°, amb dues unions de campana amb anella elastomèrica per a aigua i contrabrida d'estanquitat, de 100 mm de diàmetre nominal i col·locat al fons de la rasa | 2
c. França |  | 2 |  |  |  | 2
01.02.04.003 | L | PF32-JILF | u | Con de reducció de fosa per a passar de 150 a 100 mm de diàmetre nominal, amb dues unions embridades amb anella elastomèrica d'estanquitat per a aigua i col·locat al fons de la rasa | Con de reducció de fosa per a passar de 150 a 100 mm de diàmetre nominal, amb dues unions embridades amb anella elastomèrica d'estanquitat per a aigua i col·locat al fons de la rasa | 1
c. França |  | 1 |  |  |  | 1
01.02.04.004 | L | PF31-3T2A | u | Colze de fosa de 90°, amb dues unions per testa amb dues brides exemptes, dues anelles elastomèriques d'estanquitat i un maniguet de reacció cada unió, de 60 mm de diàmetre nominal i col·locat al fons de la rasa | Colze de fosa de 90°, amb dues unions per testa amb dues brides exemptes, dues anelles elastomèriques d'estanquitat i un maniguet de reacció cada unió, de 60 mm de diàmetre nominal i col·locat al fons de la rasa | 2
c. Rodoreda |  | 2 |  |  |  | 2
01.02.04.005 | L | PF37-I7VL | u | Unió per testa de fosa amb 2 brides exemptes, 2 anelles elastomèriques d'estanquitat i 1 maniguet de reacció, de 60 mm de diàmetre nominal i col·locada al fons de la rasa | Unió per testa de fosa amb 2 brides exemptes, 2 anelles elastomèriques d'estanquitat i 1 maniguet de reacció, de 60 mm de diàmetre nominal i col·locada al fons de la rasa | 2
c. Rodoreda |  | 2 |  |  |  | 2
01.02.04.006 | L | PF32-IFS9 | u | Con de reducció de fosa per a passar de 100 a 60 mm de diàmetre nominal, amb dues unions embridades amb anella elastomèrica d'estanquitat per a aigua i col·locat al fons de la rasa | Con de reducció de fosa per a passar de 100 a 60 mm de diàmetre nominal, amb dues unions embridades amb anella elastomèrica d'estanquitat per a aigua i col·locat al fons de la rasa | 1
c. Rodoreda |  | 1 |  |  |  | 1
01.02.04.007 | L | FFBDU070 | u | Subministrament de portabrides injectat per a tub de polietilè tipus PE 100 SDR 11 (PN16) segons UNE-EN 12201-3, DN63, per a unió per fusió a topall/electrofusió, inclòs brida mòbil d'acer segons UNE-EN 1092-1, DN50, PN16, i part proporcional de junts i cargols | Subministrament de portabrides injectat per a tub de polietilè tipus PE 100 SDR 11 (PN16) segons UNE-EN 12201-3, DN63, per a unió per fusió a topall/electrofusió, inclòs brida mòbil d'acer segons UNE-EN 1092-1, DN50, PN16, i part proporcional de junts i cargols | 1
c. Rodoreda |  | 1 |  |  |  | 1
01.02.04.008 | L | FFBDU270 | u | Subministrament de maniguet per a tub de polietilè tipus PE 100 SDR 11 (PN16) segons UNE-EN 12201-3, DN63, per a unió per electrofusió | Subministrament de maniguet per a tub de polietilè tipus PE 100 SDR 11 (PN16) segons UNE-EN 12201-3, DN63, per a unió per electrofusió | 1
c. Rodoreda |  | 1 |  |  |  | 1
01.02.04.009 | L | FFB6U805 | u | Carreteig, col·locació i muntatge d'accessori per a tub de polietilè, DN75, amb unió per electrofusió, en zones urbanes, amb afectació de serveis i sense presència d'estrebada | Carreteig, col·locació i muntatge d'accessori per a tub de polietilè, DN75, amb unió per electrofusió, en zones urbanes, amb afectació de serveis i sense presència d'estrebada | 1
c. Rodoreda |  | 1 |  |  |  | 1
01.02.04.010 | L | FFBDU0A0 | u | Subministrament de portabrides injectat per a tub de polietilè tipus PE 100 SDR 11 (PN16) segons UNE-EN 12201-3, DN110, per a unió per fusió a topall/electrofusió, inclòs brida mòbil d'acer segons UNE-EN 1092-1, DN100, PN16, i part proporcional de junts i cargols | Subministrament de portabrides injectat per a tub de polietilè tipus PE 100 SDR 11 (PN16) segons UNE-EN 12201-3, DN110, per a unió per fusió a topall/electrofusió, inclòs brida mòbil d'acer segons UNE-EN 1092-1, DN100, PN16, i part proporcional de junts i cargols | 4
|  | 4 |  |  |  | 4
01.02.04.011 | L | FFBDU2A0 | u | Subministrament de maniguet per a tub de polietilè tipus PE 100 SDR 11 (PN16) segons UNE-EN 12201-3, DN110, per a unió per electrofusió | Subministrament de maniguet per a tub de polietilè tipus PE 100 SDR 11 (PN16) segons UNE-EN 12201-3, DN110, per a unió per electrofusió | 4
|  | 4 |  |  |  | 4
01.02.04.012 | L | FFB6UA05 | u | Carreteig, col·locació i muntatge d'accessori per a tub de polietilè, DN110, amb unió per electrofusió, en zones urbanes, amb afectació de serveis i sense presència d'estrebada | Carreteig, col·locació i muntatge d'accessori per a tub de polietilè, DN110, amb unió per electrofusió, en zones urbanes, amb afectació de serveis i sense presència d'estrebada | 4
|  | 4 |  |  |  | 4
01.02.04.013 | L | FFBDU0D0 | u | Subministrament de portabrides injectat per a tub de polietilè tipus PE 100 SDR 11 (PN16) segons UNE-EN 12201-3, DN160, per a unió per fusió a topall/electrofusió, inclòs brida mòbil d'acer segons UNE-EN 1092-1, DN150, PN16, i part proporcional de junts i cargols | Subministrament de portabrides injectat per a tub de polietilè tipus PE 100 SDR 11 (PN16) segons UNE-EN 12201-3, DN160, per a unió per fusió a topall/electrofusió, inclòs brida mòbil d'acer segons UNE-EN 1092-1, DN150, PN16, i part proporcional de junts i cargols | 1
|  | 1 |  |  |  | 1
01.02.04.014 | L | FFBDU2D0 | u | Subministrament de maniguet per a tub de polietilè tipus PE 100 SDR 11 (PN16) segons UNE-EN 12201-3, DN160, per a unió per electrofusió | Subministrament de maniguet per a tub de polietilè tipus PE 100 SDR 11 (PN16) segons UNE-EN 12201-3, DN160, per a unió per electrofusió | 1
|  | 1 |  |  |  | 1
01.02.04.015 | L | FFB6UD05 | u | Carreteig, col·locació i muntatge d'accessori per a tub de polietilè, DN160, amb unió per electrofusió, en zones urbanes, amb afectació de serveis i sense presència d'estrebada | Carreteig, col·locació i muntatge d'accessori per a tub de polietilè, DN160, amb unió per electrofusió, en zones urbanes, amb afectació de serveis i sense presència d'estrebada | 1
|  | 1 |  |  |  | 1
| N | Obra | 01 | PressupostRENOVACIOFASE1
| N | Capítol | 02 | C. RIERA
| N | Titol 3 | 05 | Arquetes
01.02.05.001 | L | PDK3-IIPG | u | Pericó de 57x57x125 cm, amb parets de 15 cm de gruix de formigó en massa HM - 20 / B / 20 / X0 amb una quantitat de ciment de 200 kg/m3 i relació aigua ciment =< 0.6 i solera de maó calat, sobre llit de sorra, en entorn urbà amb dificultat de mobilitat, en voreres <= 3 m d'amplària o calçada/plataforma única <= 7 m d'amplària, amb afectació per serveis o elements de mobiliari urbà, en actuacions de més de 5 u | Pericó de 57x57x125 cm, amb parets de 15 cm de gruix de formigó en massa HM - 20 / B / 20 / X0 amb una quantitat de ciment de 200 kg/m3 i relació aigua ciment =< 0.6 i solera de maó calat, sobre llit de sorra, en entorn urbà amb dificultat de mobilitat, en voreres <= 3 m d'amplària o calçada/plataforma única <= 7 m d'amplària, amb afectació per serveis o elements de mobiliari urbà, en actuacions de més de 5 u | 2
|  | 2 |  |  |  | 2
01.02.05.002 | L | PDK1-JE5K | u | Bastiment quadrat i tapa quadrat de fosa dúctil per a pericó de serveis, recolzada, pas lliure de 500x500 mm i classe C250 segons norma UNE-EN 124, col·locada amb morter per a ram de paleta, en entorn urbà amb dificultat de mobilitat, en voreres <= 3 m d'amplària o calçada/plataforma única <= 7 m d'amplària, amb afectació per serveis o elements de mobiliari urbà, en actuacions de més de 5 u | Bastiment quadrat i tapa quadrat de fosa dúctil per a pericó de serveis, recolzada, pas lliure de 500x500 mm i classe C250 segons norma UNE-EN 124, col·locada amb morter per a ram de paleta, en entorn urbà amb dificultat de mobilitat, en voreres <= 3 m d'amplària o calçada/plataforma única <= 7 m d'amplària, amb afectació per serveis o elements de mobiliari urbà, en actuacions de més de 5 u | 2
|  | 2 |  |  |  | 2
| N | Obra | 01 | PressupostRENOVACIOFASE1
| N | Capítol | 02 | C. RIERA
| N | Titol 3 | 06 | Reposicions
01.02.06.001 | L | P931-10RTN | m3 | Base de formigó de formigó en massa HM - 20 / B / 20 / X0 amb una quantitat de ciment de 200 kg/m3 i relació aigua ciment =< 0.6, abocat des de camió amb estesa i vibratge manual, amb acabat reglejat, en entorn urbà amb dificultat de mobilitat, en voreres <= 3 m d'amplària o calçada/plataforma única <= 7 m d'amplària, amb afectació per serveis o elements de mobiliari urbà, en actuacions de més de 2 m3 | Base de formigó de formigó en massa HM - 20 / B / 20 / X0 amb una quantitat de ciment de 200 kg/m3 i relació aigua ciment =< 0.6, abocat des de camió amb estesa i vibratge manual, amb acabat reglejat, en entorn urbà amb dificultat de mobilitat, en voreres <= 3 m d'amplària o calçada/plataforma única <= 7 m d'amplària, amb afectació per serveis o elements de mobiliari urbà, en actuacions de més de 2 m3 | 43.68
|  | 110 | 0.6 | 0.15 |  | 9.9
|  | 42 | 0.6 | 0.15 |  | 3.78
|  | 100 | 1.2 | 0.25 |  | 30
01.02.06.003 | L | P9L1-E97S | m2 | Reg d'adherència amb emulsió bituminosa catiònica tipus C60B3/B2 ADH, amb dotació 1 kg/m2 | Reg d'adherència amb emulsió bituminosa catiònica tipus C60B3/B2 ADH, amb dotació 1 kg/m2 | 120
|  | 100 | 1.2 |  |  | 120
01.02.06.004 | L | P9H5-E84C | t | Paviment de mescla bituminosa contínua en calent tipus AC 16 surf B 50/70 D, amb betum asfàltic de penetració, de granulometria densa per a capa de trànsit i granulat granític, estesa i compactada | Paviment de mescla bituminosa contínua en calent tipus AC 16 surf B 50/70 D, amb betum asfàltic de penetració, de granulometria densa per a capa de trànsit i granulat granític, estesa i compactada | 20.16
|  | 100 | 1.2 | 0.07 | 2.4 | 20.16
01.02.06.005 | L | P9F1-4XEW | m2 | Paviment de llambordins de formigó de forma irregular amb cares rectes, de gruix 10 cm, preu alt, col·locats amb morter mixt 1:2:10 | Paviment de llambordins de formigó de forma irregular amb cares rectes, de gruix 10 cm, preu alt, col·locats amb morter mixt 1:2:10 | 25.2
|  | 42 | 0.6 |  |  | 25.2
01.02.06.006 | L | P9E1-DMWL | m2 | Paviment de panot per a vorera gris de 20x20x4 cm, classe 1a, preu alt, col·locat a truc de maceta amb morter mixt 1:2:10 i beurada de ciment pòrtland | Paviment de panot per a vorera gris de 20x20x4 cm, classe 1a, preu alt, col·locat a truc de maceta amb morter mixt 1:2:10 i beurada de ciment pòrtland | 66
|  | 110 | 0.6 |  |  | 66
| N | Obra | 01 | PressupostRENOVACIOFASE1
| N | Capítol | 02 | C. RIERA
| N | Titol 3 | 07 | Gestió de residus
01.02.07.001 | L | P2R6-4I4K | m3 | Càrrega amb mitjans mecànics i transport de residus inerts o no especials a instal·lació autoritzada de gestió de residus, amb camió per a transport de 7 t, amb un recorregut de més de 5 i fins a 10 km | Càrrega amb mitjans mecànics i transport de residus inerts o no especials a instal·lació autoritzada de gestió de residus, amb camió per a transport de 7 t, amb un recorregut de més de 5 i fins a 10 km | 71.344
|  | 66 | 0.2 | 1.3 |  | 17.16
|  | 25.2 | 0.2 | 1.3 |  | 6.552
|  | 120 | 0.3 | 1.3 |  | 46.8
|  | 8 | 0.2 | 0.1 | 1.3 | 0.208
|  | 8 | 0.2 | 0.3 | 1.3 | 0.624
01.02.07.002 | L | P2RA-EU7F | m3 | Disposició controlada en dipòsit autoritzat inclòs el cànon sobre la deposició controlada dels residus de la construcció, segons la LLEI 8/2008, de residus barrejats inerts amb una densitat 1 t/m3, procedents de construcció o demolició, amb codi 17 01 07 segons la Llista Europea de Residus | Disposició controlada en dipòsit autoritzat inclòs el cànon sobre la deposició controlada dels residus de la construcció, segons la LLEI 8/2008, de residus barrejats inerts amb una densitat 1 t/m3, procedents de construcció o demolició, amb codi 17 01 07 segons la Llista Europea de Residus | 71.344
|  | 66 | 0.2 | 1.3 |  | 17.16
|  | 25.2 | 0.2 | 1.3 |  | 6.552
|  | 120 | 0.3 | 1.3 |  | 46.8
|  | 8 | 0.2 | 0.1 | 1.3 | 0.208
|  | 8 | 0.2 | 0.3 | 1.3 | 0.624
01.02.07.003 | L | P2R4-VSRX | m3 | Càrrega amb mitjans mecànics i transport de terres no contaminades a obra exterior o centre de valorització, amb camió de 7 t, amb un recorregut de més de 5 i fins a 10 km | Càrrega amb mitjans mecànics i transport de terres no contaminades a obra exterior o centre de valorització, amb camió de 7 t, amb un recorregut de més de 5 i fins a 10 km | 65.52
|  | 107.1 | 1.3 |  |  | 139.23
|  | 18.9 | 1.3 |  |  | 24.57
|  | 75.6 | 1.3 | -1 |  | -98.28
01.02.07.004 | L | P2RB-HIFS | m3 | Disposició de terres no contaminades de densitat aparent 1,6 t/m3, a valoritzador de materials naturals excavats amb codi VNME | Disposició de terres no contaminades de densitat aparent 1,6 t/m3, a valoritzador de materials naturals excavats amb codi VNME | 65.52
|  | 107.1 | 1.3 |  |  | 139.23
|  | 18.9 | 1.3 |  |  | 24.57
0
|  | 75.6 | 1.3 | -1 |  | -98.28
| N | Obra | 01 | PressupostRENOVACIOFASE1
| N | Capítol | 02 | C. RIERA
| N | Titol 3 | 09 | Varis
01.02.09.001 | L | XPA00I03 | u | Prova de pressió per a canonades d'abastament aigua potable | Prova de pressió per a canonades d'abastament aigua potable | 1
|  | 1 |  |  |  | 1
01.02.09.002 | L | XPA00I04 | m | Desinfecció de les canonades en compliment del RD 140/2003 | Desinfecció de les canonades en compliment del RD 140/2003 | 252
|  | 252 |  |  |  | 252
| N | Obra | 01 | PressupostRENOVACIOFASE1
| N | Capítol | 03 | C. SANTA MADRONA
| N | Titol 3 | 01 | Treballs previs
01.03.01.001 | L | P191-HP4B | u | Cala de 1x1 m per a localització de serveis, amb enderroc de paviment, excavació de terres fins a localització de serveis a una fondària màxima d'1,30 m, reblert amb sauló, formació de base de formigó i càrrega de materials sobre camió o contenidor, sense incloure reposició de paviment | Cala de 1x1 m per a localització de serveis, amb enderroc de paviment, excavació de terres fins a localització de serveis a una fondària màxima d'1,30 m, reblert amb sauló, formació de base de formigó i càrrega de materials sobre camió o contenidor, sense incloure reposició de paviment | 4
|  | 4 |  |  |  | 4
| N | Obra | 01 | PressupostRENOVACIOFASE1
| N | Capítol | 03 | C. SANTA MADRONA
| N | Titol 3 | 02 | Demolicions i moviment de terres
01.03.02.001 | L | P214W-FEMB | m | Tall en paviment de formigó de 15 cm de fondària com a mínim amb màquina tallajunts amb disc de diamant per a paviment, per a delimitar la zona a demolir | Tall en paviment de formigó de 15 cm de fondària com a mínim amb màquina tallajunts amb disc de diamant per a paviment, per a delimitar la zona a demolir | 10
|  | 5 | 2 |  |  | 10
01.03.02.002 | L | P214W-FEMG | m | Tall en paviment de mescla bituminosa de 15 cm de fondària com a mínim amb màquina tallajunts amb disc de diamant per a paviment, per a delimitar la zona a demolir | Tall en paviment de mescla bituminosa de 15 cm de fondària com a mínim amb màquina tallajunts amb disc de diamant per a paviment, per a delimitar la zona a demolir | 110
|  | 55 | 2 |  |  | 110
01.03.02.003 | L | P2146-I0T7 | m2 | Demolició de paviment de panots col·locats sobre base de formigó de fins a 15 cm de gruix, inclòs la demolició de la base, d'amplària fins a 0,6 m, amb compressor i càrrega sobre camió amb mitjans manuals, en entorn urbà amb dificultat de mobilitat, en voreres <= 3 m d'amplària o calçada/plataforma única <= 7 m d'amplària, amb afectació per serveis o elements de mobiliari urbà, en actuacions de més de 10 m2 | Demolició de paviment de panots col·locats sobre base de formigó de fins a 15 cm de gruix, inclòs la demolició de la base, d'amplària fins a 0,6 m, amb compressor i càrrega sobre camió amb mitjans manuals, en entorn urbà amb dificultat de mobilitat, en voreres <= 3 m d'amplària o calçada/plataforma única <= 7 m d'amplària, amb afectació per serveis o elements de mobiliari urbà, en actuacions de més de 10 m2 | 3
|  | 5 | 0.6 |  |  | 3
01.03.02.004 | L | P2146-JKXF | m2 | Demolició de paviment de mescla bituminosa de fins a 15 cm de gruix, d'amplària fins a 2 m, amb compressor i càrrega sobre camió amb mitjans manuals, en entorn urbà amb dificultat de mobilitat, en voreres <= 3 m d'amplària o calçada/plataforma única <= 7 m d'amplària, amb afectació per serveis o elements de mobiliari urbà, en actuacions de més de 10 m2 | Demolició de paviment de mescla bituminosa de fins a 15 cm de gruix, d'amplària fins a 2 m, amb compressor i càrrega sobre camió amb mitjans manuals, en entorn urbà amb dificultat de mobilitat, en voreres <= 3 m d'amplària o calçada/plataforma única <= 7 m d'amplària, amb afectació per serveis o elements de mobiliari urbà, en actuacions de més de 10 m2 | 66
|  | 55 | 1.2 |  |  | 66
01.03.02.005 | L | P2146-I39U | m2 | Demolició de paviment de llambordins col·locats sobre base de formigó de fins a 10 cm de gruix, inclòs la demolició de la base, d'amplària fins a 0,6 m, amb compressor i càrrega sobre camió amb mitjans manuals, en entorn urbà amb dificultat de mobilitat, en voreres <= 3 m d'amplària o calçada/plataforma única <= 7 m d'amplària, amb afectació per serveis o elements de mobiliari urbà, en actuacions de més de 10 m2 | Demolició de paviment de llambordins col·locats sobre base de formigó de fins a 10 cm de gruix, inclòs la demolició de la base, d'amplària fins a 0,6 m, amb compressor i càrrega sobre camió amb mitjans manuals, en entorn urbà amb dificultat de mobilitat, en voreres <= 3 m d'amplària o calçada/plataforma única <= 7 m d'amplària, amb afectació per serveis o elements de mobiliari urbà, en actuacions de més de 10 m2 | 93
|  | 155 | 0.6 |  |  | 93
01.03.02.006 | L | P2149-HYLZ | m | Demolició de vorada amb rigola de formigó col·locada sobre formigó amb compressor i càrrega amb mitjans manuals sobre camió o contenidor, en entorn urbà amb dificultat de mobilitat, en voreres <= 3 m d'amplària o calçada/plataforma única <= 7 m d'amplària, amb afectació per serveis o elements de mobiliari urbà, en actuacions d'1 a 10 m | Demolició de vorada amb rigola de formigó col·locada sobre formigó amb compressor i càrrega amb mitjans manuals sobre camió o contenidor, en entorn urbà amb dificultat de mobilitat, en voreres <= 3 m d'amplària o calçada/plataforma única <= 7 m d'amplària, amb afectació per serveis o elements de mobiliari urbà, en actuacions d'1 a 10 m | 8
|  | 8 |  |  |  | 8
01.03.02.007 | L | P221E-I7C6 | m3 | Excavació de rasa en presència de serveis fins a 2 m de fondària, en terreny compacte (SPT 20-50), realitzada amb retroexcavadora i amb les terres deixades a la vora, en entorn urbà amb dificultat de mobilitat, en voreres <= 3 m d'amplària o calçada/plataforma única <= 7 m d'amplària, amb afectació per serveis o elements de mobiliari urbà, en actuacions de més de 2 m3 | Excavació de rasa en presència de serveis fins a 2 m de fondària, en terreny compacte (SPT 20-50), realitzada amb retroexcavadora i amb les terres deixades a la vora, en entorn urbà amb dificultat de mobilitat, en voreres <= 3 m d'amplària o calçada/plataforma única <= 7 m d'amplària, amb afectació per serveis o elements de mobiliari urbà, en actuacions de més de 2 m3 | 76.925
|  | 145 | 0.4 | 0.85 | 1 | 49.3
|  | 65 | 0.5 | 0.85 | 1 | 27.625
01.03.02.008 | L | P221E-AWE8 | m3 | Excavació de rasa en presència de serveis fins a 2 m de fondària, en terreny compacte (SPT 20-50), realitzada amb mitjans manuals i amb les terres deixades a la vora | Excavació de rasa en presència de serveis fins a 2 m de fondària, en terreny compacte (SPT 20-50), realitzada amb mitjans manuals i amb les terres deixades a la vora | 13.575
|  | 145 | 0.4 | 0.15 | 1 | 8.7
|  | 65 | 0.5 | 0.15 | 1 | 4.875
01.03.02.009 | L | P2241-JKXI | m2 | Repàs i piconatge de sòl de rasa d'amplària màxima 0,6 m, amb compactació del 90% PM, en entorn urbà amb dificultat de mobilitat, en voreres <= 3 m d'amplària o calçada/plataforma única <= 7 m d'amplària, amb afectació per serveis o elements de mobiliari urbà, en actuacions de més de 10 m2 | Repàs i piconatge de sòl de rasa d'amplària màxima 0,6 m, amb compactació del 90% PM, en entorn urbà amb dificultat de mobilitat, en voreres <= 3 m d'amplària o calçada/plataforma única <= 7 m d'amplària, amb afectació per serveis o elements de mobiliari urbà, en actuacions de més de 10 m2 | 90.5
|  | 145 | 0.4 |  |  | 58
|  | 65 | 0.5 |  |  | 32.5
01.03.02.010 | L | P230-DAX7 | m2 | Apuntalament i estrebada de rases i pous, fins a 1 m d'amplària, amb fusta, per a una protecció del 30% | Apuntalament i estrebada de rases i pous, fins a 1 m d'amplària, amb fusta, per a una protecció del 30% | 50.4
|  | 145 | 0.8 | 0.15 | 2 | 34.8
|  | 65 | 0.8 | 0.15 | 2 | 15.6
01.03.02.011 | L | P2255-H870 | m3 | Rebliment i piconatge de rasa de 0,60 m d'amplària, com a màxim, amb sauló sense garbellar per a protecció de conduccions, en tongades de 25 cm, com a màxim | Rebliment i piconatge de rasa de 0,60 m d'amplària, com a màxim, amb sauló sense garbellar per a protecció de conduccions, en tongades de 25 cm, com a màxim | 35.18
|  | 145 | 0.4 | 0.4 |  | 23.2
|  | 65 | 0.5 | 0.4 |  | 13
|  | 145 | 0.003 | -1 |  | -0.435
|  | 65 | 0.009 | -1 |  | -0.585
01.03.02.012 | L | P2255-DPHU | m3 | Rebliment i piconatge de rasa d'amplària fins a 0,6 m, amb material adequat de la pròpia excavació, en tongades de gruix de fins a 25 cm, utilitzant picó vibrant de combustible, amb compactació del 95% PM | Rebliment i piconatge de rasa d'amplària fins a 0,6 m, amb material adequat de la pròpia excavació, en tongades de gruix de fins a 25 cm, utilitzant picó vibrant de combustible, amb compactació del 95% PM | 54.3
|  | 145 | 0.4 | 0.6 |  | 34.8
|  | 65 | 0.5 | 0.6 |  | 19.5
01.03.02.013 | L | P312-I4O5 | m3 | Formigonament de rases i pous, amb formigó en massa HM - 20 / B / 20 / X0 amb una quantitat de ciment de 200 kg/m3 i relació aigua ciment =< 0.6, abocat des de camió | Formigonament de rases i pous, amb formigó en massa HM - 20 / B / 20 / X0 amb una quantitat de ciment de 200 kg/m3 i relació aigua ciment =< 0.6, abocat des de camió | 9.625
|  | 55 | 0.7 | 0.25 |  | 9.625
| N | Obra | 01 | PressupostRENOVACIOFASE1
| N | Capítol | 03 | C. SANTA MADRONA
| N | Titol 3 | 03 | Conduccions
01.03.03.001 | L | PFB3-W7GR | m | Tub de polietilè de designació PE 100, diàmetre nominal DN 63, pressió nominal PN 16 (SDR 11), subministrat en rotlle, fabricació segons norma UNE-EN 12201-2, inclosa la part proporcional d'accessoris d'unió mitjançant electrosoldadura, col·locat al fons de la rasa, sense afectació per presència de serveis en la rasa, sense presència d'estrebada, amb grau de dificultat mitjà | Tub de polietilè de designació PE 100, diàmetre nominal DN 63, pressió nominal PN 16 (SDR 11), subministrat en rotlle, fabricació segons norma UNE-EN 12201-2, inclosa la part proporcional d'accessoris d'unió mitjançant electrosoldadura, col·locat al fons de la rasa, sense afectació per presència de serveis en la rasa, sense presència d'estrebada, amb grau de dificultat mitjà | 145
|  | 145 |  |  |  | 145
01.03.03.002 | L | PFB3-W7GA | m | Tub de polietilè de designació PE 100, diàmetre nominal DN 110, pressió nominal PN 16 (SDR 11), subministrat en rotlle, fabricació segons norma UNE-EN 12201-2, inclosa la part proporcional d'accessoris d'unió mitjançant electrosoldadura, col·locat al fons de la rasa, sense afectació per presència de serveis en la rasa, sense presència d'estrebada, amb grau de dificultat mitjà | Tub de polietilè de designació PE 100, diàmetre nominal DN 110, pressió nominal PN 16 (SDR 11), subministrat en rotlle, fabricació segons norma UNE-EN 12201-2, inclosa la part proporcional d'accessoris d'unió mitjançant electrosoldadura, col·locat al fons de la rasa, sense afectació per presència de serveis en la rasa, sense presència d'estrebada, amb grau de dificultat mitjà | 65
|  | 65 |  |  |  | 65
01.03.03.003 | L | PDG5-HA2I | m | Banda contínua de plàstic de color de 30 cm d'amplària, col·locada al llarg de la rasa a 20 cm per sobre de la canalització | Banda contínua de plàstic de color de 30 cm d'amplària, col·locada al llarg de la rasa a 20 cm per sobre de la canalització | 210
|  | 145 |  |  |  | 145
|  | 65 |  |  |  | 65
01.03.03.005 | L | XPA00I02 | m | Tub provisional d'obres. Inclou subministrament, muntatge, proves i posterior desmuntatge i retirada | Tub provisional d'obres. Inclou subministrament, muntatge, proves i posterior desmuntatge i retirada | 210
|  | 145 |  |  |  | 145
|  | 65 |  |  |  | 65
01.03.03.006 | L | PD7G-EKRQ | m | Tub de PVC de 300 mm de diàmetre nominal de formació helicoïdal amb perfil rígid nervat exteriorment, autoportant, unió elàstica amb massilla adhesiva de poliuretà i col·locat al fons de la rasa | Tub de PVC de 300 mm de diàmetre nominal de formació helicoïdal amb perfil rígid nervat exteriorment, autoportant, unió elàstica amb massilla adhesiva de poliuretà i col·locat al fons de la rasa | 50
|  | 50 |  |  |  | 50
| N | Obra | 01 | PressupostRENOVACIOFASE1
| N | Capítol | 03 | C. SANTA MADRONA
| N | Titol 3 | 04 | Equips hidràulics
01.03.04.001 | L | PN12-DPKS | u | Vàlvula de comporta manual amb brides, de cos curt, de 100 mm de diàmetre nominal, de 16 bar de PN, cos de fosa nodular EN-GJS-500-7 (GGG50) i tapa de fosa nodular EN-GJS-500-7 (GGG50), amb revestiment de resina epoxi (250 micres), comporta de fosa+EPDM i tancament de seient elàstic, eix d'acer inoxidable 1.4021 (AISI 420), amb accionament per volant de fosa, muntada en pericó de canalització soterrada | Vàlvula de comporta manual amb brides, de cos curt, de 100 mm de diàmetre nominal, de 16 bar de PN, cos de fosa nodular EN-GJS-500-7 (GGG50) i tapa de fosa nodular EN-GJS-500-7 (GGG50), amb revestiment de resina epoxi (250 micres), comporta de fosa+EPDM i tancament de seient elàstic, eix d'acer inoxidable 1.4021 (AISI 420), amb accionament per volant de fosa, muntada en pericó de canalització soterrada | 1
|  | 1 |  |  |  | 1
01.03.04.002 | L | PF33-I0NR | u | Derivació de fosa de 100 mm de diàmetre nominal, amb tres unions de campana amb anella elastomèrica d'estanquitat per a aigua i contrabrida d'estanquitat, ramal a 90° de 100 mm de diàmetre nominal i col·locada al fons de la rasa | Derivació de fosa de 100 mm de diàmetre nominal, amb tres unions de campana amb anella elastomèrica d'estanquitat per a aigua i contrabrida d'estanquitat, ramal a 90° de 100 mm de diàmetre nominal i col·locada al fons de la rasa | 2
|  | 2 |  |  |  | 2
01.03.04.003 | L | PM23-4BCW | u | Hidrant soterrat amb pericó de registre, amb una sortida de 100 mm de diàmetre i de 4´´ de diàmetre de connexió a la canonada, muntat a l'exterior | Hidrant soterrat amb pericó de registre, amb una sortida de 100 mm de diàmetre i de 4´´ de diàmetre de connexió a la canonada, muntat a l'exterior | 1
|  | 1 |  |  |  | 1
01.03.04.004 | L | PF31-3T2E | u | Colze de fosa de 90°, amb dues unions de campana amb anella elastomèrica per a aigua i contrabrida d'estanquitat, de 100 mm de diàmetre nominal i col·locat al fons de la rasa | Colze de fosa de 90°, amb dues unions de campana amb anella elastomèrica per a aigua i contrabrida d'estanquitat, de 100 mm de diàmetre nominal i col·locat al fons de la rasa | 1
|  | 1 |  |  |  | 1
01.03.04.005 | L | PF33-KJ0T | u | Derivació de fosa de 60 mm de diàmetre nominal, amb tres unions de campana amb anella elastomèrica d'estanquitat per a aigua i contrabrida d'estanquitat, ramal a 90° de 60 mm de diàmetre nominal i col·locada al fons de la rasa | Derivació de fosa de 60 mm de diàmetre nominal, amb tres unions de campana amb anella elastomèrica d'estanquitat per a aigua i contrabrida d'estanquitat, ramal a 90° de 60 mm de diàmetre nominal i col·locada al fons de la rasa | 1
|  | 1 |  |  |  | 1
01.03.04.006 | L | PF31-3T2A | u | Colze de fosa de 90°, amb dues unions per testa amb dues brides exemptes, dues anelles elastomèriques d'estanquitat i un maniguet de reacció cada unió, de 60 mm de diàmetre nominal i col·locat al fons de la rasa | Colze de fosa de 90°, amb dues unions per testa amb dues brides exemptes, dues anelles elastomèriques d'estanquitat i un maniguet de reacció cada unió, de 60 mm de diàmetre nominal i col·locat al fons de la rasa | 4
|  | 2 |  |  |  | 2
|  | 2 |  |  |  | 2
01.03.04.007 | L | PF37-I7VL | u | Unió per testa de fosa amb 2 brides exemptes, 2 anelles elastomèriques d'estanquitat i 1 maniguet de reacció, de 60 mm de diàmetre nominal i col·locada al fons de la rasa | Unió per testa de fosa amb 2 brides exemptes, 2 anelles elastomèriques d'estanquitat i 1 maniguet de reacció, de 60 mm de diàmetre nominal i col·locada al fons de la rasa | 4
|  | 2 |  |  |  | 2
|  | 2 |  |  |  | 2
01.03.04.008 | L | PN12-DPKG | u | Vàlvula de comporta manual amb brides, de cos curt, de 50 mm de diàmetre nominal, de 16 bar de PN, cos de fosa nodular EN-GJS-500-7 (GGG50) i tapa de fosa nodular EN-GJS-500-7 (GGG50), amb revestiment de resina epoxi (250 micres), comporta de fosa+EPDM i tancament de seient elàstic, eix d'acer inoxidable 1.4021 (AISI 420), amb accionament per volant de fosa, muntada en pericó de canalització soterrada | Vàlvula de comporta manual amb brides, de cos curt, de 50 mm de diàmetre nominal, de 16 bar de PN, cos de fosa nodular EN-GJS-500-7 (GGG50) i tapa de fosa nodular EN-GJS-500-7 (GGG50), amb revestiment de resina epoxi (250 micres), comporta de fosa+EPDM i tancament de seient elàstic, eix d'acer inoxidable 1.4021 (AISI 420), amb accionament per volant de fosa, muntada en pericó de canalització soterrada | 1
|  | 1 |  |  |  | 1
01.03.04.009 | L | PF32-IFS9 | u | Con de reducció de fosa per a passar de 100 a 60 mm de diàmetre nominal, amb dues unions embridades amb anella elastomèrica d'estanquitat per a aigua i col·locat al fons de la rasa | Con de reducció de fosa per a passar de 100 a 60 mm de diàmetre nominal, amb dues unions embridades amb anella elastomèrica d'estanquitat per a aigua i col·locat al fons de la rasa | 2
|  | 2 |  |  |  | 2
01.03.04.010 | L | FFBDU070 | u | Subministrament de portabrides injectat per a tub de polietilè tipus PE 100 SDR 11 (PN16) segons UNE-EN 12201-3, DN63, per a unió per fusió a topall/electrofusió, inclòs brida mòbil d'acer segons UNE-EN 1092-1, DN50, PN16, i part proporcional de junts i cargols | Subministrament de portabrides injectat per a tub de polietilè tipus PE 100 SDR 11 (PN16) segons UNE-EN 12201-3, DN63, per a unió per fusió a topall/electrofusió, inclòs brida mòbil d'acer segons UNE-EN 1092-1, DN50, PN16, i part proporcional de junts i cargols | 5
|  | 5 |  |  |  | 5
01.03.04.011 | L | FFBDU270 | u | Subministrament de maniguet per a tub de polietilè tipus PE 100 SDR 11 (PN16) segons UNE-EN 12201-3, DN63, per a unió per electrofusió | Subministrament de maniguet per a tub de polietilè tipus PE 100 SDR 11 (PN16) segons UNE-EN 12201-3, DN63, per a unió per electrofusió | 5
|  | 5 |  |  |  | 5
01.03.04.012 | L | FFBDU0A0 | u | Subministrament de portabrides injectat per a tub de polietilè tipus PE 100 SDR 11 (PN16) segons UNE-EN 12201-3, DN110, per a unió per fusió a topall/electrofusió, inclòs brida mòbil d'acer segons UNE-EN 1092-1, DN100, PN16, i part proporcional de junts i cargols | Subministrament de portabrides injectat per a tub de polietilè tipus PE 100 SDR 11 (PN16) segons UNE-EN 12201-3, DN110, per a unió per fusió a topall/electrofusió, inclòs brida mòbil d'acer segons UNE-EN 1092-1, DN100, PN16, i part proporcional de junts i cargols | 5
|  | 5 |  |  |  | 5
01.03.04.013 | L | FFBDU2A0 | u | Subministrament de maniguet per a tub de polietilè tipus PE 100 SDR 11 (PN16) segons UNE-EN 12201-3, DN110, per a unió per electrofusió | Subministrament de maniguet per a tub de polietilè tipus PE 100 SDR 11 (PN16) segons UNE-EN 12201-3, DN110, per a unió per electrofusió | 5
|  | 5 |  |  |  | 5
01.03.04.014 | L | FFB6U805 | u | Carreteig, col·locació i muntatge d'accessori per a tub de polietilè, DN75, amb unió per electrofusió, en zones urbanes, amb afectació de serveis i sense presència d'estrebada | Carreteig, col·locació i muntatge d'accessori per a tub de polietilè, DN75, amb unió per electrofusió, en zones urbanes, amb afectació de serveis i sense presència d'estrebada | 5
|  | 5 |  |  |  | 5
01.03.04.015 | L | FFB6UA05 | u | Carreteig, col·locació i muntatge d'accessori per a tub de polietilè, DN110, amb unió per electrofusió, en zones urbanes, amb afectació de serveis i sense presència d'estrebada | Carreteig, col·locació i muntatge d'accessori per a tub de polietilè, DN110, amb unió per electrofusió, en zones urbanes, amb afectació de serveis i sense presència d'estrebada | 5
|  | 5 |  |  |  | 5
01.03.04.016 | L | FFLFUT70 | u | Subministrament de brida cega de fosa dúctil segons UNE-EN 545:2011, DN65, PN16, inclòs part proporcional de junts i cargols | Subministrament de brida cega de fosa dúctil segons UNE-EN 545:2011, DN65, PN16, inclòs part proporcional de junts i cargols | 1
|  | 1 |  |  |  | 1
01.03.04.017 | L | FFL1UB75 | u | Carreteig, col·locació i muntatge de brida, DN65, PN16, en zones urbanes, amb afectació de serveis i sense presència d'estrebada | Carreteig, col·locació i muntatge de brida, DN65, PN16, en zones urbanes, amb afectació de serveis i sense presència d'estrebada | 1
|  | 1 |  |  |  | 1
| N | Obra | 01 | PressupostRENOVACIOFASE1
| N | Capítol | 03 | C. SANTA MADRONA
| N | Titol 3 | 05 | Arquetes
01.03.05.001 | L | PDK3-IIPG | u | Pericó de 57x57x125 cm, amb parets de 15 cm de gruix de formigó en massa HM - 20 / B / 20 / X0 amb una quantitat de ciment de 200 kg/m3 i relació aigua ciment =< 0.6 i solera de maó calat, sobre llit de sorra, en entorn urbà amb dificultat de mobilitat, en voreres <= 3 m d'amplària o calçada/plataforma única <= 7 m d'amplària, amb afectació per serveis o elements de mobiliari urbà, en actuacions de més de 5 u | Pericó de 57x57x125 cm, amb parets de 15 cm de gruix de formigó en massa HM - 20 / B / 20 / X0 amb una quantitat de ciment de 200 kg/m3 i relació aigua ciment =< 0.6 i solera de maó calat, sobre llit de sorra, en entorn urbà amb dificultat de mobilitat, en voreres <= 3 m d'amplària o calçada/plataforma única <= 7 m d'amplària, amb afectació per serveis o elements de mobiliari urbà, en actuacions de més de 5 u | 4
|  | 4 |  |  |  | 4
01.03.05.002 | L | PDK1-JE5K | u | Bastiment quadrat i tapa quadrat de fosa dúctil per a pericó de serveis, recolzada, pas lliure de 500x500 mm i classe C250 segons norma UNE-EN 124, col·locada amb morter per a ram de paleta, en entorn urbà amb dificultat de mobilitat, en voreres <= 3 m d'amplària o calçada/plataforma única <= 7 m d'amplària, amb afectació per serveis o elements de mobiliari urbà, en actuacions de més de 5 u | Bastiment quadrat i tapa quadrat de fosa dúctil per a pericó de serveis, recolzada, pas lliure de 500x500 mm i classe C250 segons norma UNE-EN 124, col·locada amb morter per a ram de paleta, en entorn urbà amb dificultat de mobilitat, en voreres <= 3 m d'amplària o calçada/plataforma única <= 7 m d'amplària, amb afectació per serveis o elements de mobiliari urbà, en actuacions de més de 5 u | 4
|  | 4 |  |  |  | 4
| N | Obra | 01 | PressupostRENOVACIOFASE1
| N | Capítol | 03 | C. SANTA MADRONA
| N | Titol 3 | 06 | Reposicions
01.03.06.001 | L | P931-10RTN | m3 | Base de formigó de formigó en massa HM - 20 / B / 20 / X0 amb una quantitat de ciment de 200 kg/m3 i relació aigua ciment =< 0.6, abocat des de camió amb estesa i vibratge manual, amb acabat reglejat, en entorn urbà amb dificultat de mobilitat, en voreres <= 3 m d'amplària o calçada/plataforma única <= 7 m d'amplària, amb afectació per serveis o elements de mobiliari urbà, en actuacions de més de 2 m3 | Base de formigó de formigó en massa HM - 20 / B / 20 / X0 amb una quantitat de ciment de 200 kg/m3 i relació aigua ciment =< 0.6, abocat des de camió amb estesa i vibratge manual, amb acabat reglejat, en entorn urbà amb dificultat de mobilitat, en voreres <= 3 m d'amplària o calçada/plataforma única <= 7 m d'amplària, amb afectació per serveis o elements de mobiliari urbà, en actuacions de més de 2 m3 | 30.9
|  | 5 | 0.6 | 0.15 |  | 0.45
|  | 155 | 0.6 | 0.15 |  | 13.95
|  | 55 | 1.2 | 0.25 |  | 16.5
01.03.06.003 | L | P9L1-E97S | m2 | Reg d'adherència amb emulsió bituminosa catiònica tipus C60B3/B2 ADH, amb dotació 1 kg/m2 | Reg d'adherència amb emulsió bituminosa catiònica tipus C60B3/B2 ADH, amb dotació 1 kg/m2 | 66
|  | 55 | 1.2 |  |  | 66
01.03.06.004 | L | P9H5-E84C | t | Paviment de mescla bituminosa contínua en calent tipus AC 16 surf B 50/70 D, amb betum asfàltic de penetració, de granulometria densa per a capa de trànsit i granulat granític, estesa i compactada | Paviment de mescla bituminosa contínua en calent tipus AC 16 surf B 50/70 D, amb betum asfàltic de penetració, de granulometria densa per a capa de trànsit i granulat granític, estesa i compactada | 11.088
|  | 55 | 1.2 | 0.07 | 2.4 | 11.088
01.03.06.005 | L | P9F1-4XEW | m2 | Paviment de llambordins de formigó de forma irregular amb cares rectes, de gruix 10 cm, preu alt, col·locats amb morter mixt 1:2:10 | Paviment de llambordins de formigó de forma irregular amb cares rectes, de gruix 10 cm, preu alt, col·locats amb morter mixt 1:2:10 | 93
|  | 155 | 0.6 |  |  | 93
01.03.06.006 | L | P9E1-DMWL | m2 | Paviment de panot per a vorera gris de 20x20x4 cm, classe 1a, preu alt, col·locat a truc de maceta amb morter mixt 1:2:10 i beurada de ciment pòrtland | Paviment de panot per a vorera gris de 20x20x4 cm, classe 1a, preu alt, col·locat a truc de maceta amb morter mixt 1:2:10 i beurada de ciment pòrtland | 3
|  | 5 | 0.6 |  |  | 3
| N | Obra | 01 | PressupostRENOVACIOFASE1
| N | Capítol | 03 | C. SANTA MADRONA
| N | Titol 3 | 07 | Gestió de residus
01.03.07.001 | L | P2R6-4I4K | m3 | Càrrega amb mitjans mecànics i transport de residus inerts o no especials a instal·lació autoritzada de gestió de residus, amb camió per a transport de 7 t, amb un recorregut de més de 5 i fins a 10 km | Càrrega amb mitjans mecànics i transport de residus inerts o no especials a instal·lació autoritzada de gestió de residus, amb camió per a transport de 7 t, amb un recorregut de més de 5 i fins a 10 km | 51.532
|  | 3 | 0.2 | 1.3 |  | 0.78
|  | 93 | 0.2 | 1.3 |  | 24.18
|  | 66 | 0.3 | 1.3 |  | 25.74
|  | 8 | 0.2 | 0.1 | 1.3 | 0.208
|  | 8 | 0.2 | 0.3 | 1.3 | 0.624
01.03.07.002 | L | P2RA-EU7F | m3 | Disposició controlada en dipòsit autoritzat inclòs el cànon sobre la deposició controlada dels residus de la construcció, segons la LLEI 8/2008, de residus barrejats inerts amb una densitat 1 t/m3, procedents de construcció o demolició, amb codi 17 01 07 segons la Llista Europea de Residus | Disposició controlada en dipòsit autoritzat inclòs el cànon sobre la deposició controlada dels residus de la construcció, segons la LLEI 8/2008, de residus barrejats inerts amb una densitat 1 t/m3, procedents de construcció o demolició, amb codi 17 01 07 segons la Llista Europea de Residus | 51.532
|  | 3 | 0.2 | 1.3 |  | 0.78
|  | 93 | 0.2 | 1.3 |  | 24.18
|  | 66 | 0.3 | 1.3 |  | 25.74
|  | 8 | 0.2 | 0.1 | 1.3 | 0.208
|  | 8 | 0.2 | 0.3 | 1.3 | 0.624
01.03.07.003 | L | P2R4-VSRX | m3 | Càrrega amb mitjans mecànics i transport de terres no contaminades a obra exterior o centre de valorització, amb camió de 7 t, amb un recorregut de més de 5 i fins a 10 km | Càrrega amb mitjans mecànics i transport de terres no contaminades a obra exterior o centre de valorització, amb camió de 7 t, amb un recorregut de més de 5 i fins a 10 km | 47.06
|  | 76.925 | 1.3 |  |  | 100.0025
|  | 13.575 | 1.3 |  |  | 17.6475
|  | 54.3 | 1.3 | -1 |  | -70.59
01.03.07.004 | L | P2RB-HIFS | m3 | Disposició de terres no contaminades de densitat aparent 1,6 t/m3, a valoritzador de materials naturals excavats amb codi VNME | Disposició de terres no contaminades de densitat aparent 1,6 t/m3, a valoritzador de materials naturals excavats amb codi VNME | 47.06
|  | 76.925 | 1.3 |  |  | 100.0025
|  | 13.575 | 1.3 |  |  | 17.6475
|  | 54.3 | 1.3 | -1 |  | -70.59
0
| N | Obra | 01 | PressupostRENOVACIOFASE1
| N | Capítol | 03 | C. SANTA MADRONA
| N | Titol 3 | 09 | Varis
01.03.09.001 | L | XPA00I03 | u | Prova de pressió per a canonades d'abastament aigua potable | Prova de pressió per a canonades d'abastament aigua potable | 2
|  | 2 |  |  |  | 2
01.03.09.002 | L | XPA00I04 | m | Desinfecció de les canonades en compliment del RD 140/2003 | Desinfecció de les canonades en compliment del RD 140/2003 | 210
|  | 210 |  |  |  | 210
| N | Obra | 01 | PressupostRENOVACIOFASE1
| N | Capítol | 04 | C. MOLI DE LA SAL
| N | Titol 3 | 01 | Treballs previs
01.04.01.001 | L | P191-HP4B | u | Cala de 1x1 m per a localització de serveis, amb enderroc de paviment, excavació de terres fins a localització de serveis a una fondària màxima d'1,30 m, reblert amb sauló, formació de base de formigó i càrrega de materials sobre camió o contenidor, sense incloure reposició de paviment | Cala de 1x1 m per a localització de serveis, amb enderroc de paviment, excavació de terres fins a localització de serveis a una fondària màxima d'1,30 m, reblert amb sauló, formació de base de formigó i càrrega de materials sobre camió o contenidor, sense incloure reposició de paviment | 3
|  | 3 |  |  |  | 3
| N | Obra | 01 | PressupostRENOVACIOFASE1
| N | Capítol | 04 | C. MOLI DE LA SAL
| N | Titol 3 | 02 | Demolicions i moviment de terres
01.04.02.001 | L | P214W-FEMB | m | Tall en paviment de formigó de 15 cm de fondària com a mínim amb màquina tallajunts amb disc de diamant per a paviment, per a delimitar la zona a demolir | Tall en paviment de formigó de 15 cm de fondària com a mínim amb màquina tallajunts amb disc de diamant per a paviment, per a delimitar la zona a demolir | 180
|  | 90 | 2 |  |  | 180
01.04.02.002 | L | P214W-FEMG | m | Tall en paviment de mescla bituminosa de 15 cm de fondària com a mínim amb màquina tallajunts amb disc de diamant per a paviment, per a delimitar la zona a demolir | Tall en paviment de mescla bituminosa de 15 cm de fondària com a mínim amb màquina tallajunts amb disc de diamant per a paviment, per a delimitar la zona a demolir | 30
|  | 15 | 2 |  |  | 30
01.04.02.003 | L | P2146-I0T7 | m2 | Demolició de paviment de panots col·locats sobre base de formigó de fins a 15 cm de gruix, inclòs la demolició de la base, d'amplària fins a 0,6 m, amb compressor i càrrega sobre camió amb mitjans manuals, en entorn urbà amb dificultat de mobilitat, en voreres <= 3 m d'amplària o calçada/plataforma única <= 7 m d'amplària, amb afectació per serveis o elements de mobiliari urbà, en actuacions de més de 10 m2 | Demolició de paviment de panots col·locats sobre base de formigó de fins a 15 cm de gruix, inclòs la demolició de la base, d'amplària fins a 0,6 m, amb compressor i càrrega sobre camió amb mitjans manuals, en entorn urbà amb dificultat de mobilitat, en voreres <= 3 m d'amplària o calçada/plataforma única <= 7 m d'amplària, amb afectació per serveis o elements de mobiliari urbà, en actuacions de més de 10 m2 | 54
|  | 90 | 0.6 |  |  | 54
01.04.02.004 | L | P2146-JKXF | m2 | Demolició de paviment de mescla bituminosa de fins a 15 cm de gruix, d'amplària fins a 2 m, amb compressor i càrrega sobre camió amb mitjans manuals, en entorn urbà amb dificultat de mobilitat, en voreres <= 3 m d'amplària o calçada/plataforma única <= 7 m d'amplària, amb afectació per serveis o elements de mobiliari urbà, en actuacions de més de 10 m2 | Demolició de paviment de mescla bituminosa de fins a 15 cm de gruix, d'amplària fins a 2 m, amb compressor i càrrega sobre camió amb mitjans manuals, en entorn urbà amb dificultat de mobilitat, en voreres <= 3 m d'amplària o calçada/plataforma única <= 7 m d'amplària, amb afectació per serveis o elements de mobiliari urbà, en actuacions de més de 10 m2 | 18
|  | 15 | 1.2 |  |  | 18
01.04.02.005 | L | P2149-HYLZ | m | Demolició de vorada amb rigola de formigó col·locada sobre formigó amb compressor i càrrega amb mitjans manuals sobre camió o contenidor, en entorn urbà amb dificultat de mobilitat, en voreres <= 3 m d'amplària o calçada/plataforma única <= 7 m d'amplària, amb afectació per serveis o elements de mobiliari urbà, en actuacions d'1 a 10 m | Demolició de vorada amb rigola de formigó col·locada sobre formigó amb compressor i càrrega amb mitjans manuals sobre camió o contenidor, en entorn urbà amb dificultat de mobilitat, en voreres <= 3 m d'amplària o calçada/plataforma única <= 7 m d'amplària, amb afectació per serveis o elements de mobiliari urbà, en actuacions d'1 a 10 m | 8
|  | 8 |  |  |  | 8
01.04.02.006 | L | P221E-I7C6 | m3 | Excavació de rasa en presència de serveis fins a 2 m de fondària, en terreny compacte (SPT 20-50), realitzada amb retroexcavadora i amb les terres deixades a la vora, en entorn urbà amb dificultat de mobilitat, en voreres <= 3 m d'amplària o calçada/plataforma única <= 7 m d'amplària, amb afectació per serveis o elements de mobiliari urbà, en actuacions de més de 2 m3 | Excavació de rasa en presència de serveis fins a 2 m de fondària, en terreny compacte (SPT 20-50), realitzada amb retroexcavadora i amb les terres deixades a la vora, en entorn urbà amb dificultat de mobilitat, en voreres <= 3 m d'amplària o calçada/plataforma única <= 7 m d'amplària, amb afectació per serveis o elements de mobiliari urbà, en actuacions de més de 2 m3 | 35.7
|  | 90 | 0.4 | 0.85 | 1 | 30.6
|  | 15 | 0.4 | 0.85 | 1 | 5.1
01.04.02.007 | L | P221E-AWE8 | m3 | Excavació de rasa en presència de serveis fins a 2 m de fondària, en terreny compacte (SPT 20-50), realitzada amb mitjans manuals i amb les terres deixades a la vora | Excavació de rasa en presència de serveis fins a 2 m de fondària, en terreny compacte (SPT 20-50), realitzada amb mitjans manuals i amb les terres deixades a la vora | 6.3
|  | 90 | 0.4 | 0.15 | 1 | 5.4
|  | 15 | 0.4 | 0.15 | 1 | 0.9
01.04.02.008 | L | P2241-JKXI | m2 | Repàs i piconatge de sòl de rasa d'amplària màxima 0,6 m, amb compactació del 90% PM, en entorn urbà amb dificultat de mobilitat, en voreres <= 3 m d'amplària o calçada/plataforma única <= 7 m d'amplària, amb afectació per serveis o elements de mobiliari urbà, en actuacions de més de 10 m2 | Repàs i piconatge de sòl de rasa d'amplària màxima 0,6 m, amb compactació del 90% PM, en entorn urbà amb dificultat de mobilitat, en voreres <= 3 m d'amplària o calçada/plataforma única <= 7 m d'amplària, amb afectació per serveis o elements de mobiliari urbà, en actuacions de més de 10 m2 | 42
|  | 90 | 0.4 |  |  | 36
|  | 15 | 0.4 |  |  | 6
01.04.02.009 | L | P230-DAX7 | m2 | Apuntalament i estrebada de rases i pous, fins a 1 m d'amplària, amb fusta, per a una protecció del 30% | Apuntalament i estrebada de rases i pous, fins a 1 m d'amplària, amb fusta, per a una protecció del 30% | 25.2
|  | 90 | 0.8 | 0.15 | 2 | 21.6
|  | 15 | 0.8 | 0.15 | 2 | 3.6
01.04.02.010 | L | P2255-H870 | m3 | Rebliment i piconatge de rasa de 0,60 m d'amplària, com a màxim, amb sauló sense garbellar per a protecció de conduccions, en tongades de 25 cm, com a màxim | Rebliment i piconatge de rasa de 0,60 m d'amplària, com a màxim, amb sauló sense garbellar per a protecció de conduccions, en tongades de 25 cm, com a màxim | 16.485
|  | 90 | 0.4 | 0.4 |  | 14.4
|  | 15 | 0.4 | 0.4 |  | 2.4
|  | 105 | 0.003 | -1 |  | -0.315
01.04.02.011 | L | P2255-DPHU | m3 | Rebliment i piconatge de rasa d'amplària fins a 0,6 m, amb material adequat de la pròpia excavació, en tongades de gruix de fins a 25 cm, utilitzant picó vibrant de combustible, amb compactació del 95% PM | Rebliment i piconatge de rasa d'amplària fins a 0,6 m, amb material adequat de la pròpia excavació, en tongades de gruix de fins a 25 cm, utilitzant picó vibrant de combustible, amb compactació del 95% PM | 25.2
|  | 90 | 0.4 | 0.6 |  | 21.6
|  | 15 | 0.4 | 0.6 |  | 3.6
01.04.02.012 | L | P312-I4O5 | m3 | Formigonament de rases i pous, amb formigó en massa HM - 20 / B / 20 / X0 amb una quantitat de ciment de 200 kg/m3 i relació aigua ciment =< 0.6, abocat des de camió | Formigonament de rases i pous, amb formigó en massa HM - 20 / B / 20 / X0 amb una quantitat de ciment de 200 kg/m3 i relació aigua ciment =< 0.6, abocat des de camió | 1.225
|  | 7 | 0.7 | 0.25 |  | 1.225
| N | Obra | 01 | PressupostRENOVACIOFASE1
| N | Capítol | 04 | C. MOLI DE LA SAL
| N | Titol 3 | 03 | Conduccions
01.04.03.001 | L | PFB3-W7GR | m | Tub de polietilè de designació PE 100, diàmetre nominal DN 63, pressió nominal PN 16 (SDR 11), subministrat en rotlle, fabricació segons norma UNE-EN 12201-2, inclosa la part proporcional d'accessoris d'unió mitjançant electrosoldadura, col·locat al fons de la rasa, sense afectació per presència de serveis en la rasa, sense presència d'estrebada, amb grau de dificultat mitjà | Tub de polietilè de designació PE 100, diàmetre nominal DN 63, pressió nominal PN 16 (SDR 11), subministrat en rotlle, fabricació segons norma UNE-EN 12201-2, inclosa la part proporcional d'accessoris d'unió mitjançant electrosoldadura, col·locat al fons de la rasa, sense afectació per presència de serveis en la rasa, sense presència d'estrebada, amb grau de dificultat mitjà | 105
|  | 105 |  |  |  | 105
01.04.03.002 | L | PDG5-HA2I | m | Banda contínua de plàstic de color de 30 cm d'amplària, col·locada al llarg de la rasa a 20 cm per sobre de la canalització | Banda contínua de plàstic de color de 30 cm d'amplària, col·locada al llarg de la rasa a 20 cm per sobre de la canalització | 105
|  | 105 |  |  |  | 105
01.04.03.004 | L | XPA00I02 | m | Tub provisional d'obres. Inclou subministrament, muntatge, proves i posterior desmuntatge i retirada | Tub provisional d'obres. Inclou subministrament, muntatge, proves i posterior desmuntatge i retirada | 105
|  | 105 |  |  |  | 105
01.04.03.005 | L | PD7G-EKRQ | m | Tub de PVC de 300 mm de diàmetre nominal de formació helicoïdal amb perfil rígid nervat exteriorment, autoportant, unió elàstica amb massilla adhesiva de poliuretà i col·locat al fons de la rasa | Tub de PVC de 300 mm de diàmetre nominal de formació helicoïdal amb perfil rígid nervat exteriorment, autoportant, unió elàstica amb massilla adhesiva de poliuretà i col·locat al fons de la rasa | 7
|  | 7 |  |  |  | 7
| N | Obra | 01 | PressupostRENOVACIOFASE1
| N | Capítol | 04 | C. MOLI DE LA SAL
| N | Titol 3 | 04 | Equips hidràulics
01.04.04.001 | L | PF33-IK9R | u | Derivació de fosa de 125 mm de diàmetre nominal, amb dues unions de campana amb anella elastomèrica d'estanquitat per a aigua i contrabrida d'estanquitat, ramal a 90°, embridat de 60 mm de diàmetre nominal i col·locada al fons de la rasa | Derivació de fosa de 125 mm de diàmetre nominal, amb dues unions de campana amb anella elastomèrica d'estanquitat per a aigua i contrabrida d'estanquitat, ramal a 90°, embridat de 60 mm de diàmetre nominal i col·locada al fons de la rasa | 1
Canovelles |  | 1 |  |  |  | 1
01.04.04.002 | L | PF31-3T2A | u | Colze de fosa de 90°, amb dues unions per testa amb dues brides exemptes, dues anelles elastomèriques d'estanquitat i un maniguet de reacció cada unió, de 60 mm de diàmetre nominal i col·locat al fons de la rasa | Colze de fosa de 90°, amb dues unions per testa amb dues brides exemptes, dues anelles elastomèriques d'estanquitat i un maniguet de reacció cada unió, de 60 mm de diàmetre nominal i col·locat al fons de la rasa | 4
Canovelles |  | 2 |  |  |  | 2
Molí de la Sal |  | 2 |  |  |  | 2
01.04.04.003 | L | PF37-I7VL | u | Unió per testa de fosa amb 2 brides exemptes, 2 anelles elastomèriques d'estanquitat i 1 maniguet de reacció, de 60 mm de diàmetre nominal i col·locada al fons de la rasa | Unió per testa de fosa amb 2 brides exemptes, 2 anelles elastomèriques d'estanquitat i 1 maniguet de reacció, de 60 mm de diàmetre nominal i col·locada al fons de la rasa | 4
|  | 4 |  |  |  | 4
01.04.04.004 | L | PN12-DPKG | u | Vàlvula de comporta manual amb brides, de cos curt, de 50 mm de diàmetre nominal, de 16 bar de PN, cos de fosa nodular EN-GJS-500-7 (GGG50) i tapa de fosa nodular EN-GJS-500-7 (GGG50), amb revestiment de resina epoxi (250 micres), comporta de fosa+EPDM i tancament de seient elàstic, eix d'acer inoxidable 1.4021 (AISI 420), amb accionament per volant de fosa, muntada en pericó de canalització soterrada | Vàlvula de comporta manual amb brides, de cos curt, de 50 mm de diàmetre nominal, de 16 bar de PN, cos de fosa nodular EN-GJS-500-7 (GGG50) i tapa de fosa nodular EN-GJS-500-7 (GGG50), amb revestiment de resina epoxi (250 micres), comporta de fosa+EPDM i tancament de seient elàstic, eix d'acer inoxidable 1.4021 (AISI 420), amb accionament per volant de fosa, muntada en pericó de canalització soterrada | 3
|  | 3 |  |  |  | 3
01.04.04.005 | L | PF33-KJ0T | u | Derivació de fosa de 60 mm de diàmetre nominal, amb tres unions de campana amb anella elastomèrica d'estanquitat per a aigua i contrabrida d'estanquitat, ramal a 90° de 60 mm de diàmetre nominal i col·locada al fons de la rasa | Derivació de fosa de 60 mm de diàmetre nominal, amb tres unions de campana amb anella elastomèrica d'estanquitat per a aigua i contrabrida d'estanquitat, ramal a 90° de 60 mm de diàmetre nominal i col·locada al fons de la rasa | 1
Molí de la Sal |  | 1 |  |  |  | 1
01.04.04.006 | L | FFBDU070 | u | Subministrament de portabrides injectat per a tub de polietilè tipus PE 100 SDR 11 (PN16) segons UNE-EN 12201-3, DN63, per a unió per fusió a topall/electrofusió, inclòs brida mòbil d'acer segons UNE-EN 1092-1, DN50, PN16, i part proporcional de junts i cargols | Subministrament de portabrides injectat per a tub de polietilè tipus PE 100 SDR 11 (PN16) segons UNE-EN 12201-3, DN63, per a unió per fusió a topall/electrofusió, inclòs brida mòbil d'acer segons UNE-EN 1092-1, DN50, PN16, i part proporcional de junts i cargols | 5
|  | 5 |  |  |  | 5
01.04.04.007 | L | FFBDU270 | u | Subministrament de maniguet per a tub de polietilè tipus PE 100 SDR 11 (PN16) segons UNE-EN 12201-3, DN63, per a unió per electrofusió | Subministrament de maniguet per a tub de polietilè tipus PE 100 SDR 11 (PN16) segons UNE-EN 12201-3, DN63, per a unió per electrofusió | 5
|  | 5 |  |  |  | 5
01.04.04.008 | L | FFBDU060 | u | Subministrament de portabrides injectat per a tub de polietilè tipus PE 100 SDR 11 (PN16) segons UNE-EN 12201-3, DN50, per a unió per fusió a topall/electrofusió, inclòs brida mòbil d'acer segons UNE-EN 1092-1, DN40, PN16, i part proporcional de junts i cargols | Subministrament de portabrides injectat per a tub de polietilè tipus PE 100 SDR 11 (PN16) segons UNE-EN 12201-3, DN50, per a unió per fusió a topall/electrofusió, inclòs brida mòbil d'acer segons UNE-EN 1092-1, DN40, PN16, i part proporcional de junts i cargols | 1
|  | 1 |  |  |  | 1
01.04.04.009 | L | FFBDU260 | u | Subministrament de maniguet per a tub de polietilè tipus PE 100 SDR 11 (PN16) segons UNE-EN 12201-3, DN50, per a unió per electrofusió | Subministrament de maniguet per a tub de polietilè tipus PE 100 SDR 11 (PN16) segons UNE-EN 12201-3, DN50, per a unió per electrofusió | 1
|  | 1 |  |  |  | 1
01.04.04.010 | L | FFBDU0A0 | u | Subministrament de portabrides injectat per a tub de polietilè tipus PE 100 SDR 11 (PN16) segons UNE-EN 12201-3, DN110, per a unió per fusió a topall/electrofusió, inclòs brida mòbil d'acer segons UNE-EN 1092-1, DN100, PN16, i part proporcional de junts i cargols | Subministrament de portabrides injectat per a tub de polietilè tipus PE 100 SDR 11 (PN16) segons UNE-EN 12201-3, DN110, per a unió per fusió a topall/electrofusió, inclòs brida mòbil d'acer segons UNE-EN 1092-1, DN100, PN16, i part proporcional de junts i cargols | 2
|  | 2 |  |  |  | 2
01.04.04.011 | L | FFBDU2A0 | u | Subministrament de maniguet per a tub de polietilè tipus PE 100 SDR 11 (PN16) segons UNE-EN 12201-3, DN110, per a unió per electrofusió | Subministrament de maniguet per a tub de polietilè tipus PE 100 SDR 11 (PN16) segons UNE-EN 12201-3, DN110, per a unió per electrofusió | 2
|  | 2 |  |  |  | 2
01.04.04.012 | L | FFB6U805 | u | Carreteig, col·locació i muntatge d'accessori per a tub de polietilè, DN75, amb unió per electrofusió, en zones urbanes, amb afectació de serveis i sense presència d'estrebada | Carreteig, col·locació i muntatge d'accessori per a tub de polietilè, DN75, amb unió per electrofusió, en zones urbanes, amb afectació de serveis i sense presència d'estrebada | 6
|  | 6 |  |  |  | 6
01.04.04.013 | L | FFB6UA05 | u | Carreteig, col·locació i muntatge d'accessori per a tub de polietilè, DN110, amb unió per electrofusió, en zones urbanes, amb afectació de serveis i sense presència d'estrebada | Carreteig, col·locació i muntatge d'accessori per a tub de polietilè, DN110, amb unió per electrofusió, en zones urbanes, amb afectació de serveis i sense presència d'estrebada | 2
|  | 2 |  |  |  | 2
| N | Obra | 01 | PressupostRENOVACIOFASE1
| N | Capítol | 04 | C. MOLI DE LA SAL
| N | Titol 3 | 05 | Arquetes
01.04.05.001 | L | PDK3-IIPG | u | Pericó de 57x57x125 cm, amb parets de 15 cm de gruix de formigó en massa HM - 20 / B / 20 / X0 amb una quantitat de ciment de 200 kg/m3 i relació aigua ciment =< 0.6 i solera de maó calat, sobre llit de sorra, en entorn urbà amb dificultat de mobilitat, en voreres <= 3 m d'amplària o calçada/plataforma única <= 7 m d'amplària, amb afectació per serveis o elements de mobiliari urbà, en actuacions de més de 5 u | Pericó de 57x57x125 cm, amb parets de 15 cm de gruix de formigó en massa HM - 20 / B / 20 / X0 amb una quantitat de ciment de 200 kg/m3 i relació aigua ciment =< 0.6 i solera de maó calat, sobre llit de sorra, en entorn urbà amb dificultat de mobilitat, en voreres <= 3 m d'amplària o calçada/plataforma única <= 7 m d'amplària, amb afectació per serveis o elements de mobiliari urbà, en actuacions de més de 5 u | 5
|  | 5 |  |  |  | 5
01.04.05.002 | L | PDK1-JE5K | u | Bastiment quadrat i tapa quadrat de fosa dúctil per a pericó de serveis, recolzada, pas lliure de 500x500 mm i classe C250 segons norma UNE-EN 124, col·locada amb morter per a ram de paleta, en entorn urbà amb dificultat de mobilitat, en voreres <= 3 m d'amplària o calçada/plataforma única <= 7 m d'amplària, amb afectació per serveis o elements de mobiliari urbà, en actuacions de més de 5 u | Bastiment quadrat i tapa quadrat de fosa dúctil per a pericó de serveis, recolzada, pas lliure de 500x500 mm i classe C250 segons norma UNE-EN 124, col·locada amb morter per a ram de paleta, en entorn urbà amb dificultat de mobilitat, en voreres <= 3 m d'amplària o calçada/plataforma única <= 7 m d'amplària, amb afectació per serveis o elements de mobiliari urbà, en actuacions de més de 5 u | 5
|  | 5 |  |  |  | 5
| N | Obra | 01 | PressupostRENOVACIOFASE1
| N | Capítol | 04 | C. MOLI DE LA SAL
| N | Titol 3 | 06 | Reposicions
01.04.06.001 | L | P931-10RTN | m3 | Base de formigó de formigó en massa HM - 20 / B / 20 / X0 amb una quantitat de ciment de 200 kg/m3 i relació aigua ciment =< 0.6, abocat des de camió amb estesa i vibratge manual, amb acabat reglejat, en entorn urbà amb dificultat de mobilitat, en voreres <= 3 m d'amplària o calçada/plataforma única <= 7 m d'amplària, amb afectació per serveis o elements de mobiliari urbà, en actuacions de més de 2 m3 | Base de formigó de formigó en massa HM - 20 / B / 20 / X0 amb una quantitat de ciment de 200 kg/m3 i relació aigua ciment =< 0.6, abocat des de camió amb estesa i vibratge manual, amb acabat reglejat, en entorn urbà amb dificultat de mobilitat, en voreres <= 3 m d'amplària o calçada/plataforma única <= 7 m d'amplària, amb afectació per serveis o elements de mobiliari urbà, en actuacions de més de 2 m3 | 12.6
|  | 90 | 0.6 | 0.15 |  | 8.1
|  | 15 | 1.2 | 0.25 |  | 4.5
01.04.06.003 | L | P9L1-E97S | m2 | Reg d'adherència amb emulsió bituminosa catiònica tipus C60B3/B2 ADH, amb dotació 1 kg/m2 | Reg d'adherència amb emulsió bituminosa catiònica tipus C60B3/B2 ADH, amb dotació 1 kg/m2 | 18
|  | 15 | 1.2 |  |  | 18
01.04.06.004 | L | P9H5-E84C | t | Paviment de mescla bituminosa contínua en calent tipus AC 16 surf B 50/70 D, amb betum asfàltic de penetració, de granulometria densa per a capa de trànsit i granulat granític, estesa i compactada | Paviment de mescla bituminosa contínua en calent tipus AC 16 surf B 50/70 D, amb betum asfàltic de penetració, de granulometria densa per a capa de trànsit i granulat granític, estesa i compactada | 3.024
|  | 15 | 1.2 | 0.07 | 2.4 | 3.024
01.04.06.005 | L | P9E1-DMWL | m2 | Paviment de panot per a vorera gris de 20x20x4 cm, classe 1a, preu alt, col·locat a truc de maceta amb morter mixt 1:2:10 i beurada de ciment pòrtland | Paviment de panot per a vorera gris de 20x20x4 cm, classe 1a, preu alt, col·locat a truc de maceta amb morter mixt 1:2:10 i beurada de ciment pòrtland | 54
|  | 90 | 0.6 |  |  | 54
| N | Obra | 01 | PressupostRENOVACIOFASE1
| N | Capítol | 04 | C. MOLI DE LA SAL
| N | Titol 3 | 07 | Gestió de residus
01.04.07.001 | L | P2R6-4I4K | m3 | Càrrega amb mitjans mecànics i transport de residus inerts o no especials a instal·lació autoritzada de gestió de residus, amb camió per a transport de 7 t, amb un recorregut de més de 5 i fins a 10 km | Càrrega amb mitjans mecànics i transport de residus inerts o no especials a instal·lació autoritzada de gestió de residus, amb camió per a transport de 7 t, amb un recorregut de més de 5 i fins a 10 km | 21.892
|  | 54 | 0.2 | 1.3 |  | 14.04
|  | 18 | 0.3 | 1.3 |  | 7.02
|  | 8 | 0.2 | 0.1 | 1.3 | 0.208
|  | 8 | 0.2 | 0.3 | 1.3 | 0.624
01.04.07.002 | L | P2RA-EU7F | m3 | Disposició controlada en dipòsit autoritzat inclòs el cànon sobre la deposició controlada dels residus de la construcció, segons la LLEI 8/2008, de residus barrejats inerts amb una densitat 1 t/m3, procedents de construcció o demolició, amb codi 17 01 07 segons la Llista Europea de Residus | Disposició controlada en dipòsit autoritzat inclòs el cànon sobre la deposició controlada dels residus de la construcció, segons la LLEI 8/2008, de residus barrejats inerts amb una densitat 1 t/m3, procedents de construcció o demolició, amb codi 17 01 07 segons la Llista Europea de Residus | 21.892
|  | 54 | 0.2 | 1.3 |  | 14.04
|  | 18 | 0.3 | 1.3 |  | 7.02
|  | 8 | 0.2 | 0.1 | 1.3 | 0.208
|  | 8 | 0.2 | 0.3 | 1.3 | 0.624
01.04.07.003 | L | P2R4-VSRX | m3 | Càrrega amb mitjans mecànics i transport de terres no contaminades a obra exterior o centre de valorització, amb camió de 7 t, amb un recorregut de més de 5 i fins a 10 km | Càrrega amb mitjans mecànics i transport de terres no contaminades a obra exterior o centre de valorització, amb camió de 7 t, amb un recorregut de més de 5 i fins a 10 km | 21.84
|  | 35.7 | 1.3 |  |  | 46.41
|  | 6.3 | 1.3 |  |  | 8.19
|  | 25.2 | 1.3 | -1 |  | -32.76
01.04.07.004 | L | P2RB-HIFS | m3 | Disposició de terres no contaminades de densitat aparent 1,6 t/m3, a valoritzador de materials naturals excavats amb codi VNME | Disposició de terres no contaminades de densitat aparent 1,6 t/m3, a valoritzador de materials naturals excavats amb codi VNME | 21.84
|  | 35.7 | 1.3 |  |  | 46.41
|  | 6.3 | 1.3 |  |  | 8.19
|  | 25.2 | 1.3 | -1 |  | -32.76
| N | Obra | 01 | PressupostRENOVACIOFASE1
| N | Capítol | 04 | C. MOLI DE LA SAL
| N | Titol 3 | 09 | Varis
01.04.09.001 | L | XPA00I03 | u | Prova de pressió per a canonades d'abastament aigua potable | Prova de pressió per a canonades d'abastament aigua potable | 1
|  | 1 |  |  |  | 1
01.04.09.002 | L | XPA00I04 | m | Desinfecció de les canonades en compliment del RD 140/2003 | Desinfecció de les canonades en compliment del RD 140/2003 | 105
|  | 105 |  |  |  | 105
| N | Obra | 01 | PressupostRENOVACIOFASE1
| N | Capítol | 05 | PASSEIG DE LES OLIVERES
| N | Titol 3 | 01 | Treballs previs
01.05.01.001 | L | P191-HP4B | u | Cala de 1x1 m per a localització de serveis, amb enderroc de paviment, excavació de terres fins a localització de serveis a una fondària màxima d'1,30 m, reblert amb sauló, formació de base de formigó i càrrega de materials sobre camió o contenidor, sense incloure reposició de paviment | Cala de 1x1 m per a localització de serveis, amb enderroc de paviment, excavació de terres fins a localització de serveis a una fondària màxima d'1,30 m, reblert amb sauló, formació de base de formigó i càrrega de materials sobre camió o contenidor, sense incloure reposició de paviment | 3
|  | 3 |  |  |  | 3
| N | Obra | 01 | PressupostRENOVACIOFASE1
| N | Capítol | 05 | PASSEIG DE LES OLIVERES
| N | Titol 3 | 02 | Demolicions i moviment de terres
01.05.02.001 | L | P214W-FEMB | m | Tall en paviment de formigó de 15 cm de fondària com a mínim amb màquina tallajunts amb disc de diamant per a paviment, per a delimitar la zona a demolir | Tall en paviment de formigó de 15 cm de fondària com a mínim amb màquina tallajunts amb disc de diamant per a paviment, per a delimitar la zona a demolir | 112
|  | 56 | 2 |  |  | 112
01.05.02.002 | L | P214W-FEMG | m | Tall en paviment de mescla bituminosa de 15 cm de fondària com a mínim amb màquina tallajunts amb disc de diamant per a paviment, per a delimitar la zona a demolir | Tall en paviment de mescla bituminosa de 15 cm de fondària com a mínim amb màquina tallajunts amb disc de diamant per a paviment, per a delimitar la zona a demolir | 20
|  | 10 | 2 |  |  | 20
01.05.02.003 | L | P2146-I0T7 | m2 | Demolició de paviment de panots col·locats sobre base de formigó de fins a 15 cm de gruix, inclòs la demolició de la base, d'amplària fins a 0,6 m, amb compressor i càrrega sobre camió amb mitjans manuals, en entorn urbà amb dificultat de mobilitat, en voreres <= 3 m d'amplària o calçada/plataforma única <= 7 m d'amplària, amb afectació per serveis o elements de mobiliari urbà, en actuacions de més de 10 m2 | Demolició de paviment de panots col·locats sobre base de formigó de fins a 15 cm de gruix, inclòs la demolició de la base, d'amplària fins a 0,6 m, amb compressor i càrrega sobre camió amb mitjans manuals, en entorn urbà amb dificultat de mobilitat, en voreres <= 3 m d'amplària o calçada/plataforma única <= 7 m d'amplària, amb afectació per serveis o elements de mobiliari urbà, en actuacions de més de 10 m2 | 33.6
|  | 56 | 0.6 |  |  | 33.6
01.05.02.004 | L | P2146-JKXF | m2 | Demolició de paviment de mescla bituminosa de fins a 15 cm de gruix, d'amplària fins a 2 m, amb compressor i càrrega sobre camió amb mitjans manuals, en entorn urbà amb dificultat de mobilitat, en voreres <= 3 m d'amplària o calçada/plataforma única <= 7 m d'amplària, amb afectació per serveis o elements de mobiliari urbà, en actuacions de més de 10 m2 | Demolició de paviment de mescla bituminosa de fins a 15 cm de gruix, d'amplària fins a 2 m, amb compressor i càrrega sobre camió amb mitjans manuals, en entorn urbà amb dificultat de mobilitat, en voreres <= 3 m d'amplària o calçada/plataforma única <= 7 m d'amplària, amb afectació per serveis o elements de mobiliari urbà, en actuacions de més de 10 m2 | 12
|  | 10 | 1.2 |  |  | 12
01.05.02.005 | L | P2149-HYLZ | m | Demolició de vorada amb rigola de formigó col·locada sobre formigó amb compressor i càrrega amb mitjans manuals sobre camió o contenidor, en entorn urbà amb dificultat de mobilitat, en voreres <= 3 m d'amplària o calçada/plataforma única <= 7 m d'amplària, amb afectació per serveis o elements de mobiliari urbà, en actuacions d'1 a 10 m | Demolició de vorada amb rigola de formigó col·locada sobre formigó amb compressor i càrrega amb mitjans manuals sobre camió o contenidor, en entorn urbà amb dificultat de mobilitat, en voreres <= 3 m d'amplària o calçada/plataforma única <= 7 m d'amplària, amb afectació per serveis o elements de mobiliari urbà, en actuacions d'1 a 10 m | 4
|  | 4 |  |  |  | 4
01.05.02.006 | L | P221E-I7C6 | m3 | Excavació de rasa en presència de serveis fins a 2 m de fondària, en terreny compacte (SPT 20-50), realitzada amb retroexcavadora i amb les terres deixades a la vora, en entorn urbà amb dificultat de mobilitat, en voreres <= 3 m d'amplària o calçada/plataforma única <= 7 m d'amplària, amb afectació per serveis o elements de mobiliari urbà, en actuacions de més de 2 m3 | Excavació de rasa en presència de serveis fins a 2 m de fondària, en terreny compacte (SPT 20-50), realitzada amb retroexcavadora i amb les terres deixades a la vora, en entorn urbà amb dificultat de mobilitat, en voreres <= 3 m d'amplària o calçada/plataforma única <= 7 m d'amplària, amb afectació per serveis o elements de mobiliari urbà, en actuacions de més de 2 m3 | 22.44
|  | 56 | 0.4 | 0.85 | 1 | 19.04
|  | 10 | 0.4 | 0.85 | 1 | 3.4
01.05.02.007 | L | P221E-AWE8 | m3 | Excavació de rasa en presència de serveis fins a 2 m de fondària, en terreny compacte (SPT 20-50), realitzada amb mitjans manuals i amb les terres deixades a la vora | Excavació de rasa en presència de serveis fins a 2 m de fondària, en terreny compacte (SPT 20-50), realitzada amb mitjans manuals i amb les terres deixades a la vora | 3.96
|  | 56 | 0.4 | 0.15 | 1 | 3.36
|  | 10 | 0.4 | 0.15 | 1 | 0.6
01.05.02.008 | L | P2241-JKXI | m2 | Repàs i piconatge de sòl de rasa d'amplària màxima 0,6 m, amb compactació del 90% PM, en entorn urbà amb dificultat de mobilitat, en voreres <= 3 m d'amplària o calçada/plataforma única <= 7 m d'amplària, amb afectació per serveis o elements de mobiliari urbà, en actuacions de més de 10 m2 | Repàs i piconatge de sòl de rasa d'amplària màxima 0,6 m, amb compactació del 90% PM, en entorn urbà amb dificultat de mobilitat, en voreres <= 3 m d'amplària o calçada/plataforma única <= 7 m d'amplària, amb afectació per serveis o elements de mobiliari urbà, en actuacions de més de 10 m2 | 26.4
|  | 56 | 0.4 |  |  | 22.4
|  | 10 | 0.4 |  |  | 4
01.05.02.009 | L | P230-DAX7 | m2 | Apuntalament i estrebada de rases i pous, fins a 1 m d'amplària, amb fusta, per a una protecció del 30% | Apuntalament i estrebada de rases i pous, fins a 1 m d'amplària, amb fusta, per a una protecció del 30% | 15.84
|  | 56 | 0.8 | 0.15 | 2 | 13.44
|  | 10 | 0.8 | 0.15 | 2 | 2.4
01.05.02.010 | L | P2255-H870 | m3 | Rebliment i piconatge de rasa de 0,60 m d'amplària, com a màxim, amb sauló sense garbellar per a protecció de conduccions, en tongades de 25 cm, com a màxim | Rebliment i piconatge de rasa de 0,60 m d'amplària, com a màxim, amb sauló sense garbellar per a protecció de conduccions, en tongades de 25 cm, com a màxim | 10.362
|  | 56 | 0.4 | 0.4 |  | 8.96
|  | 10 | 0.4 | 0.4 |  | 1.6
|  | 66 | 0.003 | -1 |  | -0.198
01.05.02.011 | L | P2255-DPHU | m3 | Rebliment i piconatge de rasa d'amplària fins a 0,6 m, amb material adequat de la pròpia excavació, en tongades de gruix de fins a 25 cm, utilitzant picó vibrant de combustible, amb compactació del 95% PM | Rebliment i piconatge de rasa d'amplària fins a 0,6 m, amb material adequat de la pròpia excavació, en tongades de gruix de fins a 25 cm, utilitzant picó vibrant de combustible, amb compactació del 95% PM | 15.84
|  | 56 | 0.4 | 0.6 |  | 13.44
|  | 10 | 0.4 | 0.6 |  | 2.4
01.05.02.012 | L | P312-I4O5 | m3 | Formigonament de rases i pous, amb formigó en massa HM - 20 / B / 20 / X0 amb una quantitat de ciment de 200 kg/m3 i relació aigua ciment =< 0.6, abocat des de camió | Formigonament de rases i pous, amb formigó en massa HM - 20 / B / 20 / X0 amb una quantitat de ciment de 200 kg/m3 i relació aigua ciment =< 0.6, abocat des de camió | 1.75
|  | 10 | 0.7 | 0.25 |  | 1.75
| N | Obra | 01 | PressupostRENOVACIOFASE1
| N | Capítol | 05 | PASSEIG DE LES OLIVERES
| N | Titol 3 | 03 | Conduccions
01.05.03.001 | L | PFB3-W7GR | m | Tub de polietilè de designació PE 100, diàmetre nominal DN 63, pressió nominal PN 16 (SDR 11), subministrat en rotlle, fabricació segons norma UNE-EN 12201-2, inclosa la part proporcional d'accessoris d'unió mitjançant electrosoldadura, col·locat al fons de la rasa, sense afectació per presència de serveis en la rasa, sense presència d'estrebada, amb grau de dificultat mitjà | Tub de polietilè de designació PE 100, diàmetre nominal DN 63, pressió nominal PN 16 (SDR 11), subministrat en rotlle, fabricació segons norma UNE-EN 12201-2, inclosa la part proporcional d'accessoris d'unió mitjançant electrosoldadura, col·locat al fons de la rasa, sense afectació per presència de serveis en la rasa, sense presència d'estrebada, amb grau de dificultat mitjà | 65
|  | 65 |  |  |  | 65
01.05.03.002 | L | PDG5-HA2I | m | Banda contínua de plàstic de color de 30 cm d'amplària, col·locada al llarg de la rasa a 20 cm per sobre de la canalització | Banda contínua de plàstic de color de 30 cm d'amplària, col·locada al llarg de la rasa a 20 cm per sobre de la canalització | 65
|  | 65 |  |  |  | 65
01.05.03.004 | L | XPA00I02 | m | Tub provisional d'obres. Inclou subministrament, muntatge, proves i posterior desmuntatge i retirada | Tub provisional d'obres. Inclou subministrament, muntatge, proves i posterior desmuntatge i retirada | 65
|  | 65 |  |  |  | 65
01.05.03.005 | L | PD7G-EKRQ | m | Tub de PVC de 300 mm de diàmetre nominal de formació helicoïdal amb perfil rígid nervat exteriorment, autoportant, unió elàstica amb massilla adhesiva de poliuretà i col·locat al fons de la rasa | Tub de PVC de 300 mm de diàmetre nominal de formació helicoïdal amb perfil rígid nervat exteriorment, autoportant, unió elàstica amb massilla adhesiva de poliuretà i col·locat al fons de la rasa | 10
|  | 10 |  |  |  | 10
| N | Obra | 01 | PressupostRENOVACIOFASE1
| N | Capítol | 05 | PASSEIG DE LES OLIVERES
| N | Titol 3 | 04 | Equips hidràulics
01.05.04.001 | L | PF31-3T2A | u | Colze de fosa de 90°, amb dues unions per testa amb dues brides exemptes, dues anelles elastomèriques d'estanquitat i un maniguet de reacció cada unió, de 60 mm de diàmetre nominal i col·locat al fons de la rasa | Colze de fosa de 90°, amb dues unions per testa amb dues brides exemptes, dues anelles elastomèriques d'estanquitat i un maniguet de reacció cada unió, de 60 mm de diàmetre nominal i col·locat al fons de la rasa | 3
|  | 3 |  |  |  | 3
01.05.04.002 | L | PF37-I7VL | u | Unió per testa de fosa amb 2 brides exemptes, 2 anelles elastomèriques d'estanquitat i 1 maniguet de reacció, de 60 mm de diàmetre nominal i col·locada al fons de la rasa | Unió per testa de fosa amb 2 brides exemptes, 2 anelles elastomèriques d'estanquitat i 1 maniguet de reacció, de 60 mm de diàmetre nominal i col·locada al fons de la rasa | 3
|  | 3 |  |  |  | 3
01.05.04.003 | L | PN12-DPKG | u | Vàlvula de comporta manual amb brides, de cos curt, de 50 mm de diàmetre nominal, de 16 bar de PN, cos de fosa nodular EN-GJS-500-7 (GGG50) i tapa de fosa nodular EN-GJS-500-7 (GGG50), amb revestiment de resina epoxi (250 micres), comporta de fosa+EPDM i tancament de seient elàstic, eix d'acer inoxidable 1.4021 (AISI 420), amb accionament per volant de fosa, muntada en pericó de canalització soterrada | Vàlvula de comporta manual amb brides, de cos curt, de 50 mm de diàmetre nominal, de 16 bar de PN, cos de fosa nodular EN-GJS-500-7 (GGG50) i tapa de fosa nodular EN-GJS-500-7 (GGG50), amb revestiment de resina epoxi (250 micres), comporta de fosa+EPDM i tancament de seient elàstic, eix d'acer inoxidable 1.4021 (AISI 420), amb accionament per volant de fosa, muntada en pericó de canalització soterrada | 1
|  | 1 |  |  |  | 1
01.05.04.004 | L | PF33-KJ0T | u | Derivació de fosa de 60 mm de diàmetre nominal, amb tres unions de campana amb anella elastomèrica d'estanquitat per a aigua i contrabrida d'estanquitat, ramal a 90° de 60 mm de diàmetre nominal i col·locada al fons de la rasa | Derivació de fosa de 60 mm de diàmetre nominal, amb tres unions de campana amb anella elastomèrica d'estanquitat per a aigua i contrabrida d'estanquitat, ramal a 90° de 60 mm de diàmetre nominal i col·locada al fons de la rasa | 1
|  | 1 |  |  |  | 1
01.05.04.005 | L | FFBDU070 | u | Subministrament de portabrides injectat per a tub de polietilè tipus PE 100 SDR 11 (PN16) segons UNE-EN 12201-3, DN63, per a unió per fusió a topall/electrofusió, inclòs brida mòbil d'acer segons UNE-EN 1092-1, DN50, PN16, i part proporcional de junts i cargols | Subministrament de portabrides injectat per a tub de polietilè tipus PE 100 SDR 11 (PN16) segons UNE-EN 12201-3, DN63, per a unió per fusió a topall/electrofusió, inclòs brida mòbil d'acer segons UNE-EN 1092-1, DN50, PN16, i part proporcional de junts i cargols | 1
|  | 1 |  |  |  | 1
01.05.04.006 | L | FFBDU270 | u | Subministrament de maniguet per a tub de polietilè tipus PE 100 SDR 11 (PN16) segons UNE-EN 12201-3, DN63, per a unió per electrofusió | Subministrament de maniguet per a tub de polietilè tipus PE 100 SDR 11 (PN16) segons UNE-EN 12201-3, DN63, per a unió per electrofusió | 1
|  | 1 |  |  |  | 1
01.05.04.007 | L | FFB6U805 | u | Carreteig, col·locació i muntatge d'accessori per a tub de polietilè, DN75, amb unió per electrofusió, en zones urbanes, amb afectació de serveis i sense presència d'estrebada | Carreteig, col·locació i muntatge d'accessori per a tub de polietilè, DN75, amb unió per electrofusió, en zones urbanes, amb afectació de serveis i sense presència d'estrebada | 3
|  | 3 |  |  |  | 3
01.05.04.008 | L | FFLFUT70 | u | Subministrament de brida cega de fosa dúctil segons UNE-EN 545:2011, DN65, PN16, inclòs part proporcional de junts i cargols | Subministrament de brida cega de fosa dúctil segons UNE-EN 545:2011, DN65, PN16, inclòs part proporcional de junts i cargols | 1
|  | 1 |  |  |  | 1
01.05.04.009 | L | FFL1UB75 | u | Carreteig, col·locació i muntatge de brida, DN65, PN16, en zones urbanes, amb afectació de serveis i sense presència d'estrebada | Carreteig, col·locació i muntatge de brida, DN65, PN16, en zones urbanes, amb afectació de serveis i sense presència d'estrebada | 1
|  | 1 |  |  |  | 1
01.05.04.010 | L | FFBDU260 | u | Subministrament de maniguet per a tub de polietilè tipus PE 100 SDR 11 (PN16) segons UNE-EN 12201-3, DN50, per a unió per electrofusió | Subministrament de maniguet per a tub de polietilè tipus PE 100 SDR 11 (PN16) segons UNE-EN 12201-3, DN50, per a unió per electrofusió | 2
|  | 2 |  |  |  | 2
01.05.04.011 | L | FFBDU060 | u | Subministrament de portabrides injectat per a tub de polietilè tipus PE 100 SDR 11 (PN16) segons UNE-EN 12201-3, DN50, per a unió per fusió a topall/electrofusió, inclòs brida mòbil d'acer segons UNE-EN 1092-1, DN40, PN16, i part proporcional de junts i cargols | Subministrament de portabrides injectat per a tub de polietilè tipus PE 100 SDR 11 (PN16) segons UNE-EN 12201-3, DN50, per a unió per fusió a topall/electrofusió, inclòs brida mòbil d'acer segons UNE-EN 1092-1, DN40, PN16, i part proporcional de junts i cargols | 2
|  | 2 |  |  |  | 2
| N | Obra | 01 | PressupostRENOVACIOFASE1
| N | Capítol | 05 | PASSEIG DE LES OLIVERES
| N | Titol 3 | 05 | Arquetes
01.05.05.001 | L | PDK3-IIPG | u | Pericó de 57x57x125 cm, amb parets de 15 cm de gruix de formigó en massa HM - 20 / B / 20 / X0 amb una quantitat de ciment de 200 kg/m3 i relació aigua ciment =< 0.6 i solera de maó calat, sobre llit de sorra, en entorn urbà amb dificultat de mobilitat, en voreres <= 3 m d'amplària o calçada/plataforma única <= 7 m d'amplària, amb afectació per serveis o elements de mobiliari urbà, en actuacions de més de 5 u | Pericó de 57x57x125 cm, amb parets de 15 cm de gruix de formigó en massa HM - 20 / B / 20 / X0 amb una quantitat de ciment de 200 kg/m3 i relació aigua ciment =< 0.6 i solera de maó calat, sobre llit de sorra, en entorn urbà amb dificultat de mobilitat, en voreres <= 3 m d'amplària o calçada/plataforma única <= 7 m d'amplària, amb afectació per serveis o elements de mobiliari urbà, en actuacions de més de 5 u | 2
|  | 2 |  |  |  | 2
01.05.05.002 | L | PDK1-JE5K | u | Bastiment quadrat i tapa quadrat de fosa dúctil per a pericó de serveis, recolzada, pas lliure de 500x500 mm i classe C250 segons norma UNE-EN 124, col·locada amb morter per a ram de paleta, en entorn urbà amb dificultat de mobilitat, en voreres <= 3 m d'amplària o calçada/plataforma única <= 7 m d'amplària, amb afectació per serveis o elements de mobiliari urbà, en actuacions de més de 5 u | Bastiment quadrat i tapa quadrat de fosa dúctil per a pericó de serveis, recolzada, pas lliure de 500x500 mm i classe C250 segons norma UNE-EN 124, col·locada amb morter per a ram de paleta, en entorn urbà amb dificultat de mobilitat, en voreres <= 3 m d'amplària o calçada/plataforma única <= 7 m d'amplària, amb afectació per serveis o elements de mobiliari urbà, en actuacions de més de 5 u | 2
|  | 2 |  |  |  | 2
| N | Obra | 01 | PressupostRENOVACIOFASE1
| N | Capítol | 05 | PASSEIG DE LES OLIVERES
| N | Titol 3 | 06 | Reposicions
01.05.06.001 | L | P931-10RTN | m3 | Base de formigó de formigó en massa HM - 20 / B / 20 / X0 amb una quantitat de ciment de 200 kg/m3 i relació aigua ciment =< 0.6, abocat des de camió amb estesa i vibratge manual, amb acabat reglejat, en entorn urbà amb dificultat de mobilitat, en voreres <= 3 m d'amplària o calçada/plataforma única <= 7 m d'amplària, amb afectació per serveis o elements de mobiliari urbà, en actuacions de més de 2 m3 | Base de formigó de formigó en massa HM - 20 / B / 20 / X0 amb una quantitat de ciment de 200 kg/m3 i relació aigua ciment =< 0.6, abocat des de camió amb estesa i vibratge manual, amb acabat reglejat, en entorn urbà amb dificultat de mobilitat, en voreres <= 3 m d'amplària o calçada/plataforma única <= 7 m d'amplària, amb afectació per serveis o elements de mobiliari urbà, en actuacions de més de 2 m3 | 8.04
|  | 56 | 0.6 | 0.15 |  | 5.04
|  | 10 | 1.2 | 0.25 |  | 3
01.05.06.003 | L | P9L1-E97S | m2 | Reg d'adherència amb emulsió bituminosa catiònica tipus C60B3/B2 ADH, amb dotació 1 kg/m2 | Reg d'adherència amb emulsió bituminosa catiònica tipus C60B3/B2 ADH, amb dotació 1 kg/m2 | 12
|  | 10 | 1.2 |  |  | 12
01.05.06.004 | L | P9H5-E84C | t | Paviment de mescla bituminosa contínua en calent tipus AC 16 surf B 50/70 D, amb betum asfàltic de penetració, de granulometria densa per a capa de trànsit i granulat granític, estesa i compactada | Paviment de mescla bituminosa contínua en calent tipus AC 16 surf B 50/70 D, amb betum asfàltic de penetració, de granulometria densa per a capa de trànsit i granulat granític, estesa i compactada | 2.016
|  | 10 | 1.2 | 0.07 | 2.4 | 2.016
01.05.06.005 | L | P9E1-DMWL | m2 | Paviment de panot per a vorera gris de 20x20x4 cm, classe 1a, preu alt, col·locat a truc de maceta amb morter mixt 1:2:10 i beurada de ciment pòrtland | Paviment de panot per a vorera gris de 20x20x4 cm, classe 1a, preu alt, col·locat a truc de maceta amb morter mixt 1:2:10 i beurada de ciment pòrtland | 33.6
|  | 56 | 0.6 |  |  | 33.6
| N | Obra | 01 | PressupostRENOVACIOFASE1
| N | Capítol | 05 | PASSEIG DE LES OLIVERES
| N | Titol 3 | 07 | Gestió de residus
01.05.07.001 | L | P2R6-4I4K | m3 | Càrrega amb mitjans mecànics i transport de residus inerts o no especials a instal·lació autoritzada de gestió de residus, amb camió per a transport de 7 t, amb un recorregut de més de 5 i fins a 10 km | Càrrega amb mitjans mecànics i transport de residus inerts o no especials a instal·lació autoritzada de gestió de residus, amb camió per a transport de 7 t, amb un recorregut de més de 5 i fins a 10 km | 13.832
|  | 33.6 | 0.2 | 1.3 |  | 8.736
|  | 12 | 0.3 | 1.3 |  | 4.68
|  | 4 | 0.2 | 0.1 | 1.3 | 0.104
|  | 4 | 0.2 | 0.3 | 1.3 | 0.312
01.05.07.002 | L | P2RA-EU7F | m3 | Disposició controlada en dipòsit autoritzat inclòs el cànon sobre la deposició controlada dels residus de la construcció, segons la LLEI 8/2008, de residus barrejats inerts amb una densitat 1 t/m3, procedents de construcció o demolició, amb codi 17 01 07 segons la Llista Europea de Residus | Disposició controlada en dipòsit autoritzat inclòs el cànon sobre la deposició controlada dels residus de la construcció, segons la LLEI 8/2008, de residus barrejats inerts amb una densitat 1 t/m3, procedents de construcció o demolició, amb codi 17 01 07 segons la Llista Europea de Residus | 13.832
|  | 33.6 | 0.2 | 1.3 |  | 8.736
|  | 12 | 0.3 | 1.3 |  | 4.68
|  | 4 | 0.2 | 0.1 | 1.3 | 0.104
|  | 4 | 0.2 | 0.3 | 1.3 | 0.312
01.05.07.003 | L | P2R4-VSRX | m3 | Càrrega amb mitjans mecànics i transport de terres no contaminades a obra exterior o centre de valorització, amb camió de 7 t, amb un recorregut de més de 5 i fins a 10 km | Càrrega amb mitjans mecànics i transport de terres no contaminades a obra exterior o centre de valorització, amb camió de 7 t, amb un recorregut de més de 5 i fins a 10 km | 13.728
|  | 22.44 | 1.3 |  |  | 29.172
|  | 3.96 | 1.3 |  |  | 5.148
|  | 15.84 | 1.3 | -1 |  | -20.592
01.05.07.004 | L | P2RB-HIFS | m3 | Disposició de terres no contaminades de densitat aparent 1,6 t/m3, a valoritzador de materials naturals excavats amb codi VNME | Disposició de terres no contaminades de densitat aparent 1,6 t/m3, a valoritzador de materials naturals excavats amb codi VNME | 13.728
|  | 22.44 | 1.3 |  |  | 29.172
|  | 3.96 | 1.3 |  |  | 5.148
|  | 15.84 | 1.3 | -1 |  | -20.592
| N | Obra | 01 | PressupostRENOVACIOFASE1
| N | Capítol | 05 | PASSEIG DE LES OLIVERES
| N | Titol 3 | 09 | Varis
01.05.09.001 | L | XPA00I03 | u | Prova de pressió per a canonades d'abastament aigua potable | Prova de pressió per a canonades d'abastament aigua potable | 1
|  | 1 |  |  |  | 1
01.05.09.002 | L | XPA00I04 | m | Desinfecció de les canonades en compliment del RD 140/2003 | Desinfecció de les canonades en compliment del RD 140/2003 | 65
|  | 65 |  |  |  | 65
| N | Obra | 01 | PressupostRENOVACIOFASE1
| N | Capítol | 06 | C. GIRONA
| N | Titol 3 | 01 | Treballs previs
01.06.01.001 | L | P191-HP4B | u | Cala de 1x1 m per a localització de serveis, amb enderroc de paviment, excavació de terres fins a localització de serveis a una fondària màxima d'1,30 m, reblert amb sauló, formació de base de formigó i càrrega de materials sobre camió o contenidor, sense incloure reposició de paviment | Cala de 1x1 m per a localització de serveis, amb enderroc de paviment, excavació de terres fins a localització de serveis a una fondària màxima d'1,30 m, reblert amb sauló, formació de base de formigó i càrrega de materials sobre camió o contenidor, sense incloure reposició de paviment | 4
|  | 4 |  |  |  | 4
| N | Obra | 01 | PressupostRENOVACIOFASE1
| N | Capítol | 06 | C. GIRONA
| N | Titol 3 | 02 | Demolicions i moviment de terres
01.06.02.001 | L | P214W-FEMG | m | Tall en paviment de mescla bituminosa de 15 cm de fondària com a mínim amb màquina tallajunts amb disc de diamant per a paviment, per a delimitar la zona a demolir | Tall en paviment de mescla bituminosa de 15 cm de fondària com a mínim amb màquina tallajunts amb disc de diamant per a paviment, per a delimitar la zona a demolir | 16
|  | 8 | 2 |  |  | 16
01.06.02.002 | L | P2146-JKXF | m2 | Demolició de paviment de mescla bituminosa de fins a 15 cm de gruix, d'amplària fins a 2 m, amb compressor i càrrega sobre camió amb mitjans manuals, en entorn urbà amb dificultat de mobilitat, en voreres <= 3 m d'amplària o calçada/plataforma única <= 7 m d'amplària, amb afectació per serveis o elements de mobiliari urbà, en actuacions de més de 10 m2 | Demolició de paviment de mescla bituminosa de fins a 15 cm de gruix, d'amplària fins a 2 m, amb compressor i càrrega sobre camió amb mitjans manuals, en entorn urbà amb dificultat de mobilitat, en voreres <= 3 m d'amplària o calçada/plataforma única <= 7 m d'amplària, amb afectació per serveis o elements de mobiliari urbà, en actuacions de més de 10 m2 | 9.6
|  | 8 | 1.2 |  |  | 9.6
01.06.02.003 | L | P2146-I39U | m2 | Demolició de paviment de llambordins col·locats sobre base de formigó de fins a 10 cm de gruix, inclòs la demolició de la base, d'amplària fins a 0,6 m, amb compressor i càrrega sobre camió amb mitjans manuals, en entorn urbà amb dificultat de mobilitat, en voreres <= 3 m d'amplària o calçada/plataforma única <= 7 m d'amplària, amb afectació per serveis o elements de mobiliari urbà, en actuacions de més de 10 m2 | Demolició de paviment de llambordins col·locats sobre base de formigó de fins a 10 cm de gruix, inclòs la demolició de la base, d'amplària fins a 0,6 m, amb compressor i càrrega sobre camió amb mitjans manuals, en entorn urbà amb dificultat de mobilitat, en voreres <= 3 m d'amplària o calçada/plataforma única <= 7 m d'amplària, amb afectació per serveis o elements de mobiliari urbà, en actuacions de més de 10 m2 | 72
|  | 90 | 0.8 |  |  | 72
01.06.02.004 | L | P2149-HYLZ | m | Demolició de vorada amb rigola de formigó col·locada sobre formigó amb compressor i càrrega amb mitjans manuals sobre camió o contenidor, en entorn urbà amb dificultat de mobilitat, en voreres <= 3 m d'amplària o calçada/plataforma única <= 7 m d'amplària, amb afectació per serveis o elements de mobiliari urbà, en actuacions d'1 a 10 m | Demolició de vorada amb rigola de formigó col·locada sobre formigó amb compressor i càrrega amb mitjans manuals sobre camió o contenidor, en entorn urbà amb dificultat de mobilitat, en voreres <= 3 m d'amplària o calçada/plataforma única <= 7 m d'amplària, amb afectació per serveis o elements de mobiliari urbà, en actuacions d'1 a 10 m | 8
|  | 8 |  |  |  | 8
01.06.02.005 | L | P221E-I7C6 | m3 | Excavació de rasa en presència de serveis fins a 2 m de fondària, en terreny compacte (SPT 20-50), realitzada amb retroexcavadora i amb les terres deixades a la vora, en entorn urbà amb dificultat de mobilitat, en voreres <= 3 m d'amplària o calçada/plataforma única <= 7 m d'amplària, amb afectació per serveis o elements de mobiliari urbà, en actuacions de més de 2 m3 | Excavació de rasa en presència de serveis fins a 2 m de fondària, en terreny compacte (SPT 20-50), realitzada amb retroexcavadora i amb les terres deixades a la vora, en entorn urbà amb dificultat de mobilitat, en voreres <= 3 m d'amplària o calçada/plataforma única <= 7 m d'amplària, amb afectació per serveis o elements de mobiliari urbà, en actuacions de més de 2 m3 | 41.65
|  | 90 | 0.5 | 0.85 | 1 | 38.25
|  | 8 | 0.5 | 0.85 | 1 | 3.4
01.06.02.006 | L | P221E-AWE8 | m3 | Excavació de rasa en presència de serveis fins a 2 m de fondària, en terreny compacte (SPT 20-50), realitzada amb mitjans manuals i amb les terres deixades a la vora | Excavació de rasa en presència de serveis fins a 2 m de fondària, en terreny compacte (SPT 20-50), realitzada amb mitjans manuals i amb les terres deixades a la vora | 7.35
|  | 90 | 0.5 | 0.15 | 1 | 6.75
|  | 8 | 0.5 | 0.15 | 1 | 0.6
01.06.02.007 | L | P2241-JKXI | m2 | Repàs i piconatge de sòl de rasa d'amplària màxima 0,6 m, amb compactació del 90% PM, en entorn urbà amb dificultat de mobilitat, en voreres <= 3 m d'amplària o calçada/plataforma única <= 7 m d'amplària, amb afectació per serveis o elements de mobiliari urbà, en actuacions de més de 10 m2 | Repàs i piconatge de sòl de rasa d'amplària màxima 0,6 m, amb compactació del 90% PM, en entorn urbà amb dificultat de mobilitat, en voreres <= 3 m d'amplària o calçada/plataforma única <= 7 m d'amplària, amb afectació per serveis o elements de mobiliari urbà, en actuacions de més de 10 m2 | 49
|  | 90 | 0.5 |  |  | 45
|  | 8 | 0.5 |  |  | 4
01.06.02.008 | L | P230-DAX7 | m2 | Apuntalament i estrebada de rases i pous, fins a 1 m d'amplària, amb fusta, per a una protecció del 30% | Apuntalament i estrebada de rases i pous, fins a 1 m d'amplària, amb fusta, per a una protecció del 30% | 23.52
|  | 90 | 0.8 | 0.15 | 2 | 21.6
|  | 8 | 0.8 | 0.15 | 2 | 1.92
01.06.02.009 | L | P2255-H870 | m3 | Rebliment i piconatge de rasa de 0,60 m d'amplària, com a màxim, amb sauló sense garbellar per a protecció de conduccions, en tongades de 25 cm, com a màxim | Rebliment i piconatge de rasa de 0,60 m d'amplària, com a màxim, amb sauló sense garbellar per a protecció de conduccions, en tongades de 25 cm, com a màxim | 19.012
|  | 90 | 0.5 | 0.4 |  | 18
|  | 8 | 0.5 | 0.4 |  | 1.6
|  | 98 | 0.006 | -1 |  | -0.588
01.06.02.010 | L | P2255-DPHU | m3 | Rebliment i piconatge de rasa d'amplària fins a 0,6 m, amb material adequat de la pròpia excavació, en tongades de gruix de fins a 25 cm, utilitzant picó vibrant de combustible, amb compactació del 95% PM | Rebliment i piconatge de rasa d'amplària fins a 0,6 m, amb material adequat de la pròpia excavació, en tongades de gruix de fins a 25 cm, utilitzant picó vibrant de combustible, amb compactació del 95% PM | 29.4
|  | 90 | 0.5 | 0.6 |  | 27
|  | 8 | 0.5 | 0.6 |  | 2.4
01.06.02.011 | L | P312-I4O5 | m3 | Formigonament de rases i pous, amb formigó en massa HM - 20 / B / 20 / X0 amb una quantitat de ciment de 200 kg/m3 i relació aigua ciment =< 0.6, abocat des de camió | Formigonament de rases i pous, amb formigó en massa HM - 20 / B / 20 / X0 amb una quantitat de ciment de 200 kg/m3 i relació aigua ciment =< 0.6, abocat des de camió | 1.4
|  | 8 | 0.7 | 0.25 |  | 1.4
| N | Obra | 01 | PressupostRENOVACIOFASE1
| N | Capítol | 06 | C. GIRONA
| N | Titol 3 | 03 | Conduccions
01.06.03.001 | L | PFB3-W7GV | m | Tub de polietilè de designació PE 100, diàmetre nominal DN 90, pressió nominal PN 16 (SDR 11), subministrat en rotlle, fabricació segons norma UNE-EN 12201-2, inclosa la part proporcional d'accessoris d'unió mitjançant electrosoldadura, col·locat al fons de la rasa, sense afectació per presència de serveis en la rasa, sense presència d'estrebada, amb grau de dificultat mitjà | Tub de polietilè de designació PE 100, diàmetre nominal DN 90, pressió nominal PN 16 (SDR 11), subministrat en rotlle, fabricació segons norma UNE-EN 12201-2, inclosa la part proporcional d'accessoris d'unió mitjançant electrosoldadura, col·locat al fons de la rasa, sense afectació per presència de serveis en la rasa, sense presència d'estrebada, amb grau de dificultat mitjà | 98
|  | 98 |  |  |  | 98
01.06.03.002 | L | PDG5-HA2I | m | Banda contínua de plàstic de color de 30 cm d'amplària, col·locada al llarg de la rasa a 20 cm per sobre de la canalització | Banda contínua de plàstic de color de 30 cm d'amplària, col·locada al llarg de la rasa a 20 cm per sobre de la canalització | 98
|  | 98 |  |  |  | 98
01.06.03.004 | L | XPA00I02 | m | Tub provisional d'obres. Inclou subministrament, muntatge, proves i posterior desmuntatge i retirada | Tub provisional d'obres. Inclou subministrament, muntatge, proves i posterior desmuntatge i retirada | 98
|  | 98 |  |  |  | 98
01.06.03.005 | L | PD7G-EKRQ | m | Tub de PVC de 300 mm de diàmetre nominal de formació helicoïdal amb perfil rígid nervat exteriorment, autoportant, unió elàstica amb massilla adhesiva de poliuretà i col·locat al fons de la rasa | Tub de PVC de 300 mm de diàmetre nominal de formació helicoïdal amb perfil rígid nervat exteriorment, autoportant, unió elàstica amb massilla adhesiva de poliuretà i col·locat al fons de la rasa | 8
|  | 8 |  |  |  | 8
| N | Obra | 01 | PressupostRENOVACIOFASE1
| N | Capítol | 06 | C. GIRONA
| N | Titol 3 | 04 | Equips hidràulics
01.06.04.001 | L | PF31-I710 | u | Colze de fosa de 45°, amb dues unions de campana amb anella elastomèrica per a aigua i contrabrida d'estanquitat, de 80 mm de diàmetre nominal i col·locat al fons de la rasa | Colze de fosa de 45°, amb dues unions de campana amb anella elastomèrica per a aigua i contrabrida d'estanquitat, de 80 mm de diàmetre nominal i col·locat al fons de la rasa | 6
Molí Sal DN80 |  | 2 |  |  |  | 2
Molí Sal DN150 |  | 4 |  |  |  | 4
01.06.04.002 | L | PF33-INR5 | u | Derivació de fosa de 80 mm de diàmetre nominal, amb tres unions de campana amb anella elastomèrica d'estanquitat per a aigua i contrabrida d'estanquitat, ramal a 90° de 80 mm de diàmetre nominal i col·locada al fons de la rasa | Derivació de fosa de 80 mm de diàmetre nominal, amb tres unions de campana amb anella elastomèrica d'estanquitat per a aigua i contrabrida d'estanquitat, ramal a 90° de 80 mm de diàmetre nominal i col·locada al fons de la rasa | 1
Molí Sal DN80 |  | 1 |  |  |  | 1
01.06.04.003 | L | PF34-JBF4 | u | Maniguet de connexió de fosa de 80 mm de diàmetre nominal, amb una unió embridada i l'altra de campana amb anella elastomèrica per a aigua i contrabrida d'estanquitat i col·locat al fons de la rasa | Maniguet de connexió de fosa de 80 mm de diàmetre nominal, amb una unió embridada i l'altra de campana amb anella elastomèrica per a aigua i contrabrida d'estanquitat i col·locat al fons de la rasa | 2
Molí Sal DN80 |  | 2 |  |  |  | 2
01.06.04.004 | L | PF37-IDB2 | u | Unió per testa de fosa amb 2 brides exemptes, 2 anelles elastomèriques d'estanquitat i 1 maniguet de reacció, de 80 mm de diàmetre nominal i col·locada al fons de la rasa | Unió per testa de fosa amb 2 brides exemptes, 2 anelles elastomèriques d'estanquitat i 1 maniguet de reacció, de 80 mm de diàmetre nominal i col·locada al fons de la rasa | 4
Molí Sal DN80 |  | 1 |  |  |  | 1
Molí Sal DN150 |  | 2 |  |  |  | 2
Narcís Monturiol |  | 1 |  |  |  | 1
01.06.04.005 | L | PN12-DPO3 | u | Vàlvula de comporta manual amb brides, de cos curt, de 150 mm de diàmetre nominal, de 16 bar de PN, cos de fosa nodular EN-GJS-500-7 (GGG50) i tapa de fosa nodular EN-GJS-500-7 (GGG50), amb revestiment de resina epoxi (250 micres), comporta de fosa+EPDM i tancament de seient elàstic, eix d'acer inoxidable 1.4021 (AISI 420), amb accionament per volant de fosa, muntada en pericó de canalització soterrada | Vàlvula de comporta manual amb brides, de cos curt, de 150 mm de diàmetre nominal, de 16 bar de PN, cos de fosa nodular EN-GJS-500-7 (GGG50) i tapa de fosa nodular EN-GJS-500-7 (GGG50), amb revestiment de resina epoxi (250 micres), comporta de fosa+EPDM i tancament de seient elàstic, eix d'acer inoxidable 1.4021 (AISI 420), amb accionament per volant de fosa, muntada en pericó de canalització soterrada | 1
|  | 1 |  |  |  | 1
01.06.04.006 | L | PF33-IFUL | u | Derivació de fosa de 150 mm de diàmetre nominal, amb dues unions de campana amb anella elastomèrica d'estanquitat per a aigua i contrabrida d'estanquitat, ramal a 90°, embridat de 80 mm de diàmetre nominal i col·locada al fons de la rasa | Derivació de fosa de 150 mm de diàmetre nominal, amb dues unions de campana amb anella elastomèrica d'estanquitat per a aigua i contrabrida d'estanquitat, ramal a 90°, embridat de 80 mm de diàmetre nominal i col·locada al fons de la rasa | 2
Molí Sal DN150 |  | 2 |  |  |  | 2
01.06.04.007 | L | PF31-3T2A | u | Colze de fosa de 90°, amb dues unions per testa amb dues brides exemptes, dues anelles elastomèriques d'estanquitat i un maniguet de reacció cada unió, de 60 mm de diàmetre nominal i col·locat al fons de la rasa | Colze de fosa de 90°, amb dues unions per testa amb dues brides exemptes, dues anelles elastomèriques d'estanquitat i un maniguet de reacció cada unió, de 60 mm de diàmetre nominal i col·locat al fons de la rasa | 2
Narcís Monturiol |  | 2 |  |  |  | 2
01.06.04.008 | L | PF37-I7VL | u | Unió per testa de fosa amb 2 brides exemptes, 2 anelles elastomèriques d'estanquitat i 1 maniguet de reacció, de 60 mm de diàmetre nominal i col·locada al fons de la rasa | Unió per testa de fosa amb 2 brides exemptes, 2 anelles elastomèriques d'estanquitat i 1 maniguet de reacció, de 60 mm de diàmetre nominal i col·locada al fons de la rasa | 2
Narcís Monturiol |  | 2 |  |  |  | 2
01.06.04.009 | L | PN12-DPKG | u | Vàlvula de comporta manual amb brides, de cos curt, de 50 mm de diàmetre nominal, de 16 bar de PN, cos de fosa nodular EN-GJS-500-7 (GGG50) i tapa de fosa nodular EN-GJS-500-7 (GGG50), amb revestiment de resina epoxi (250 micres), comporta de fosa+EPDM i tancament de seient elàstic, eix d'acer inoxidable 1.4021 (AISI 420), amb accionament per volant de fosa, muntada en pericó de canalització soterrada | Vàlvula de comporta manual amb brides, de cos curt, de 50 mm de diàmetre nominal, de 16 bar de PN, cos de fosa nodular EN-GJS-500-7 (GGG50) i tapa de fosa nodular EN-GJS-500-7 (GGG50), amb revestiment de resina epoxi (250 micres), comporta de fosa+EPDM i tancament de seient elàstic, eix d'acer inoxidable 1.4021 (AISI 420), amb accionament per volant de fosa, muntada en pericó de canalització soterrada | 2
|  | 2 |  |  |  | 2
01.06.04.010 | L | PF33-KJ0T | u | Derivació de fosa de 60 mm de diàmetre nominal, amb tres unions de campana amb anella elastomèrica d'estanquitat per a aigua i contrabrida d'estanquitat, ramal a 90° de 60 mm de diàmetre nominal i col·locada al fons de la rasa | Derivació de fosa de 60 mm de diàmetre nominal, amb tres unions de campana amb anella elastomèrica d'estanquitat per a aigua i contrabrida d'estanquitat, ramal a 90° de 60 mm de diàmetre nominal i col·locada al fons de la rasa | 1
Narcís Monturiol |  | 1 |  |  |  | 1
01.06.04.011 | L | PF32-INRH | u | Con de reducció de fosa per a passar de 80 a 60 mm de diàmetre nominal, amb dues unions embridades amb anella elastomèrica d'estanquitat per a aigua i col·locat al fons de la rasa | Con de reducció de fosa per a passar de 80 a 60 mm de diàmetre nominal, amb dues unions embridades amb anella elastomèrica d'estanquitat per a aigua i col·locat al fons de la rasa | 1
Narcís Monturiol |  | 1 |  |  |  | 1
01.06.04.012 | L | FF3DU1M8 | u | Subministrament de brida-endoll de fosa dúctil segons UNE-EN 545:2011, DN80, amb revestiment interior i exterior de pintura epoxi depositada per catafòresis amb gruix mínim de 70 micres, amb 1 unió de campana amb anella elastomèrica i contrabrida d’estanquitat segons UNE-EN 681-1:1996 (unió flexible mecànica) i 1 unió amb brida mòbil PN16, inclòs part proporcional de junts i cargols | Subministrament de brida-endoll de fosa dúctil segons UNE-EN 545:2011, DN80, amb revestiment interior i exterior de pintura epoxi depositada per catafòresis amb gruix mínim de 70 micres, amb 1 unió de campana amb anella elastomèrica i contrabrida d’estanquitat segons UNE-EN 681-1:1996 (unió flexible mecànica) i 1 unió amb brida mòbil PN16, inclòs part proporcional de junts i cargols | 2
|  | 2 |  |  |  | 2
01.06.04.013 | L | FF36U851 | u | Carreteig, col·locació i muntatge d'accessori de fosa dúctil, DN80, amb unió embridada, en zones urbanes, amb afectació de serveis i sense presència d'estrebada | Carreteig, col·locació i muntatge d'accessori de fosa dúctil, DN80, amb unió embridada, en zones urbanes, amb afectació de serveis i sense presència d'estrebada | 2
|  | 2 |  |  |  | 2
01.06.04.014 | L | FF37U853 | u | Carreteig, col·locació i muntatge d'accessori de fosa dúctil, DN80, amb unió endollada, en zones urbanes, amb afectació de serveis i sense presència d'estrebada | Carreteig, col·locació i muntatge d'accessori de fosa dúctil, DN80, amb unió endollada, en zones urbanes, amb afectació de serveis i sense presència d'estrebada | 2
|  | 2 |  |  |  | 2
01.06.04.015 | L | FFBDU090 | u | Subministrament de portabrides injectat per a tub de polietilè tipus PE 100 SDR 11 (PN16) segons UNE-EN 12201-3, DN90, per a unió per fusió a topall/electrofusió, inclòs brida mòbil d'acer segons UNE-EN 1092-1, DN80, PN16, i part proporcional de junts i cargols | Subministrament de portabrides injectat per a tub de polietilè tipus PE 100 SDR 11 (PN16) segons UNE-EN 12201-3, DN90, per a unió per fusió a topall/electrofusió, inclòs brida mòbil d'acer segons UNE-EN 1092-1, DN80, PN16, i part proporcional de junts i cargols | 4
|  | 4 |  |  |  | 4
01.06.04.016 | L | FFBDU290 | u | Subministrament de maniguet per a tub de polietilè tipus PE 100 SDR 11 (PN16) segons UNE-EN 12201-3, DN90, per a unió per electrofusió | Subministrament de maniguet per a tub de polietilè tipus PE 100 SDR 11 (PN16) segons UNE-EN 12201-3, DN90, per a unió per electrofusió | 4
|  | 4 |  |  |  | 4
01.06.04.017 | L | FFB6U903 | u | Carreteig, col·locació i muntatge d'accessori per a tub de polietilè, DN90, amb unió per electrofusió, en zones urbanes, sense afectació de serveis i sense presència d'estrebada | Carreteig, col·locació i muntatge d'accessori per a tub de polietilè, DN90, amb unió per electrofusió, en zones urbanes, sense afectació de serveis i sense presència d'estrebada | 4
|  | 4 |  |  |  | 4
01.06.04.018 | L | FF3DU1MC | u | Subministrament de brida-endoll de fosa dúctil segons UNE-EN 545:2011, DN150, amb revestiment interior i exterior de pintura epoxi depositada per catafòresis amb gruix mínim de 70 micres, amb 1 unió de campana amb anella elastomèrica i contrabrida d’estanquitat segons UNE-EN 681-1:1996 (unió flexible mecànica) i 1 unió amb brida mòbil PN16, inclòs part proporcional de junts i cargols | Subministrament de brida-endoll de fosa dúctil segons UNE-EN 545:2011, DN150, amb revestiment interior i exterior de pintura epoxi depositada per catafòresis amb gruix mínim de 70 micres, amb 1 unió de campana amb anella elastomèrica i contrabrida d’estanquitat segons UNE-EN 681-1:1996 (unió flexible mecànica) i 1 unió amb brida mòbil PN16, inclòs part proporcional de junts i cargols | 2
|  | 2 |  |  |  | 2
01.06.04.019 | L | FF36UC51 | u | Carreteig, col·locació i muntatge d'accessori de fosa dúctil, DN150, amb unió embridada, en zones urbanes, amb afectació de serveis i sense presència d'estrebada | Carreteig, col·locació i muntatge d'accessori de fosa dúctil, DN150, amb unió embridada, en zones urbanes, amb afectació de serveis i sense presència d'estrebada | 2
|  | 2 |  |  |  | 2
01.06.04.020 | L | FF37UC53 | u | Carreteig, col·locació i muntatge d'accessori de fosa dúctil, DN150, amb unió endollada, en zones urbanes, amb afectació de serveis i sense presència d'estrebada | Carreteig, col·locació i muntatge d'accessori de fosa dúctil, DN150, amb unió endollada, en zones urbanes, amb afectació de serveis i sense presència d'estrebada | 2
|  | 2 |  |  |  | 2
01.06.04.021 | L | PN12-DPRQ | u | Vàlvula de comporta manual amb brides, de cos curt, de 80 mm de diàmetre nominal, de 16 bar de PN, cos de fosa nodular EN-GJS-500-7 (GGG50) i tapa de fosa nodular EN-GJS-500-7 (GGG50), amb revestiment de resina epoxi (250 micres), comporta de fosa+EPDM i tancament de seient elàstic, eix d'acer inoxidable 1.4021 (AISI 420), amb accionament per volant de fosa, muntada en pericó de canalització soterrada | Vàlvula de comporta manual amb brides, de cos curt, de 80 mm de diàmetre nominal, de 16 bar de PN, cos de fosa nodular EN-GJS-500-7 (GGG50) i tapa de fosa nodular EN-GJS-500-7 (GGG50), amb revestiment de resina epoxi (250 micres), comporta de fosa+EPDM i tancament de seient elàstic, eix d'acer inoxidable 1.4021 (AISI 420), amb accionament per volant de fosa, muntada en pericó de canalització soterrada | 1
|  | 1 |  |  |  | 1
01.06.04.022 | L | FFBDU060 | u | Subministrament de portabrides injectat per a tub de polietilè tipus PE 100 SDR 11 (PN16) segons UNE-EN 12201-3, DN50, per a unió per fusió a topall/electrofusió, inclòs brida mòbil d'acer segons UNE-EN 1092-1, DN40, PN16, i part proporcional de junts i cargols | Subministrament de portabrides injectat per a tub de polietilè tipus PE 100 SDR 11 (PN16) segons UNE-EN 12201-3, DN50, per a unió per fusió a topall/electrofusió, inclòs brida mòbil d'acer segons UNE-EN 1092-1, DN40, PN16, i part proporcional de junts i cargols | 2
|  | 2 |  |  |  | 2
01.06.04.023 | L | FFBDU260 | u | Subministrament de maniguet per a tub de polietilè tipus PE 100 SDR 11 (PN16) segons UNE-EN 12201-3, DN50, per a unió per electrofusió | Subministrament de maniguet per a tub de polietilè tipus PE 100 SDR 11 (PN16) segons UNE-EN 12201-3, DN50, per a unió per electrofusió | 2
|  | 2 |  |  |  | 2
01.06.04.024 | L | FFB6U805 | u | Carreteig, col·locació i muntatge d'accessori per a tub de polietilè, DN75, amb unió per electrofusió, en zones urbanes, amb afectació de serveis i sense presència d'estrebada | Carreteig, col·locació i muntatge d'accessori per a tub de polietilè, DN75, amb unió per electrofusió, en zones urbanes, amb afectació de serveis i sense presència d'estrebada | 2
|  | 2 |  |  |  | 2
| N | Obra | 01 | PressupostRENOVACIOFASE1
| N | Capítol | 06 | C. GIRONA
| N | Titol 3 | 05 | Arquetes
01.06.05.001 | L | PDK3-IIPG | u | Pericó de 57x57x125 cm, amb parets de 15 cm de gruix de formigó en massa HM - 20 / B / 20 / X0 amb una quantitat de ciment de 200 kg/m3 i relació aigua ciment =< 0.6 i solera de maó calat, sobre llit de sorra, en entorn urbà amb dificultat de mobilitat, en voreres <= 3 m d'amplària o calçada/plataforma única <= 7 m d'amplària, amb afectació per serveis o elements de mobiliari urbà, en actuacions de més de 5 u | Pericó de 57x57x125 cm, amb parets de 15 cm de gruix de formigó en massa HM - 20 / B / 20 / X0 amb una quantitat de ciment de 200 kg/m3 i relació aigua ciment =< 0.6 i solera de maó calat, sobre llit de sorra, en entorn urbà amb dificultat de mobilitat, en voreres <= 3 m d'amplària o calçada/plataforma única <= 7 m d'amplària, amb afectació per serveis o elements de mobiliari urbà, en actuacions de més de 5 u | 6
|  | 6 |  |  |  | 6
01.06.05.002 | L | PDK1-JE5K | u | Bastiment quadrat i tapa quadrat de fosa dúctil per a pericó de serveis, recolzada, pas lliure de 500x500 mm i classe C250 segons norma UNE-EN 124, col·locada amb morter per a ram de paleta, en entorn urbà amb dificultat de mobilitat, en voreres <= 3 m d'amplària o calçada/plataforma única <= 7 m d'amplària, amb afectació per serveis o elements de mobiliari urbà, en actuacions de més de 5 u | Bastiment quadrat i tapa quadrat de fosa dúctil per a pericó de serveis, recolzada, pas lliure de 500x500 mm i classe C250 segons norma UNE-EN 124, col·locada amb morter per a ram de paleta, en entorn urbà amb dificultat de mobilitat, en voreres <= 3 m d'amplària o calçada/plataforma única <= 7 m d'amplària, amb afectació per serveis o elements de mobiliari urbà, en actuacions de més de 5 u | 6
|  | 6 |  |  |  | 6
| N | Obra | 01 | PressupostRENOVACIOFASE1
| N | Capítol | 06 | C. GIRONA
| N | Titol 3 | 06 | Reposicions
01.06.06.001 | L | P931-10RTN | m3 | Base de formigó de formigó en massa HM - 20 / B / 20 / X0 amb una quantitat de ciment de 200 kg/m3 i relació aigua ciment =< 0.6, abocat des de camió amb estesa i vibratge manual, amb acabat reglejat, en entorn urbà amb dificultat de mobilitat, en voreres <= 3 m d'amplària o calçada/plataforma única <= 7 m d'amplària, amb afectació per serveis o elements de mobiliari urbà, en actuacions de més de 2 m3 | Base de formigó de formigó en massa HM - 20 / B / 20 / X0 amb una quantitat de ciment de 200 kg/m3 i relació aigua ciment =< 0.6, abocat des de camió amb estesa i vibratge manual, amb acabat reglejat, en entorn urbà amb dificultat de mobilitat, en voreres <= 3 m d'amplària o calçada/plataforma única <= 7 m d'amplària, amb afectació per serveis o elements de mobiliari urbà, en actuacions de més de 2 m3 | 13.2
|  | 90 | 0.8 | 0.15 |  | 10.8
|  | 8 | 1.2 | 0.25 |  | 2.4
01.06.06.003 | L | P9L1-E97S | m2 | Reg d'adherència amb emulsió bituminosa catiònica tipus C60B3/B2 ADH, amb dotació 1 kg/m2 | Reg d'adherència amb emulsió bituminosa catiònica tipus C60B3/B2 ADH, amb dotació 1 kg/m2 | 9.6
|  | 8 | 1.2 |  |  | 9.6
01.06.06.004 | L | P9H5-E84C | t | Paviment de mescla bituminosa contínua en calent tipus AC 16 surf B 50/70 D, amb betum asfàltic de penetració, de granulometria densa per a capa de trànsit i granulat granític, estesa i compactada | Paviment de mescla bituminosa contínua en calent tipus AC 16 surf B 50/70 D, amb betum asfàltic de penetració, de granulometria densa per a capa de trànsit i granulat granític, estesa i compactada | 1.6128
|  | 8 | 1.2 | 0.07 | 2.4 | 1.6128
01.06.06.005 | L | P9F1-4XEW | m2 | Paviment de llambordins de formigó de forma irregular amb cares rectes, de gruix 10 cm, preu alt, col·locats amb morter mixt 1:2:10 | Paviment de llambordins de formigó de forma irregular amb cares rectes, de gruix 10 cm, preu alt, col·locats amb morter mixt 1:2:10 | 72
|  | 90 | 0.8 |  |  | 72
| N | Obra | 01 | PressupostRENOVACIOFASE1
| N | Capítol | 06 | C. GIRONA
| N | Titol 3 | 07 | Gestió de residus
01.06.07.001 | L | P2R6-4I4K | m3 | Càrrega amb mitjans mecànics i transport de residus inerts o no especials a instal·lació autoritzada de gestió de residus, amb camió per a transport de 7 t, amb un recorregut de més de 5 i fins a 10 km | Càrrega amb mitjans mecànics i transport de residus inerts o no especials a instal·lació autoritzada de gestió de residus, amb camió per a transport de 7 t, amb un recorregut de més de 5 i fins a 10 km | 23.296
|  | 72 | 0.2 | 1.3 |  | 18.72
|  | 9.6 | 0.3 | 1.3 |  | 3.744
|  | 8 | 0.2 | 0.1 | 1.3 | 0.208
|  | 8 | 0.2 | 0.3 | 1.3 | 0.624
01.06.07.002 | L | P2RA-EU7F | m3 | Disposició controlada en dipòsit autoritzat inclòs el cànon sobre la deposició controlada dels residus de la construcció, segons la LLEI 8/2008, de residus barrejats inerts amb una densitat 1 t/m3, procedents de construcció o demolició, amb codi 17 01 07 segons la Llista Europea de Residus | Disposició controlada en dipòsit autoritzat inclòs el cànon sobre la deposició controlada dels residus de la construcció, segons la LLEI 8/2008, de residus barrejats inerts amb una densitat 1 t/m3, procedents de construcció o demolició, amb codi 17 01 07 segons la Llista Europea de Residus | 23.296
|  | 72 | 0.2 | 1.3 |  | 18.72
|  | 9.6 | 0.3 | 1.3 |  | 3.744
|  | 8 | 0.2 | 0.1 | 1.3 | 0.208
|  | 8 | 0.2 | 0.3 | 1.3 | 0.624
01.06.07.003 | L | P2R4-VSRX | m3 | Càrrega amb mitjans mecànics i transport de terres no contaminades a obra exterior o centre de valorització, amb camió de 7 t, amb un recorregut de més de 5 i fins a 10 km | Càrrega amb mitjans mecànics i transport de terres no contaminades a obra exterior o centre de valorització, amb camió de 7 t, amb un recorregut de més de 5 i fins a 10 km | 25.48
|  | 41.65 | 1.3 |  |  | 54.145
|  | 7.35 | 1.3 |  |  | 9.555
|  | 29.4 | 1.3 | -1 |  | -38.22
01.06.07.004 | L | P2RB-HIFS | m3 | Disposició de terres no contaminades de densitat aparent 1,6 t/m3, a valoritzador de materials naturals excavats amb codi VNME | Disposició de terres no contaminades de densitat aparent 1,6 t/m3, a valoritzador de materials naturals excavats amb codi VNME | 25.48
|  | 41.65 | 1.3 |  |  | 54.145
|  | 7.35 | 1.3 |  |  | 9.555
|  | 29.4 | 1.3 | -1 |  | -38.22
| N | Obra | 01 | PressupostRENOVACIOFASE1
| N | Capítol | 06 | C. GIRONA
| N | Titol 3 | 09 | Varis
01.06.09.001 | L | XPA00I03 | u | Prova de pressió per a canonades d'abastament aigua potable | Prova de pressió per a canonades d'abastament aigua potable | 1
|  | 1 |  |  |  | 1
01.06.09.002 | L | XPA00I04 | m | Desinfecció de les canonades en compliment del RD 140/2003 | Desinfecció de les canonades en compliment del RD 140/2003 | 98
|  | 98 |  |  |  | 98
| N | Obra | 01 | PressupostRENOVACIOFASE1
| N | Capítol | 07 | IMPERMEABILITZACIO DIPOSIT
| N | Titol 3 | 01 | Actuacions exterior dipòsit
01.07.01.001 | L | Z111A001 | m2 | Neteja de superfície de formigó amb xorrejat d'aigua a 250 BAR | Neteja de superfície de formigó amb xorrejat d'aigua a 250 BAR | 360.8
Parets |  | 296.8 |  |  |  | 296.8
Sostre |  | 64 |  |  |  | 64
01.07.01.002 | L | Z111A002 | m2 | Repicat de 5 cm de gruix mitjà per a la regularització de superfícies de formigó en paraments verticals amb compressor i càrrega mecànica de runa sobre camió o contenidor | Repicat de 5 cm de gruix mitjà per a la regularització de superfícies de formigó en paraments verticals amb compressor i càrrega mecànica de runa sobre camió o contenidor | 296.8
Parets |  | 296.8 |  |  |  | 296.8
01.07.01.003 | L | Z111A003 | m2 | Arrebossat reglejat sobre parament vertical exterior, a més de 3,00 m d'alçària, amb morter de ciment 1:6, remolinat | Arrebossat reglejat sobre parament vertical exterior, a més de 3,00 m d'alçària, amb morter de ciment 1:6, remolinat | 296.8
Parets |  | 296.8 |  |  |  | 296.8
01.07.01.004 | L | Z111A004 | m2 | Pintat de parament vertical exterior de ciment, amb pintura de PLIOLITE, amb una capa de fons, diluïda, i dues d'acabat | Pintat de parament vertical exterior de ciment, amb pintura de PLIOLITE, amb una capa de fons, diluïda, i dues d'acabat | 296.8
Parets |  | 296.8 |  |  |  | 296.8
| N | Obra | 01 | PressupostRENOVACIOFASE1
| N | Capítol | 07 | IMPERMEABILITZACIO DIPOSIT
| N | Titol 3 | 02 | Actuacions interior dipòsit
01.07.02.001 | L | Z111A006 | m2 | Neteja de superfície de formigó amb xorrejat d'aigua a 250 BAR | Neteja de superfície de formigó amb xorrejat d'aigua a 250 BAR | 360.8
Parets |  | 296.8 |  |  |  | 296.8
Sostre |  | 64 |  |  |  | 64
01.07.02.002 | L | Z111A007 | m | Obertura de fisura en forma de ´v´, mitjançant disc de diamant manual amb un ample i profunditat aproximada de 3 cm | Obertura de fisura en forma de ´v´, mitjançant disc de diamant manual amb un ample i profunditat aproximada de 3 cm | 42
|  | 6 | 7 |  |  | 42
01.07.02.003 | L | Z111A008 | m | Neteja i bufat de la pols interior de les fissures mitjançant projecció d'aire a pressió, executant-ho abans i després de la col·locació de imjectors i sellat de fissura | Neteja i bufat de la pols interior de les fissures mitjançant projecció d'aire a pressió, executant-ho abans i després de la col·locació de imjectors i sellat de fissura | 42
|  | 6 | 7 |  |  | 42
01.07.02.004 | L | Z111A009 | m | Execució de mitja canya a tot el perímetre mitjançant subministrament i aplicació de morter additivat amb adhesiu PRENOTOT | Execució de mitja canya a tot el perímetre mitjançant subministrament i aplicació de morter additivat amb adhesiu PRENOTOT | 64
|  | 64 |  |  |  | 64
01.07.02.005 | L | Z111A010 | m2 | Impermeabilització de paraments verticals amb membrana cimentosa de baixa densitat, elàstic, gran adherència sobre la superfície suport i apte per aigua potable segons RD 140/2003, de la marca BASF o similar, tipus MASTERSEAL 6100 | Impermeabilització de paraments verticals amb membrana cimentosa de baixa densitat, elàstic, gran adherència sobre la superfície suport i apte per aigua potable segons RD 140/2003, de la marca BASF o similar, tipus MASTERSEAL 6100 | 360.8
Parets |  | 296.8 |  |  |  | 296.8
Sostre |  | 64 |  |  |  | 64
01.07.02.006 | L | Z111A011 | m | Sellat de fisures i col·locació injectors externs cada 30 cm sobre la fisura, amb morter EPOXI, inclou retirada d'injectors i eliminació del material de sellat | Sellat de fisures i col·locació injectors externs cada 30 cm sobre la fisura, amb morter EPOXI, inclou retirada d'injectors i eliminació del material de sellat | 360
|  | 60 | 6 |  |  | 360
01.07.02.007 | L | Z111A012 | m | Injecció a baixa pressió (fins a 6 kg/cm2) en el interior de la fisura de resina epoxi fluida aquareactiva STEKOX de dos components. Consum previst de material: 3,5 Kg/ml | Injecció a baixa pressió (fins a 6 kg/cm2) en el interior de la fisura de resina epoxi fluida aquareactiva STEKOX de dos components. Consum previst de material: 3,5 Kg/ml | 72
|  | 6 | 12 |  |  | 72