## T-PRES
|  |  |  | PROJECTE BÀSIC I D'EXECUCIÓ | PROJECTE BÀSIC I D'EXECUCIÓ | PROJECTE BÀSIC I D'EXECUCIÓ | PROJECTE BÀSIC I D'EXECUCIÓ
|  |  |  | SUBSTITUCIÓ DE FUSTERIES A L'ESCOLA CAMÍ DEL MIG | SUBSTITUCIÓ DE FUSTERIES A L'ESCOLA CAMÍ DEL MIG | SUBSTITUCIÓ DE FUSTERIES A L'ESCOLA CAMÍ DEL MIG | SUBSTITUCIÓ DE FUSTERIES A L'ESCOLA CAMÍ DEL MIG
|  |  |  | Camí del Mig 1 - 08302 Mataró | Camí del Mig 1 - 08302 Mataró | Camí del Mig 1 - 08302 Mataró | Camí del Mig 1 - 08302 Mataró
PRESSUPOST
[5 empty] | Preu | Amidament | Import
|  | Obra | 01 | ED0391424SUBSTITUCIÓ DE FUSTERIES ESCOLA CAMÍ DEL MIG
|  | Capítol | 01 | DEMOLICIONS I ENDERROCS
01.01 | 1 | P2140-4RRL | u | Arrencada de full i bastiment de finestra amb mitjans manuals i càrrega manual sobre camió o contenidor | 25.58 | 108 | 2762.64
01.01 | 2 | P2144-H8E7 | m2 | Desmuntatge de vidre col·locat sobre fusta, acer o alumini amb llistó, amb mitjans manuals, aplec de materials per a la seva reutilització i càrrega manual de runa sobre camió o contenidor | 8.1 | 266.73 | 2160.51
01.01 | 3 | P214A-4RRX | u | Desmuntatge de persiana, de fins a 3 m2, amb mitjans manuals i càrrega manual del material desmuntat sobre camió o contenidor | 19.87 | 96 | 1907.52
01.01 | 4 | P21Q1-HBND | m3 | Desmuntatge de mobiliari (estors interiors en aules) amb mitjans manuals, aplec de materials per a la seva reutilització, sense incloure embalatges o càrrega sobre camió o contenidor | 12.73 | 27.44 | 349.31
|  |  |  | TOTAL |  |  | 7179.98
|  | Obra | 01 | ED0391424SUBSTITUCIÓ DE FUSTERIES ESCOLA CAMÍ DEL MIG
|  | Capítol | 02 | REVESTIMENTS
01.02 | 1 | P89I-4V8T | m2 | Pintat de parament vertical de guix, amb pintura plàstica amb acabat llis, amb una capa segelladora i dues d'acabat | 5.45 | 954.32 | 5201.04
01.02 | 2 | P81F-CWFZ | m2 | Reparació superficial de parament arrebossat vertical exterior, amb arrencada i repicat de revestiments arrebossat existent, amb mitjans manuals i càrrega manual de runa sobre contenidor, a una alçària >3 m, arrebossat a bona vista amb morter sense additius, mixt 1:2:10 elaborat a l'obra, amb acabat remolinat i pintat a la calç, amb 2 mans | 53.01 | 6.5 | 344.57
|  |  |  | TOTAL |  |  | 5545.61
|  | Obra | 01 | ED0391424SUBSTITUCIÓ DE FUSTERIES ESCOLA CAMÍ DEL MIG
|  | Capítol | 03 | TANCAMENTS I DIVISORIES
01.03 | 1 | PQ70-614Q | m | Desmuntatge, trasllat, aplec i posterior muntatge de estors enrrotllables interiors amb mitjans manuals. Inclou ferramenta necessaria per la seva recol3locació. | 21.06 | 156 | 3285.36
01.03 | 2 | P8K5-608P | m | Escopidor de planxa plegada d'alumini anoditzat de 29 cm d'amplària, amb trencaaigües, col·locada adherida i segellada amb massilla de poliuretà i tapajunts amb perfil U d'alumini anoditzat fixats mecànicament als brancals i segellats amb massilla de poliuretà | 62.65 | 172.8 | 10825.92
01.03 | 3 | PAF6-7MEP | u | Finestra d'alumini anoditzat natural amb trencament de pont tèrmic, col·locada sobre bastiment de base, amb dues fulles corredisses sobre tres carrils, i una fulla fixa central, per a un buit d'obra aproximat de 360x150 cm, elaborada amb perfils de preu alt, classificació mínima 3 de permeabilitat a l'aire segons UNE-EN 12207, classificació mínima 6A d'estanquitat a l'aigua segons UNE-EN 12208 i classificació mínima C2 de resistència al vent segons UNE-EN 12210, sense persiana | 1650.27 | 40 | 66010.8
01.03 | 4 | PAF6-7IYO | u | Finestra d'alumini anoditzat natural amb trencament de pont tèrmic, col·locada sobre bastiment de base, amb dues fulles corredisses, per a un buit d'obra aproximat de 180x90 cm, elaborada amb perfils de preu alt, classificació mínima 3 de permeabilitat a l'aire segons UNE-EN 12207, classificació mínima 6A d'estanquitat a l'aigua segons UNE-EN 12208 i classificació mínima C2 de resistència al vent segons UNE-EN 12210, sense persiana | 436.29 | 12 | 5235.48
01.03 | 5 | PAF6-7KN7 | u | Finestra d'alumini anoditzat natural amb trencament de pont tèrmic, col·locada sobre bastiment de base, amb dues fulles corredisses, per a un buit d'obra aproximat de 90x150 cm, elaborada amb perfils de preu alt, classificació mínima 3 de permeabilitat a l'aire segons UNE-EN 12207, classificació mínima 6A d'estanquitat a l'aigua segons UNE-EN 12208 i classificació mínima C2 de resistència al vent segons UNE-EN 12210, sense persiana | 368.11 | 8 | 2944.88
01.03 | 6 | PAF1-7PSQ | u | Balconera d'alumini anoditzat natural amb trencament de pont tèrmic, col·locada sobre bastiment de base, amb dues fulles corredisses elevables, per a un buit d'obra aproximat de 240x220 cm, elaborada amb perfils de preu alt, classificació mínima 3 de permeabilitat a l'aire segons UNE-EN 12207, classificació mínima 6A d'estanquitat a l'aigua segons UNE-EN 12208 i classificació mínima C2 de resistència al vent segons UNE-EN 12210, sense persiana | 2871.5 | 8 | 22972
01.03 | 7 | PAV9-4VK1 | m2 | Persiana enrotllable d'alumini, de lamel·les de 14 a 14.5 mm de gruix, 55 a 60 mm d'alçària i de 6 a 6.5 kg per m2 | 92.89 | 316.08 | 29360.67
01.03 | 8 | PAZ5-4XJJ | u | Plafó fix per a caixa de persiana amb tauler de fusta, contraplacat per a pintar de 4 mm de gruix per a finestres i balconeres de 185 cm d'amplària | 9.83 | 80 | 786.4
01.03 | 9 | PAV1-4WCR | u | Comandament manual amb torn i cable metàl·lic, per a persianes entre 300 i 350 cm d'amplària i un pes de 50 kg, com a màxim | 106.63 | 40 | 4265.2
01.03 | 10 | P6Z2-429L | m | Caixa per a persiana enrotllable en paret de 28 cm, de ceràmica armada per a revestir, de midesa prox 34x15 cm i de més de 3 i fins a 4 m de llargària, per a un accionament a través de motor, cinta o torn, col·locada amb morter. Inclou feines per adaptar el calaix existent de persiana a la nova longitud de persiana. Totalment col·locat i muntat. | 24.42 | 160 | 3907.2
01.03 | 11 | PAV5-4WDR | m | Guies d'alumini amb cantoneres interiors de PVC per a persianes enrotllables | 10.62 | 116 | 1231.92
|  |  |  | TOTAL |  |  | 150825.83
|  | Obra | 01 | ED0391424SUBSTITUCIÓ DE FUSTERIES ESCOLA CAMÍ DEL MIG
|  | Capítol | 04 | ENVIDRAMENTS
|  | NIVELL 3 | 01 | CARRETÓ ELEVADOR
01.04.01 | 1 | C15A-004F | u | Transport de carretó elevador elèctric de 300 kg de càrrega i 250x100 cm de plataforma | 72.11 | 2 | 144.22
01.04.01 | 2 | C15A-004O | h | Carretó elevador elèctric de 300 kg de càrrega i 250x100 cm de plataforma | 48.29 | 96 | 4635.84
|  |  |  | TOTAL |  |  | 4780.06
|  | Obra | 01 | ED0391424SUBSTITUCIÓ DE FUSTERIES ESCOLA CAMÍ DEL MIG
|  | Capítol | 04 | ENVIDRAMENTS
|  | NIVELL 3 | 02 | ENVIDRAMENTS
01.04.02 | 1 | PC1C-BRQX | m2 | Vidre aïllant de lluna de baixa emissivitat de 4+4 mm de gruix amb 1 butiral transparent classe 2 (B) 2 segons UNE-EN 12600, cambra d'aire de 16 mm i lluna de 4+4 mm de gruix amb 2 butiral transparent de lluna incolor, classe 1 (B) 1 segons UNE-EN 12600, col·locat amb perfils conformats de neoprè sobre alumini o PVC | 118.05 | 263.42 | 31096.73
01.04.02 | 2 | P55B-61SF | m2 | Reparació de claraboia de vidre imprès, amb desmuntatge de les peces, aplec per a posterior aprofitament del material de fixació, neteja i preparació de la superfície dels perfils laminats d'acer amb mitjans manuals fins un grau de preparació St 2, pintat d'estructura d'acer amb 2 capes d'antioxidant i 2 d'acabat, vidre imprès de 6 a 7 mm, i segellat amb massilla de silicona. No inclou bastida | 143.42 | 79.81 | 11446.35
|  |  |  | TOTAL |  |  | 42543.08
|  | Obra | 01 | ED0391424SUBSTITUCIÓ DE FUSTERIES ESCOLA CAMÍ DEL MIG
|  | Capítol | 05 | GESTIO DE RESIDUS
01.05 | 1 | P2R6-4I5T | m3 | Càrrega amb mitjans manuals i transport de residus inerts o no especials a instal·lació autoritzada de gestió de residus, amb contenidor de 8 m3 de capacitat | 38.63 | 59.28 | 2289.99
|  |  |  | TOTAL |  |  | 2289.99
|  | Obra | 01 | ED0391424SUBSTITUCIÓ DE FUSTERIES ESCOLA CAMÍ DEL MIG
|  | Capítol | 06 | SEGURETAT I SALUT
01.06 | 1 | SSZ | U | Redacció de pla de seguretat de la constructora, i compliment de tots els requisits necessaris, en matèria de seguretat, que contempla el pla de seguretat i salut, sota la coordinacio del coordinador de seguretat i salut. | 4089.57 | 1 | 4089.57
|  |  |  | TOTAL |  |  | 4089.57
|  |  |  | IMPORT TOTAL DEL PRESSUPOST : |  |  | 217254.12

## T-APU
PROJECTE BÀSIC I D'EXECUCIÓ | PROJECTE BÀSIC I D'EXECUCIÓ | PROJECTE BÀSIC I D'EXECUCIÓ | PROJECTE BÀSIC I D'EXECUCIÓ | PROJECTE BÀSIC I D'EXECUCIÓ | PROJECTE BÀSIC I D'EXECUCIÓ | PROJECTE BÀSIC I D'EXECUCIÓ | PROJECTE BÀSIC I D'EXECUCIÓ | PROJECTE BÀSIC I D'EXECUCIÓ | PROJECTE BÀSIC I D'EXECUCIÓ | PROJECTE BÀSIC I D'EXECUCIÓ
SUBSTITUCIÓ DE FUSTERIES A L'ESCOLA CAMÍ DEL MIG | SUBSTITUCIÓ DE FUSTERIES A L'ESCOLA CAMÍ DEL MIG | SUBSTITUCIÓ DE FUSTERIES A L'ESCOLA CAMÍ DEL MIG | SUBSTITUCIÓ DE FUSTERIES A L'ESCOLA CAMÍ DEL MIG | SUBSTITUCIÓ DE FUSTERIES A L'ESCOLA CAMÍ DEL MIG | SUBSTITUCIÓ DE FUSTERIES A L'ESCOLA CAMÍ DEL MIG | SUBSTITUCIÓ DE FUSTERIES A L'ESCOLA CAMÍ DEL MIG | SUBSTITUCIÓ DE FUSTERIES A L'ESCOLA CAMÍ DEL MIG | SUBSTITUCIÓ DE FUSTERIES A L'ESCOLA CAMÍ DEL MIG | SUBSTITUCIÓ DE FUSTERIES A L'ESCOLA CAMÍ DEL MIG | SUBSTITUCIÓ DE FUSTERIES A L'ESCOLA CAMÍ DEL MIG
Camí del Mig 1 - 08302 Mataró | Camí del Mig 1 - 08302 Mataró | Camí del Mig 1 - 08302 Mataró | Camí del Mig 1 - 08302 Mataró | Camí del Mig 1 - 08302 Mataró | Camí del Mig 1 - 08302 Mataró | Camí del Mig 1 - 08302 Mataró | Camí del Mig 1 - 08302 Mataró | Camí del Mig 1 - 08302 Mataró | Camí del Mig 1 - 08302 Mataró | Camí del Mig 1 - 08302 Mataró
Justificació d'elements | Justificació d'elements | Justificació d'elements | Justificació d'elements | Justificació d'elements | Justificació d'elements | Justificació d'elements | Justificació d'elements | Justificació d'elements | Justificació d'elements | Justificació d'elements
Nº | Codi | U.A. | Descripció | [6 empty] | Preu | Descripció curta
Element compost
| B07F-0LT6 | m3 | Morter mixt de ciment pòrtland amb filler calcari CEM II/B-L, calç i sorra, amb 200 kg/m3 de ciment, amb una proporció en volum 1:2:10 i 2,5 N/mm2 de resistència a compressió, elaborat a l'obra |  |  |  | Rend.: | 1 |  | 256.82 | Morter mixt ciment pòrtland+fill.calc. CEM II/B-L,calç,sorra,200kg/m3 ciment,1:2:10,2,5N/mm2,elab.a
Mà d'obra
| A0E-000A | h | Manobre especialista | 1.05 | /R | x | 25.38 | = | 26.65
|  |  | Subtotal mà d'obra | [6 empty] | 26.65
Maquinària
| C176-00FX | h | Formigonera de 165 l | 0.725 | /R | x | 2.47 | = | 1.79
|  |  | Subtotal maquinària | [6 empty] | 1.79
Material
| B03L-05N7 | t | Sorra de pedrera per a morters | 1.53 |  | x | 25.08 | = | 38.37
| B055-067M | t | Ciment pòrtland amb filler calcari CEM II/B-L 32,5 R segons UNE-EN 197-1, en sacs | 0.2 |  | x | 166.26 | = | 33.25
| B054-06DH | kg | Calç aèria hidratada CL 90-S, en sacs | 400 |  | x | 0.39 | = | 156
| B011-05ME | m3 | Aigua | 0.2 |  | x | 2.45 | = | 0.49
|  |  | Subtotal material | [6 empty] | 228.11
|  |  | Cost directe | [6 empty] | 256.55
|  |  | Despeses auxiliars |  |  |  | 1 | % |  | 0.27
|  |  | Total | [6 empty] | 256.82
Partida d'obra
| P2142-4RMJ | m2 | Repicat d'arrebossat de morter de ciment, amb mitjans manuals i càrrega manual de runa sobre camió o contenidor |  |  |  | Rend.: | 1 |  | 15.27 | Repicat arreb.,mort.ciment,m.man.,càrrega manual
Mà d'obra
| A0D-0007 | h | Manobre | 0.6 | /R | x | 23.88 | = | 14.33
|  |  | Subtotal mà d'obra | [6 empty] | 14.33
|  |  | Despeses auxiliars |  |  |  | 1.5 | % | 0.21
|  |  | Cost directe | [6 empty] | 14.54
|  |  | Despeses indirectes |  |  |  | 5 | % |  | 0.73
|  |  | Total | [6 empty] | 15.27
| P2144-4RT4 | m2 | Arrencada de vidre de claraboia, amb mitjans manuals i càrrega manual de runa sobre camió o contenidor |  |  |  | Rend.: | 1 |  | 8.52 | Arrencada vidre clarab.,m.man.,càrrega manual
Mà d'obra
| A0F-0010 | h | Oficial 1a vidrier | 0.15 | /R | x | 27.79 | = | 4.17
| A01-FEPA | h | Ajudant vidrier | 0.15 | /R | x | 25.19 | = | 3.78
|  |  | Subtotal mà d'obra | [6 empty] | 7.95
|  |  | Despeses auxiliars |  |  |  | 2 | % | 0.16
|  |  | Cost directe | [6 empty] | 8.11
|  |  | Despeses indirectes |  |  |  | 5 | % |  | 0.41
|  |  | Total | [6 empty] | 8.52
| P2R5-DT40 | m3 | Transport de residus inerts o no especials a instal·lació autoritzada de gestió de residus, amb contenidor de 5 m3 de capacitat |  |  |  | Rend.: | 1 |  | 24.34 | Transp.residus inerts o no especials,instal.gestió residus,contenidor 5m3
Maquinària
| C1R1-00CY | m3 | Subministrament de contenidor metàl·lic de 5 m3 de capacitat i recollida amb residus inerts o no especials | 1 | /R | x | 23.18 | = | 23.18
|  |  | Subtotal maquinària | [6 empty] | 23.18
|  |  | Cost directe | [6 empty] | 23.18
|  |  | Despeses indirectes |  |  |  | 5 | % |  | 1.16
|  |  | Total | [6 empty] | 24.34
| P811-3FFT | m2 | Arrebossat a bona vista sobre parament vertical exterior, a més de 3,00 m d'alçària, amb morter mixt 1:2:10, remolinat |  |  |  | Rend.: | 1 |  | 33.89 | Arrebossat bona vista,vert.ext.,h>3m,morter mixt 1:2:10,remolinat
Mà d'obra
| A0F-000T | h | Oficial 1a paleta | 0.56 | /R | x | 28.61 | = | 16.02
| A0D-0007 | h | Manobre | 0.396 | /R | x | 23.88 | = | 9.46
|  |  | Subtotal mà d'obra | [6 empty] | 25.48
Element compost
| B07F-0LT6 | m3 | Morter mixt de ciment pòrtland amb filler calcari CEM II/B-L, calç i sorra, amb 200 kg/m3 de ciment, amb una proporció en volum 1:2:10 i 2,5 N/mm2 de resistència a compressió, elaborat a l'obra | 0.024 |  | x | 256.82 | = | 6.16
|  |  | Subtotal element compost | [6 empty] | 6.16
|  |  | Despeses auxiliars |  |  |  | 2.5 | % | 0.64
|  |  | Cost directe | [6 empty] | 32.28
|  |  | Despeses indirectes |  |  |  | 5 | % |  | 1.61
|  |  | Total | [6 empty] | 33.89
| P875-4SAG | m2 | Neteja i preparació de la superfície de perfils laminats d'acer fins a un grau de preparació St 2 segons la norma UNE-EN ISO 8501-1, amb mitjans manuals i càrrega manual de runa sobre contenidor |  |  |  | Rend.: | 1 |  | 17.9 | Net./prep.sup.perf.lam.acer,St 2,s/UNE-EN ISO 8501-1,mitjants manuals
Mà d'obra
| A0D-0007 | h | Manobre | 0.7 | /R | x | 23.88 | = | 16.72
|  |  | Subtotal mà d'obra | [6 empty] | 16.72
|  |  | Despeses auxiliars |  |  |  | 2 | % | 0.33
|  |  | Cost directe | [6 empty] | 17.05
|  |  | Despeses indirectes |  |  |  | 5 | % |  | 0.85
|  |  | Total | [6 empty] | 17.9
| P89C-392L | m2 | Pintat de biga composta de perfils d'acer a l'esmalt sintètic, amb dues capes d'imprimació antioxidant i dues d'acabat |  |  |  | Rend.: | 1 |  | 34.1 | Pintat biga comp. acer esmalt sint.,2imprim.antioxidant +acab.
Mà d'obra
| A0F-000V | h | Oficial 1a pintor | 0.77 | /R | x | 28.61 | = | 22.03
| A01-FEP9 | h | Ajudant pintor | 0.08 | /R | x | 25.4 | = | 2.03
|  |  | Subtotal mà d'obra | [6 empty] | 24.06
Material
| B891-0P02 | kg | Esmalt sintètic | 0.26 |  | x | 13.89 | = | 3.61
| B8Z6-0P2D | kg | Imprimació antioxidant | 0.2 |  | x | 21.65 | = | 4.33
|  |  | Subtotal material | [6 empty] | 7.94
|  |  | Despeses auxiliars |  |  |  | 2 | % | 0.48
|  |  | Cost directe | [6 empty] | 32.48
|  |  | Despeses indirectes |  |  |  | 5 | % |  | 1.62
|  |  | Total | [6 empty] | 34.1
| P89H-4V7I | m2 | Pintat de parament vertical exterior de ciment, amb pintura a la calç amb acabat llis, amb dues capes d'acabat |  |  |  | Rend.: | 1 |  | 3.85 | Pintat vert. Ext. Ciment,pintura calç,llis,2acab.
Mà d'obra
| A0F-000V | h | Oficial 1a pintor | 0.1 | /R | x | 28.61 | = | 2.86
| A01-FEP9 | h | Ajudant pintor | 0.01 | /R | x | 25.4 | = | 0.25
|  |  | Subtotal mà d'obra | [6 empty] | 3.11
Material
| B896-HYJB | kg | Pintura a la calç | 0.6018 |  | x | 0.84 | = | 0.51
|  |  | Subtotal material | [6 empty] | 0.51
|  |  | Despeses auxiliars |  |  |  | 1.5 | % | 0.05
|  |  | Cost directe | [6 empty] | 3.67
|  |  | Despeses indirectes |  |  |  | 5 | % |  | 0.18
|  |  | Total | [6 empty] | 3.85
| PC1F-5NXA | m2 | Vidre imprès armat incolor de gruix 6 a 7 mm, col·locat d'amb llistó de vidre sobre fusta, acer o alumini |  |  |  | Rend.: | 1 |  | 38.37 | Vidre imprès armat incolor,g=6 a 7mm, col.llistó vidre
Mà d'obra
| A0F-0010 | h | Oficial 1a vidrier | 0.4 | /R | x | 27.79 | = | 11.12
|  |  | Subtotal mà d'obra | [6 empty] | 11.12
Material
| BC18-0TLN | m2 | Vidre imprès armat incolor de gruix 6 a 7 mm | 1 |  | x | 25.2 | = | 25.2
|  |  | Subtotal material | [6 empty] | 25.2
|  |  | Despeses auxiliars |  |  |  | 2 | % | 0.22
|  |  | Cost directe | [6 empty] | 36.54
|  |  | Despeses indirectes |  |  |  | 5 | % |  | 1.83
|  |  | Total | [6 empty] | 38.37
| PCZ2-5NLZ | m | Segellat del junt vidre-acer amb massilla de silicona neutra, aplicat amb pistola manual amb imprimació prèvia específica |  |  |  | Rend.: | 1 |  | 7.38 | Segellat vidre-acer silicona neut.,pist.man.,imprim.prèv.
Mà d'obra
| A0F-0010 | h | Oficial 1a vidrier | 0.23 | /R | x | 27.79 | = | 6.39
|  |  | Subtotal mà d'obra | [6 empty] | 6.39
Material
| B7JE-0GTM | dm3 | Massilla per a segellats, d'aplicació amb pistola, de base silicona neutra monocomponent | 0.01 |  | x | 24.75 | = | 0.25
| B7J4-0GSI | dm3 | Imprimació prèvia per a segellats de massilla de silicona neutra | 0.01 |  | x | 26.24 | = | 0.26
|  |  | Subtotal material | [6 empty] | 0.51
|  |  | Despeses auxiliars |  |  |  | 2 | % | 0.13
|  |  | Cost directe | [6 empty] | 7.03
|  |  | Despeses indirectes |  |  |  | 5 | % |  | 0.35
|  |  | Total | [6 empty] | 7.38
P-1 | C15A-004F | u | Transport de carretó elevador elèctric de 300 kg de càrrega i 250x100 cm de plataforma |  |  |  | Rend.: | 1 |  | 72.11 | Trans.carretó elevador elèc.c=400kg i sup=250x100cm
Maquinària
| C15A-004D | u | Transport de carretó elevador elèctric de 400 kg de càrrega i 250x100 cm de plataforma | 1 | /R | x | 68.68 | = | 68.68
|  |  | Subtotal maquinària | [6 empty] | 68.68
|  |  | Cost directe | [6 empty] | 68.68
|  |  | Despeses indirectes |  |  |  | 5 | % |  | 3.43
|  |  | Total | [6 empty] | 72.11
P-2 | C15A-004O | h | Carretó elevador elèctric de 300 kg de càrrega i 250x100 cm de plataforma |  |  |  | Rend.: | 1 |  | 48.29 | Carretó elevador elèc.c=400kg i sup=250x100cm
Maquinària
| C15A-004M | h | Carretó elevador elèctric de 400 kg de càrrega i 250x100 cm de plataforma | 1.05 | /R | x | 43.8 | = | 45.99
|  |  | Subtotal maquinària | [6 empty] | 45.99
|  |  | Cost directe | [6 empty] | 45.99
|  |  | Despeses indirectes |  |  |  | 5 | % |  | 2.3
|  |  | Total | [6 empty] | 48.29
P-3 | P2140-4RRL | u | Arrencada de full i bastiment de finestra amb mitjans manuals i càrrega manual sobre camió o contenidor |  |  |  | Rend.: | 1 |  | 25.58 | Arrencada full+bastim. finest.,m.man.,càrr.man.
Mà d'obra
| A0D-0007 | h | Manobre | 1 | /R | x | 23.88 | = | 23.88
|  |  | Subtotal mà d'obra | [6 empty] | 23.88
|  |  | Despeses auxiliars |  |  |  | 2 | % | 0.48
|  |  | Cost directe | [6 empty] | 24.36
|  |  | Despeses indirectes |  |  |  | 5 | % |  | 1.22
|  |  | Total | [6 empty] | 25.58
P-4 | P2144-H8E7 | m2 | Desmuntatge de vidre col·locat sobre fusta, acer o alumini amb llistó, amb mitjans manuals, aplec de materials per a la seva reutilització i càrrega manual de runa sobre camió o contenidor |  |  |  | Rend.: | 1 |  | 8.1 | Desmuntat.,vidre s/fusteria m.man.,càrrega manual
Mà d'obra
| A01-FEPA | h | Ajudant vidrier | 0.3 | /R | x | 25.19 | = | 7.56
|  |  | Subtotal mà d'obra | [6 empty] | 7.56
|  |  | Despeses auxiliars |  |  |  | 2 | % | 0.15
|  |  | Cost directe | [6 empty] | 7.71
|  |  | Despeses indirectes |  |  |  | 5 | % |  | 0.39
|  |  | Total | [6 empty] | 8.1
P-5 | P214A-4RRX | u | Desmuntatge de persiana, de fins a 3 m2, amb mitjans manuals i càrrega manual del material desmuntat sobre camió o contenidor |  |  |  | Rend.: | 1 |  | 19.87 | Desmuntatge,persiana,fins a 3m2,m.man.,càrrega man.mat.desm.
Mà d'obra
| A0D-0007 | h | Manobre | 0.35 | /R | x | 23.88 | = | 8.36
| A0F-000K | h | Oficial 1a fuster | 0.35 | /R | x | 29.12 | = | 10.19
|  |  | Subtotal mà d'obra | [6 empty] | 18.55
|  |  | Despeses auxiliars |  |  |  | 2 | % | 0.37
|  |  | Cost directe | [6 empty] | 18.92
|  |  | Despeses indirectes |  |  |  | 5 | % |  | 0.95
|  |  | Total | [6 empty] | 19.87
P-6 | P21Q1-HBND | m3 | Desmuntatge de mobiliari (estors interiors en aules) amb mitjans manuals, aplec de materials per a la seva reutilització, sense incloure embalatges o càrrega sobre camió o contenidor |  |  |  | Rend.: | 1 |  | 12.73 | Desmuntatge estors interiors,m.manual,aplec p/reutilització
Mà d'obra
| A0D-0007 | h | Manobre | 0.5 | /R | x | 23.88 | = | 11.94
|  |  | Subtotal mà d'obra | [6 empty] | 11.94
|  |  | Despeses auxiliars |  |  |  | 1.5 | % | 0.18
|  |  | Cost directe | [6 empty] | 12.12
|  |  | Despeses indirectes |  |  |  | 5 | % |  | 0.61
|  |  | Total | [6 empty] | 12.73
P-7 | P2R6-4I5T | m3 | Càrrega amb mitjans manuals i transport de residus inerts o no especials a instal·lació autoritzada de gestió de residus, amb contenidor de 8 m3 de capacitat |  |  |  | Rend.: | 1 |  | 38.63 | Càrr.manuals residus inerts o no especials instal.gestió residus,contenidor 8m3
Mà d'obra
| A0D-0007 | h | Manobre | 0.75 | /R | x | 23.88 | = | 17.91
|  |  | Subtotal mà d'obra | [6 empty] | 17.91
Maquinària
| C1R1-00CX | m3 | Subministrament de contenidor metàl·lic de 8 m3 de capacitat i recollida amb residus inerts o no especials | 1 | /R | x | 18.7 | = | 18.7
|  |  | Subtotal maquinària | [6 empty] | 18.7
|  |  | Despeses auxiliars |  |  |  | 1 | % | 0.18
|  |  | Cost directe | [6 empty] | 36.79
|  |  | Despeses indirectes |  |  |  | 5 | % |  | 1.84
|  |  | Total | [6 empty] | 38.63
P-9 | P6Z2-429L | m | Caixa per a persiana enrotllable en paret de 28 cm, de ceràmica armada per a revestir, de midesa prox 34x15 cm i de més de 3 i fins a 4 m de llargària, per a un accionament a través de motor, cinta o torn, col·locada amb morter. Inclou feines per adaptar el calaix existent de persiana a la nova longitud de persiana. Totalment col·locat i muntat. |  |  |  | Rend.: | 1 |  | 24.42 | Caixa persiana enrotl.
Mà d'obra
| A0D-0007 | h | Manobre | 0.4 | /R | x | 23.88 | = | 9.55
| A0F-000T | h | Oficial 1a paleta | 0.15 | /R | x | 28.61 | = | 4.29
|  |  | Subtotal mà d'obra | [6 empty] | 13.84
Material
| B6Z1-0KKY | m | Caixa per a persiana enrotllable, de ceràmica armada per a revestir, de 34x20 cm, de més de 3 i fins a 4 m de llargària, per a un accionament a través de motor, cinta o torn | 1.1 |  | x | 7.33 | = | 8.06
| B07L-1PY6 | t | Morter per a ram de paleta, classe M 5 (5 N/mm2), en sacs, de designació (G) segons norma UNE-EN 998-2 | 0.015 |  | x | 67.27 | = | 1.01
|  |  | Subtotal material | [6 empty] | 9.07
|  |  | Despeses auxiliars |  |  |  | 2.5 | % | 0.35
|  |  | Cost directe | [6 empty] | 23.26
|  |  | Despeses indirectes |  |  |  | 5 | % |  | 1.16
|  |  | Total | [6 empty] | 24.42
P-11 | P89I-4V8T | m2 | Pintat de parament vertical de guix, amb pintura plàstica amb acabat llis, amb una capa segelladora i dues d'acabat |  |  |  | Rend.: | 1 |  | 5.45 | Pint.vert.guix,pintura plàstica llis+segelladora+2acab.
Mà d'obra
| A0F-000V | h | Oficial 1a pintor | 0.1 | /R | x | 28.61 | = | 2.86
| A01-FEP9 | h | Ajudant pintor | 0.01 | /R | x | 25.4 | = | 0.25
|  |  | Subtotal mà d'obra | [6 empty] | 3.11
Material
| B896-HYAR | kg | Pintura plàstica, per a interiors | 0.4 |  | x | 3.4 | = | 1.36
| B8ZM-0P35 | kg | Segelladora | 0.15 |  | x | 4.38 | = | 0.66
|  |  | Subtotal material | [6 empty] | 2.02
|  |  | Despeses auxiliars |  |  |  | 2 | % | 0.06
|  |  | Cost directe | [6 empty] | 5.19
|  |  | Despeses indirectes |  |  |  | 5 | % |  | 0.26
|  |  | Total | [6 empty] | 5.45
P-12 | P8K5-608P | m | Escopidor de planxa plegada d'alumini anoditzat de 29 cm d'amplària, amb trencaaigües, col·locada adherida i segellada amb massilla de poliuretà i tapajunts amb perfil U d'alumini anoditzat fixats mecànicament als brancals i segellats amb massilla de poliuretà |  |  |  | Rend.: | 1 |  | 62.65 | Escop.pl.pleg.alum.,ampl.=29cm,trencaaig.,adh.,segell.massilla poliuretà,tapaj.perf.U alum.anod.,fix
Mà d'obra
| A0F-000T | h | Oficial 1a paleta | 0.67 | /R | x | 28.61 | = | 19.17
| A0D-0007 | h | Manobre | 0.33 | /R | x | 23.88 | = | 7.88
|  |  | Subtotal mà d'obra | [6 empty] | 27.05
Material
| B8ZG-17X9 | m | Perfil U d'alumini anoditzat de color, de 15x15 mm, 1,5 mm de gruix | 0.6 |  | x | 1.95 | = | 1.17
| B8K4-16I1 | m | Escopidor de planxa plegada d'alumini anoditzat de 15 µm d'1,5 mm de gruix, de 52 cm de desenvolupament màxim, amb 3 plecs longitudinals | 1.05 |  | x | 24.76 | = | 26
| B0AO-07II | u | Tac de niló de 6 a 8 mm, amb vis | 6 |  | x | 0.22 | = | 1.32
| B7JE-0GTI | dm3 | Massilla per a segellats, d'aplicació amb pistola, de base poliuretà monocomponent | 0.18 |  | x | 19.97 | = | 3.59
|  |  | Subtotal material | [6 empty] | 32.08
|  |  | Despeses auxiliars |  |  |  | 2 | % | 0.54
|  |  | Cost directe | [6 empty] | 59.67
|  |  | Despeses indirectes |  |  |  | 5 | % |  | 2.98
|  |  | Total | [6 empty] | 62.65
P-13 | PAF1-7PSQ | u | Balconera d'alumini anoditzat natural amb trencament de pont tèrmic, col·locada sobre bastiment de base, amb dues fulles corredisses elevables, per a un buit d'obra aproximat de 240x220 cm, elaborada amb perfils de preu alt, classificació mínima 3 de permeabilitat a l'aire segons UNE-EN 12207, classificació mínima 6A d'estanquitat a l'aigua segons UNE-EN 12208 i classificació mínima C2 de resistència al vent segons UNE-EN 12210, sense persiana |  |  |  | Rend.: | 1 |  | 2871.5 | (BE1) Balconera alumini anoditzat natural,trenc.pont tèrmic,2corred.elevab.,210x220cm
Mà d'obra
| A0F-000R | h | Oficial 1a muntador | 0.9 | /R | x | 29.57 | = | 26.61
| A01-FEPH | h | Ajudant muntador | 0.18 | /R | x | 25.4 | = | 4.57
|  |  | Subtotal mà d'obra | [6 empty] | 31.18
Material
| B7JE-0GTM | dm3 | Massilla per a segellats, d'aplicació amb pistola, de base silicona neutra monocomponent | 0.18 |  | x | 24.75 | = | 4.46
| B7JE-0GTI | dm3 | Massilla per a segellats, d'aplicació amb pistola, de base poliuretà monocomponent | 0.55 |  | x | 19.97 | = | 10.98
| BAF0-1UXS | m2 | Balconera d'alumini anoditzat natural, amb trencament de pont tèrmic, per a col·locar sobre bastiment de base, amb dues fulles corredisses elevables, per a un buit d'obra de 5 a 6,49 m2 de superfície, elaborada amb perfils de preu alt, classificació mínima 3 de permeabilitat a l'aire segons UNE-EN 12207, classificació mínima 6A d'estanquitat a l'aigua segons UNE-EN 12208 i classificació mínima C2 de resistència al vent segons UNE-EN 12210, sense persiana | 4.62 |  | x | 581.68 | = | 2687.36
|  |  | Subtotal material | [6 empty] | 2702.8
|  |  | Despeses auxiliars |  |  |  | 2.5 | % | 0.78
|  |  | Cost directe | [6 empty] | 2734.76
|  |  | Despeses indirectes |  |  |  | 5 | % |  | 136.74
|  |  | Total | [6 empty] | 2871.5
P-14 | PAF6-7IYO | u | Finestra d'alumini anoditzat natural amb trencament de pont tèrmic, col·locada sobre bastiment de base, amb dues fulles corredisses, per a un buit d'obra aproximat de 180x90 cm, elaborada amb perfils de preu alt, classificació mínima 3 de permeabilitat a l'aire segons UNE-EN 12207, classificació mínima 6A d'estanquitat a l'aigua segons UNE-EN 12208 i classificació mínima C2 de resistència al vent segons UNE-EN 12210, sense persiana |  |  |  | Rend.: | 1 |  | 436.29 | (FE2) Finestra alumini anoditzat natural,trenc.pont tèrmic,2corred.,180x90cm
Mà d'obra
| A0F-000R | h | Oficial 1a muntador | 0.6 | /R | x | 29.57 | = | 17.74
| A01-FEPH | h | Ajudant muntador | 0.15 | /R | x | 25.4 | = | 3.81
|  |  | Subtotal mà d'obra | [6 empty] | 21.55
Material
| B7JE-0GTI | dm3 | Massilla per a segellats, d'aplicació amb pistola, de base poliuretà monocomponent | 0.36 |  | x | 19.97 | = | 7.19
| B7JE-0GTM | dm3 | Massilla per a segellats, d'aplicació amb pistola, de base silicona neutra monocomponent | 0.12 |  | x | 24.75 | = | 2.97
| BAF3-1T6T | m2 | Finestra d'alumini anoditzat natural, amb trencament de pont tèrmic, per a col·locar sobre bastiment de base, amb dues fulles corredisses, per a un buit d'obra d'1,5 a 1,99 m2 de superfície, elaborada amb perfils de preu alt, classificació mínima 3 de permeabilitat a l'aire segons UNE-EN 12207, classificació mínima 6A d'estanquitat a l'aigua segons UNE-EN 12208 i classificació mínima C2 de resistència al vent segons UNE-EN 12210, sense persiana | 1.62 |  | x | 236.58 | = | 383.26
|  |  | Subtotal material | [6 empty] | 393.42
|  |  | Despeses auxiliars |  |  |  | 2.5 | % | 0.54
|  |  | Cost directe | [6 empty] | 415.51
|  |  | Despeses indirectes |  |  |  | 5 | % |  | 20.78
|  |  | Total | [6 empty] | 436.29
P-15 | PAF6-7KN7 | u | Finestra d'alumini anoditzat natural amb trencament de pont tèrmic, col·locada sobre bastiment de base, amb dues fulles corredisses, per a un buit d'obra aproximat de 90x150 cm, elaborada amb perfils de preu alt, classificació mínima 3 de permeabilitat a l'aire segons UNE-EN 12207, classificació mínima 6A d'estanquitat a l'aigua segons UNE-EN 12208 i classificació mínima C2 de resistència al vent segons UNE-EN 12210, sense persiana |  |  |  | Rend.: | 1 |  | 368.11 | (FE3) Finestra alumini anoditzat natural,trenc.pont tèrmic,2corred.,90x150cm
Mà d'obra
| A0F-000R | h | Oficial 1a muntador | 0.6 | /R | x | 29.57 | = | 17.74
| A01-FEPH | h | Ajudant muntador | 0.15 | /R | x | 25.4 | = | 3.81
|  |  | Subtotal mà d'obra | [6 empty] | 21.55
Material
| B7JE-0GTM | dm3 | Massilla per a segellats, d'aplicació amb pistola, de base silicona neutra monocomponent | 0.11 |  | x | 24.75 | = | 2.72
| B7JE-0GTI | dm3 | Massilla per a segellats, d'aplicació amb pistola, de base poliuretà monocomponent | 0.32 |  | x | 19.97 | = | 6.39
| BAF3-1T6T | m2 | Finestra d'alumini anoditzat natural, amb trencament de pont tèrmic, per a col·locar sobre bastiment de base, amb dues fulles corredisses, per a un buit d'obra d'1,5 a 1,99 m2 de superfície, elaborada amb perfils de preu alt, classificació mínima 3 de permeabilitat a l'aire segons UNE-EN 12207, classificació mínima 6A d'estanquitat a l'aigua segons UNE-EN 12208 i classificació mínima C2 de resistència al vent segons UNE-EN 12210, sense persiana | 1.35 |  | x | 236.58 | = | 319.38
|  |  | Subtotal material | [6 empty] | 328.49
|  |  | Despeses auxiliars |  |  |  | 2.5 | % | 0.54
|  |  | Cost directe | [6 empty] | 350.58
|  |  | Despeses indirectes |  |  |  | 5 | % |  | 17.53
|  |  | Total | [6 empty] | 368.11
P-16 | PAF6-7MEP | u | Finestra d'alumini anoditzat natural amb trencament de pont tèrmic, col·locada sobre bastiment de base, amb dues fulles corredisses sobre tres carrils, i una fulla fixa central, per a un buit d'obra aproximat de 360x150 cm, elaborada amb perfils de preu alt, classificació mínima 3 de permeabilitat a l'aire segons UNE-EN 12207, classificació mínima 6A d'estanquitat a l'aigua segons UNE-EN 12208 i classificació mínima C2 de resistència al vent segons UNE-EN 12210, sense persiana |  |  |  | Rend.: | 1 |  | 1650.27 | (FE.1) Finestra alumini anoditzat nat.,trenc.pont tèrmic,2corred.+1fulla fixa centr.,360x145cm
Mà d'obra
| A01-FEPH | h | Ajudant muntador | 0.25 | /R | x | 25.4 | = | 6.35
| A0F-000R | h | Oficial 1a muntador | 1 | /R | x | 29.57 | = | 29.57
|  |  | Subtotal mà d'obra | [6 empty] | 35.92
Material
| BAF3-1T8H | m2 | Finestra d'alumini anoditzat natural, amb trencament de pont tèrmic, per a col·locar sobre bastiment de base, amb tres fulles corredisses sobre tres carrils, per a un buit d'obra de 5,5 a 7,99 m2 de superfície, elaborada amb perfils de preu alt, classificació mínima 3 de permeabilitat a l'aire segons UNE-EN 12207, classificació mínima 6A d'estanquitat a l'aigua segons UNE-EN 12208 i classificació mínima C2 de resistència al vent segons UNE-EN 12210, amb caixa de persiana i guies | 5.46 |  | x | 278.13 | = | 1518.59
| B7JE-0GTI | dm3 | Massilla per a segellats, d'aplicació amb pistola, de base poliuretà monocomponent | 0.58 |  | x | 19.97 | = | 11.58
| B7JE-0GTM | dm3 | Massilla per a segellats, d'aplicació amb pistola, de base silicona neutra monocomponent | 0.19 |  | x | 24.75 | = | 4.7
|  |  | Subtotal material | [6 empty] | 1534.87
|  |  | Despeses auxiliars |  |  |  | 2.5 | % | 0.9
|  |  | Cost directe | [6 empty] | 1571.69
|  |  | Despeses indirectes |  |  |  | 5 | % |  | 78.58
|  |  | Total | [6 empty] | 1650.27
P-17 | PAV1-4WCR | u | Comandament manual amb torn i cable metàl·lic, per a persianes entre 300 i 350 cm d'amplària i un pes de 50 kg, com a màxim |  |  |  | Rend.: | 1 |  | 106.63 | Com.manu.torn+cable ampl.=entre 300 i 350 cm,pes<50kg
Mà d'obra
| A01-FEP3 | h | Ajudant col·locador | 0.07 | /R | x | 25.4 | = | 1.78
| A0F-000D | h | Oficial 1a col·locador | 0.3 | /R | x | 28.61 | = | 8.58
|  |  | Subtotal mà d'obra | [6 empty] | 10.36
Material
| BAV2-0Z8N | u | Comandament manual amb torn i cable metàl·lic, per a persianes entre 300 i 350 cm d'amplària i un pes de 50 kg, com a màxim | 1 |  | x | 91.03 | = | 91.03
|  |  | Subtotal material | [6 empty] | 91.03
|  |  | Despeses auxiliars |  |  |  | 1.5 | % | 0.16
|  |  | Cost directe | [6 empty] | 101.55
|  |  | Despeses indirectes |  |  |  | 5 | % |  | 5.08
|  |  | Total | [6 empty] | 106.63
P-18 | PAV5-4WDR | m | Guies d'alumini amb cantoneres interiors de PVC per a persianes enrotllables |  |  |  | Rend.: | 1 |  | 10.62 | Guies alu.canto.int.PVC p/persi.enrotll.
Mà d'obra
| A01-FEP3 | h | Ajudant col·locador | 0.15 | /R | x | 25.4 | = | 3.81
|  |  | Subtotal mà d'obra | [6 empty] | 3.81
Material
| B0AQ-07EX | cu | Visos, d'acer galvanitzats | 0.03 |  | x | 5.97 | = | 0.18
| BAV9-0Z96 | m | Guies d'alumini amb cantoneres interiors de PVC, per a persianes enrotllables | 1 |  | x | 6.06 | = | 6.06
|  |  | Subtotal material | [6 empty] | 6.24
|  |  | Despeses auxiliars |  |  |  | 1.5 | % | 0.06
|  |  | Cost directe | [6 empty] | 10.11
|  |  | Despeses indirectes |  |  |  | 5 | % |  | 0.51
|  |  | Total | [6 empty] | 10.62
P-19 | PAV9-4VK1 | m2 | Persiana enrotllable d'alumini, de lamel·les de 14 a 14.5 mm de gruix, 55 a 60 mm d'alçària i de 6 a 6.5 kg per m2 |  |  |  | Rend.: | 1 |  | 92.89 | Persi.enr.alum.,lamel. g=14 a 14.5mm,h=55 a 60mm,6 a 6.5kg/m2
Mà d'obra
| A01-FEP3 | h | Ajudant col·locador | 0.05 | /R | x | 25.4 | = | 1.27
| A0F-000D | h | Oficial 1a col·locador | 0.2 | /R | x | 28.61 | = | 5.72
|  |  | Subtotal mà d'obra | [6 empty] | 6.99
Material
| BAVC-0Z7R | m2 | Persiana enrotllable d'alumini de lamel·les de 14 a 14.5 mm de gruix, de 55 a 60 mm d'alçària i de 6 a 6.5 kg per m2 | 1 |  | x | 81.27 | = | 81.27
|  |  | Subtotal material | [6 empty] | 81.27
|  |  | Despeses auxiliars |  |  |  | 3 | % | 0.21
|  |  | Cost directe | [6 empty] | 88.47
|  |  | Despeses indirectes |  |  |  | 5 | % |  | 4.42
|  |  | Total | [6 empty] | 92.89
P-20 | PAZ5-4XJJ | u | Plafó fix per a caixa de persiana amb tauler de fusta, contraplacat per a pintar de 4 mm de gruix per a finestres i balconeres de 185 cm d'amplària |  |  |  | Rend.: | 1 |  | 9.83 | Plafó fix c.persi.,contrap. P/pintar,p/ampl.=185cm
Mà d'obra
| A0F-000K | h | Oficial 1a fuster | 0.177 | /R | x | 29.12 | = | 5.15
|  |  | Subtotal mà d'obra | [6 empty] | 5.15
Material
| BAZ8-0ZBC | u | Plafó fix per a caixa de persiana amb tauler de fusta, contraplacat per a pintar de 4 mm de gruix, per a finestres i balconeres de 185 cm d'amplària | 1 |  | x | 3.67 | = | 3.67
| B0AQ-07GQ | cu | Visos per a fusta o tacs de PVC | 0.08 |  | x | 5.74 | = | 0.46
|  |  | Subtotal material | [6 empty] | 4.13
|  |  | Despeses auxiliars |  |  |  | 1.5 | % | 0.08
|  |  | Cost directe | [6 empty] | 9.36
|  |  | Despeses indirectes |  |  |  | 5 | % |  | 0.47
|  |  | Total | [6 empty] | 9.83
P-21 | PC1C-BRQX | m2 | Vidre aïllant de lluna de baixa emissivitat de 4+4 mm de gruix amb 1 butiral transparent classe 2 (B) 2 segons UNE-EN 12600, cambra d'aire de 16 mm i lluna de 4+4 mm de gruix amb 2 butiral transparent de lluna incolor, classe 1 (B) 1 segons UNE-EN 12600, col·locat amb perfils conformats de neoprè sobre alumini o PVC |  |  |  | Rend.: | 1 |  | 118.05 | Vidre aïllant, baixa emissivitat 4+4.1 but.transparent / 16 / 3+3.2 but.transparent, col.perf.neop.
Mà d'obra
| A0F-0010 | h | Oficial 1a vidrier | 0.6 | /R | x | 27.79 | = | 16.67
|  |  | Subtotal mà d'obra | [6 empty] | 16.67
Material
| BC11-2SM1 | m2 | Vidre aïllant de lluna de baixa emissivitat de 4+4 mm de gruix amb 1 butiral transparent classe 2 (B) 2 segons UNE-EN 12600, cambra d'aire de 12 mm i lluna de 4+4 mm de gruix amb 2 butiral transparent de lluna incolor, classe 1 (B) 1 segons UNE-EN 12600 | 1 |  | x | 95.43 | = | 95.43
|  |  | Subtotal material | [6 empty] | 95.43
|  |  | Despeses auxiliars |  |  |  | 2 | % | 0.33
|  |  | Cost directe | [6 empty] | 112.43
|  |  | Despeses indirectes |  |  |  | 5 | % |  | 5.62
|  |  | Total | [6 empty] | 118.05
P-22 | PQ70-614Q | m | Desmuntatge, trasllat, aplec i posterior muntatge de estors enrrotllables interiors amb mitjans manuals. Inclou ferramenta necessaria per la seva recol3locació. |  |  |  | Rend.: | 1 |  | 21.06 | Desm.+trasl.+aplec+post.munt.equip. fix interior
Mà d'obra
| A0D-0007 | h | Manobre | 0.2 | /R | x | 23.88 | = | 4.78
| A0F-000R | h | Oficial 1a muntador | 0.5 | /R | x | 29.57 | = | 14.79
|  |  | Subtotal mà d'obra | [6 empty] | 19.57
|  |  | Despeses auxiliars |  |  |  | 2.5 | % | 0.49
|  |  | Cost directe | [6 empty] | 20.06
|  |  | Despeses indirectes |  |  |  | 5 | % |  | 1
|  |  | Total | [6 empty] | 21.06
P-23 | SSZ | U | Redacció de pla de seguretat de la constructora, i compliment de tots els requisits necessaris, en matèria de seguretat, que contempla el pla de seguretat i salut, sota la coordinacio del coordinador de seguretat i salut. |  |  |  | Rend.: | 1 |  | 4089.57 | Seguretat i salut
P-8 | P55B-61SF | m2 | Reparació de claraboia de vidre imprès, amb desmuntatge de les peces, aplec per a posterior aprofitament del material de fixació, neteja i preparació de la superfície dels perfils laminats d'acer amb mitjans manuals fins un grau de preparació St 2, pintat d'estructura d'acer amb 2 capes d'antioxidant i 2 d'acabat, vidre imprès de 6 a 7 mm, i segellat amb massilla de silicona. No inclou bastida |  |  |  | Rend.: | 1 |  | 143.42 | Repar.claraboia vidre imprès,peces,aplec p/aprofit. mat.fixac.,net./prep.sup. perf.lam.acer,pintat e
Partida d'obra
| P2144-4RT4 | m2 | Arrencada de vidre de claraboia, amb mitjans manuals i càrrega manual de runa sobre camió o contenidor | 1 |  | x | 8.11 | = | 8.11
| P2R5-DT40 | m3 | Transport de residus inerts o no especials a instal·lació autoritzada de gestió de residus, amb contenidor de 5 m3 de capacitat | 0.01 |  | x | 23.18 | = | 0.23
| P875-4SAG | m2 | Neteja i preparació de la superfície de perfils laminats d'acer fins a un grau de preparació St 2 segons la norma UNE-EN ISO 8501-1, amb mitjans manuals i càrrega manual de runa sobre contenidor | 1 |  | x | 17.05 | = | 17.05
| P89C-392L | m2 | Pintat de biga composta de perfils d'acer a l'esmalt sintètic, amb dues capes d'imprimació antioxidant i dues d'acabat | 1 |  | x | 32.48 | = | 32.48
| PCZ2-5NLZ | m | Segellat del junt vidre-acer amb massilla de silicona neutra, aplicat amb pistola manual amb imprimació prèvia específica | 6 |  | x | 7.03 | = | 42.18
| PC1F-5NXA | m2 | Vidre imprès armat incolor de gruix 6 a 7 mm, col·locat d'amb llistó de vidre sobre fusta, acer o alumini | 1 |  | x | 36.54 | = | 36.54
|  |  | Subtotal partida d'obra | [6 empty] | 136.59
|  |  | Cost directe | [6 empty] | 136.59
|  |  | Despeses indirectes |  |  |  | 5 | % |  | 6.83
|  |  | Total | [6 empty] | 143.42
P-10 | P81F-CWFZ | m2 | Reparació superficial de parament arrebossat vertical exterior, amb arrencada i repicat de revestiments arrebossat existent, amb mitjans manuals i càrrega manual de runa sobre contenidor, a una alçària >3 m, arrebossat a bona vista amb morter sense additius, mixt 1:2:10 elaborat a l'obra, amb acabat remolinat i pintat a la calç, amb 2 mans |  |  |  | Rend.: | 1 |  | 53.01 | Rep.sup.arrebossat vertical exterior,arrenc/repic.revest. Arrebossat,h>3 m, arrebossat bona vista mo
Partida d'obra
| P811-3FFT | m2 | Arrebossat a bona vista sobre parament vertical exterior, a més de 3,00 m d'alçària, amb morter mixt 1:2:10, remolinat | 1 |  | x | 32.28 | = | 32.28
| P2142-4RMJ | m2 | Repicat d'arrebossat de morter de ciment, amb mitjans manuals i càrrega manual de runa sobre camió o contenidor | 1 |  | x | 14.54 | = | 14.54
| P89H-4V7I | m2 | Pintat de parament vertical exterior de ciment, amb pintura a la calç amb acabat llis, amb dues capes d'acabat | 1 |  | x | 3.67 | = | 3.67
|  |  | Cost directe | [6 empty] | 50.49
|  |  | Despeses indirectes |  |  |  | 5 | % |  | 2.52
|  |  | Total | [6 empty] | 53.01

## T-SMP
PROJECTE BÀSIC I D'EXECUCIÓ | PROJECTE BÀSIC I D'EXECUCIÓ | PROJECTE BÀSIC I D'EXECUCIÓ | PROJECTE BÀSIC I D'EXECUCIÓ
SUBSTITUCIÓ DE FUSTERIES A L'ESCOLA CAMÍ DEL MIG | SUBSTITUCIÓ DE FUSTERIES A L'ESCOLA CAMÍ DEL MIG | SUBSTITUCIÓ DE FUSTERIES A L'ESCOLA CAMÍ DEL MIG | SUBSTITUCIÓ DE FUSTERIES A L'ESCOLA CAMÍ DEL MIG
Camí del Mig 1 - 08302 Mataró | Camí del Mig 1 - 08302 Mataró | Camí del Mig 1 - 08302 Mataró | Camí del Mig 1 - 08302 Mataró
Justificació d'elements | Justificació d'elements | Justificació d'elements | Justificació d'elements
Codi | U.A. | Descripció | Preu | Descripció curta | CO2eq (kg) | MJ
Mà d'obra
A01-FEP3 | h | Ajudant col·locador | 25.4 | Ajudant col·locador | 0 | 0
A01-FEP9 | h | Ajudant pintor | 25.4 | Ajudant pintor | 0 | 0
A01-FEPA | h | Ajudant vidrier | 25.19 | Ajudant vidrier | 0 | 0
A01-FEPH | h | Ajudant muntador | 25.4 | Ajudant muntador | 0 | 0
A0D-0007 | h | Manobre | 23.88 | Manobre | 0 | 0
A0E-000A | h | Manobre especialista | 25.38 | Manobre especialista | 0 | 0
A0F-000D | h | Oficial 1a col·locador | 28.61 | Oficial 1a col·locador | 0 | 0
A0F-000K | h | Oficial 1a fuster | 29.12 | Oficial 1a fuster | 0 | 0
A0F-000R | h | Oficial 1a muntador | 29.57 | Oficial 1a muntador | 0 | 0
A0F-000T | h | Oficial 1a paleta | 28.61 | Oficial 1a paleta | 0 | 0
A0F-000V | h | Oficial 1a pintor | 28.61 | Oficial 1a pintor | 0 | 0
A0F-0010 | h | Oficial 1a vidrier | 27.79 | Oficial 1a vidrier | 0 | 0
Maquinària
C15A-004D | u | Transport de carretó elevador elèctric de 400 kg de càrrega i 250x100 cm de plataforma | 68.68 | Trans.carretó elevador elèc.c=400kg i sup=250x100cm | 26.5511 | 367.6622
C15A-004M | h | Carretó elevador elèctric de 400 kg de càrrega i 250x100 cm de plataforma | 43.8 | Carretó elevador elèc.c=400kg i sup=250x100cm | 16.8813 | 631.9851
C176-00FX | h | Formigonera de 165 l | 2.47 | Formigonera 165l | 1.6881 | 63.1985
C1R1-00CX | m3 | Subministrament de contenidor metàl·lic de 8 m3 de capacitat i recollida amb residus inerts o no especials | 18.7 | Subministr.contenidor metàl·lic,8m3 +recollida residus inerts o no especials | -9999999999 | -9999999999
C1R1-00CY | m3 | Subministrament de contenidor metàl·lic de 5 m3 de capacitat i recollida amb residus inerts o no especials | 23.18 | Subministr.contenidor metàl·lic,5m3 +recollida residus inerts o no especials | -9999999999 | -9999999999
Material
B011-05ME | m3 | Aigua | 2.45 | Aigua | 0.30037 | 5.6487
B03L-05N7 | t | Sorra de pedrera per a morters | 25.08 | Sorra p/morters | 5.3377 | 85.328
B054-06DH | kg | Calç aèria hidratada CL 90-S, en sacs | 0.39 | Calç aèria hidratada CL 90-S,sacs | 0.99786 | 5.6449
B055-067M | t | Ciment pòrtland amb filler calcari CEM II/B-L 32,5 R segons UNE-EN 197-1, en sacs | 166.26 | Ciment pòrtland+fill.calc. CEM II/B-L 32,5R, & sacs | 495.6512 | 2091.0637
B07L-1PY6 | t | Morter per a ram de paleta, classe M 5 (5 N/mm2), en sacs, de designació (G) segons norma UNE-EN 998-2 | 67.27 | Mort.ram paleta M5,sacs,(G) UNE-EN 998-2 | 69.0784 | 346.0736
B0AO-07II | u | Tac de niló de 6 a 8 mm, amb vis | 0.22 | Tac niló D=6 a 8mm,+vis | -9999999999 | -9999999999
B0AQ-07EX | cu | Visos, d'acer galvanitzats | 5.97 | Visos acer,galvanitzats | 1.5122 | 16.8004
B0AQ-07GQ | cu | Visos per a fusta o tacs de PVC | 5.74 | Visos p/fusta/tacs PVC | 1.5122 | 16.8004
B6Z1-0KKY | m | Caixa per a persiana enrotllable, de ceràmica armada per a revestir, de 34x20 cm, de més de 3 i fins a 4 m de llargària, per a un accionament a través de motor, cinta o torn | 7.33 | Caixa persiana enrotl.ceràm.arm. 34x20cm,long.de més de 3 i fins a 4 m,p/accionam.motor/cinta/torn | 7.6244 | 80.9051
B7J4-0GSI | dm3 | Imprimació prèvia per a segellats de massilla de silicona neutra | 26.24 | Imprim.prèv.segellats massilla silic.neutra | -9999999999 | -9999999999
B7JE-0GTI | dm3 | Massilla per a segellats, d'aplicació amb pistola, de base poliuretà monocomponent | 19.97 | Massilla segell.,poliuretà monocomponent | 6.6289 | 144.7429
B7JE-0GTM | dm3 | Massilla per a segellats, d'aplicació amb pistola, de base silicona neutra monocomponent | 24.75 | Massilla segell.,silicona neut. monocomponent | 6.1508 | 125.7296
B891-0P02 | kg | Esmalt sintètic | 13.89 | Esmalt sint. | -9999999999 | -9999999999
B896-HYAR | kg | Pintura plàstica, per a interiors | 3.4 | Pintura plàstica,p/int. | -9999999999 | -9999999999
B896-HYJB | kg | Pintura a la calç | 0.84 | Pintura calç | 0.89554 | 3.8247
B8K4-16I1 | m | Escopidor de planxa plegada d'alumini anoditzat de 15 µm d'1,5 mm de gruix, de 52 cm de desenvolupament màxim, amb 3 plecs longitudinals | 24.76 | Escop.pl.pleg.alum.,15µm,g=1,5mm,D=52cm,3 plecs long. | -9999999999 | -9999999999
B8Z6-0P2D | kg | Imprimació antioxidant | 21.65 | Imprimació antioxidant | -9999999999 | -9999999999
B8ZG-17X9 | m | Perfil U d'alumini anoditzat de color, de 15x15 mm, 1,5 mm de gruix | 1.95 | Perf.U alum.anod.color,15x15mm,1,5mm | -9999999999 | -9999999999
B8ZM-0P35 | kg | Segelladora | 4.38 | Segelladora | -9999999999 | -9999999999
BAF0-1UXS | m2 | Balconera d'alumini anoditzat natural, amb trencament de pont tèrmic, per a col·locar sobre bastiment de base, amb dues fulles corredisses elevables, per a un buit d'obra de 5 a 6,49 m2 de superfície, elaborada amb perfils de preu alt, classificació mínima 3 de permeabilitat a l'aire segons UNE-EN 12207, classificació mínima 6A d'estanquitat a l'aigua segons UNE-EN 12208 i classificació mínima C2 de resistència al vent segons UNE-EN 12210, sense persiana | 581.68 | Balconera alumini anoditzat nat.,trenc.pont tèrmic,2corred.elevab., de 5 a 6,49 m2,perf.preu alt,cla | 55.7621 | 1005.6161
BAF3-1T6T | m2 | Finestra d'alumini anoditzat natural, amb trencament de pont tèrmic, per a col·locar sobre bastiment de base, amb dues fulles corredisses, per a un buit d'obra d'1,5 a 1,99 m2 de superfície, elaborada amb perfils de preu alt, classificació mínima 3 de permeabilitat a l'aire segons UNE-EN 12207, classificació mínima 6A d'estanquitat a l'aigua segons UNE-EN 12208 i classificació mínima C2 de resistència al vent segons UNE-EN 12210, sense persiana | 236.58 | Finestra alumini anoditzat nat.,trenc.pont tèrmic,2corred., d'1,5 a 1,99 m2,perf.preu alt,classif. 3 | 70.9237 | 1278.7254
BAF3-1T8H | m2 | Finestra d'alumini anoditzat natural, amb trencament de pont tèrmic, per a col·locar sobre bastiment de base, amb tres fulles corredisses sobre tres carrils, per a un buit d'obra de 5,5 a 7,99 m2 de superfície, elaborada amb perfils de preu alt, classificació mínima 3 de permeabilitat a l'aire segons UNE-EN 12207, classificació mínima 6A d'estanquitat a l'aigua segons UNE-EN 12208 i classificació mínima C2 de resistència al vent segons UNE-EN 12210, amb caixa de persiana i guies | 278.13 | Finestra alumini anoditzat nat.,trenc.pont tèrmic,3corred.3carrils, de 5,5 a 7,99 m2,perf.preu alt,c | 96.0695 | 1644.2447
BAV2-0Z8N | u | Comandament manual amb torn i cable metàl·lic, per a persianes entre 300 i 350 cm d'amplària i un pes de 50 kg, com a màxim | 91.03 | Com.manu.torn+cable ampl.=entre 300 i 350 cm,pes<50kg | 12.094 | 135.0197
BAV9-0Z96 | m | Guies d'alumini amb cantoneres interiors de PVC, per a persianes enrotllables | 6.06 | Guies alu.canto.int.PVC p/persi.enrotll. | 0.5023 | 7.7524
BAVC-0Z7R | m2 | Persiana enrotllable d'alumini de lamel·les de 14 a 14.5 mm de gruix, de 55 a 60 mm d'alçària i de 6 a 6.5 kg per m2 | 81.27 | Persi.enr.alum.,lamel.,g=14 a 14.5mm,h=55 a 60mm,6 a 6.5kg/m2 | 28.9141 | 459.1957
BAZ8-0ZBC | u | Plafó fix per a caixa de persiana amb tauler de fusta, contraplacat per a pintar de 4 mm de gruix, per a finestres i balconeres de 185 cm d'amplària | 3.67 | Plafó fix c.persi.,contrap.p/pintar,p/ampl.=185cm | 2.3584 | 38.5804
BC11-2SM1 | m2 | Vidre aïllant de lluna de baixa emissivitat de 4+4 mm de gruix amb 1 butiral transparent classe 2 (B) 2 segons UNE-EN 12600, cambra d'aire de 12 mm i lluna de 4+4 mm de gruix amb 2 butiral transparent de lluna incolor, classe 1 (B) 1 segons UNE-EN 12600 | 95.43 | Vidre aïllant, baixa emissivitat 4+4.1 but.transparent / 16 / 3+3, .2 but.transparent | -9999999999 | -9999999999
BC18-0TLN | m2 | Vidre imprès armat incolor de gruix 6 a 7 mm | 25.2 | Vidre imprès armat incolor,g=6 a 7mm | -9999999999 | -9999999999

## T-DIM
|  |  |  | PROJECTE BÀSIC I D'EXECUCIÓ | PROJECTE BÀSIC I D'EXECUCIÓ | PROJECTE BÀSIC I D'EXECUCIÓ | PROJECTE BÀSIC I D'EXECUCIÓ
|  |  |  | SUBSTITUCIÓ DE FUSTERIES A L'ESCOLA CAMÍ DEL MIG | SUBSTITUCIÓ DE FUSTERIES A L'ESCOLA CAMÍ DEL MIG | SUBSTITUCIÓ DE FUSTERIES A L'ESCOLA CAMÍ DEL MIG | SUBSTITUCIÓ DE FUSTERIES A L'ESCOLA CAMÍ DEL MIG
|  |  |  | Camí del Mig 1 - 08302 Mataró | Camí del Mig 1 - 08302 Mataró | Camí del Mig 1 - 08302 Mataró | Camí del Mig 1 - 08302 Mataró
|  | AMIDAMENTS | AMIDAMENTS | AMIDAMENTS | AMIDAMENTS | AMIDAMENTS
| N | Obra | 01 | ED0391424SUBSTITUCIÓ DE FUSTERIES ESCOLA CAMÍ DEL MIG
| N | Capítol | 01 | DEMOLICIONS I ENDERROCS
01.01.001 | L | P2140-4RRL | u | Arrencada de full i bastiment de finestra amb mitjans manuals i càrrega manual sobre camió o contenidor | Arrencada de full i bastiment de finestra amb mitjans manuals i càrrega manual sobre camió o contenidor | 108
PLANTA PRIMERA |  | 40 |  |  |  | 40
PLANTA SEGONA |  | 40 |  |  |  | 40
PLANTA PRIMERA |  | 4 |  |  |  | 4
PLANTA SEGONA |  | 4 |  |  |  | 4
PLANTA PRIMERA BANYS |  | 6 |  |  |  | 6
PLANTA SEGONA BANYS |  | 6 |  |  |  | 6
PARVULARI |  | 8 |  |  |  | 8
01.01.002 | L | P2144-H8E7 | m2 | Desmuntatge de vidre col·locat sobre fusta, acer o alumini amb llistó, amb mitjans manuals, aplec de materials per a la seva reutilització i càrrega manual de runa sobre camió o contenidor | Desmuntatge de vidre col·locat sobre fusta, acer o alumini amb llistó, amb mitjans manuals, aplec de materials per a la seva reutilització i càrrega manual de runa sobre camió o contenidor | 266.736
PLANTA PRIMERA |  | 40 | 0.8 | 1.8 | 1.8 | 103.68
PLANTA SEGONA |  | 40 | 0.8 | 1.8 | 1.8 | 103.68
PLANTA PRIMERA |  | 4 | 0.8 | 0.9 | 1.8 | 5.184
PLANTA SEGONA |  | 4 | 0.8 | 0.9 | 1.8 | 5.184
PLANTA PRIMERA BANYS |  | 6 |  | 1.8 | 0.9 | 9.72
PLANTA SEGONA BANYS |  | 6 |  | 1.8 | 0.9 | 9.72
PARVULARI |  | 8 | 0.8 | 2.1 | 2.2 | 29.568
01.01.003 | L | P214A-4RRX | u | Desmuntatge de persiana, de fins a 3 m2, amb mitjans manuals i càrrega manual del material desmuntat sobre camió o contenidor | Desmuntatge de persiana, de fins a 3 m2, amb mitjans manuals i càrrega manual del material desmuntat sobre camió o contenidor | 96
PLANTA PRIMERA |  | 40 |  |  |  | 40
PLANTA SEGONA |  | 40 |  |  |  | 40
PLANTA PRIMERA |  | 4 |  |  |  | 4
PLANTA SEGONA |  | 4 |  |  |  | 4
PARVULARI |  | 8 |  |  |  | 8
01.01.004 | L | P21Q1-HBND | m3 | Desmuntatge de mobiliari (estors interiors en aules) amb mitjans manuals, aplec de materials per a la seva reutilització, sense incloure embalatges o càrrega sobre camió o contenidor | Desmuntatge de mobiliari (estors interiors en aules) amb mitjans manuals, aplec de materials per a la seva reutilització, sense incloure embalatges o càrrega sobre camió o contenidor | 27.43
PLANTA PRIMERA |  | 40 | 0.15 | 0.15 |  | 0.9
PLANTA SEGONA |  | 40 | 0.15 | 0.15 |  | 0.9
PLANTA PRIMERA |  | 4 | 0.15 | 0.15 |  | 0.09
PLANTA SEGONA |  | 4 | 0.15 | 0.15 |  | 0.09
PLANTA PRIMERA BANYS |  | 6 | 0.15 | 0.15 |  | 0.135
PLANTA SEGONA BANYS |  | 6 | 0.15 | 0.15 |  | 0.135
PARVULARI |  | 8 | 0.15 | 0.15 |  | 0.18
|  |  |  | 25 |  | 25
| N | Obra | 01 | ED0391424SUBSTITUCIÓ DE FUSTERIES ESCOLA CAMÍ DEL MIG
| N | Capítol | 02 | REVESTIMENTS
01.02.001 | L | P89I-4V8T | m2 | Pintat de parament vertical de guix, amb pintura plàstica amb acabat llis, amb una capa segelladora i dues d'acabat | Pintat de parament vertical de guix, amb pintura plàstica amb acabat llis, amb una capa segelladora i dues d'acabat | 954.32
FAÇANA
|  | 2 | 45 | 1 | 2.85 | 256.5
|  | 2 | 21 | 1 | 2.85 | 119.7
PLANTA PRIMERA |  | -40 | 0.8 | 1.8 | 1.8 | -103.68
PLANTA SEGONA |  | -40 | 0.8 | 1.8 | 1.8 | -103.68
PLANTA PRIMERA |  | -4 | 0.8 | 0.9 | 1.8 | -5.184
PLANTA SEGONA |  | -4 | 0.8 | 0.9 | 1.8 | -5.184
PLANTA PRIMERA BANYS |  | -6 | 0.8 | 1.8 | 0.9 | -7.776
PLANTA SEGONA BANYS |  | -6 | 0.8 | 1.8 | 0.9 | -7.776
PLAFONS PERSIANES |  |  |  |  | 786.4 | 786.4
ALTRES |  |  |  |  | 25 | 25
01.02.002 | L | P81F-CWFZ | m2 | Reparació superficial de parament arrebossat vertical exterior, amb arrencada i repicat de revestiments arrebossat existent, amb mitjans manuals i càrrega manual de runa sobre contenidor, a una alçària >3 m, arrebossat a bona vista amb morter sense additius, mixt 1:2:10 elaborat a l'obra, amb acabat remolinat i pintat a la calç, amb 2 mans | Reparació superficial de parament arrebossat vertical exterior, amb arrencada i repicat de revestiments arrebossat existent, amb mitjans manuals i càrrega manual de runa sobre contenidor, a una alçària >3 m, arrebossat a bona vista amb morter sense additius, mixt 1:2:10 elaborat a l'obra, amb acabat remolinat i pintat a la calç, amb 2 mans | 6.5
EXTERIOR |  | 6.5 |  |  |  | 6.5
| N | Obra | 01 | ED0391424SUBSTITUCIÓ DE FUSTERIES ESCOLA CAMÍ DEL MIG
| N | Capítol | 03 | TANCAMENTS I DIVISORIES
01.03.001 | L | PQ70-614Q | m | Desmuntatge, trasllat, aplec i posterior muntatge de estors enrrotllables interiors amb mitjans manuals. Inclou ferramenta necessaria per la seva recol3locació. | Desmuntatge, trasllat, aplec i posterior muntatge de estors enrrotllables interiors amb mitjans manuals. Inclou ferramenta necessaria per la seva recol3locació. | 156
PLANTA PRIMERA |  | 20 | 3.7 |  |  | 74
PLANTA SEGONA |  | 20 | 3.7 |  |  | 74
PLANTA PRIMERA |  | 4 |  |  |  | 4
PLANTA SEGONA |  | 4 |  |  |  | 4
01.03.002 | L | P8K5-608P | m | Escopidor de planxa plegada d'alumini anoditzat de 29 cm d'amplària, amb trencaaigües, col·locada adherida i segellada amb massilla de poliuretà i tapajunts amb perfil U d'alumini anoditzat fixats mecànicament als brancals i segellats amb massilla de poliuretà | Escopidor de planxa plegada d'alumini anoditzat de 29 cm d'amplària, amb trencaaigües, col·locada adherida i segellada amb massilla de poliuretà i tapajunts amb perfil U d'alumini anoditzat fixats mecànicament als brancals i segellats amb massilla de poliuretà | 172.8
PLANTA PRIMERA |  | 40 |  | 1.8 |  | 72
PLANTA SEGONA |  | 40 |  | 1.8 |  | 72
PLANTA PRIMERA |  | 4 |  | 0.9 |  | 3.6
PLANTA SEGONA |  | 4 |  | 0.9 |  | 3.6
PLANTA PRIMERA BANYS |  | 6 |  | 1.8 |  | 10.8
PLANTA SEGONA BANYS |  | 6 |  | 1.8 |  | 10.8
01.03.003 | L | PAF6-7MEP | u | Finestra d'alumini anoditzat natural amb trencament de pont tèrmic, col·locada sobre bastiment de base, amb dues fulles corredisses sobre tres carrils, i una fulla fixa central, per a un buit d'obra aproximat de 360x150 cm, elaborada amb perfils de preu alt, classificació mínima 3 de permeabilitat a l'aire segons UNE-EN 12207, classificació mínima 6A d'estanquitat a l'aigua segons UNE-EN 12208 i classificació mínima C2 de resistència al vent segons UNE-EN 12210, sense persiana | Finestra d'alumini anoditzat natural amb trencament de pont tèrmic, col·locada sobre bastiment de base, amb dues fulles corredisses sobre tres carrils, i una fulla fixa central, per a un buit d'obra aproximat de 360x150 cm, elaborada amb perfils de preu alt, classificació mínima 3 de permeabilitat a l'aire segons UNE-EN 12207, classificació mínima 6A d'estanquitat a l'aigua segons UNE-EN 12208 i classificació mínima C2 de resistència al vent segons UNE-EN 12210, sense persiana | 40
PLANTA PRIMERA |  | 20 |  |  |  | 20
PLANTA SEGONA |  | 20 |  |  |  | 20
01.03.004 | L | PAF6-7IYO | u | Finestra d'alumini anoditzat natural amb trencament de pont tèrmic, col·locada sobre bastiment de base, amb dues fulles corredisses, per a un buit d'obra aproximat de 180x90 cm, elaborada amb perfils de preu alt, classificació mínima 3 de permeabilitat a l'aire segons UNE-EN 12207, classificació mínima 6A d'estanquitat a l'aigua segons UNE-EN 12208 i classificació mínima C2 de resistència al vent segons UNE-EN 12210, sense persiana | Finestra d'alumini anoditzat natural amb trencament de pont tèrmic, col·locada sobre bastiment de base, amb dues fulles corredisses, per a un buit d'obra aproximat de 180x90 cm, elaborada amb perfils de preu alt, classificació mínima 3 de permeabilitat a l'aire segons UNE-EN 12207, classificació mínima 6A d'estanquitat a l'aigua segons UNE-EN 12208 i classificació mínima C2 de resistència al vent segons UNE-EN 12210, sense persiana | 12
PLANTA PRIMERA BANYS |  | 6 |  |  |  | 6
PLANTA SEGONA BANYS |  | 6 |  |  |  | 6
01.03.005 | L | PAF6-7KN7 | u | Finestra d'alumini anoditzat natural amb trencament de pont tèrmic, col·locada sobre bastiment de base, amb dues fulles corredisses, per a un buit d'obra aproximat de 90x150 cm, elaborada amb perfils de preu alt, classificació mínima 3 de permeabilitat a l'aire segons UNE-EN 12207, classificació mínima 6A d'estanquitat a l'aigua segons UNE-EN 12208 i classificació mínima C2 de resistència al vent segons UNE-EN 12210, sense persiana | Finestra d'alumini anoditzat natural amb trencament de pont tèrmic, col·locada sobre bastiment de base, amb dues fulles corredisses, per a un buit d'obra aproximat de 90x150 cm, elaborada amb perfils de preu alt, classificació mínima 3 de permeabilitat a l'aire segons UNE-EN 12207, classificació mínima 6A d'estanquitat a l'aigua segons UNE-EN 12208 i classificació mínima C2 de resistència al vent segons UNE-EN 12210, sense persiana | 8
PLANTA PRIMERA |  | 4 |  |  |  | 4
PLANTA SEGONA |  | 4 |  |  |  | 4
01.03.006 | L | PAF1-7PSQ | u | Balconera d'alumini anoditzat natural amb trencament de pont tèrmic, col·locada sobre bastiment de base, amb dues fulles corredisses elevables, per a un buit d'obra aproximat de 240x220 cm, elaborada amb perfils de preu alt, classificació mínima 3 de permeabilitat a l'aire segons UNE-EN 12207, classificació mínima 6A d'estanquitat a l'aigua segons UNE-EN 12208 i classificació mínima C2 de resistència al vent segons UNE-EN 12210, sense persiana | Balconera d'alumini anoditzat natural amb trencament de pont tèrmic, col·locada sobre bastiment de base, amb dues fulles corredisses elevables, per a un buit d'obra aproximat de 240x220 cm, elaborada amb perfils de preu alt, classificació mínima 3 de permeabilitat a l'aire segons UNE-EN 12207, classificació mínima 6A d'estanquitat a l'aigua segons UNE-EN 12208 i classificació mínima C2 de resistència al vent segons UNE-EN 12210, sense persiana | 8
PARVULARI |  | 8 |  |  |  | 8
01.03.007 | L | PAV9-4VK1 | m2 | Persiana enrotllable d'alumini, de lamel·les de 14 a 14.5 mm de gruix, 55 a 60 mm d'alçària i de 6 a 6.5 kg per m2 | Persiana enrotllable d'alumini, de lamel·les de 14 a 14.5 mm de gruix, 55 a 60 mm d'alçària i de 6 a 6.5 kg per m2 | 316.08
PLANTA PRIMERA |  | 20 | 3.65 | 1.8 |  | 131.4
PLANTA SEGONA |  | 20 | 3.65 | 1.8 |  | 131.4
PLANTA PRIMERA |  | 4 |  | 0.9 | 1.8 | 6.48
PLANTA SEGONA |  | 4 |  | 0.9 | 1.8 | 6.48
PARVULARI |  | 8 |  | 2.1 | 2.4 | 40.32
01.03.008 | L | PAZ5-4XJJ | u | Plafó fix per a caixa de persiana amb tauler de fusta, contraplacat per a pintar de 4 mm de gruix per a finestres i balconeres de 185 cm d'amplària | Plafó fix per a caixa de persiana amb tauler de fusta, contraplacat per a pintar de 4 mm de gruix per a finestres i balconeres de 185 cm d'amplària | 80
PLANTA PRIMERA |  | 40 |  |  |  | 40
PLANTA SEGONA |  | 40 |  |  |  | 40
01.03.009 | L | PAV1-4WCR | u | Comandament manual amb torn i cable metàl·lic, per a persianes entre 300 i 350 cm d'amplària i un pes de 50 kg, com a màxim | Comandament manual amb torn i cable metàl·lic, per a persianes entre 300 i 350 cm d'amplària i un pes de 50 kg, com a màxim | 40
PLANTA PRIMERA (FE1) |  | 20 |  |  |  | 20
PLANTA SEGONA (FE1) |  | 20 |  |  |  | 20
01.03.010 | L | P6Z2-429L | m | Caixa per a persiana enrotllable en paret de 28 cm, de ceràmica armada per a revestir, de midesa prox 34x15 cm i de més de 3 i fins a 4 m de llargària, per a un accionament a través de motor, cinta o torn, col·locada amb morter. Inclou feines per adaptar el calaix existent de persiana a la nova longitud de persiana. Totalment col·locat i muntat. | Caixa per a persiana enrotllable en paret de 28 cm, de ceràmica armada per a revestir, de midesa prox 34x15 cm i de més de 3 i fins a 4 m de llargària, per a un accionament a través de motor, cinta o torn, col·locada amb morter. Inclou feines per adaptar el calaix existent de persiana a la nova longitud de persiana. Totalment col·locat i muntat. | 160
PLANTA PRIMERA |  | 20 | 4 |  |  | 80
PLANTA SEGONA |  | 20 | 4 |  |  | 80
01.03.011 | L | PAV5-4WDR | m | Guies d'alumini amb cantoneres interiors de PVC per a persianes enrotllables | Guies d'alumini amb cantoneres interiors de PVC per a persianes enrotllables | 116
PLANTA PRIMERA |  | 20 | 2 | 1.45 |  | 58
PLANTA SEGONA |  | 20 | 2 | 1.45 |  | 58
| N | Obra | 01 | ED0391424SUBSTITUCIÓ DE FUSTERIES ESCOLA CAMÍ DEL MIG
| N | Capítol | 04 | ENVIDRAMENTS
| N | NIVELL 3 | 01 | CARRETÓ ELEVADOR
01.04.01.002 | L | C15A-004O | h | Carretó elevador elèctric de 300 kg de càrrega i 250x100 cm de plataforma | Carretó elevador elèctric de 300 kg de càrrega i 250x100 cm de plataforma | 96
H x DIES LLOGUER |  | 12 | 8 |  |  | 96
| N | Obra | 01 | ED0391424SUBSTITUCIÓ DE FUSTERIES ESCOLA CAMÍ DEL MIG
| N | Capítol | 04 | ENVIDRAMENTS
| N | NIVELL 3 | 02 | ENVIDRAMENTS
01.04.02.001 | L | PC1C-BRQX | m2 | Vidre aïllant de lluna de baixa emissivitat de 4+4 mm de gruix amb 1 butiral transparent classe 2 (B) 2 segons UNE-EN 12600, cambra d'aire de 16 mm i lluna de 4+4 mm de gruix amb 2 butiral transparent de lluna incolor, classe 1 (B) 1 segons UNE-EN 12600, col·locat amb perfils conformats de neoprè sobre alumini o PVC | Vidre aïllant de lluna de baixa emissivitat de 4+4 mm de gruix amb 1 butiral transparent classe 2 (B) 2 segons UNE-EN 12600, cambra d'aire de 16 mm i lluna de 4+4 mm de gruix amb 2 butiral transparent de lluna incolor, classe 1 (B) 1 segons UNE-EN 12600, col·locat amb perfils conformats de neoprè sobre alumini o PVC | 263.42
PLANTA PRIMERA (FE1) |  | 20 | 1.2 | 1.35 |  | 32.4
|  | 20 | 1.2 | 1.35 |  | 32.4
|  | 20 | 1.15 | 1.35 |  | 31.05
PLANTA SEGONA (FE1) |  | 20 | 1.2 | 1.35 |  | 32.4
|  | 20 | 1.2 | 1.35 |  | 32.4
|  | 20 | 1.15 | 1.35 |  | 31.05
PLANTA PRIMERA (FE3) |  | 4 | 1.45 | 0.9 |  | 5.22
PLANTA SEGONA (FE3) |  | 4 | 1.45 | 0.9 |  | 5.22
PLANTA PRIMERA BANYS (FE2) |  | 6 | 0.8 | 1.8 |  | 8.64
PLANTA SEGONA BANYS (FE2) |  | 6 | 0.8 | 1.8 |  | 8.64
PARVULARI |  | 8 | 2.2 | 2.5 |  | 44
01.04.02.002 | L | P55B-61SF | m2 | Reparació de claraboia de vidre imprès, amb desmuntatge de les peces, aplec per a posterior aprofitament del material de fixació, neteja i preparació de la superfície dels perfils laminats d'acer amb mitjans manuals fins un grau de preparació St 2, pintat d'estructura d'acer amb 2 capes d'antioxidant i 2 d'acabat, vidre imprès de 6 a 7 mm, i segellat amb massilla de silicona. No inclou bastida | Reparació de claraboia de vidre imprès, amb desmuntatge de les peces, aplec per a posterior aprofitament del material de fixació, neteja i preparació de la superfície dels perfils laminats d'acer amb mitjans manuals fins un grau de preparació St 2, pintat d'estructura d'acer amb 2 capes d'antioxidant i 2 d'acabat, vidre imprès de 6 a 7 mm, i segellat amb massilla de silicona. No inclou bastida | 79.81
CLARABOIA |  | 2 | 17.35 | 2.3 |  | 79.81
| N | Obra | 01 | ED0391424SUBSTITUCIÓ DE FUSTERIES ESCOLA CAMÍ DEL MIG
| N | Capítol | 05 | GESTIO DE RESIDUS
01.05.001 | L | P2R6-4I5T | m3 | Càrrega amb mitjans manuals i transport de residus inerts o no especials a instal·lació autoritzada de gestió de residus, amb contenidor de 8 m3 de capacitat | Càrrega amb mitjans manuals i transport de residus inerts o no especials a instal·lació autoritzada de gestió de residus, amb contenidor de 8 m3 de capacitat | 59.284
PLANTA PRIMERA |  | 40 | 0.15 | 1.8 | 1.8 | 19.44
PLANTA SEGONA |  | 40 | 0.15 | 1.8 | 1.8 | 19.44
PLANTA PRIMERA |  | 4 | 0.15 | 0.9 | 1.8 | 0.972
PLANTA SEGONA |  | 4 | 0.15 | 0.9 | 1.8 | 0.972
PLANTA PRIMERA BANYS |  | 6 | 0.15 | 1.8 | 0.9 | 1.458
PLANTA SEGONA BANYS |  | 6 | 0.15 | 1.8 | 0.9 | 1.458
PARVULARI |  | 8 | 0.15 | 2.1 | 2.2 | 5.544
ALTRES |  | 10 |  |  |  | 10
| N | Obra | 01 | ED0391424SUBSTITUCIÓ DE FUSTERIES ESCOLA CAMÍ DEL MIG
| N | Capítol | 06 | SEGURETAT I SALUT
01.06.001 | L | SSZ | U | Redacció de pla de seguretat de la constructora, i compliment de tots els requisits necessaris, en matèria de seguretat, que contempla el pla de seguretat i salut, sota la coordinacio del coordinador de seguretat i salut. | Redacció de pla de seguretat de la constructora, i compliment de tots els requisits necessaris, en matèria de seguretat, que contempla el pla de seguretat i salut, sota la coordinacio del coordinador de seguretat i salut. | 1
|  | 1 |  |  |  | 1