## T-PRES
|  |  |  | SUBSTITUCIÓ DE PERSIANES A L'ESCOLA LES AIGÜES, DE MATARÓ | SUBSTITUCIÓ DE PERSIANES A L'ESCOLA LES AIGÜES, DE MATARÓ | SUBSTITUCIÓ DE PERSIANES A L'ESCOLA LES AIGÜES, DE MATARÓ | SUBSTITUCIÓ DE PERSIANES A L'ESCOLA LES AIGÜES, DE MATARÓ
PRESSUPOST
[5 empty] | Preu | Amidament | Import
|  | Obra | 01 | PressupostLES AIGÜES
|  | Capítol | 01 | ENDERROCS
01.01 | 1 | P2141-V6N7 | u | Arrencada de persiana enrotllable, inclosos mecanismes, plafó de caixó i accessoris, amb mitjans manuals i càrrega manual sobre camió o contenidor. Criteri d'amidament: Unitat d'element realment arrencat o desmuntat segons les especificacions de la DT. | 25.39 | 84 | 2132.76
|  |  |  | TOTAL |  |  | 2132.76
|  | Obra | 01 | PressupostLES AIGÜES
|  | Capítol | 02 | PERSIANES
01.02 | 1 | PAV9-VVK2 | m2 | Persiana enrotllable d'alumini, de lamel·les amb aïllament. Inclou cintes noves i accessoris per a manivela, fixacions i tot el necessari. Criteri d'amidament: m2 de superfície de forat de finestra, segons les especificacions del projecte. | 90.04 | 406.35 | 36587.75
|  |  |  | TOTAL |  |  | 36587.75
|  | Obra | 01 | PressupostLES AIGÜES
|  | Capítol | 03 | AÏLLAMENT CAIXONS
01.03 | 1 | P7C21-V001 | m2 | Aïllament tèrmic de caixa de persiana enrotllable, amb escuma de poliuretà (PUR) de densitat 35 kg/m3, projectat. Criteri d'amidament: m2 de superfície amidada segons les especificacions de la DT. Amb deducció de la superfície corresponent a obertures, d'acord amb els criteris següents: Obertures <= 1 m2: No es dedueixen Obertures > 1 m2: Es dedueix el 100% | 21.31 | 175.98 | 3750.13
|  |  |  | TOTAL |  |  | 3750.13
|  | Obra | 01 | PressupostLES AIGÜES
|  | Capítol | 04 | PLAFÓ CAIXA PERSIANA
01.04 | 1 | PAZ5-VXJL | m2 | Plafó fix per a caixa de persiana amb tauler de fusta DM, amb aïllament de poliestiré extruït de 40mm d e gruix, adherit al plafó, col.locat en les zones de forat de caixó. Inclou el pintat del plafó de color a escollir. Inclou fixacions pel plafó, segellats entre trams de DM, tapat de cargols, i tot el necessari per rebre cintes de persiana o altres elements. Criteri d'amidament: Unitat mesurada segons les especificacions de la DT. | 20.45 | 95.4 | 1950.93
|  |  |  | TOTAL |  |  | 1950.93
|  | Obra | 01 | PressupostLES AIGÜES
|  | Capítol | 05 | GESTIÓ DE RESIDUS
01.05 | 1 | P2R5-DT2G | m3 | Transport de residus a instal·lació autoritzada de gestió de residus, amb camió de 12 t i temps d'espera per a la càrrega a màquina, amb un recorregut de més de 10 i fins a 15 km | 10.89 | 26.413 | 287.64
01.05 | 2 | P2RA-EU6C | m3 | Disposició controlada en dipòsit autoritzat inclòs el cànon sobre la deposició controlada dels residus de la construcció, segons la LLEI 8/2008, de residus barrejats inerts amb una densitat 1 t/m3, procedents de construcció o demolició, amb codi 17 01 07 segons la Llista Europea de Residus Criteri d'amidament: m3 de volum de cada tipus de residu dipositat a l'abocador o centre de recollida corresponent. kg de pes de cada tipus de residu dipositat a l'abocador o centre de recollida corresponent. La unitat d'obra inclou totes les despeses per la disposició de cada tipus de residu al centre corresponent. Inclou el cànon d'abocament del residu a dipòsit controlat segons el que determina la Llei 8/2008, el pagament del qual queda suspès segons la Llei 7/2011. La empresa receptora del residu ha de facilitar al constructor la informació necessària per complimentar el certificat de disposició de residus, d'acord amb l'article 5.3 del REAL DECRETO 105/2008. | 27.4 | 26.413 | 723.72
|  |  |  | TOTAL |  |  | 1011.36
|  |  |  | IMPORT TOTAL DEL PRESSUPOST : |  |  | 45432.93

## T-APU
SUBSTITUCIÓ DE PERSIANES A L'ESCOLA LES AIGÜES, DE MATARÓ | SUBSTITUCIÓ DE PERSIANES A L'ESCOLA LES AIGÜES, DE MATARÓ | SUBSTITUCIÓ DE PERSIANES A L'ESCOLA LES AIGÜES, DE MATARÓ | SUBSTITUCIÓ DE PERSIANES A L'ESCOLA LES AIGÜES, DE MATARÓ | SUBSTITUCIÓ DE PERSIANES A L'ESCOLA LES AIGÜES, DE MATARÓ | SUBSTITUCIÓ DE PERSIANES A L'ESCOLA LES AIGÜES, DE MATARÓ | SUBSTITUCIÓ DE PERSIANES A L'ESCOLA LES AIGÜES, DE MATARÓ | SUBSTITUCIÓ DE PERSIANES A L'ESCOLA LES AIGÜES, DE MATARÓ | SUBSTITUCIÓ DE PERSIANES A L'ESCOLA LES AIGÜES, DE MATARÓ | SUBSTITUCIÓ DE PERSIANES A L'ESCOLA LES AIGÜES, DE MATARÓ | SUBSTITUCIÓ DE PERSIANES A L'ESCOLA LES AIGÜES, DE MATARÓ
Justificació d'elements | Justificació d'elements | Justificació d'elements | Justificació d'elements | Justificació d'elements | Justificació d'elements | Justificació d'elements | Justificació d'elements | Justificació d'elements | Justificació d'elements | Justificació d'elements
Nº | Codi | U.A. | Descripció | [6 empty] | Preu | Descripció curta
Partida d'obra
P-1 | P2141-V6N7 | u | Arrencada de persiana enrotllable, inclosos mecanismes, plafó de caixó i accessoris, amb mitjans manuals i càrrega manual sobre camió o contenidor. Criteri d'amidament: Unitat d'element realment arrencat o desmuntat segons les especificacions de la DT. |  |  |  | Rend.: | 1 |  | 25.39 | Arrencada persiana,enrotll.,inclos.mecan.+access.,m.man.,càrr.man.
Mà d'obra
| A0F-000B | h | Oficial 1a | 0.4 | /R | x | 32.16 | = | 12.864
| A0D-0007 | h | Manobre | 0.4 | /R | x | 26.84 | = | 10.736
|  |  | Subtotal mà d'obra | [6 empty] | 23.6
|  |  | Despeses auxiliars |  |  |  | 1.5 | % | 0.354
|  |  | Cost directe | [6 empty] | 23.954
|  |  | Despeses indirectes |  |  |  | 6 | % |  | 1.4372
|  |  | Total | [6 empty] | 25.3912
P-2 | P2R5-DT2G | m3 | Transport de residus a instal·lació autoritzada de gestió de residus, amb camió de 12 t i temps d'espera per a la càrrega a màquina, amb un recorregut de més de 10 i fins a 15 km |  |  |  | Rend.: | 1 |  | 10.89 | Transport residus,instal.gestió residus,camió 12t,càrrega mec.,rec.més de 10 i fins a 15km
Maquinària
| C154-003M | h | Camió per a transport de 12 t | 0.179 | /R | x | 57.41 | = | 10.2764
|  |  | Subtotal maquinària | [6 empty] | 10.2764
|  |  | Cost directe | [6 empty] | 10.2764
|  |  | Despeses indirectes |  |  |  | 6 | % |  | 0.61658
|  |  | Total | [6 empty] | 10.893
P-3 | P2RA-EU6C | m3 | Disposició controlada en dipòsit autoritzat inclòs el cànon sobre la deposició controlada dels residus de la construcció, segons la LLEI 8/2008, de residus barrejats inerts amb una densitat 1 t/m3, procedents de construcció o demolició, amb codi 17 01 07 segons la Llista Europea de Residus Criteri d'amidament: m3 de volum de cada tipus de residu dipositat a l'abocador o centre de recollida corresponent. kg de pes de cada tipus de residu dipositat a l'abocador o centre de recollida corresponent. La unitat d'obra inclou totes les despeses per la disposició de cada tipus de residu al centre corresponent. Inclou el cànon d'abocament del residu a dipòsit controlat segons el que determina la Llei 8/2008, el pagament del qual queda suspès segons la Llei 7/2011. La empresa receptora del residu ha de facilitar al constructor la informació necessària per complimentar el certificat de disposició de residus, d'acord amb l'article 5.3 del REAL DECRETO 105/2008. |  |  |  | Rend.: | 1 |  | 27.4 | Disposició controlada dipòsit autoritzat inclòs el cànon sobre la deposició controlada dels residus
Material
| B2RA-28US | t | Disposició controlada en dipòsit autoritzat inclòs el cànon sobre la deposició controlada dels residus de la construcció, segons la LLEI 8/2008, de residus barrejats inerts amb una densitat 1 t/m3, procedents de construcció o demolició, amb codi 17 01 07 segons la Llista Europea de Residus | 1 |  | x | 25.85 | = | 25.85
|  |  | Subtotal material | [6 empty] | 25.85
|  |  | Cost directe | [6 empty] | 25.85
|  |  | Despeses indirectes |  |  |  | 6 | % |  | 1.551
|  |  | Total | [6 empty] | 27.401
P-4 | P7C21-V001 | m2 | Aïllament tèrmic de caixa de persiana enrotllable, amb escuma de poliuretà (PUR) de densitat 35 kg/m3, projectat. Criteri d'amidament: m2 de superfície amidada segons les especificacions de la DT. Amb deducció de la superfície corresponent a obertures, d'acord amb els criteris següents: Obertures <= 1 m2: No es dedueixen Obertures > 1 m2: Es dedueix el 100% |  |  |  | Rend.: | 1 |  | 21.31 | Aïllam.caixa persiana
Mà d'obra
| A01-FEP3 | h | Ajudant col·locador | 0.237 | /R | x | 28.55 | = | 6.7664
| A0F-000D | h | Oficial 1a col·locador | 0.237 | /R | x | 32.16 | = | 7.6219
|  |  | Subtotal mà d'obra | [6 empty] | 14.3883
Maquinària
| C201-002N | h | Barrejadora-bombejadora per a morters i guixos projectats | 0.237 | /R | x | 6.2 | = | 1.4694
|  |  | Subtotal maquinària | [6 empty] | 1.4694
Material
| B7C11-0KOY | m3 | Escuma de poliuretà (PUR) de densitat 35 kg/m3, preparada per a projectar Criteri d'amidament: Unitat d'amidament: la indicada a la descripció de l'element Criteri d'amidament: quantitat necessària subministrada a l'obra | 0.021 |  | x | 202.26 | = | 4.2475
|  |  | Subtotal material | [6 empty] | 4.2475
|  |  | Cost directe | [6 empty] | 20.1051
|  |  | Despeses indirectes |  |  |  | 6 | % |  | 1.2063
|  |  | Total | [6 empty] | 21.3114
P-5 | PAV9-VVK2 | m2 | Persiana enrotllable d'alumini, de lamel·les amb aïllament. Inclou cintes noves i accessoris per a manivela, fixacions i tot el necessari. Criteri d'amidament: m2 de superfície de forat de finestra, segons les especificacions del projecte. |  |  |  | Rend.: | 1 |  | 90.04 | Persi.enr.alum.,lamel.aïll.
Mà d'obra
| A01-FEP3 | h | Ajudant col·locador | 0.05 | /R | x | 28.55 | = | 1.4275
| A0F-000D | h | Oficial 1a col·locador | 0.2 | /R | x | 32.16 | = | 6.432
|  |  | Subtotal mà d'obra | [6 empty] | 7.8595
Material
| BAVC-0Z7S | m2 | Persiana enrotllable d'alumini de lamel·les amb aïllament de 9 a 9.5 mm de gruix, de 50 a 55 mm d'alçària i de 4.5 a 5 kg per m2 Criteri d'amidament: m2 de superfície necessària subministrada a l'obra, amidada segons les especificacions del projecte i considerant les respectives dimensions d'acord amb els criteris següents: Amplària i alçària: Múltiples de 5 cm Per a unitats amb superfície inferior a 1,75 m2: S'ha d'amidar 1,75 m2 per unitat Cal prendre el múltiple immediat superior en cas que la dimensió no ho sigui. A la dimensió de l'alçària cal afegir-hi la part precisa per a arribar fins a l'eix de suspensió. | 1 |  | x | 76.89 | = | 76.89
|  |  | Subtotal material | [6 empty] | 76.89
|  |  | Despeses auxiliars |  |  |  | 2.5 | % | 0.19649
|  |  | Cost directe | [6 empty] | 84.946
|  |  | Despeses indirectes |  |  |  | 6 | % |  | 5.0968
|  |  | Total | [6 empty] | 90.0427
P-6 | PAZ5-VXJL | m2 | Plafó fix per a caixa de persiana amb tauler de fusta DM, amb aïllament de poliestiré extruït de 40mm d e gruix, adherit al plafó, col.locat en les zones de forat de caixó. Inclou el pintat del plafó de color a escollir. Inclou fixacions pel plafó, segellats entre trams de DM, tapat de cargols, i tot el necessari per rebre cintes de persiana o altres elements. Criteri d'amidament: Unitat mesurada segons les especificacions de la DT. |  |  |  | Rend.: | 1 |  | 20.45 | Plafó fix c.persiana DM
Mà d'obra
| A0F-000K | h | Oficial 1a fuster | 0.3 | /R | x | 32.73 | = | 9.819
|  |  | Subtotal mà d'obra | [6 empty] | 9.819
Material
| BAZ8-0ZB9 | u | Plafó fix per a caixa de persiana amb tauler de fusta DM, amb aïllament de poliestiré extruït de 40mm d e gruix, adherit al plafó. inclou el pintat del plafó de color a escollir. Inclou fixacions pel plafó i tot el necessari per rebre cintes de persiana o altres elements. | 1 |  | x | 9.05 | = | 9.05
| B0AQ-07GQ | cu | Visos per a fusta o tacs de PVC Criteri d'amidament: Unitat d'amidament: la indicada a la descripció de l'element Criteri d'amidament: quantitat necessària subministrada a l'obra | 0.06 |  | x | 4.59 | = | 0.2754
|  |  | Despeses auxiliars |  |  |  | 1.5 | % | 0.14729
|  |  | Cost directe | [6 empty] | 19.2917
|  |  | Despeses indirectes |  |  |  | 6 | % |  | 1.1575
|  |  | Total | [6 empty] | 20.4492

## T-SMP
SUBSTITUCIÓ DE PERSIANES A L'ESCOLA LES AIGÜES, DE MATARÓ | SUBSTITUCIÓ DE PERSIANES A L'ESCOLA LES AIGÜES, DE MATARÓ | SUBSTITUCIÓ DE PERSIANES A L'ESCOLA LES AIGÜES, DE MATARÓ | SUBSTITUCIÓ DE PERSIANES A L'ESCOLA LES AIGÜES, DE MATARÓ
Justificació d'elements | Justificació d'elements | Justificació d'elements | Justificació d'elements
Codi | U.A. | Descripció | Preu | Descripció curta | CO2eq (kg) | MJ
Mà d'obra
A01-FEP3 | h | Ajudant col·locador | 28.55 | Ajudant col·locador | 0 | 0
A0D-0007 | h | Manobre | 26.84 | Manobre | 0 | 0
A0F-000B | h | Oficial 1a | 32.16 | Oficial 1a | 0 | 0
A0F-000D | h | Oficial 1a col·locador | 32.16 | Oficial 1a col·locador | 0 | 0
A0F-000K | h | Oficial 1a fuster | 32.73 | Oficial 1a fuster | 0 | 0
Maquinària
C154-003M | h | Camió per a transport de 12 t | 57.41 | Camió transp.12 t | 61.4981 | 964.4225
C201-002N | h | Barrejadora-bombejadora per a morters i guixos projectats | 6.2 | Barreja-bombejadora,p/morters+guixos project. | 8.0316 | 195.2243
Material
B0AQ-07GQ | cu | Visos per a fusta o tacs de PVC Criteri d'amidament: Unitat d'amidament: la indicada a la descripció de l'element Criteri d'amidament: quantitat necessària subministrada a l'obra | 4.59 | Visos p/fusta/tacs PVC | 1.6153 | 16.9917
B2RA-28US | t | Disposició controlada en dipòsit autoritzat inclòs el cànon sobre la deposició controlada dels residus de la construcció, segons la LLEI 8/2008, de residus barrejats inerts amb una densitat 1 t/m3, procedents de construcció o demolició, amb codi 17 01 07 segons la Llista Europea de Residus | 25.85 | Disposició controlada dipòsit autoritzat inclòs el cànon sobre la deposició controlada dels residus | -9999999999 | -9999999999
B7C11-0KOY | m3 | Escuma de poliuretà (PUR) de densitat 35 kg/m3, preparada per a projectar Criteri d'amidament: Unitat d'amidament: la indicada a la descripció de l'element Criteri d'amidament: quantitat necessària subministrada a l'obra | 202.26 | Escuma PUR 35kg/m3,prep.p/projec. | 185.346 | 3568.4129
BAVC-0Z7S | m2 | Persiana enrotllable d'alumini de lamel·les amb aïllament de 9 a 9.5 mm de gruix, de 50 a 55 mm d'alçària i de 4.5 a 5 kg per m2 Criteri d'amidament: m2 de superfície necessària subministrada a l'obra, amidada segons les especificacions del projecte i considerant les respectives dimensions d'acord amb els criteris següents: Amplària i alçària: Múltiples de 5 cm Per a unitats amb superfície inferior a 1,75 m2: S'ha d'amidar 1,75 m2 per unitat Cal prendre el múltiple immediat superior en cas que la dimensió no ho sigui. A la dimensió de l'alçària cal afegir-hi la part precisa per a arribar fins a l'eix de suspensió. | 76.89 | Persi.enr.alum.,lamel.aïll.,g=9 a 9.5mm,h=50 a 55mm,4.5 a 5kg/m2 | 23.103 | 385.0059
BAZ8-0ZB9 | u | Plafó fix per a caixa de persiana amb tauler de fusta DM, amb aïllament de poliestiré extruït de 40mm d e gruix, adherit al plafó. inclou el pintat del plafó de color a escollir. Inclou fixacions pel plafó i tot el necessari per rebre cintes de persiana o altres elements. | 9.05 | Plafó fix per a caixa de persiana amb tauler de fusta DM, amb aïllament de poliestiré extruït de 40m | 1.1266 | 26.0719

## T-DIM
|  |  |  | SUBSTITUCIÓ DE PERSIANES A L'ESCOLA LES AIGÜES, DE MATARÓ | SUBSTITUCIÓ DE PERSIANES A L'ESCOLA LES AIGÜES, DE MATARÓ | SUBSTITUCIÓ DE PERSIANES A L'ESCOLA LES AIGÜES, DE MATARÓ | SUBSTITUCIÓ DE PERSIANES A L'ESCOLA LES AIGÜES, DE MATARÓ
|  | AMIDAMENTS | AMIDAMENTS | AMIDAMENTS | AMIDAMENTS | AMIDAMENTS
| N | Obra | 01 | PressupostLES AIGÜES
| N | Capítol | 01 | ENDERROCS
01.01.001 | L | P2141-V6N7 | u | Arrencada de persiana enrotllable, inclosos mecanismes, plafó de caixó i accessoris, amb mitjans manuals i càrrega manual sobre camió o contenidor. Criteri d'amidament: Unitat d'element realment arrencat o desmuntat segons les especificacions de la DT. | Arrencada de persiana enrotllable, inclosos mecanismes, plafó de caixó i accessoris, amb mitjans manuals i càrrega manual sobre camió o contenidor. Criteri d'amidament: Unitat d'element realment arrencat o desmuntat segons les especificacions de la DT. | 84
A01 |  | 84 |  |  |  | 84
| N | Obra | 01 | PressupostLES AIGÜES
| N | Capítol | 02 | PERSIANES
01.02.001 | L | PAV9-VVK2 | m2 | Persiana enrotllable d'alumini, de lamel·les amb aïllament. Inclou cintes noves i accessoris per a manivela, fixacions i tot el necessari. Criteri d'amidament: m2 de superfície de forat de finestra, segons les especificacions del projecte. | Persiana enrotllable d'alumini, de lamel·les amb aïllament. Inclou cintes noves i accessoris per a manivela, fixacions i tot el necessari. Criteri d'amidament: m2 de superfície de forat de finestra, segons les especificacions del projecte. | 406.35
A01 |  | 84 | 2.15 | 2.25 |  | 406.35
| N | Obra | 01 | PressupostLES AIGÜES
| N | Capítol | 03 | AÏLLAMENT CAIXONS
01.03.001 | L | P7C21-V001 | m2 | Aïllament tèrmic de caixa de persiana enrotllable, amb escuma de poliuretà (PUR) de densitat 35 kg/m3, projectat. Criteri d'amidament: m2 de superfície amidada segons les especificacions de la DT. Amb deducció de la superfície corresponent a obertures, d'acord amb els criteris següents: Obertures <= 1 m2: No es dedueixen Obertures > 1 m2: Es dedueix el 100% | Aïllament tèrmic de caixa de persiana enrotllable, amb escuma de poliuretà (PUR) de densitat 35 kg/m3, projectat. Criteri d'amidament: m2 de superfície amidada segons les especificacions de la DT. Amb deducció de la superfície corresponent a obertures, d'acord amb els criteris següents: Obertures <= 1 m2: No es dedueixen Obertures > 1 m2: Es dedueix el 100% | 175.98
A01 |  | 84 | 0.4 | 0.3 | 2 | 20.16
|  | 84 | 0.4 | 2.65 |  | 89.04
|  | 84 | 0.3 | 2.65 |  | 66.78
| N | Obra | 01 | PressupostLES AIGÜES
| N | Capítol | 04 | PLAFÓ CAIXA PERSIANA
01.04.001 | L | PAZ5-VXJL | m2 | Plafó fix per a caixa de persiana amb tauler de fusta DM, amb aïllament de poliestiré extruït de 40mm d e gruix, adherit al plafó, col.locat en les zones de forat de caixó. Inclou el pintat del plafó de color a escollir. Inclou fixacions pel plafó, segellats entre trams de DM, tapat de cargols, i tot el necessari per rebre cintes de persiana o altres elements. Criteri d'amidament: Unitat mesurada segons les especificacions de la DT. | Plafó fix per a caixa de persiana amb tauler de fusta DM, amb aïllament de poliestiré extruït de 40mm d e gruix, adherit al plafó, col.locat en les zones de forat de caixó. Inclou el pintat del plafó de color a escollir. Inclou fixacions pel plafó, segellats entre trams de DM, tapat de cargols, i tot el necessari per rebre cintes de persiana o altres elements. Criteri d'amidament: Unitat mesurada segons les especificacions de la DT. | 95.4
MÒDUL 1 | T
1 |  | 1 | 5.7 | 0.4 |  | 2.28
2 |  | 1 | 5.7 | 0.4 |  | 2.28
3 |  | 1 | 5.7 | 0.4 |  | 2.28
4 |  | 1 | 5.55 | 0.4 |  | 2.22
5 |  | 1 | 5.7 | 0.4 |  | 2.28
6 |  | 1 | 5.55 | 0.4 |  | 2.22
9 |  | 1 | 5.7 | 0.4 |  | 2.28
8 |  | 1 | 5.7 | 0.4 |  | 2.28
banys |  | 2 | 2.85 | 0.4 |  | 2.28
7 |  | 1 | 5.55 | 0.4 |  | 2.22
55 |  | 1 | 11.4 | 0.4 |  | 4.56
.
MÒDUL 2 | T
34 |  | 1 | 5.7 | 0.4 |  | 2.28
36 |  | 1 | 2.8 | 0.4 |  | 1.12
10 |  | 1 | 5.7 | 0.4 |  | 2.28
11 |  | 1 | 5.7 | 0.4 |  | 2.28
12 |  | 1 | 5.7 | 0.4 |  | 2.28
13 |  | 1 | 5.55 | 0.4 |  | 2.22
14 |  | 2 | 2.75 | 0.4 |  | 2.2
|  | 2 | 5.85 | 0.4 |  | 4.68
15 |  | 1 | 5.55 | 0.4 |  | 2.22
16 |  | 1 | 5.7 | 0.4 |  | 2.28
17 |  | 1 | 5.7 | 0.4 |  | 2.28
18 |  | 1 | 5.7 | 0.4 |  | 2.28
35 |  | 1 | 2.8 | 0.4 |  | 1.12
33 |  | 1 | 5.7 | 0.4 |  | 2.28
.
MÒDUL 3 | T
19 |  | 1 | 5.7 | 0.4 |  | 2.28
38 |  | 1 | 2.8 | 0.4 |  | 1.12
20 |  | 1 | 5.7 | 0.4 |  | 2.28
21 |  | 1 | 5.7 | 0.4 |  | 2.28
22 |  | 1 | 5.7 | 0.4 |  | 2.28
23 |  | 1 | 5.7 | 0.4 |  | 2.28
24 |  | 1 | 5.7 | 0.4 |  | 2.28
25 |  | 2 | 2.75 | 0.4 |  | 2.2
|  | 2 | 5.85 | 0.4 |  | 4.68
26 |  | 1 | 5.7 | 0.4 |  | 2.28
27 |  | 1 | 5.7 | 0.4 |  | 2.28
28 |  | 1 | 5.7 | 0.4 |  | 2.28
29 |  | 1 | 5.7 | 0.4 |  | 2.28
30 |  | 1 | 5.7 | 0.4 |  | 2.28
37 |  | 1 | 2.8 | 0.4 |  | 1.12
31 |  | 1 | 2.8 | 0.4 |  | 1.12
32 |  | 1 | 2.75 | 0.4 |  | 1.1
| N | Obra | 01 | PressupostLES AIGÜES
| N | Capítol | 05 | GESTIÓ DE RESIDUS
01.05.001 | L | P2R5-DT2G | m3 | Transport de residus a instal·lació autoritzada de gestió de residus, amb camió de 12 t i temps d'espera per a la càrrega a màquina, amb un recorregut de més de 10 i fins a 15 km | Transport de residus a instal·lació autoritzada de gestió de residus, amb camió de 12 t i temps d'espera per a la càrrega a màquina, amb un recorregut de més de 10 i fins a 15 km | 26.4125
A01 |  | 84 | 2.15 | 2.25 | 0.05 | 20.3175
Esponjament |  | 30 | 20.3167 |  |  | 6.095
01.05.002 | L | P2RA-EU6C | m3 | Disposició controlada en dipòsit autoritzat inclòs el cànon sobre la deposició controlada dels residus de la construcció, segons la LLEI 8/2008, de residus barrejats inerts amb una densitat 1 t/m3, procedents de construcció o demolició, amb codi 17 01 07 segons la Llista Europea de Residus Criteri d'amidament: m3 de volum de cada tipus de residu dipositat a l'abocador o centre de recollida corresponent. kg de pes de cada tipus de residu dipositat a l'abocador o centre de recollida corresponent. La unitat d'obra inclou totes les despeses per la disposició de cada tipus de residu al centre corresponent. Inclou el cànon d'abocament del residu a dipòsit controlat segons el que determina la Llei 8/2008, el pagament del qual queda suspès segons la Llei 7/2011. La empresa receptora del residu ha de facilitar al constructor la informació necessària per complimentar el certificat de disposició de residus, d'acord amb l'article 5.3 del REAL DECRETO 105/2008. | Disposició controlada en dipòsit autoritzat inclòs el cànon sobre la deposició controlada dels residus de la construcció, segons la LLEI 8/2008, de residus barrejats inerts amb una densitat 1 t/m3, procedents de construcció o demolició, amb codi 17 01 07 segons la Llista Europea de Residus Criteri d'amidament: m3 de volum de cada tipus de residu dipositat a l'abocador o centre de recollida corresponent. kg de pes de cada tipus de residu dipositat a l'abocador o centre de recollida corresponent. La unitat d'obra inclou totes les despeses per la disposició de cada tipus de residu al centre corresponent. Inclou el cànon d'abocament del residu a dipòsit controlat segons el que determina la Llei 8/2008, el pagament del qual queda suspès segons la Llei 7/2011. La empresa receptora del residu ha de facilitar al constructor la informació necessària per complimentar el certificat de disposició de residus, d'acord amb l'article 5.3 del REAL DECRETO 105/2008. | 26.4125
A01 |  | 84 | 2.15 | 2.25 | 0.05 | 20.3175
Esponjament |  | 30 | 20.3167 |  |  | 6.095