## Únic
EXP.: 2026-11 ANNEX 1 DEL PPT D'OFERTA TÈCNICA
| EMPRESA:…........................... | NOM I COGNOMS REPRESENTANT: | …..........................
| ADREÇA ELECTRÒNICA:…............................... | TELÉFON DE CONTACTE: | ….................................
Nº característica | Característiques mínimes obligatòries PPT | INDICAR SI COMPLEIX AMB Si/NO | Indicar apartat de l'oferta tècnica (fitxes tècniques i/o catàg) on s'explica i acredita aquests requisit
1 | Equip de formulació i ompliment
3 | · Sistema tancat automatitzat per a la producció de vectors virals a mitjana escala compatible amb producció en entorn GMP, apte per a ús en sales blanques classificades com a entorn tipus C.
4 | · Equip amb tecnologia fixed-bed per a creixement cel·lular tridimensional per adherència, que garanteixi una distribució homogènia de les cèl·lules, nutrients i gasos, minimitzant els gradients dins del llit.
7 | · Ha de permetre un rendiment productiu de vectors lentivirals d’almenys 2x106 partícules infectives (TUs)/cm2.
7 | · Sondes integrades per a la monitorització en temps real d’oxigen dissolt (dO2), pH i temperatura, així com sensors de pressió per al control de la integritat i flux.
3 | · Sistemes de regulació activa d'oxigen, pH (mitjançant aportació de CO2 i/o base) i control tèrmic amb alta sensibilitat.
4 | · Estació de treball amb capacitat per a acomodar matrius d'un sol ús (single-use) amb una superfície de creixement d'un rang d’entre 10 m² i 30 m², amb un disseny optimitzat per a la reducció del volum de medi.
7 | · Capacitat de monitorització del creixement cel·lular, sent requisit mínim la compatibilitat amb la recollida de mostres de medi per a l'anàlisi de metabòlits (glucosa/lactat) segons estratègies QbD.
7 | · Equip compatible amb operació en batch, fed-batch i sistemes de perfusió/recirculació de medi mitjançant línies de transferència d'ús únic i bombes integrades o acoblables al sistema de control.
7 | · L'estació ha d'incorporar les bombes necessàries (mínim 2) per gestionar els fluxos de recirculació i addició amb precisió suficient per a processos de producció viral.
3 | · Interfície d'usuari (HMI) de ràpid accés i sistema de control/ordinador que permeti l'operació del bioreactor de forma segura, amb possibilitat d'ubicació flexible respecte a la unitat de processament.
4 | · Programari de control que garanteixi la integritat de les dades segons estàndards GAMP5 i compatible amb entorns de producció GMP.
3 | · Compliment estricte de la normativa 21 CFR Part 11 (Audit Trail, gestió d'usuaris i signatures electròniques).
7 | · Disseny compacte (footprint reduït) per optimitzar l'espai en sala blanca.
3 | · Inclusió dels protocols i execució de la qualificació d'instal·lació i operació (IQ/OQ).
7 | Marcatge CE per a ús industrial/laboratori.
7
7
3
7