## Hoja1
Pressupost
Código | Nat | Ut | Resumen | Comentario | N | Longitud | Anchura | Altura | Parcial | CanPres | PrPres | ImpPres
1 | Capítol |  | TREBALLS PREVIS | [6 empty] | 1 | 14630.1 | 14630.1
K1213251 | Partida | m2 | Munt/desm.bast.tub metàl fixa, bast.70cm,h<= 200cm,base+platafor | [6 empty] | 86.512 | 8.76 | 757.85
Muntatge i desmuntatge de bastida tubular metàl.lica fixa formada per bastiments de 70 cm i alçària <= 200 cm, amb bases regulables, tubs travessers, tubs de travament, plataformes de treball d'amplària com a mínim de 60 cm, escales d'accés, baranes laterals, sòcols i xarxa de protecció de poliamida, col.locada a tota la cara exterior i amarradors cada 20 m2 de façana, inclosos tots els elements de senyalització normalitzats i el transport amb un recorregut total màxim de 20 km
|  |  |  | Mitgera pati ext | 1 | 6.56 | 0 | 7 | 45.92
|  |  |  | Mitgera pati interior | 1 | 4.3 | 0 | 9.44 | 40.592
[9 empty] | K1213251 | 86.512 | 8.76 | 757.85
K1215250 | Partida | m2 | Amort.dia bast.tub.metàl fixa,bast.70cm,h<= 200cm,base+plataform | [6 empty] | 2595.36 | 0.11 | 285.49
|  |  |  | Mitgera pati ext | 1 | 6.56 | 0 | 7 | 1377.6 | 30
|  |  |  | Mitgera pati interior | 1 | 4.3 | 0 | 9.44 | 1217.76 | 30
[9 empty] | K1215250 | 2595.36 | 0.11 | 285.49
REV | Partida |  | REVESTIMENTS I PAVIMENTS | [6 empty] | 0 | 0 | 0
K2161511a | Partida | m2 | Enderroc envà 5 cm | [6 empty] | 10 | 8.43 | 84.3
Enderroc d'envà de ceràmica de maó buit de 5 cm de gruix amb mitjans manuals i càrrega manual de runa sobre camió o contenidor. Buit per ple, inclou revestiments de guix o morter, llindes, marcs i qualsevol altre element que incorpori
|  |  |  | * Previsió | 1 | 10 | 0 | 0 | 10
[9 empty] | K2161511a | 10 | 8.43 | 84.3
K2161511b | Partida | m2 | Enderroc envà 10 cm | [6 empty] | 10 | 10.17 | 101.7
Enderroc de paredó de ceràmica de maó buit de 10 cm de gruix, amb mitjans manuals i càrrega manual de runa sobre camió o contenidor. Buit per ple, inclou revestiments de guix o morter, llindes, marcs, qualsevol altre element que incorpori
|  |  |  | * Previsió | 1 | 10 | 0 | 0 | 10
[9 empty] | K2161511b | 10 | 10.17 | 101.7
K2164671 | Partida | m2 | Enderroc paret 15 cm totxana | [6 empty] | 41.064 | 17.96 | 737.51
Enderroc de paret de tancament de totxana de 15 cm de gruix, a mà i amb martell trencador manual. inclou revestiments de guix o morter, llindes, marcs, qualsevol altre element que incorpori. Càrrega manual de runa sobre camió o contenidor
|  |  |  | P0 edifici nou | 1 | 8.85 | 0 | 4.64 | 41.064
[9 empty] | K2164671 | 41.064 | 17.96 | 737.51
K2161511d | Partida | m2 | Enderroc mampara | [6 empty] | 16.472 | 7.27 | 119.75
Enderroc de mampara amb estructura de fusta o alumini, inclòs els envidraments, les portes, marcs i tapajunts de fusta, amb mitjans manuals i càrrega manual de runa sobre camió o contenidor. Buit per ple, inclou marcs, portes i qualsevol altre element que incorpori. Càrrega de runa sobre camió o contenidor
|  |  |  | P0 Edifici nou | 1 | 3.55 | 0 | 4.64 | 16.472
[9 empty] | K2161511d | 16.472 | 7.27 | 119.75
K2182301a | Partida | m2 | Repicat enguixat | [6 empty] | 620.2005 | 13.37 | 8292.08
Arrencada d'enrajolat, en parament vertical, amb mitjans manuals i càrrega manual de runa sobre camió o contenidor
|  |  |  | PE | 1 | 71.41 | 2.5 | 0 | 178.525
[5 empty] | 1 | 6.83 | 1.5 | 0 | 10.245
|  |  |  | P1 parets | 1 | 65.7 | 4.21 | 0 | 276.597
|  |  |  | Llindes | 1 | 27.11 | 0.85 | 0 | 23.0435
|  |  |  | pati per escala | 1 | 17.1 | 0 | 0 | 17.1
[5 empty] | 1 | 23.22 | 0 | 0 | 23.22
[5 empty] | 2 | 15.83 | 0 | 0 | 31.66
|  |  |  | pati per claustre | 1 | 15.25 | 0 | 0 | 15.25
[5 empty] | 1 | 16.56 | 0 | 0 | 16.56
[5 empty] | 2 | 14 | 0 | 0 | 28
[9 empty] | K2182301a | 620.2005 | 13.37 | 8292.08
K2182301b | Partida | m2 | Repicat enguixat revoltons | [6 empty] | 54.71 | 14.53 | 794.94
Repicat de l'enguixat de les voltes i càrrega manual de runa sobre camió o contenidor
|  |  |  | PE pas i arxiu | 1 | 25.63 | 0 | 0 | 25.63
|  |  |  | P1 claustre | 1 | 29.08 | 0 | 0 | 29.08
[9 empty] | K2182301b | 54.71 | 14.53 | 794.94
K2182231b | Partida | m2 | Repicat arrebossat | [6 empty] | 35.375 | 17.44 | 616.94
Repicat d'arrebossat de morter de ciment, amb mitjans manuals i càrrega manual de runa sobre camió o contenidor
|  |  |  | Mitgera pati ext | 1 | 70.75 | 0 | 0 | 35.375 | 0.5
[9 empty] | K2182231b | 35.375 | 17.44 | 616.94
K2183501a | Partida | m2 | Arrencada enrajolat | [6 empty] | 20 | 13.37 | 267.4
Arrencada d'enrajolat, en parament vertical, amb mitjans manuals i càrrega manual de runa sobre camió o contenidor
|  |  |  | * Previsió a justificar | 1 | 20 | 0 | 0 | 20
[9 empty] | K2183501a | 20 | 13.37 | 267.4
K2183651a | Partida | m2 | Arrencada cel ras | [6 empty] | 55.88 | 11.63 | 649.88
Arrencada de cel ras de de plaques o canyís, amb mitjans manuals i càrrega manual de runa sobre camió o contenidor, inclou cornises perimetrals i tots els elements de suport
|  |  |  | P0 edifici nou Seveis Socials | 1 | 55.88 | 0 | 0 | 55.88
[5 empty] | 0 | 0 | 0 | 0 | 0
[9 empty] | K2183651a | 55.88 | 11.63 | 649.88
K2183721a | Partida | m2 | Arrencada revestiment de fusta | [6 empty] | 10 | 7.85 | 78.5
Arrencada d'aplacat de fusta, en llistons, amb mitjans manuals i càrrega manual de runa sobre camió o contenidor
|  |  |  | * Previsió P0 edifici nou | 1 | 10 | 0 | 0 | 10
[9 empty] | K2183721a | 10 | 7.85 | 78.5
K2192913a | Partida | m2 | Enderroc solera | [6 empty] | 10 | 14.41 | 144.1
Enderroc de solera de formigó armat, de fins a 15 cm de gruix, amb compressor i càrrega manual de runa sobre camió o contenidor
|  |  |  | * Previsió P0 edifici nou | 1 | 10 | 0 | 0 | 10
[9 empty] | K2192913a | 10 | 14.41 | 144.1
K2194721a | Partida | m2 | Arrencada paviment | [6 empty] | 10.1 | 11.63 | 117.46
Arrencada de paviment de terratzo / rajola hidràlica / gres / tova, amb mitjans manuals i càrrega manual de runa sobre camió o contenidor
|  |  |  | P0 nou despatx intermedi | 1 | 10.1 | 0 | 0 | 10.1
[9 empty] | K2194721a | 10.1 | 11.63 | 117.46
K2197821a | Partida | m | Arrencada sòcol | [6 empty] | 10 | 1.75 | 17.5
Arrencada de sòcol ceràmic, de terratzo o fusta, amb mitjans manuals i càrrega manual de runa sobre camió o contenidor
|  |  |  | P0 edifici nou | 1 | 10 | 0 | 0 | 10
[9 empty] | K2197821a | 10 | 1.75 | 17.5
K219A121 | Partida | m | Arrencada de revestiment de graó | [6 empty] | 21 | 8.76 | 183.96
Arrencada de revestiment d'esglaó (estesa i davanter), amb mitjans manuals i càrrega manual de runa sobre camió o contenidor.
|  |  |  | ecala lluerna | 15 | 1.4 | 0 | 0 | 21
[9 empty] | K219A121 | 21 | 8.76 | 183.96
K2164671a | Partida | m2 | Enderroc de graó | [6 empty] | 21 | 6.47 | 135.87
Enderroc de graó a mà i amb martell trencador manual. Inclou marcs, portes i qualsevol altre element que incorpori. Càrrega manual de runa sobre camió o contenidor
|  |  |  | A justificar la seva nercessitat | 15 | 1.4 | 0 | 0 | 21
[9 empty] | K2164671a | 21 | 6.47 | 135.87
K21A2011a | Partida | u | Arrencada finestra | [6 empty] | 2 | 29.07 | 58.14
Arrencada de full i bastiment de finestra interior / exterior amb mitjans manuals i càrrega manual sobre camió o contenidor
|  |  |  | façana golfes no habitable | 2 | 0 | 0 | 0 | 2
[9 empty] | K21A2011a | 2 | 29.07 | 58.14
K21A2011b | Partida | u | Arrencada de porta exterior | [6 empty] | 1 | 40.7 | 40.7
Arrencada de full, fixos i bastiment de porta balconera exterior amb mitjans manuals i càrrega manual sobre camió o contenidor
|  |  |  | façana golfes no habitable | 1 | 0 | 0 | 0 | 1
[9 empty] | K21A2011b | 1 | 40.7 | 40.7
GRR | Partida |  | GESTIÓ RESIDUS | [6 empty] | 0 | 0 | 0
RES | Partida | u | Classificació, càrrega, transport i disposición de residus | [6 empty] | 1 | 1146.03 | 1146.03
Classificació, càrrega, transport i disposición de residus de l'enderroc i de reforma, segons l'estudi de residus del projecte
[5 empty] | 1 | 0 | 0 | 0 | 1
[9 empty] | RES | 1 | 1146.03 | 1146.03
[9 empty] | 1 | 1 | 14630.1 | 14630.1
2 | Capítol |  | ESTRUCTURA | [6 empty] | 1 | 25158.1 | 25158.1
est | Partida | u | ESTINTOLAMENTS I REFORÇOS | [6 empty] | 0 | 0 | 0
K4C31310a | Partida | m | Apuntalament lineal | [6 empty] | 37.9 | 21.12 | 800.45
Muntatge i desmuntatge d'apuntalament lineal de sostre a totas alçada amb puntals metàl.lics telescòpics i tauló
|  |  |  | E1 jutjat de Pau | 2 | 1.65 | 0 | 0 | 3.3
|  |  |  | E2 sala de plens | 1 | 5.9 | 0 | 0 | 5.9
|  |  |  | E3, E4, E4' sala de plens | 4 | 5.9 | 0 | 0 | 23.6
|  |  |  | E5 porta sot | 2 | 1.55 | 0 | 0 | 3.1
|  |  |  | E6 | 2 | 1 | 0 | 0 | 2
[9 empty] | K4C31310a | 37.9 | 21.12 | 800.45
K2142511c | Partida | m3 | Rebaix mur d'obra de fàbrica massissa per encastaments | [6 empty] | 0.21428 | 1080.19 | 231.46
Rebaix de mur d'obra ceràmica massissa per dames: - per obrir forats en mur per daus de formigó de recolzament de bigues - per rebaixar mitja paret per encaix de bigues - per obrir forats càrrega manual de runa sobre camió o contenidor
|  |  |  | E1 jutjat de Pau | 2 | 1.65 | 0.075 | 0.12 | 0.0297
|  |  |  | E3, E4, E4' sala de plens | 2 | 5.31 | 0.075 | 0.12 | 0.09558
|  |  |  | E5 porta sot | 2 | 1.55 | 0.2 | 0.1 | 0.062
|  |  |  | E6 | 2 | 1.5 | 0.075 | 0.12 | 0.027
[9 empty] | K2142511c | 0.21428 | 1080.19 | 231.46
K2131121d | Partida | m | Tall de disc de paret (2 costats) | [6 empty] | 15.1 | 9.69 | 146.32
Tall en paret d'obra ceràmica, de 6 a 8 cm de fondària, amb disc de carborúndum, amb una profunditat de mitja paret
|  |  |  | Panys de paret a enderrocar un cop fets els estintolaments | 0 | 0 | 0 | 0 | 0
|  |  |  | E1 jutjat de Pau | 2 | 0 | 0 | 2.1 | 4.2
|  |  |  | E3 | 2 | 0 | 0 | 0.75 | 1.5
|  |  |  | E4-E4' | 2 | 0 | 0 | 0.75 | 1.5
|  |  |  | E5 porta sot | 2 | 0 | 0 | 2 | 4
|  |  |  | E6 | 2 | 0 | 0 | 1.95 | 3.9
[9 empty] | K2131121d | 15.1 | 9.69 | 146.32
K2142511b | Partida | m3 | Enderroc mur d'obra de fàbrica massissa | [6 empty] | 2.041 | 185.32 | 378.24
Enderroc de mur d'obra ceràmica massissa, amb mitjans manuals i càrrega manual de runa sobre camió o contenidor. inclou qualsevol altre element que incorpori
|  |  |  | Panys de paret a enderrocar un cop fets els estintolaments | 0 | 0 | 0 | 0 | 0
|  |  |  | E1 jutjat de Pau | 1 | 1.1 | 0.15 | 2.1 | 0.3465
|  |  |  | E3 | 1 | 1.5 | 0.15 | 0.75 | 0.16875
|  |  |  | E4-E4' | 1 | 1 | 0.15 | 0.75 | 0.1125
|  |  |  | E5 porta sot | 1 | 1.15 | 0.5 | 2 | 1.15
|  |  |  | E6 | 1 | 0.9 | 0.15 | 1.95 | 0.26325
[9 empty] | K2142511b | 2.041 | 185.32 | 378.24
K45GD7C5b | Partida | u | Daus formigó recolzament bigues HA-25/B/10/XC1 | [6 empty] | 10 | 81.06 | 810.6
Formació de daus de massissat de paret de pedra o maó massís per a recolzament de bigues, de dimensions fins a 50x30x30 cm Inclou els treballs de repicat de la paret neteja, encofrat i formigonat amb formigó HA-25/B/10/XC1, de consistència tova i grandària màxima del granulat 10 mm, abocat manualment
|  |  |  | E1 jutjat de Pau | 2 | 0 | 0 | 0 | 2
|  |  |  | E4-E4' | 2 | 0 | 0 | 0 | 2
|  |  |  | E5 porta sot | 2 | 0 | 0 | 0 | 2
|  |  |  | E6 | 4 | 0 | 0 | 0 | 4
[9 empty] | K45GD7C5b | 10 | 81.06 | 810.6
E4435115a | Partida | kg | Acer elements estructurals emprimat i pintat | [6 empty] | 885.225 | 3.51 | 3107.14
Acer S275JR segons UNE-EN 10025-2, per a bigues formades per peça simple, en perfils laminats en calent sèrie IPN, IPE, HEB, HEA, HEM i UPN, treballat a taller i amb una capa d'imprimació antioxidant, col·locat a l'obra amb soldadura. Inclou dues mans d'emprimació epoxi i dues mans d'esmalt d'acabat
|  |  |  | E1 jutjat de Pau IPN 120 | 1 | 1.65 | 0 | 0 | 18.48 | 11.2
|  |  |  | E3, E4, E4' sala de plens IPN 120 | 1 | 5.31 | 0 | 0 | 59.472 | 11.2
|  |  |  | E5 porta sot HEB 100 | 1 | 1.55 | 0 | 0 | 31.62 | 20.4
|  |  |  | L 180*15 llum i persiana mostrador | 1 | 2.9 | 0 | 0 | 118.61 | 40.9
|  |  |  | E6 nou accés local soterrani 2IPN 120 | 2 | 1.5 | 0 | 0 | 33.6 | 11.2
|  |  |  | E7 suport plafons facústics IPN 180 | 1 | 3.17 | 0 | 0 | 69.423 | 21.9
|  |  |  | 2IPN 120 | 2 | 1 | 0 | 0 | 22.4 | 11.2
|  |  |  | R1 reforç PE HEB 100 | 1 | 1.55 | 0 | 0 | 31.62 | 20.4
|  |  |  | Varis a justificar | 1 | 500 | 0 | 0 | 500
[9 empty] | E4435115a | 885.225 | 3.51 | 3107.14
E4435115b | Partida | kg | Acer elements d'acoratge, fixació i rigiditzadors emprimat i pin | [6 empty] | 464.2284 | 3.9 | 1810.49
Acer S275JR segons UNE-EN 10025-2, per a elements rigiditzadors i de connexió treballat a taller, amb tall, confecció de forats fresats, col.locació de plaques, rigiditzadors, cartel.les, connectors, etc. col.locat a l'obra amb soldadura. IInclou dues mans d'emprimació epoxi i dues mans d'esmalt d'acabat.
|  |  |  | E2 plaqes paret | 2 | 0.3 | 0.4 | 0.02 | 37.68 | 7850
|  |  |  | E4' placa paret | 1 | 0.25 | 0.25 | 0.01 | 4.9062 | 7850
|  |  |  | E5 platines transversals | 4 | 0.4 | 0.2 | 0.02 | 50.24 | 7850
|  |  |  | Perfil L armat superior mostrador | 2 | 0.16 | 0.16 | 0.01 | 4.0192 | 7850
|  |  |  | L40*4 | 1 | 2.9 | 0 | 0 | 7.018 | 2.42
|  |  |  | E7 | 2 | 0.3 | 0.3 | 0.01 | 14.13 | 7850
|  |  |  | R1 | 1 | 0.15 | 0.2 | 0.01 | 2.355 | 7850
|  |  |  | Perfils suport taulells mostrador 80*40 | 0 | 0 | 0 | 0 | 0
|  |  |  | taulell accés | 2 | 3 | 0 | 0 | 39.6 | 6.6
[5 empty] | 1 | 1 | 0 | 0 | 6.6 | 6.6
|  |  |  | taulell administració | 2 | 3.2 | 0 | 0 | 42.24 | 6.6
[5 empty] | 1 | 1.6 | 0 | 0 | 10.56 | 6.6
[5 empty] | 2 | 3.4 | 0 | 0 | 44.88 | 6.6
|  |  |  | * Varis a justificar | 1 | 200 | 0 | 0 | 200
[9 empty] | E4435115b | 464.2284 | 3.9 | 1810.49
E4435115c | Partida | u | Soldat de pòrtics amb nusos hiperestàtics | [6 empty] | 2 | 186.55 | 373.1
Verificació de soldadures dels pòrtics tranversals E1.0 i E 1.1 assegurant la hiperestaticitat dels nusos, segons instruccions de la DF, inclòs el repàs de soldadures amb emprimació antioxidant. Es farà control de les soldadures amb líquids penetrants (inclòs a la partida de control de qualitat)
|  |  |  | E1.0 | 1 | 0 | 0 | 0 | 1
|  |  |  | E1.1 | 1 | 0 | 0 | 0 | 1
[9 empty] | E4435115c | 2 | 186.55 | 373.1
E4435115d | Partida | u | Tall IPN 360 i col.locació en nova ubicació | [6 empty] | 1 | 683.91 | 683.91
Desmuntatge de calaix amb el repicat de de guix, maons i morter, neteja del perfil, tall de biga IPN 360 i col.locació en nova ubicació, inclòs apuntalament, medis aixiliars d'elevació l'aplicació d'emprimació antioxidant
[5 empty] | 1 | 0 | 0 | 0 | 1
[9 empty] | E4435115d | 1 | 683.91 | 683.91
K4ZW0054a | Partida | u | Ancoratge D=12mm | [6 empty] | 8 | 18.29 | 146.32
Ancoratge sobre formigó, fàbrica de pedra o fábrica de maó massís, mitjançant rodó d'acer corrugat de diàmetre 12 mm, de longitud total de fins 40 cm. introduït en el forat practicat sobre el suport (mínim 30 cm. en tàpia o pedra i 15 en maó masssís) i reblert posterior amb resina epoxi Hilty HIT HY 50, introducció de la barra dins el forat a la foindària especificada en cada cas, retirant l'excés de resina. Es tindrà especial cura d'eliminar els restes de pols del forat (bufat mecànic) abans de la introducció de les resines.
|  |  |  | E4' | 4 | 0 | 0 | 0 | 4
|  |  |  | perfil mostrador | 4 | 0 | 0 | 0 | 4
[9 empty] | K4ZW0054a | 8 | 18.29 | 146.32
K4ZW0054c | Partida | u | Ancoratge D=16mm | [6 empty] | 14 | 13.94 | 195.16
Ancoratge sobre formigó, fàbrica de pedra o fábrica de maó massís, mitjançant rodó d'acer corrugat de diàmetre 16 mm, de longitud total de fins 40 cm. introduït en el forat practicat sobre el suport (mínim 30 cm. en tàpia i 15 en maó masssís) i reblert posterior amb resina epoxi Hilty HIT HY 50, introducció de la barra dins el forat a la foindària especificada en cada cas, retirant l'excés de resina. Es tindrà especial cura d'eliminar els restes de pols del forat (bufat mecànic) abans de la introducció de les resines.
|  |  |  | E2 | 8 | 0 | 0 | 0 | 8
|  |  |  | R1 | 4 | 0 | 0 | 0 | 4
|  |  |  | E7 | 2 | 0 | 0 | 0 | 2
[9 empty] | K4ZW0054c | 14 | 13.94 | 195.16
KY01111Af | Partida | m | Ataconat de bigues | [6 empty] | 20.62 | 14.53 | 299.61
Ataconat de bigues amb morter polimèric de resines sense retracció. Si és necessari es suplementarà amb maons o elements metàl.lics auxiliars.
|  |  |  | E1 jutjat de Pau | 2 | 1.65 | 0 | 0 | 3.3
|  |  |  | E2 sala de plens | 2 | 0.3 | 0 | 0 | 0.6
|  |  |  | E3, E4, E4' sala de plens | 2 | 5.31 | 0 | 0 | 10.62
|  |  |  | E5 porta sot | 2 | 1.55 | 0 | 0 | 3.1
|  |  |  | E6 | 2 | 1.5 | 0 | 0 | 3
[9 empty] | KY01111Af | 20.62 | 14.53 | 299.61
K81131E1c | Partida | m | Regularització i perfilat | [6 empty] | 7.9 | 37.11 | 293.17
Regularització del perímetre de l'enderroc dels estintolament, amb el repicat, regularització i arestat amb morter de ciment, reglejat acabat remolinat, preparat per a la col.locació de revestiment, inclòs el tapat i reblert de bigues amb aplicació de pont d'unió, malla de fibra de vidre i morter de reparació amb resines
|  |  |  | Panys de paret a enderrocar un cop fets els estintolaments | 0 | 0 | 0 | 0 | 0
|  |  |  | E1 jutjat de Pau | 1 | 0 | 0 | 2.1 | 2.1
|  |  |  | E3 | 1 | 0 | 0 | 1.9 | 1.9
|  |  |  | E4-E4' | 1 | 0 | 0 | 1.9 | 1.9
|  |  |  | E5 porta sot | 1 | 0 | 0 | 2 | 2
[9 empty] | K81131E1c | 7.9 | 37.11 | 293.17
K81131E1b | Partida | u | Regularització parets per recolzament plaques | [6 empty] | 3 | 18.31 | 54.93
Regularització de parament vertical amb el repicat del revestiment existent i aplicació morter de ciment 1:7,5, reglejat acabat remolinat, preparat per ecolzament de plaques d'ancoratge de bigues de reforç
|  |  |  | E2 | 2 | 0 | 0 | 0 | 2
|  |  |  | E4' | 1 | 0 | 0 | 0 | 1
[9 empty] | K81131E1b | 3 | 18.31 | 54.93
altres | Partida |  | ALTRES ACTUACIONS | [6 empty] | 0 | 0 | 0
E4435115e | Partida | u | Marc estructural per caixes extintors entre platines pilar | [6 empty] | 1 | 98.65 | 98.65
Col.locació marc extintor entre platines pilar consistent en el tall de les patines, col.ocacó del marc estructural de l'extintor i soldat de nove platines 200x10 mm, inclìs el pintat i repàs de soldadures amb emprimació antioxidant
|  |  |  | E0 | 1 | 0 | 0 | 0 | 1
[9 empty] | E4435115e | 1 | 98.65 | 98.65
marc bies | Partida | u | Marc estructural per caixes extintors | [6 empty] | 2 | 213.69 | 427.38
Confecció de forat en paret de càrrega i col.locació de marc estructural per encastar en paret caixes de BIE's i d'extintors, format per xapa d'acer de 25-30 cm de profunditat i 10 mm de gruix, inclòs el rejuntat amb morter de reparació sense retracció
|  |  |  | P1 i P2 | 2 | 0 | 0 | 0 | 2
[9 empty] | marc bies | 2 | 213.69 | 427.38
marc cond | Partida | u | Marc estructural per pas de conductes clima | [6 empty] | 1 | 250.43 | 250.43
Confecció de forat en paret de càrrega i col.locació de marc estructural per encastar en paret fins a 60 cm d'amplada, 60 cm de profunditat i 10 mm de secció, pel pas de conductes de climatització. Inclou el rejuntat amb morter polimèric de reparació sense retracció
|  |  |  | * previsió | 1 | 0 | 0 | 0 | 1
[9 empty] | marc cond | 1 | 250.43 | 250.43
K81131E1d | Partida | u | Reparació paret estructural | [6 empty] | 2 | 74.3 | 148.6
Reparació paret estructural fins 0,5 m2 cosistent en la reconstitució de la paret afectada amb maons i morter. Inclou neteja i preparació del forat existent, repicat lateral per poder fer traves, col.locació de maons, ataconat i rejuntat amb morter de reparació sense retracció
|  |  |  | * Previsió a justificar | 2 | 0 | 0 | 0 | 2
[9 empty] | K81131E1d | 2 | 74.3 | 148.6
E7D21523 | Partida | m2 | Ignifigació amb morter ciment+perlita+vermiculita R 60 | [6 empty] | 322.1168 | 18.45 | 5943.05
Aïllament amb morter format per ciment i perlita amb vermiculita (o bé morter de ciment i llana de roca), projectat sobre elements lineals per aconseguir R-60, gruixos segons les taules del fabricant per a cada perfil, inclòs el certificat de de la solució incloent la certiififcació de gruixos d'una EAD.
|  |  |  | P0 | 0 | 0 | 0 | 0 | 0
|  |  |  | SOSTRES | 0 | 0 | 0 | 0 | 0
|  |  |  | vestíbul | 1 | 43.84 | 0 | 0 | 43.84
|  |  |  | semisot | 1 | 60.62 | 0 | 0 | 60.62
|  |  |  | PE porxo sortida pati | 1 | 1.73 | 0 | 0 | 1.73
|  |  |  | P1 | 0 | 0 | 0 | 0 | 0
|  |  |  | sala plens | 1 | 68.75 | 0 | 0 | 68.75
|  |  |  | despatxos, passos i lavabos | 1 | 53.7 | 0 | 0 | 53.7
|  |  |  | PILARS | 0 | 0 | 0 | 0 | 0
|  |  |  | E1.0,E1.1,E1.2 HEB 200 | 2 | 0 | 0 | 11.3 | 25.99 | 1.15
|  |  |  | E4, E5a, E5b, E5a, E6b 2UPN140 | 10 | 0 | 0 | 5.12 | 15.36 | 0.3
|  |  |  | Bigues | 0 | 0 | 0 | 0 | 0
|  |  |  | E1.0 3IPN 300 | 3 | 5.1 | 0 | 0 | 13.8465 | 0.905
|  |  |  | E1.1 2IPN 260 | 2 | 5.1 | 0 | 0 | 8.0886 | 0.793
|  |  |  | E4 2IPN 200 | 2 | 3.05 | 0 | 0 | 3.7759 | 0.619
|  |  |  | E5 2IPN 200 | 2 | 4.35 | 0 | 0 | 5.3853 | 0.619
|  |  |  | E6 2IPN 220 | 2 | 3.85 | 0 | 0 | 5.2129 | 0.677
|  |  |  | E7 2IPN 260 | 2 | 5.6 | 0 | 0 | 8.8816 | 0.793
|  |  |  | E9 2IPN 100 | 2 | 1.5 | 0 | 0 | 1.503 | 0.501
|  |  |  | E10 2IPN 160 | 2 | 2.5 | 0 | 0 | 2.505 | 0.501
|  |  |  | coberta zona no habitable f`-f``-j'-j`` IPN100 | 0 | 0 | 0 | 0 | 0
[5 empty] | 2 | 1.25 | 0 | 0 | 0.8 | 0.32
[5 empty] | 2 | 1.45 | 0 | 0 | 0.928 | 0.32
[5 empty] | 1 | 1.75 | 0 | 0 | 0.56 | 0.32
[5 empty] | 1 | 2 | 0 | 0 | 0.64 | 0.32
[9 empty] | E7D21523 | 322.1168 | 18.45 | 5943.05
E7D69TK0 | Partida | m2 | Ignifugació Pintat intumescent R 60 | [6 empty] | 102.9476 | 57.56 | 5925.66
Pintat ignífug de perfils d'acer amb una capa de imprimació i pintura intumescent per a R-60 en bigues, biguetes i pilars, gruixos segons les taules del fabricant per a cada perfil, inclòs el certificat de de la solució incloent la certiififcació de gruixos d'una EAD.
|  |  |  | BIGUETES NOU BAU | 0 | 0 | 0 | 0 | 0
|  |  |  | PE | 0 | 0 | 0 | 0 | 0
|  |  |  | jutjat de pau + pas | 4 | 2.6 | 0.6 | 0 | 6.24
[5 empty] | 6 | 3.95 | 0.6 | 0 | 14.22
|  |  |  | administració | 13 | 2.45 | 0.6 | 0 | 19.11
|  |  |  | alcaldia | 6 | 3.17 | 0.6 | 0 | 11.412
[5 empty] | 1 | 2.68 | 0.6 | 0 | 1.608
[5 empty] | 1 | 1.83 | 0.6 | 0 | 1.098
[5 empty] | 1 | 1 | 0.6 | 0 | 0.6
[5 empty] | 0 | 0 | 0 | 0 | 0
|  |  |  | coberta zona habitable | 0 | 0 | 0 | 0 | 0
|  |  |  | s-n 2IPN 180 | 2 | 4.8 | 0 | 0 | 5.3568 | 0.558
|  |  |  | q-n 1 IPN 200 | 1 | 4.4 | 0 | 0 | 2.7236 | 0.619
|  |  |  | o-n 2IPN 200 | 2 | 6.2 | 0 | 0 | 7.6756 | 0.619
|  |  |  | n-n 1 IPN 200 | 1 | 4.2 | 0 | 0 | 2.5998 | 0.619
|  |  |  | Reforç inferior llosa escala IPN 160 | 2 | 2.5 | 0 | 0 | 2.505 | 0.501
|  |  |  | Recolzament bigues NOU BAU sobre paret de pedra L150*150*15 | 0 | 0 | 0 | 0 | 0
|  |  |  | Nivells 0 i E | 2 | 16.34 | 0 | 0 | 9.804 | 0.3
|  |  |  | Marc finestra E7 UPN 300 | 1 | 7.96 | 0 | 0 | 7.2038 | 0.905
|  |  |  | xapa 10 mm encamisat pilars d'obra E1.0,E1.1,E1.2 | 40 | 1.4 | 0.01 | 9.84 | 5.5104
|  |  |  | ESTINTOLAMENTS | 0 | 0 | 0 | 0 | 0
|  |  |  | E1 jutjat de Pau IPN 120 | 1 | 1.65 | 0 | 0 | 0.62865 | 0.381
|  |  |  | E3, E4, E4' sala de plens IPN 120 | 1 | 5.31 | 0 | 0 | 2.0231 | 0.381
|  |  |  | E5 porta sot HEB 100 | 1 | 1.55 | 0 | 0 | 0.72385 | 0.467
|  |  |  | E6 nou accés local soterrani 2IPN 120 | 2 | 1.5 | 0 | 0 | 1.143 | 0.381
|  |  |  | 2IPN 120 | 2 | 1 | 0 | 0 | 0.762 | 0.381
[5 empty] | 0 | 0 | 0 | 0 | 0
[9 empty] | E7D69TK0 | 102.9476 | 57.56 | 5925.66
E4DC1D00 | Partida | m2 | Encofrat llosa | [6 empty] | 2.241 | 58.6 | 131.32
Muntatge i desmuntatge d'encofrat per a lloses, a una alçària <=3 m, amb tauler de fusta de pi
|  |  |  | Màquines clima | 1 | 13.09 | 0 | 0.1 | 1.309
[5 empty] | 1 | 9.32 | 0 | 0.1 | 0.932
[9 empty] | E4DC1D00 | 2.241 | 58.6 | 131.32
E4BC3000 | Partida | kg | Acer b/corrugada B 500 S p/armadura llosa | [6 empty] | 34.05 | 2.59 | 88.19
Acer en barres corrugades B 500 S de límit elàstic >= 500 N/mm2, per a l'armadura de lloses
|  |  |  | màquines clima | 1 | 7.43 | 0 | 0.1 | 22.29 | 30
[5 empty] | 1 | 3.92 | 0 | 0.1 | 11.76 | 30
[9 empty] | E4BC3000 | 34.05 | 2.59 | 88.19
E45C17H4a | Partida | m3 | Formigó per llosa HA - 30 / F / 20 / XC2 | [6 empty] | 1.135 | 111.69 | 126.77
Formigonament de lloses inclinades amb formigó per armar amb additiu hidròfug HA - 30 / F / 20 / XC2 amb una quantitat de ciment de 275 kg/m3 i relació aigua ciment =< 0.6, abocat amb bomba
|  |  |  | màquines clima | 1 | 7.43 | 0 | 0.1 | 0.743
[5 empty] | 1 | 3.92 | 0 | 0.1 | 0.392
[9 empty] | E45C17H4a | 1.135 | 111.69 | 126.77
E894B0M2 | Partida | m2 | Sanejat, passivat i pintat de biguetes en forjats existents | [6 empty] | 10 | 45.77 | 457.7
Raspallat de pintura i l'òxid amb mitjans manuals fins a la seva completa eliminació i neteja fins a un grau de preparació St2 (norma SIS 055900-1967), amb mitjans manuals i càrrega manual de runa sobre contenidor, Pintat amb 2 capes d'emprimació antioxidant epoxi i 2 mans d'acabat amb pintura epoxi
|  |  |  | * Previsió | 1 | 10 | 0 | 0 | 10
[9 empty] | E894B0M2 | 10 | 45.77 | 457.7
K8741120 | Partida | m2 | Sanejat, passivat i pintat d'estructures d'acer | [6 empty] | 10 | 50.52 | 505.2
Raspallat de pintura i l'òxid amb mitjans manuals fins a la seva completa eliminació i neteja fins a un grau de preparació St2 (norma SIS 055900-1967), amb mitjans manuals i càrrega manual de runa sobre contenidor. Pintat amb esmalt sistètic, amb dues mans d'emprimació epoxi i dues mans d'acabat. En les superfícies trepitjables (grons), l'acabat serà amb epoxi
|  |  |  | * Previsió | 1 | 10 | 0 | 0 | 10
[9 empty] | K8741120 | 10 | 50.52 | 505.2
K4FR16F1b | Partida | u | Grapat d'esquerdes en murs interiors | [6 empty] | 10 | 17.85 | 178.5
Grapat de murs consistent en: -Tall amb màquina penetrant en el maó massís, a una profunditat de 2,5 cm. respecte del maó. El tall es farà en la zona de mínima afectació de les motllures o carreus. - Execució dels taladres i extracció completa de la pols dels forats - Injecció de morter polimèric de ciment amb resines sintètiques i fibres, fluid i de retracció controlada - Col.locació d'una barra corrugada de d. 10 mm en forma de U, de 20 cm amb els extrems en pota encastada de 7 cm previ taladre i rebliment de resines epoxi. - Reblert de la regata amb morter poliméric de resines, tipus monotop 612 - Capa d'acabat i reparació puntual de les motllures afectades amb morter de resines capa fina, tipus monotop 620
|  |  |  | * previsió | 1 | 10 | 0 | 0 | 10
[9 empty] | K4FR16F1b | 10 | 17.85 | 178.5
K4FR16F1e | Partida | u | Grapat d'esquerdes en voltes | [6 empty] | 10 | 37.21 | 372.1
Grapat de voltes consistent en: - Repicat del revestiment fins deixar els maó vist en la zona de l'esquerda -Extracció de les peces trencades -Tall amb màquina del junt entre maons penetrant en el maó massís, a una profunditat de 2,0 cm. respecte del maó. - Col.locació d'una barra corrugada de D. 5 mm passivada de 50 cm cm amb els extrems lrebaixats per millorar l'aherència - Reblert del junt i l'armadura amb morter poliméric de resines, tipus monotop 612 -Reposició de les peces tallades preses amb morter adherent
|  |  |  | * Previsió | 1 | 10 | 0 | 0 | 10
[9 empty] | K4FR16F1e | 10 | 37.21 | 372.1
K4FR16F1g | Partida | u | Grapat d'esquerdes en arcs o llindes de pedra | [6 empty] | 10 | 48.97 | 489.7
Grapat d'arcs de pedra consistent en 3 ancoratges en diagonal segons plànols de detall mitjançant rodó d'acer corrugat de diàmetre 8 mm, introduït en el forat practicat sobre el suport d'una longitud variable, en funció del gruix de l'arc i reblert posterior amb resina epoxi Hilty HIT HY 50, introducció de la barra dins el forat a la foindària especificada en cada cas, retirant l'excés de resina. Es tindrà especial cura d'eliminar els restes de pols del forat (bufat mecànic) abans de la introducció de les resines. Tapat dels orificis amb morter del color de la pedra. Repicat de les fissures, sanejat i neteja i reblert de pasta d'estucat del color i textura de la pedra
|  |  |  | * Previsió | 10 | 0 | 0 | 0 | 10
[9 empty] | K4FR16F1g | 10 | 48.97 | 489.7
BIGAFUS | Partida | m | Susbtitució de biga / bigueta de fusta | [6 empty] | 3.1 | 220.63 | 683.95
Substitució de biga / bigueta de fusta de secció aproximada 14-15 cm a 20-24 cm Contemplen els següents treballs: - Preparació dels forats per a l'extracció de les biguetes i la colo.locació de les noves - Extracció de bigueta amb els medis necessaris, iclòs el seu tall - Col·locació de bigueta nova, ataconat a l'obra amb morter sense retracció - Recostrucció de les zones afectades amb maons i morter de ciment sense retracció - Apuntalament necessari per fer les actuacions amb seguretat - Medis auxiliars necessaris - Càrrega manual de runa sobre camió o contenidor
|  |  |  | PE | 2 | 1.55 | 0 | 0 | 3.1
[9 empty] | BIGAFUS | 3.1 | 220.63 | 683.95
[9 empty] | 2 | 1 | 25158.1 | 25158.1
3 | Capítol |  | TANCAMENTS I DIVISÒRIES | [6 empty] | 1 | 57166.6 | 57166.6
K614SM1Eb | Partida | m2 | Calaix / regularització envà maó buit 5 cm | [6 empty] | 0 | 28.53 | 0
Calaix / regularització de brancals amb envà recolzat divisori de 5 cm de gruix, de supermaó de 500x250x50 mm, LD, categoria I, segons la norma UNE-EN 771-1, per a revestir, col.locat amb morter ciment 1:4 i lligat a l'obra amb tacs quiímics D.6 mm cada tres filades
K614HSAKa | Partida | m2 | Envà maó buit 10 cm | [6 empty] | 5.32 | 36.58 | 194.61
Paredó recolzat divisori de 10 cm de gruix, de totxana de 290x140x100 mm, LD, categoria I, segons la norma UNE-EN 771-1 , per a revestir, col.locat amb morter mixt 1:2:10
|  |  |  | bancada cuina | 1 | 3.8 | 0 | 1.4 | 5.32
[9 empty] | K614HSAKa | 5.32 | 36.58 | 194.61
E612TRAV | Partida | m2 | Paret maó buit 15 cm | [6 empty] | 2.9909 | 38.51 | 115.18
Paret divisòria recolzada de gruix 14 cm, de totxana, LD, de 290x140x100 mm, per a revestir, categoria I, segons la norma UNE-EN 771-1, col.locat amb morter per a ram de paleta industrialitzat M 5 (5 N/mm2) de designació (G) segons norma UNE-EN 998-2
|  |  |  | Ajustar passos portes | 0 | 0 | 0 | 0 | 0
|  |  |  | alcaldia | 1 | 0.1 | 0 | 3 | 0.3
|  |  |  | jutjat de pau | 1 | 0.1 | 0 | 2.1 | 0.21
|  |  |  | E4' | 1 | 0.1 | 0 | 3 | 0.3
|  |  |  | Tancament frontal plataforma elevadora | 1 | 1.13 | 0 | 1.93 | 2.1809
[9 empty] | E612TRAV | 2.9909 | 38.51 | 115.18
K4ZW0054b | Partida | u | Ancoratge D=8mm | [6 empty] | 39.8663 | 9.66 | 385.11
Ancoratge de fàbrica amb mur de formigó o fàbrica mitjançant rodó corrugat d'acer inoxidable de diàmetre 8 mm, introduït en el forat practicat sobre el suport de formigó (prèvia neteja exhaustiva del forat) i reblert mb resina epoxi yipus Hilty HIT HY 50, amb una penetració mínima de 10 cm, retirant l'excés de resina. Es tindrà especial cura d'eliminar els restes de pols del forat (bufat mecànic) abans de la introducció de les resines.
|  |  |  | alcaldia, reducció pas porta | 1 | 0 | 0 | 3 | 9.9999 | 3.3333
|  |  |  | jutjat de pau recrescut agulla porta accés | 1 | 0 | 0 | 2.1 | 6.9999 | 3.3333
|  |  |  | E4' recrescut agulla | 1 | 0 | 0 | 3 | 9.9999 | 3.3333
|  |  |  | Tancament frontal plataforma elevadora | 2 | 0 | 0 | 1.93 | 12.8665 | 3.3333
[9 empty] | K4ZW0054b | 39.8663 | 9.66 | 385.11
E83FU015d | Partida | m2 | Envà cartró guix acústic 120 mm hidròfug | [6 empty] | 95.5109 | 91.99 | 8786.05
Envà acústic de plaques de guix laminat format per estructura amb perfileria de planxa d'acer galvanitzat, muntants cada 400 mm de 70 mm d'amplària i canals de 70 mm d'amplària, 2 plaques a cada cara, les interiors tipus estàndard (A) de 12,5 mm de gruix i les exteriors tipus hidròfuga (H) de 12,5 mm de gruix, fixades mecànicament i i aïllament amb placa semirígida de fibres de cotó reciclat, conductivitat tèrmica <= 0.032 W/(m·K) de 60 mm, amb un gruix total de 12 cm i un RA (DBA) =53,5 dB ; Rw (dB) = 55 (-1,-6).
|  |  |  | P0E | 0 | 0 | 0 | 0 | 0
|  |  |  | jutjat de pau | 1 | 0.83 | 0 | 2.7 | 2.241
[5 empty] | 1 | 3.3 | 0 | 0.45 | 1.485
|  |  |  | P1 | 0 | 0 | 0 | 0 | 0
|  |  |  | polivalent 1 | 2 | 0.35 | 0 | 2.85 | 1.995
[5 empty] | 1 | 3 | 0 | 1.37 | 4.11
|  |  |  | lavabos | 1 | 2.89 | 0 | 4.22 | 12.1958
|  |  |  | pas 2 | 2 | 0.15 | 0 | 4.22 | 1.266
[5 empty] | 1 | 2.2 | 0 | 0.62 | 1.364
|  |  |  | P Golfes | 1 | 3.2 | 0 | 2.6 | 8.32
[5 empty] | 2 | 1.5 | 0 | 4 | 12
|  |  |  | EDIFICI NOU | 0 | 0 | 0 | 0 | 0
|  |  |  | P0 edifici nou | 0 | 0 | 0 | 0 | 0
|  |  |  | despatxos | 1 | 8.46 | 0 | 4.42 | 37.3932
[5 empty] | 1 | 5.23 | 0 | 1.57 | 8.2111
|  |  |  | recepcepció | 1 | 3.14 | 0 | 1.57 | 4.9298
[9 empty] | E83FU015d | 95.5109 | 91.99 | 8786.05
E83FU015e | Partida | m2 | Barrera acústica 120 mm | [6 empty] | 8.032 | 96.04 | 771.39
Barrera acústica de plaques de guix laminat format per estructura amb perfileria de planxa d'acer galvanitzat fixada a sostre i amb tornapuntes laterals per garantir l'estabilitat, muntants cada 400 mm de 70 mm d'amplària i canals de 70 mm d'amplària, 2 plaques a cada cara, tipus estàndard (A) de 12,5 mm de gruix, fixades mecànicament i aïllament amb placa semirígida de fibres de cotó reciclat, conductivitat tèrmica <= 0.032 W/(m·K) de 60 mm de gruix en total, amb un gruix total de 12 cm i un RA (DBA) =53,5 dB ; Rw (dB) = 55 (-1,-6).
|  |  |  | EDIFICI NOU | 0 | 0 | 0 | 0 | 0
|  |  |  | P1 | 0 | 0 | 0 | 0 | 0
|  |  |  | reunions polivalents 2 | 1 | 5.37 | 0 | 0.32 | 1.7184
|  |  |  | intervenció i comptabilitat | 1 | 14.36 | 0 | 0.32 | 4.5952
|  |  |  | P2 | 1 | 5.37 | 0 | 0.32 | 1.7184
[9 empty] | E83FU015e | 8.032 | 96.04 | 771.39
E83FU015b | Partida | m2 | Extradossats hidròfug façanes i mitgeres ext | [6 empty] | 127.2508 | 68.53 | 8720.5
Extradossat de plaques de guix laminat format per estructura autoportant amb perfileria de planxa d'acer galvanitzat, situats cada 400 mm, de secció 70 / 90mm x 45 mm en funció de la situació amb rigiditzadors a paret, amb placqus, hidròfugues (H) de 15 mm de gruix, fixades mecànicament i aïllament amb placa semirígida de fibres de cotó reciclat, conductivitat tèrmica <= 0.032 W/(m·K), de 120 mm de gruix en total. Inclou pp. de retorns en brancals, llindes i entregues corbes en els arcs, buit per ple.
|  |  |  | P0E | 0 | 0 | 0 | 0 | 0
|  |  |  | Façana SO vestíbul | 1 | 6.22 | 0 | 4.55 | 28.301
|  |  |  | buits descomptant retorns | -1 | 8.72 | 0 | 0 | -8.72
|  |  |  | Façana NE (secretaria) | 1 | 6.19 | 0 | 2.53 | 15.6607
|  |  |  | buits descomptant retorns | -1 | 3.83 | 0 | 0 | -3.83
|  |  |  | P1 | 0 | 0 | 0 | 0 | 0
|  |  |  | Façana SO sala d'actes | 1 | 7.78 | 0 | 4.22 | 32.8316
|  |  |  | buits descomptant retorns | -1 | 7.24 | 0 | 0 | -7.24
|  |  |  | Façana NE | 1 | 11.09 | 0 | 3.75 | 41.5875
|  |  |  | buits descomptant retorns | -1 | 4.12 | 0 | 0 | -4.12
|  |  |  | P GOLFES | 1 | 15.92 | 0 | 2.5 | 39.8
|  |  |  | buits descomptant retorns | -1 | 7.02 | 0 | 0 | -7.02
[9 empty] | E83FU015b | 127.2508 | 68.53 | 8720.5
E83FU015f | Partida | m2 | Extradossat hidròfug mitgeres, parets interiors i calaixos | [6 empty] | 229.4538 | 57.51 | 13195.89
Extradossat de plaques de guix laminat format per estructura autoportant amb perfileria de planxa d'acer galvanitzat, muntants situats cada 400 mm, de secció 70 / 90mm x 45 mm en funció de la situació, amb rigiditzadors a paret, amb plaques, hidròfugues (H) de 15 mm de gruix, fixades mecànicament i aïllament amb aïllament amb placa semirígida de fibres de cotó reciclat, conductivitat tèrmica <= 0.032 W/(m·K) de 60 mm de gruix.
|  |  |  | P0E | 0 | 0 | 0 | 0 | 0
|  |  |  | vestíbul | 1 | 10.59 | 0 | 4.45 | 47.1255
[5 empty] | 1 | 5.58 | 0 | 2.1 | 11.718
|  |  |  | pas 1 | 1 | 1.44 | 0 | 2.71 | 3.9024
|  |  |  | pas 2 (calaixos verticals) | 1 | 4.47 | 0 | 2.71 | 12.1137
|  |  |  | pas 2 calaixos horitzontals) | 2 | 3.94 | 0.46 | 0 | 3.6248
[5 empty] | 1 | 3.94 | 0.4 | 0 | 1.576
[5 empty] | 1 | 3.44 | 0.46 | 0 | 1.5824
[5 empty] | 1 | 3.44 | 0.4 | 0 | 1.376
|  |  |  | P1 | 0 | 0 | 0 | 0 | 0
|  |  |  | sala de plens | 1 | 26.66 | 0 | 4.25 | 113.305
|  |  |  | claustre | 1 | 5.84 | 0 | 4.25 | 24.82
|  |  |  | lavabos | 1 | 2.77 | 0 | 3 | 8.31
[9 empty] | E83FU015f | 229.4538 | 57.51 | 13195.89
E66AU005a | Partida | m2 | Divisòria modular lavabos | [6 empty] | 9.6115 | 194.4 | 1868.48
Cabina formada por placas de compacto fenólico de 12/13 mm. de grueso, tipo Fundermax o similar. Laminado de alta presión (HPL) fabricado según norma EN 438; compuesto por celulosa e impregnado de resinas termoendurecibles y prensado a alta presión y temperatura. Su núcleo interior es de color negro estándar. Las caras exteriores decorativas son impregnadas con resina melamínica, color liso a definir. Resistente a la humedad y el vapor, altamente resistente a muchos productos químicos y al impacto y rayado, higiénico, con una superficie no tóxica. Cabina a base de frentes laterales, frentes intermedios y puertas de 2 m de altura. Accesorios de fijación “U” / "L"de de acero inoxidable Aisi-316 en plafones laterales contra pared y contra fijo. Pernios, condena y pomo con indicador de libre/ocupado en acero inoxidable Aisi-304 y pies regulables en Aisi-316. Altura de los frontales y de las puertas unificada, sin pies, soportando las puertas elevadas 1 cm de suelo coicidiendo con la junta técnica de la puerta, con perfiles "L" de acero inoxidable Aisi-316por la cara interior Perfil superior "L" / "U" de acero inoxidables ASI-316 para ocultar el pequeño decalaje entre la altura de los plafones fijos y los de las puertas, obteniendo un frontal de igual altura de fijos y puertas, tanto en la zona del suelo como en la superior
[5 empty] | 1 | 4.09 | 0 | 2.35 | 9.6115
[9 empty] | E66AU005a | 9.6115 | 194.4 | 1868.48
envacust | Partida | m2 | Envà mòbil acústic | [6 empty] | 21.8875 | 783.71 | 17153.45
Suministro e Instalación de muro móvil acústico multidireccional tipo REITER R-1901, con aislamiento acústico de 49 db y sin guia en el suelo u carril encastrado en falso techo, con suspensiones de mínímo 170 mm y máximo 600 mm de longitud, formadas por variilas de acero M10 sujetas a viga de acero mediante soldadura y carril sujeto a las placas de las suspendiones mediante tuercas M10 autoblocantes. Las suspensiones de los carriles incorporan la regulación de la nivelación para compensar el desnivel que pueda existir en la estructura metálica.El carril del que irán suspendidos los módulos estará formado por un perfil de aluminio extrusionado 6063 T5 al que se le incluyen perfiles de las mismas características de extrusion para recibir y quedar integrados en el falso techo o tabica. El muro estará compuesto por modulos ciegos independientes que encajarán entre si con juntas acústicas verticales que ajustan mediante un perfil de coextrusión que autocentra el módulo al unirlo con el anterior, consiguiendo un ajuste vertical constante y una perfecta alineación. Los módulos estarán formados por una estructura interna formada por un bastidor autoportante metálica y de aluminio anodizado que garantiza su rigidez estructural y que aloja los mecanismos telescópicos con la cámara con material de aislamiento acústico de lana de roca con densidad nominal de 40 kg/m3. El espesor de los módulos será de 103 mm, incluidos 2 tableros de 16 mm de espesor acabados en melamina REITER imitacion madera a definir por la D.F. Los módulos irán suspendidos del carril por unos rodamientos compuestos de doble rodillo polimérico autolubricante que se deslizará por los dos labios horizontales del carril , permitiendo deslizamientos, cambios de dirección , cruces, etc. sin precisar placas giratorias, cambios de aguja, etc. Los cambios de dirección se realizarán mediantes juntas en forma de "T" o "L" de manera que puedan desplazarse del eje del cerramiento a la zona de almacenamiento prevista y viceversa, así como a las distintas zonas proyectadas Cada módulo irá equipado con dos rodamientos ligados mediante eje roscado a la estructura interna del mismo. El muro estará compuesto por Paneles simples de máximo ancho 1220 mm, panel puerta interna de 1220 mmy 1 panel montante telescópico de máximo ancho 1220mm , todos ellos de altura bajo carril maxima de 4.500 mm. incluso parte proporcional de juntas en "T" y "L" y carril adicional necesario para cumplir lo proyectado, b y terminado según los planos de proyecto e indicaciones de la DF. En partidas de acero estructural se incluyen las vigas u otros elementos soportantes que deban colocarse debido a resistencia del forjado o estructura insuficiente o porque estén a alturas superiores a 600 mm desde la parte inferior del carril.
[5 empty] | 1 | 5.15 | 4.25 | 0 | 21.8875
[9 empty] | envacust | 21.8875 | 783.71 | 17153.45
E7CPASG1 | Partida | m2 | Pannell aïllament acústic | [6 empty] | 12.34 | 129.4 | 1596.8
Panell acústic del tipus Acústica Integral model Acustimódul-80A de 450x3000x80 amb planxa llisa exterior i microperforada interior, pre lacada en color RAL 9002, interior amb llana de roca absrbent de 70 Kg /m2,. inclòs accesoris de muntatge, elements d'acabat, remats de cantoneres, estructura de suport i fixacions d'acord al plànol de projecte i instruccions de la direcció facultativa. Inclou una porta integrada en el tancament
|  |  |  | * Previsió coberta | 1 | 6.17 | 0 | 2 | 12.34
[9 empty] | E7CPASG1 | 12.34 | 129.4 | 1596.8
Barrera fònic | Partida | m2 | Barrera fònica Plenum de Rokfon | [6 empty] | 20 | 34.94 | 698.8
m2. Suministro e instalación de barrera acústica para divisoria, a través del plenum, formada por panel acústico autoportante de lana de roca biosoluble conforme la norma ISO 13964 con un alto porcentaje de material reciclado Pre Consumer conforme la norma 14021 modelo Rockfon Tabique Plenum de 1200x600x80 mm de espesor, revestido en anbas caras por un kraft-aluminio, se fijará verticalmente sobre una estructura soporte en U incluida en el precio colocado entre el forjado y la divisoria para mejorar el aislamiento acústico lateral entre espacios y se obturarán las juntas entre paneles con cinta de aluminio. El sistema tendrá una clasificación al fuego Euroclase A1, conforme la norma EN 13501-1. Resistencia a la humedad hasta el 100%. El sistema será resistente al crecimiento de moho y bacterias (clase 0 según ISO 846). El sistema presentará un aislamiento acústico directo Rw= 17 dB, podrá obtener un aislamiento acustico lateral Dn,f,w hasta 39dB (-2;-6) en combinación con un techo modelo Rockfon Blanca. Contará con EPD según ISO 14025/EN 15804.
|  |  |  | * Previsió a justificar | 1 | 20 | 0 | 0 | 20
[9 empty] | Barrera fònic | 20 | 34.94 | 698.8
desp-mampara | Partida | m2 | Desplaçament de mampara | [6 empty] | 1 | 301.35 | 301.35
Desplaçament de mampara fins a la nova posició, amb fixacions a terra, parets i sostre (envà acústic realitzat en partida a banda)
|  |  |  | Edifici nou. P2 | 1 | 0 | 0 | 0 | 1
[9 empty] | desp-mampara | 1 | 301.35 | 301.35
EKK15111 | Partida | u | * Reixeta estampada alumini 15x15cm | [6 empty] | 2 | 12.13 | 24.26
Reixeta de ventilació estampada d'alumini, de 15x15 cm, fixada mecànicament
|  |  |  | * previsió | 2 | 0 | 0 | 0 | 2
[9 empty] | EKK15111 | 2 | 12.13 | 24.26
EKK15221 | Partida | u | * Reixeta estampada alumini 20x20cm | [6 empty] | 2 | 12.77 | 25.54
Reixeta de ventilació estampada d'alumini, de 20x20 cm, fixada mecànicament
|  |  |  | * previsió | 2 | 0 | 0 | 0 | 2
[9 empty] | EKK15221 | 2 | 12.77 | 25.54
EKK15331 | Partida | u | * Reixeta estampada alumini 30x30cm | [6 empty] | 2 | 20.27 | 40.54
Reixeta de ventilació estampada d'alumini, de 30x30 cm, fixada mecànicament
|  |  |  | * previsió | 2 | 0 | 0 | 0 | 2
[9 empty] | EKK15331 | 2 | 20.27 | 40.54
K7C23474a | Partida | m2 | Aïllament planxa (XPS) g=50mm | [6 empty] | 25.06 | 13.47 | 337.56
Aïllament de planxa de poliestirè extruït (XPS), de 50 mm de gruix, resistència a compressió >= 300 kPa, transmitància 0,032 W/m2K, amb la superfície acanalada i cantell encadellat, col·locada amb fixacions mecàniques
|  |  |  | Terra golfes no habitable | 1 | 25.06 | 0 | 0 | 25.06
[9 empty] | K7C23474a | 25.06 | 13.47 | 337.56
K9Q24147a | Partida | m2 | Protecció aïllament tauler OSB g=16 mm | [6 empty] | 25.06 | 23.99 | 601.19
Tauler OSB/3, de 16 mm de gruix, per a ambient humit segons UNE-EN 300, reacció al foc B-s2, d0, tallat a mida, col.locat al damunt de l'aïlllametnt sense junts, amb traves de platines metàl.liques cargolades als taulers amb cargols de cabota plana, de foma que no hi hagi resalts.
|  |  |  | Terra golfes no habitable | 1 | 25.06 | 0 | 0 | 25.06
[9 empty] | K9Q24147a | 25.06 | 23.99 | 601.19
E7C91824b | Partida | m2 | Aïllament feltre llana roca g=50mm | [6 empty] | 94.5 | 9.11 | 860.9
Aïllament amb feltres de llana mineral de roca de densitat 60 a 70 kg/m3, de 50 mm de gruix amb trasmitància < 0,031 W/m2K i amb porotecció de làmina d'alumini en la mateixa direcció de les fibres, col·locat amb fixacions mecàniques
|  |  |  | Forjat PE amb soterrani | 1 | 94.5 | 0 | 0 | 94.5
[9 empty] | E7C91824b | 94.5 | 9.11 | 860.9
E7C91824c | Partida | m2 | Aïllament placa llana roca g=50mm | [6 empty] | 56.24 | 12.86 | 723.25
Aïllament amb placa semirígida de llana mineral de roca de densitat 60 a 70 kg/m3, de 50 mm de gruix amb trasmitància < 0,031 W/m2K i porotecció de làmina d'alumini en la mateixa direcció de les fibres, col·locat amb fixacions mecàniques
|  |  |  | Pártió entre zona habitable i zona no habitable golfes | 1 | 14.8 | 0 | 3.8 | 56.24
[5 empty] | 0 | 0 | 0 | 0 | 0
[9 empty] | E7C91824c | 56.24 | 12.86 | 723.25
E7C91824d | Partida | m2 | Aïllament feltre llana roca g=120mm | [6 empty] | 48.4347 | 15.81 | 765.75
Aïllament amb feltres de llana mineral de roca de densitat 60 a 70 kg/m3, de 120 mm de gruix amb trasmitància < 0,031 W/m2K i protecció de làmina d'alumini en la mateixa direcció de les fibres, col·locat amb fixacions mecàniques
|  |  |  | VERTICAL | 0 | 0 | 0 | 0 | 0
|  |  |  | Superior façanes per damunt de cel ras (cont. de l'extradossat) | 0 | 0 | 0 | 0 | 0
|  |  |  | P0E | 0 | 0 | 0 | 0 | 0
|  |  |  | Façana SO vestíbul | 1 | 6.22 | 0 | 0.35 | 2.177
|  |  |  | Façana NE (secretaria) | 1 | 6.19 | 0 | 0.18 | 1.1142
|  |  |  | P1 | 0 | 0 | 0 | 0 | 0
|  |  |  | Façana SO sala d'actes | 1 | 7.78 | 0 | 1.04 | 8.0912
|  |  |  | Façana NE | 1 | 11.09 | 0 | 0.47 | 5.2123
|  |  |  | BANDES HORITZONTALS (Ponts tèrmics sostres amb façanes) | 0 | 0 | 0 | 0 | 0
|  |  |  | Forjat sostre PB amb façana 11 set | 1 | 6.19 | 0 | 0 | 6.19
|  |  |  | Forjat sostre P1 amb façana 11 set | 1 | 7.7 | 0 | 0 | 7.7
|  |  |  | Forjat sostre P1 amb façana NE | 1 | 6.9 | 0 | 0 | 6.9
|  |  |  | Forjat sostre P1 amb façana E | 1 | 11.05 | 0 | 0 | 11.05
[9 empty] | E7C91824d | 48.4347 | 15.81 | 765.75
[9 empty] | 3 | 1 | 57166.6 | 57166.6
4 | Capítol |  | REVESTIMENTS | [6 empty] | 1 | 95555.76 | 95555.76
K8122112 | Partida | m2 | Enguixat reglejat vertical | [6 empty] | 709.0368 | 16.66 | 11812.55
Enguixat reglejat a tota alçada sobre parament vertical interior amb guix YG, acabat lliscat amb guix YF. Inclou pp. de guardavius
|  |  |  | PE | 1 | 71.41 | 0 | 2.5 | 178.525
[5 empty] | 1 | 6.83 | 0 | 1.5 | 10.245
|  |  |  | P1 parets | 1 | 60.29 | 0 | 4.21 | 253.8209
|  |  |  | Llindes | 1 | 27.11 | 0 | 0.85 | 23.0435
|  |  |  | pati per escala | 1 | 17.1 | 0 | 0 | 17.1
[5 empty] | 1 | 23.22 | 0 | 0 | 23.22
[5 empty] | 2 | 15.83 | 0 | 0 | 31.66
|  |  |  | pati per claustre | 1 | 15.25 | 0 | 0 | 15.25
[5 empty] | 1 | 16.56 | 0 | 0 | 16.56
[5 empty] | 2 | 14 | 0 | 0 | 28
|  |  |  | P2 golfes | 1 | 6.52 | 0 | 3.72 | 24.2544
[5 empty] | 1 | 5.88 | 0 | 3.4 | 19.992
[5 empty] | 2 | 1.5 | 0 | 3 | 9
[5 empty] | 1 | 3.04 | 0 | 2.5 | 7.6
[5 empty] | 1 | 3.94 | 0 | 2.2 | 8.668
|  |  |  | interior lluerna | 1 | 13.58 | 0 | 3.1 | 42.098
[9 empty] | K8122112 | 709.0368 | 16.66 | 11812.55
K8122112a | Partida | m2 | Reparació guix vertical | [6 empty] | 71.535 | 6.33 | 452.82
Reparació d'enguixat a tota alçada, arestant, tapant forats i irregularitats amb guix i massilla, polint fins deixar superfícies llises aptes per a pintar. Les zones més degradades s'han comptabilitzat en partides a banda (repicat i enguixat)
|  |  |  | P0 edifici nou, parets existents | 1 | 25.1 | 2.85 | 0 | 71.535
[9 empty] | K8122112a | 71.535 | 6.33 | 452.82
E8122412 | Partida | m2 | Enguixat reglejat,horitzontal | [6 empty] | 10 | 21.69 | 216.9
Enguixat reglejat a tota alçada sobre parament horitzontal interior, amb guix YG, acabat lliscat amb guix YF.
|  |  |  | * Previsió a justificar | 1 | 10 | 0 | 0 | 10
[9 empty] | E8122412 | 10 | 21.69 | 216.9
E8122412a | Partida | m2 | Enguixat revoltons | [6 empty] | 54.71 | 30.74 | 1681.79
Enguixat a tota alçada de revoltons, amb guix YG, acabat lliscat amb guix YF
|  |  |  | PE pas i arxiu | 1 | 25.63 | 0 | 0 | 25.63
|  |  |  | P1 claustre | 1 | 29.08 | 0 | 0 | 29.08
[9 empty] | E8122412a | 54.71 | 30.74 | 1681.79
K8122112b | Partida | m2 | Reparació guix horitzontal | [6 empty] | 5 | 7.55 | 37.75
Reparació a tota alçada d'enguixat, renovant zones degradads, tapant forats i irregularitats amb guix i massilla, polint fins deixar superfícies llises aptes per a pintar
|  |  |  | * Previsió a justificar | 1 | 5 | 0 | 0 | 5
[9 empty] | K8122112b | 5 | 7.55 | 37.75
E8989240 | Partida | m2 | Pintura plàstica guix vertical | [6 empty] | 875.79 | 5.89 | 5158.4
Pintat a tota alçada de parament vertical interior de guix, amb pintura plàstica amb acabat llis, amb una capa de fons diluïda, i dues d'acabat
|  |  |  | enguixats | 1 | 709.04 | 0 | 0 | 709.04
|  |  |  | reparació guixos | 1 | 71.54 | 0 | 0 | 71.54
|  |  |  | hidropliotlite P0E | -1 | 290.36 | 0 | 0 | -290.36
|  |  |  | extradossats | 1 | 229.46 | 0 | 0 | 229.46
|  |  |  | extradossats façana | 1 | 140.03 | 0 | 0 | 140.03
|  |  |  | envans | 2 | 8.04 | 0 | 0 | 16.08
[9 empty] | E8989240 | 875.79 | 5.89 | 5158.4
K898MHN0a | Partida | m2 | Pintat al hidropliolite vertical | [6 empty] | 290.3582 | 8.57 | 2488.37
Pintat a tota alçada de parament amb pintura hidropliolite, amb una capa d'imprimació fixadora i 2 capes d'acabat llis
|  |  |  | P0 | 1 | 6.17 | 0 | 4.3 | 26.531
|  |  |  | PE | 1 | 96.64 | 0 | 2.73 | 263.8272
[9 empty] | K898MHN0a | 290.3582 | 8.57 | 2488.37
E8989240b | Partida | m2 | Pintura plàstica guix horitzontal - inclinat | [6 empty] | 281.28 | 9.31 | 2618.72
Pintat a tota alçada de parament horitzontal - inclinat interior de guix , amb pintura plàstica amb acabat llis, amb una capa de fons diluïda, i dues d'acabat
|  |  |  | P0 cel ras vestíbul | 1 | 41.34 | 0 | 0 | 41.34
|  |  |  | PE | 0 | 0 | 0 | 0 | 0
|  |  |  | revoltons | 1 | 25.63 | 0 | 0 | 25.63
|  |  |  | cels rasos | 1 | 54.58 | 0 | 0 | 54.58
|  |  |  | neteja | 1 | 3.28 | 0 | 0 | 3.28
|  |  |  | P1 | 0 | 0 | 0 | 0 | 0
|  |  |  | cel ras sala plens | 1 | 65.1 | 0 | 0 | 65.1
|  |  |  | cel ras despaxtos, passos, netejka i lavabos | 1 | 62.27 | 0 | 0 | 62.27
|  |  |  | revoltons | 1 | 29.08 | 0 | 0 | 29.08
[9 empty] | E8989240b | 281.28 | 9.31 | 2618.72
E81131E2 | Partida | m2 | Arrebossat reglejat remolinat | [6 empty] | 21.825 | 36.25 | 791.16
Arrebossat reglejat a tota alçada sobre parament vertical interior, amb morter de ciment 1:4, elaborat a l'obra amb formigonera de 165 l, acabat remolinat fi. Inclou pp. de guardavius
|  |  |  | PE | 0 | 0 | 0 | 0 | 0
|  |  |  | arxiu | 1 | 8.73 | 0 | 2.5 | 21.825
[9 empty] | E81131E2 | 21.825 | 36.25 | 791.16
E81131E2a | Partida | m2 | Arrebossat reglejat remolinat malla FV | [6 empty] | 10 | 42 | 420
Arrebossat reglejat a tota alçada sobre parament vertical interior, amb morter de ciment 1:4, elaborat a l'obra amb formigonera de 165 l, acabat remolinat fi, incloent malla de fibra de vidre i pp. de guardavius
|  |  |  | * Previsió a justificar | 1 | 10 | 0 | 0 | 10
[9 empty] | E81131E2a | 10 | 42 | 420
E8989240a | Partida | m2 | Pintura plàstica ciment | [6 empty] | 21.825 | 8.76 | 191.19
Pintat a tota alçada de parament vertical interior de ciment, amb pintura plàstica amb acabat llis, amb una capa de fons diluïda, i dues d'acabat
|  |  |  | PE | 0 | 0 | 0 | 0 | 0
|  |  |  | arxiu | 1 | 8.73 | 0 | 2.5 | 21.825
[9 empty] | E8989240a | 21.825 | 8.76 | 191.19
K8811210b | Partida | m2 | Estucat tricapa imitant pedra | [6 empty] | 15 | 75.61 | 1134.15
Sanejat i preparació de la base pel nou estucat i càrrega manual de runa sobre camió o contenidor. Actuació mitjançant morters de calç i posterior aplicació d'estuc de calç apagada i areneta de marbre, acolorida a l'obra (o amb posteiro veladura de silicat), amb la mateixa textura de pedra de gra fi de l'interior, deixant els parament i les arestes perfectament acabats en sintonia amb els materials existents
|  |  |  | *previsió | 1 | 15 | 0 | 0 | 15
[9 empty] | K8811210b | 15 | 75.61 | 1134.15
K898DFM0a | Partida | m2 | Veladura estucat / pedra interior | [6 empty] | 15 | 13.82 | 207.3
Pintat en veladura de parament vertical interior de ciment o pedra, amb lasur al silicat amb acabat llis, amb una capa de fons i dues d'acabat
|  |  |  | *previsió | 1 | 15 | 0 | 0 | 15
[9 empty] | K898DFM0a | 15 | 13.82 | 207.3
K898DFM0d | Partida | m2 | Pintura al silicat interiors | [6 empty] | 15 | 9.79 | 146.85
Veladura i/o tenyit reintegrador superficial de parament vertical de pedra natural, amb pintura mineral al silicat, aplicada a dues capes amb brotxa, amb dos colors, un pels careus i l'altre per l'encitat, segons estudi de color
|  |  |  | *previsió | 1 | 15 | 0 | 0 | 15
[9 empty] | K898DFM0d | 15 | 9.79 | 146.85
K81131E1 | Partida | m2 | Arrebossat reglejat | [6 empty] | 55.741 | 23.56 | 1313.26
Arrebossat reglejat a tota alçada sobre parament vertical interior, amb morter de ciment 1:4, elaborat a l'obra amb formigonera de 165 l, deixat de regle
|  |  |  | P0E | 0 | 0 | 0 | 0 | 0
|  |  |  | neteja | 1 | 6.83 | 0 | 1.5 | 10.245
|  |  |  | P1 | 0 | 0 | 0 | 0 | 0
|  |  |  | lavabos | 1 | 10.55 | 0 | 3 | 31.65
|  |  |  | neteja | 1 | 0.56 | 0 | 3 | 1.68
|  |  |  | P Golfes | 0 | 0 | 0 | 0 | 0
|  |  |  | office | 1 | 5.53 | 0 | 2.2 | 12.166
[9 empty] | K81131E1 | 55.741 | 23.56 | 1313.26
E9DCU250c | Partida | m2 | Revestiment gres porcelànic | [6 empty] | 75.946 | 58.01 | 4405.63
Revestiment interior de rajola de gres porcellànic tipus Lithos white sensi / sand white sensi de Florim o similars segons mostres, col.locat amb morter adhesiu C2TES2 (UNE-EN 12004) i rejuntat amb beurada R2T (UNE-EN 13888). Inclou: - Merma de peces adaptada a l'obra a descomposició de la partida - Junts segons especificació de fabricant - Producte específic per neteja vorada, deixant el revestiment sense residus - Peces de trobada - Angulars d'acer inox de remat superior, en cas qu el revestiment no sigui a tota alçada
|  |  |  | P0E | 0 | 0 | 0 | 0 | 0
|  |  |  | vestíbul | 1 | 12.8 | 0 | 0 | 12.8
|  |  |  | frontal plataforma | 2 | 0.13 | 0 | 2.05 | 0.533
|  |  |  | lateral plataforma | 1 | 1.25 | 0 | 0 | 1.25
|  |  |  | altell | 1 | 3.76 | 0 | 2.2 | 8.272
|  |  |  | lavabos | 1 | 10.21 | 0 | 2.1 | 21.441
|  |  |  | P1 | 0 | 0 | 0 | 0 | 0
|  |  |  | lavabos | 1 | 10.55 | 0 | 3 | 31.65
[9 empty] | E9DCU250c | 75.946 | 58.01 | 4405.63
E823124Va | Partida | m2 | Revestiment gres | [6 empty] | 11.925 | 36.73 | 438.01
Enrajolat de parament vertical interior a una alçària <=3 m, amb rajola de gres color blanc, format horitzontal (60x30, 90x15 cm o similar), col.locades amb morter adhesiu C1 (UNE-EN 12004) i rejuntat amb beurada CG1 (UNE-EN 13888) Inclou: - Merma de peces adaptada a l'obra a descomposició de la partida - Junts segons especificació de fabricant - Producte específic per neteja vorada, deixant el revestiment sense residus - Peces de trobada i de remat
|  |  |  | P0E | 0 | 0 | 0 | 0 | 0
|  |  |  | neteja | 1 | 6.83 | 0 | 1.5 | 10.245
|  |  |  | P1 | 0 | 0 | 0 | 0 | 0
|  |  |  | neteja | 1 | 0.56 | 0 | 3 | 1.68
[9 empty] | E823124Va | 11.925 | 36.73 | 438.01
EB121JAMe | Partida | m | Coronament aplacat xapa d'acer inox | [6 empty] | 10 | 38.85 | 388.5
Perfils de coronament d'apalacat amb xapa d'acer inoxidable AISI 304, de 1mm d'espessor, acabat mat
|  |  |  | * Previsió | 1 | 10 | 0 | 0 | 10
[9 empty] | EB121JAMe | 10 | 38.85 | 388.5
EB121JAMf | Partida | m | Coronament aplacat xapa d'alumini | [6 empty] | 3.26 | 22.57 | 73.58
Perfils de coronament d'apalacat amb xapa d'alumini de 1,5 mm, acabat lacat mat
|  |  |  | * Coronament llistonat altell, a justificar | 1 | 3.26 | 0 | 0 | 3.26
[9 empty] | EB121JAMf | 3.26 | 22.57 | 73.58
E83F3001 | Partida | m2 | Aplacat guix laminat g=10mm | [6 empty] | 10 | 18.29 | 182.9
Aplacat vertical amb placa de guix laminat de 10 mm de gruix, col.locada directament sobre els paraments amb guix amb additius o adhesiu específic, aconseguint una superfície plana i anivellada
|  |  |  | * Previsió a justificar | 1 | 10 | 0 | 0 | 10
[9 empty] | E83F3001 | 10 | 18.29 | 182.9
E844103ABa | Partida | m2 | Cel ras cartró guix continu | [6 empty] | 224.13 | 42.94 | 9624.14
Cel ras continu de plaques de guix laminat tipus estàndard (A), per a revestir, de 12,5 mm de gruix i vora afinada (BA), entramat d'acer galvanitzat format per perfils principals col·locats cada 1000 mm i perfils secundaris col·locats cada 600 mm fixats al sostre mitjançant vareta de suspensió cada 1,2 m. Inclou ajust i tall perimetral de plaques, encaixos de lluminmàries, conductes de climatització i altres instal.lacions.
|  |  |  | P0E | 0 | 0 | 0 | 0 | 0
|  |  |  | vestíbul | 1 | 40.7 | 0 | 0 | 40.7
|  |  |  | jutjat de pau, pas, administració, secretaria | 1 | 54.56 | 0 | 0 | 54.56
|  |  |  | P1 | 0 | 0 | 0 | 0 | 0
|  |  |  | sala de plens | 1 | 65.56 | 0 | 0 | 65.56
|  |  |  | passos, neteja, lavabos despatxos i reunions | 1 | 63.31 | 0 | 0 | 63.31
[9 empty] | E844103ABa | 224.13 | 42.94 | 9624.14
E844103ABb | Partida | m2 | Cortiner cel ras cartró guix continu | [6 empty] | 42.98 | 64.61 | 2776.94
Cortiner de plaques de guix laminat tipus estàndard (A), per a revestir, de 12,5 mm de gruix i vora afinada (BA), amb entramat estructura d'acer galvanitzat
|  |  |  | Vestíbul | 1 | 24.43 | 0 | 0 | 24.43
|  |  |  | Sala de plens | 1 | 18.55 | 0 | 0 | 18.55
[9 empty] | E844103ABb | 42.98 | 64.61 | 2776.94
registre-sost | Partida | u | Registre per a cel ras continu | [6 empty] | 6 | 68.92 | 413.52
Registre per a cel ras de plaques de guix laminat format per portella de 600x600 cm2 amb marc d'alumini i fulla de placa guix laminat hidròfuga (H) amb un gruix total de 30 mm com a màxim, tanca de pressió i dispositiu de retenció, col·locat amb perfileria d'acer galvanitzat oculta
|  |  |  | P0E vestíbul | 1 | 0 | 0 | 0 | 1
|  |  |  | P1 despatxos i sales | 3 | 0 | 0 | 0 | 3
|  |  |  | P1 lavabos | 2 | 0 | 0 | 0 | 2
[9 empty] | registre-sost | 6 | 68.92 | 413.52
E84AP5LBa | Partida | m2 | Cel ras bandes xapa perforada | [6 empty] | 76.43 | 71.85 | 5491.5
Cel ras registrable de bandes d'acer prelacat amb superfície perforada format i color igual a l'existent, amb cantell recte, de 1500x300 mm, amb vel acústic, classe d'absorció acústica C segons UNE-EN ISO 11654 i amb reacció al foc B-s1,d0, col·locat amb estructura oculta formada per perfils principals d'acer galvanitzat en forma de U col·locats cada 1,5 m i fixats al sostre mitjançant vareta de suspensió M6 cada 1,5 m com a màxim, amb perfils secundaris d'alumini extruït en forma de T de 27 mm de base col·locats a l'ample de la placa cada 1,5 m
|  |  |  | P0 edifici nou | 0 | 0 | 0 | 0 | 0
|  |  |  | * Vestíbul a justificar en funció aprofitament | 1 | 20.55 | 0 | 0 | 20.55
|  |  |  | Seveis Socials | 1 | 55.88 | 0 | 0 | 55.88
[9 empty] | E84AP5LBa | 76.43 | 71.85 | 5491.5
E844103ABd | Partida | m2 | Cel ras cartró guix franges | [6 empty] | 10 | 47.2 | 472
Cel ras continu per franges perimetralsde plaques de guix laminat tipus estàndard (A), per a revestir, de 12,5 mm de gruix i vora afinada (BA), amb entramat estructura senzilla d'acer galvanitzat format per perfils col·locats cada 600 mm fixats al sostre mitjançant vareta de suspensió cada 1,2 m, per a una alçària de cel ras de 4 m com a màxim. Inclou ajust i tall perimetral de plaques, encaixos de lluminmàries, conductes de climatització i altres instal.lacions.
|  |  |  | * Previsió | 1 | 10 | 0 | 0 | 10
[9 empty] | E844103ABd | 10 | 47.2 | 472
E8427BBA | Partida | m2 | Cel ras fibres minerals | [6 empty] | 6.56 | 47.04 | 308.58
Cel ras de fibres mineras cara vista, model Ultima Microllok BE d'Armstrong, de mides 600x600x19 mm amb perfileria Prelude XL2/TL 15 mm Solihouette amb suspensió autonivelladora de barra roscada, muntatge segons especificacions del fabricant. Inclou ajust i tall perimetral de plaques, encaixos de lluminmàries, conductes de climatització i altres instal.lacions.
|  |  |  | * Previsió a justificar P1 lavabos en loc de continu | 1 | 6.56 | 0 | 0 | 6.56
[9 empty] | E8427BBA | 6.56 | 47.04 | 308.58
sostre rockfo | Partida | m2 | Cel ras Rockfon Blanka | [6 empty] | 9 | 61.57 | 554.13
m2. Sistema de techo acústico con perfilería oculta compuesto por perfilería Chicago Metallic T24 Click 2890 Blanco 001 y placa desmontable autoportante de lana de roca volcánica, modelo Rockfon Blanka X 1200x600x22. Compuesto de lana de roca biosoluble conforme la norma ISO 13964 con un alto porcentaje de material reciclado Pre Consumer conforme la norma 14021 y contando con la Certificación Silver Cradle to Cradle®. La superficie vista tendrá un velo muy blanco, liso y mate (Índice de blancura, L=94,5%, Reflexión de la luz, 87% y Difusión de la luz del 99%), no direccional, superficie antiestática, y una resistencia al frote en húmedo: Clase 1 conforme norma ISO 11998, y un contravelo en la cara trasera. El sistema tendrá una clasificación al fuego Euroclase A1, conforme la norma EN 13501-1. Resistencia a la humedad hasta el 100% y estarán ensayados según ISO 14644 de determinación de VOC, cumpliendo los requisitos de la Clase A+ según Décret no 2011-321 francés. El sistema es resistente al crecimiento de moho y bacterias (clase 0 según ISO 846). Las placas se instalarán de acuerdo al sistema Rockfon® System T24 X y será totalmente desmontable. El sistema creará una junta de 8 mm entre paneles. El sistema garantizará una absorción acústica clase A (aw 0,95) conforme la norma ISO 11654. Cumplirá con resistencia a los impactos clase 3A según EN 13964. Contará con EPD según ISO 14025/EN 15804. Es totalmente reciclable. Inclou la merma de plaques segons el muntatge previst, ajust i tall perimetral de plaques, encaixos in suports de lluminmàries, conductes de climatització i altres instal.lacions, així com tots els complements necesaris, inclòs perfils superior per recolzament de barrera fònica.
|  |  |  | * Previsió a justificar Reunions P1 en loc de continu | 1 | 9 | 0 | 0 | 9
[9 empty] | sostre rockfo | 9 | 61.57 | 554.13
E8431233a | Partida | m2 | Revestiment absorbent panel neto Isover suportat per omegues | [6 empty] | 70.85 | 39.38 | 2790.07
Revestiment panel neto d'isover e=5cm, col.locat entre entramat vist de perfils omega galvanitzats fixats directament sobre el sostre i les corretges de fusta.
|  |  |  | Golfes | 1 | 70.85 | 0 | 0 | 70.85
[9 empty] | E8431233a | 70.85 | 39.38 | 2790.07
E84AP5LBB | Partida | m2 | Modificació zona cel ras safates xapa perforada | [6 empty] | 33.195 | 75.51 | 2506.55
Modificació de cel ras registrable de bandes d'acer prelacat amb superfície perforada consistent en el desmuntatge de les plaques per poder fer treballs de despalçament de mam ampares i suport i tancamernt fònic superior en la nova posició de les mampares. Inclou el tall / mecanització / reposició de les plaques, subministrament de plaques noves i tots el treballs necessaris per l'adaptació del cel ras segons la nova distribució.
|  |  |  | EDIFICI NOU | 0 | 0 | 0 | 0 | 0
|  |  |  | P0 | 1 | 3.55 | 1.5 | 0 | 5.325
|  |  |  | P1 | 0 | 0 | 0 | 0 | 0
|  |  |  | reunions polivalents 2 | 1 | 5.37 | 1.5 | 0 | 8.055
|  |  |  | comptabilitat | 1 | 3.72 | 1.5 | 0 | 5.58
|  |  |  | passadís | 1 | 10.3 | 0.6 | 0 | 6.18
|  |  |  | P2 | 1 | 5.37 | 1.5 | 0 | 8.055
[9 empty] | E84AP5LBB | 33.195 | 75.51 | 2506.55
Llistonat | Partida | m2 | Revestiment vertical de llistons de fusta ignífug 38x19 mm | [6 empty] | 62.39 | 247 | 15410.33
Revestimient de paret de lamel.les de fusta massissa de pi del nord o pi melis format per lamel.les vistes de 38x19 mm a tota altura (fins 3,5 m), separades 19 mm, col.locades sobre rastrells de fusta de color negre (20x40 mm), amb inclusió de llana de roca tipus Neto d'Isover o similar, de 20 mm de gruix, amb acabat color negre. Gruix total de la solució = 39 mm. Inclou tapajunts de xapa d'alumini mat entre els rastrells de fusta i l'aïllament, adherit als llistons de fusta (o bé xapa fina de fusta). S'inclou el tractamernt especial de les cantonades amb llistó de cantonada segons plànols, de detall, així com angular d'alumini lacat negre de dimensions 35x35 mm, fixat a la paret i a la part inferior del revestiment de fusta, o remat de sòcol similar. Modulatges segons plànols d'alçat, respectant mides dels graons. Classe de reacció al foc B S2-d0
|  |  |  | P0 mostrador | 1 | 3.24 | 0 | 0 | 3.24
|  |  |  | escala | 1 | 4.68 | 0 | 0 | 4.68
|  |  |  | revestiment sala espera | 1 | 12.7 | 0 | 0 | 12.7
|  |  |  | P1 sala de plens | 1 | 20.99 | 0 | 0 | 20.99
[5 empty] | 1 | 20.78 | 0 | 0 | 20.78
[9 empty] | Llistonat | 62.39 | 247 | 15410.33
E865U220b | Partida | m2 | Revestiment vertical de tauler ignífug contraxapat 18 mm | [6 empty] | 25 | 80.95 | 2023.75
Revestiment vertical amb tauler contraxapat de plaques de fusta, tipus G classe 1, de 18 mm de gruix, reacció al foc B-s2, d0, acabat revestit amb planxa de fusta, treballat al taller, col·locat fixacions mecàniques sobre enllatat de fusta de pi (inclòs en el preu de la partida), segons especejament defiinit als plànols
|  |  |  | * Previsió | 1 | 25 | 0 | 0 | 25
[9 empty] | E865U220b | 25 | 80.95 | 2023.75
E865U120 | Partida | m2 | Revestiment vertical DM ignífug lacat 19mm | [6 empty] | 25 | 79.39 | 1984.75
Revestiment de parament vertical amb tauler de fibres de fusta i resines sintètiques, de densitat mitjana, DM, ignífug, de 19 mm de gruix, col.locat amb fixacions mecàniques sobre entramat de fusta de pi (incòs en el preus de la partida), o bé col.locat anivellat directre amb p'asta si el parament ho permet, amb acabat lacat a pistola amb 2 capes prèvies de preparació i polit i 2 capes d'acabat. Classe de reacció al foc B S2-d0 Col.locat segons l'especejament definit als plànols
|  |  |  | * Previsió | 1 | 25 | 0 | 0 | 25
[9 empty] | E865U120 | 25 | 79.39 | 1984.75
E83QUB20a | Partida | m2 | Revestiment xapa d'acer 2 mm | [6 empty] | 9.1 | 110.55 | 1006.01
Revestiment vertical amb safata perfilada de planxa d'acer galvanitzada i lacada, de 2 mm de gruix acabat llis, color d'especial, col·locat amb fixacions mecàniques sobre perfils omega, inclosos a la partida, adaptat alñs forats de la plantas baixa del carrer Ramón Godó
|  |  |  | Façana Ramón Godó | 1 | 4.55 | 0 | 2 | 9.1
[9 empty] | E83QUB20a | 9.1 | 110.55 | 1006.01
E865U220C | Partida | m2 | Revestiment ampits interiors finestres, balconades | [6 empty] | 5.3 | 118.94 | 630.38
Revestiment ampits interiors finestres o balconades amb tauler massís de fusta de roure o similar, de gruix 12 mm, segons mostres, acabat envernissat mat
|  |  |  | AMPITS FINESTRES | 0 | 0 | 0 | 0 | 0
|  |  |  | P0 finestrals | 2 | 1 | 0 | 0 | 2
|  |  |  | P1 alcaldia | 1 | 2 | 0.3 | 0 | 0.6
|  |  |  | P1 polivalent 1 | 1 | 1 | 0.3 | 0 | 0.3
|  |  |  | CLAUSTRE | 5 | 1 | 0.3 | 0 | 1.5
[5 empty] | 2 | 1.5 | 0.3 | 0 | 0.9
[9 empty] | E865U220C | 5.3 | 118.94 | 630.38
E89BABJ0 | Partida | m2 | Pintat de reixes d'acer | [6 empty] | 10 | 29.53 | 295.3
Pintat reixa d'acer, amb raspatllat, dues capes d'imprimació antioxidant i 2 d'acabat amb esmalt sintètic
|  |  |  | * Previsió | 1 | 10 | 0 | 0 | 10
[9 empty] | E89BABJ0 | 10 | 29.53 | 295.3
E8981BA0b | Partida | m2 | Pintat amb laca / esmalt / martelé /oxiron | [6 empty] | 9.1 | 28.02 | 254.98
Pintat de parament vertical d'acer amb el raspatllat de l'òxid fins a la seva completa eliminació, dues mans d'emprimació antioxidant (o bé emprimació fosfatant en cas de xapa galvanitzada) i dues mans d'acabat. Les portes de fusta ja porten la pintura inclosa. Partida per utilitzar en altres elements a pintar
|  |  |  | Façana Ramón Godó | 1 | 4.55 | 0 | 2 | 9.1
[9 empty] | E8981BA0b | 9.1 | 28.02 | 254.98
K8122112c | Partida | u | Reconstrucció de capitells | [6 empty] | 24 | 82.08 | 1969.92
Recostrucció dels capitells amb morter de reparació i guix o bé plaques de cartró guix, segons l'estat en que es trobin en cada cas.
|  |  |  | P1 | 1 | 24 | 0 | 0 | 24
[9 empty] | K8122112c | 24 | 82.08 | 1969.92
K8122112d | Partida | m | Reconstrucció de motllures | [6 empty] | 13.58 | 27.91 | 379.02
Recostrucció de motllures amb morter de reparació i guix, incloent peces de reblert si és necessari
|  |  |  | pati central | 1 | 13.58 | 0 | 0 | 13.58
[9 empty] | K8122112d | 13.58 | 27.91 | 379.02
E8981BA0c | Partida | u | Pintat baixant façana | [6 empty] | 1 | 151.47 | 151.47
Pintat de baixant de façana, inclosos els medis auxiliars d'elevació
|  |  |  | Façana Ramón Godó | 1 | 0 | 0 | 0 | 1
[9 empty] | E8981BA0c | 1 | 151.47 | 151.47
47CD1410a | Partida | m2 | Revestiment exterior SATE | [6 empty] | 118.27 | 70.89 | 8384.16
Sistema d'aïllament tèrmic per l'exterior (SATE) amb aïllament exterior per a suport de revestiment prim, amb planxa de poliestirè expandit (EPS), de 120 mm de gruix, de 60 kPa de tensió a la compressió, de 3,1 m2.K/W de resistència tèrmica, amb una cara llisa i cantell recte, fixada mecànicament amb morter de ciment per a ús corrent (GP) i tac i suport de niló, i revestida amb morter de ciment per a ús corrent (GP) amb malla de fibra de vidre revestida de PVC, de dimensions 4x4 mm, amb un pes mínim de 160 g/m2 embeguda, acabat exteriorment amb arrebossat amb morter monocapa (OC) de calç, de designació CSI-W2, segons la norma UNE-EN 998-1, col·locat manualment i acabat raspat, amb part proporcional de protecció d'aresta amb cantonera d'alumini de 5 mm de gruix i 25 mm de desenvolupament. Inclou la preparació necessària del suport. B2+R3 segons CTE/DB-HS
|  |  |  | Mitgera pati ext | 1 | 70.75 | 0 | 0 | 70.75
|  |  |  | Mitgera pati interior | 1 | 47.52 | 0 | 0 | 47.52
[9 empty] | 47CD1410a | 118.27 | 70.89 | 8384.16
K87A11ADa | Partida | m2 | Decapat i preparació bigues de fusta | [6 empty] | 44.035 | 33.45 | 1472.97
Escatat i decapat de pintures i/o vernissos existents sobre biguetes de fusta per deixar-es vistes, amb aplicacions successives de producte decapant i neteja amanual i mecànica de la superfície fins deixar la fusta neta de pintures, inclosa si cal l'extracció d'elements aliens (cargols, fixacions, etc) i el seu tapat amb massilles
|  |  |  | PE | 0 | 0 | 0 | 0 | 0
|  |  |  | replà escala | 10 | 1.45 | 0 | 0 | 7.25 | 0.5
|  |  |  | pas | 13 | 1.63 | 0 | 0 | 10.595 | 0.5
|  |  |  | arxiu | 5 | 1.45 | 0 | 0 | 3.625 | 0.5
|  |  |  | P1 | 9 | 1.63 | 0 | 0 | 7.335 | 0.5
[5 empty] | 9 | 1.45 | 0 | 0 | 6.525 | 0.5
[5 empty] | 7 | 2.03 | 0 | 0 | 7.105 | 0.5
[5 empty] | 2 | 1.6 | 0 | 0 | 1.6 | 0.5
[9 empty] | K87A11ADa | 44.035 | 33.45 | 1472.97
K894GBJ0a | Partida | m2 | Aplicació de lassur sobre biga de fusta | [6 empty] | 44.035 | 16.67 | 734.06
Aplicació de dues mans de lassur a l'aigua a base de resines amb protector insecticida-fungicida, acabat matsobre biga de fusta. Color a escollir per la DF segons mostres
|  |  |  | PE | 0 | 0 | 0 | 0 | 0
|  |  |  | replà escala | 10 | 1.45 | 0 | 0 | 7.25 | 0.5
|  |  |  | pas | 13 | 1.63 | 0 | 0 | 10.595 | 0.5
|  |  |  | arxiu | 5 | 1.45 | 0 | 0 | 3.625 | 0.5
|  |  |  | P1 | 9 | 1.63 | 0 | 0 | 7.335 | 0.5
[5 empty] | 9 | 1.45 | 0 | 0 | 6.525 | 0.5
[5 empty] | 7 | 2.03 | 0 | 0 | 7.105 | 0.5
[5 empty] | 2 | 1.6 | 0 | 0 | 1.6 | 0.5
[9 empty] | K894GBJ0a | 44.035 | 16.67 | 734.06
Tractament | Partida | m | Tractament de biguetes xil.lòfags | [6 empty] | 88.07 | 20 | 1761.4
Tractament preventiu de biguetes contra xil.lòfags amb col.locació de boquets a portell i injecció de producte especcífic per tractar tant els corcs com els tèrmits, amb 7 anys de garantia mínima del tractament
|  |  |  | PE | 0 | 0 | 0 | 0 | 0
|  |  |  | replà escala | 10 | 1.45 | 0 | 0 | 14.5
|  |  |  | pas | 13 | 1.63 | 0 | 0 | 21.19
|  |  |  | arxiu | 5 | 1.45 | 0 | 0 | 7.25
|  |  |  | P1 | 9 | 1.63 | 0 | 0 | 14.67
[5 empty] | 9 | 1.45 | 0 | 0 | 13.05
[5 empty] | 7 | 2.03 | 0 | 0 | 14.21
[5 empty] | 2 | 1.6 | 0 | 0 | 3.2
[9 empty] | Tractament | 88.07 | 20 | 1761.4
[9 empty] | 4 | 1 | 95555.76 | 95555.76
5 | Capítol |  | PAVIMENTS | [6 empty] | 1 | 42577.51 | 42577.51
E93A14D0a | Partida | m2 | Recrescuda / anivellament paviment morter | [6 empty] | 103.98 | 11.09 | 1153.14
Recrescuda / anivellament / pendents del suport de paviments, de 4 cm de gruix, amb morter de ciment 1:6, elaborat a l'obra amb formigonera de 165 l. Inclou tires de poliextiré expandit perimetral de 10 mm de gruix en tot el perímetre per evitar el contacte amn les parets
|  |  |  | * Previsió a justificar la seva necessitat | 0 | 0 | 0 | 0 | 0
|  |  |  | P0 | 1 | 32.6 | 0 | 0 | 32.6
|  |  |  | P2 golfes | 1 | 71.38 | 0 | 0 | 71.38
[9 empty] | E93A14D0a | 103.98 | 11.09 | 1153.14
E9DCU250a | Partida | m2 | Paviment porcelànic C1/C2 | [6 empty] | 103.99 | 67.09 | 6976.69
Paviment interior de rajola de gres porcellànic classe lliscament C1/ C2 ,tipus Lithos white sensi / sand white sensi de Florim o similars segons mostres, col.locat amb morter adhesiu C2TES2 (UNE-EN 12004) i rejuntat amb beurada R2T (UNE-EN 13888) Inclou: - Merma de peces - Junts vorada d'epoxy segons especificació de fabricant - Junts de dilatació amb massilla específica del color del paviment - Producte específic per neteja vorada, deixant el paviment sense residus - Tires de poliextiré expandit perimetral de 10 mm de gruix en tot el perímetre per evitar el contacte amb les parets (o bé feltre de 5 mm en casos de junts més ajustats
|  |  |  | P0 | 1 | 32.6 | 0 | 0 | 32.6
|  |  |  | P2 golfes | 1 | 71.39 | 0 | 0 | 71.39
[9 empty] | E9DCU250a | 103.99 | 67.09 | 6976.69
E9DCU250b | Partida | m2 | Paviment porcelànic C2 recintes tècnics | [6 empty] | 8.03 | 45.28 | 363.6
Paviment interior de rajola de gres porcellànic classe lliscament C2 (C2 en rampes >6%, escales i locals humits) , tipus gris cementós segons mostres Inclou: - Merma de peces - Junts vorada d'epoxy segons especificació de fabricant - Producte específic per neteja vorada, deixant el paviment sense residus - Tires de poliextiré expandit perimetral de 10 mm de gruix en tot el perímetre per evitar el contacte amb les parets (o bé feltre de 5 mm en casos de junts més ajustats
|  |  |  | PE neteja + arxiu | 1 | 7.48 | 0 | 0 | 7.48
|  |  |  | P1 neteja | 1 | 0.55 | 0 | 0 | 0.55
[9 empty] | E9DCU250b | 8.03 | 45.28 | 363.6
E93A3120a | Partida | m2 | Capa d'anivellament pasta allisadora | [6 empty] | 259.89 | 3.4 | 883.63
Capa de millora del suport anivellat de paviments laminars, de fins a 1 cm de gruix, amb pasta allisadora. Inclou tires de poliextiré expandit perimetral de 10 mm de gruix en tot el perímetre per evitar el contacte amn les parets
|  |  |  | PE | 1 | 101.57 | 0 | 0 | 101.57
|  |  |  | P1 | 1 | 158.32 | 0 | 0 | 158.32
[9 empty] | E93A3120a | 259.89 | 3.4 | 883.63
E9QG196Ea | Partida | m2 | Paviment de parquet laminat | [6 empty] | 259.89 | 52.3 | 13592.25
Parquet foltant laminat classificació mínima AC6 hidròfug, tipus roure color clar natural en línia amb marcs i resta d'elements de fusta, color natural mat "Roble Veneto natur, Roble Emilia puro, Roble Elganza puro, roble Portland puro, Roble Sicilia puro, de la casa Haro o de similar qualitat amb textura sincronitzada, segons mostres, col.locat sobre làmina de polietilè expandit de 5 mm de gruix. Inclou - Merma de peces - confecció de junts amb perfils específics segons mostres - Junts perimetrals
|  |  |  | PE | 1 | 101.57 | 0 | 0 | 101.57
|  |  |  | P1 | 1 | 158.32 | 0 | 0 | 158.32
[9 empty] | E9QG196Ea | 259.89 | 52.3 | 13592.25
E9JCU100a | Partida | m2 | Pelfut tèxtil a mida | [6 empty] | 2.8 | 473.66 | 1326.25
Pelfut Novomat amb fossat 15 mm Textil REP a mida. Inclou la preparació de la base refosa de 15 mm i el perfil perimetral d'acer inox de remat amb el paviment
|  |  |  | accés Onze Set | 1 | 2.8 | 0 | 0 | 2.8
[9 empty] | E9JCU100a | 2.8 | 473.66 | 1326.25
E9JCU100b | Partida | m2 | Pelfut de coco | [6 empty] | 2 | 48.05 | 96.1
Pelfut de coco amb fossat 15 mm. Inclou la preparació de la base refosa de 15 mm i el perfil perimetral d'acer inox de remat amb el paviment
|  |  |  | * Previsió | 2 | 0 | 0 | 0 | 2
[9 empty] | E9JCU100b | 2 | 48.05 | 96.1
E9C1141A | Partida | m2 | Paviment de terratzo | [6 empty] | 30.1 | 35.53 | 1069.45
Paviment de terratzo llis microgrà del mateix color a l'existent, de 40x40 cm, col.locat a truc de maceta amb morter de ciment 1:6, elaborat a l'obra amb formigonera de 165 l, per a ús interior normal
|  |  |  | P0 despatxos | 1 | 10.1 | 0 | 0 | 10.1
|  |  |  | * previsió a justificar | 1 | 20 | 0 | 0 | 20
[9 empty] | E9C1141A | 30.1 | 35.53 | 1069.45
E9C1141Aa | Partida | u | Reparació puntual paviment de terratzo | [6 empty] | 1 | 207.55 | 207.55
Reparacions puntuals de paviment de terratzo consistent en tapar forats o canvi puntuals de rajoles, per les acxtuacions de trasllat de mampares i divisòries de la planta 0 i la planta 2
[5 empty] | 1 | 0 | 0 | 0 | 1
[9 empty] | E9C1141Aa | 1 | 207.55 | 207.55
K9Z2A100 | Partida | m2 | Rebaixat, polit,abrillantat, paviment terratzo | [6 empty] | 208.82 | 12.9 | 2693.78
Rebaixat, polit i abrillantat del paviment de terratzo o pedra
|  |  |  | P0 edifici nou | 1 | 79.3 | 0 | 0 | 79.3
|  |  |  | P1 edifici nou | 1 | 68.73 | 0 | 0 | 68.73
|  |  |  | P2 edifici nou | 1 | 60.79 | 0 | 0 | 60.79
[9 empty] | K9Z2A100 | 208.82 | 12.9 | 2693.78
E9U341AVb | Partida | m | Sòcol de terratzo | [6 empty] | 47.32 | 12.09 | 572.1
Sòcol de terratzo microgrà, de 40x40 cm, preu superior, col.locat amb morter adhesiu
|  |  |  | P0 edifici nou despatx central | 1 | 45.32 | 0 | 0 | 45.32
|  |  |  | P2 edifici nou desplaçament mampares | 1 | 2 | 0 | 0 | 2
[9 empty] | E9U341AVb | 47.32 | 12.09 | 572.1
E9U7U110b | Partida | m | Sòcol de fusta | [6 empty] | 201.33 | 9.42 | 1896.53
Sòcol de fusta de pi (o DM hidròfug) de 10 mm de gruix i 7 cm d´alçària, lacat, o bé de roure envernissat del mateix tipus que el parquet, col.locat adherit o amb fixacions mecàniques
|  |  |  | PE | 1 | 77.03 | 0 | 0 | 77.03
|  |  |  | P1 | 1 | 124.3 | 0 | 0 | 124.3
[9 empty] | E9U7U110b | 201.33 | 9.42 | 1896.53
E9U341AVa | Partida | m | Sòcol rajola gres porcelànic | [6 empty] | 47.23 | 12.09 | 571.01
Sòcol de gres porcellànic premsat, col.locat amb morter adhesiu C1 (UNE-EN 12004) i rejuntat amb beurada CG2 (UNE-EN 13888), del mateix tipus que paviment adjacent
|  |  |  | P0 històric | 1 | 10.38 | 0 | 0 | 10.38
|  |  |  | P golfes | 1 | 26.27 | 0 | 0 | 26.27
|  |  |  | escala graons | 2 | 3.9 | 0 | 0 | 7.8
|  |  |  | replà | 1 | 2.78 | 0 | 0 | 2.78
[9 empty] | E9U341AVa | 47.23 | 12.09 | 571.01
K9U122AD | Partida | m | Sòcol pedra natural | [6 empty] | 10 | 14.36 | 143.6
Sòcol escala de pedra natural calcària nacional, preu alt, de 7 cm d'alçària i 1 cm de gruix, col.locat a truc de maceta amb morter de ciment 1:6, elaborat a l'obra amb formigonera de 165 l
|  |  |  | * previsió | 1 | 10 | 0 | 0 | 10
[9 empty] | K9U122AD | 10 | 14.36 | 143.6
mod-esc | Partida | u | Modificació arrencada escala | [6 empty] | 1 | 129.83 | 129.83
Modificació de l'arrencada de l'escala (graons amb terminació corba) - Desmuntatge de les peces corbes - Modificació del graonat
|  |  |  | PE Arrencada escala | 1 | 0 | 0 | 0 | 1
[9 empty] | mod-esc | 1 | 129.83 | 129.83
E9VZ19AK | Partida | m | Adaptació de graons | [6 empty] | 46.2 | 22.35 | 1032.57
Adaptació mida de graons (recrescut) amb morter de resines per garantir l'adherència amb el suport. Inclou l'ajust de la mida del gronat en cas necessari
[5 empty] | 12 | 2.1 | 0 | 0 | 25.2
[5 empty] | 15 | 1.4 | 0 | 0 | 21
[9 empty] | E9VZ19AK | 46.2 | 22.35 | 1032.57
E9DCU250f | Partida | m | Graó porcelànic una peça < 1,5 m | [6 empty] | 21.3 | 203.41 | 4332.63
Graó interior de rajola de gres porcellànic gran format, d'una peça classe lliscament C2, del mateix tipus del pavimnt, col.locat a l´estesa amb morter adhesiu C2TES2 (UNE-EN 12004) i rejuntat amb beurada R2T (UNE-EN 13888)
|  |  |  | PE a P1 | 15 | 1.42 | 0 | 0 | 21.3
[9 empty] | E9DCU250f | 21.3 | 203.41 | 4332.63
E9DCU250g | Partida | m | Graó porcelànic una peça < 2,2 m | [6 empty] | 25.2 | 211.3 | 5324.76
Graó interior de rajola de gres porcellànic gran format, d'una peça classe lliscament C2, del mateix tipus del pavimnt, col.locat a l´estesa amb morter adhesiu C2TES2 (UNE-EN 12004) i rejuntat amb beurada R2T (UNE-EN 13888)
|  |  |  | P0 a PE | 12 | 2.1 | 0 | 0 | 25.2
[9 empty] | E9DCU250g | 25.2 | 211.3 | 5324.76
E9B3127Ka | Partida | m2 | Marxapeus pedra granítica flamejada 30 mm | [6 empty] | 1 | 212.04 | 212.04
Marxapeus amb peces de pedra natural granítica flamejada, de 30 mm de gruixcol.locada a truc de maceta amb morter mixt 1:2:10, elaborat a l'obra amb formigonera de 165 l
|  |  |  | Ramon Godó | 2 | 1 | 0.5 | 0 | 1
[9 empty] | E9B3127Ka | 1 | 212.04 | 212.04
[9 empty] | 5 | 1 | 42577.51 | 42577.51
6 | Capítol |  | FUSTERIES | [6 empty] | 1 | 38266.59 | 38266.59
Mampares 285 | Partida | m2 | Mampares  alumini amb vidre laminar 5+5 mm | [6 empty] | 54.0275 | 157.66 | 8517.98
Suministro e instalación de mampara INADHOC LAAM SMAT UNIGLASSS formada por perfil de 90 de un cristal de suelo a techo, formado por perfilperfil superior y montantes de 90x35mm, con encaje para vidrio laminar 5+5 con butiral transparente con encuentros entre ellos a testa mediante cinta adhesiva 3M VHB con tratamiento de imprimación y 1mm de espesor. Perfil inferior en forma de "U" de 22x22mm empotrado en el suelo, con doble angular para absorber la junta con el pavimento, con el gruso total igual a la carpintería Vidrios sujetos a la perfilería mediante goma transparente o de color a modo de junquillo para mayor sujeción, estanqueidad y aislamiento acústico. Incluso fijos superiores curvos o de gran formato, hasta 2,40 de ancho x 2,85 de alto Acabado en aluminio lacado color RAL. La mampara será de la marca propuesta o de equivalente geometría, calidad, estética y prestaciones, según criterio de la DF
|  |  |  | P0 nou | 1 | 8.39 | 0 | 2.85 | 23.9115
|  |  |  | PE | 1 | 6.13 | 0 | 2.3 | 14.099
|  |  |  | P1 | 1 | 5.62 | 0 | 2.85 | 16.017
[9 empty] | Mampares 285 | 54.0275 | 157.66 | 8517.98
Portes 84x230 | Partida | u | Porta  securitzada 10 mm pivot extern 0,84x2,25 m | [6 empty] | 2 | 904.28 | 1808.56
Suministro e instalación de puerta de paso INADHOC LAAM SMAT UNIGLASSS 0,84x2,25 m formada por cerco de puerta oculto de aluminio de 87,7x34, 2 mm y 2mm de espesor medio. Batiente isofónico de PVC con burbuja de aire y con diseño especial para aislamiento acústico. Hoja de puerta de vidrio templado de 10mm de espesor, y ancho de 825mm. Bisagras pivotantes, herrajes completos y de alta calidad para el correcto funcionamiento de la puerta. Acabado en aluminio lacado color RAL. La puerta será de la marca propuesta o de equivalente geometría, calidad, estética y prestaciones, según criterio de la DF
|  |  |  | Planta entresòl | 0 | 0 | 0 | 0 | 0
|  |  |  | P5 Jutjat | 1 | 0 | 0 | 0 | 1
|  |  |  | P5 Secretaria | 1 | 0 | 0 | 0 | 1
[9 empty] | Portes 84x230 | 2 | 904.28 | 1808.56
Portes100x230 | Partida | u | Porta  securitzada 10 mm pivot extern 1,00x2,25 m | [6 empty] | 1 | 1100.45 | 1100.45
Suministro e instalación de puerta de paso INADHOC LAAM SMAT UNIGLASSS 1,00x2,25 m formada por cerco de puerta oculto de aluminio de 87,7x34, 2 mm y 2mm de espesor medio. Batiente isofónico de PVC con burbuja de aire y con diseño especial para aislamiento acústico. Hoja de puerta de vidrio templado de 10mm de espesor, y ancho de 825mm. Bisagras pivotantes, herrajes completos y de alta calidad para el correcto funcionamiento de la puerta. Acabado en aluminio lacado color RAL. La puerta será de la marca propuesta o de equivalente geometría, calidad, estética y prestaciones, según criterio de la DF
|  |  |  | Planta entresòl | 0 | 0 | 0 | 0 | 0
|  |  |  | P5 arxiu | 1 | 0 | 0 | 0 | 1
[9 empty] | Portes100x230 | 1 | 1100.45 | 1100.45
Portes 84x285 | Partida | u | Porta  securitzada 10 mm pivot extern 0,84x2,85 m | [6 empty] | 5 | 1143.52 | 5717.6
Suministro e instalación de puerta de paso INADHOC LAAM SMAT UNIGLASSS 0,84x2,85 mformada por cerco de puerta oculto de aluminio de 87,7x34, 2 mm y 2mm de espesor medio. Batiente isofónico de PVC con burbuja de aire y con diseño especial para aislamiento acústico. Hoja de puerta de vidrio templado de 10mm de espesor, y ancho de 825mm. Bisagras pivotantes, herrajes completos y de alta calidad para el correcto funcionamiento de la puerta. Acabado en aluminio lacado color RAL. La puerta será de la marca propuesta o de equivalente geometría, calidad, estética y prestaciones, según criterio de la DF
|  |  |  | P2 Planta 0. Serveis socials | 4 | 0 | 0 | 0 | 4
|  |  |  | P8 Planta 1. reunions polivalents 1 | 1 | 0 | 0 | 0 | 1
[9 empty] | Portes 84x285 | 5 | 1143.52 | 5717.6
Portes100x285 | Partida | u | Porta  securitzada 10 mm pivot extern 1,00x2,85 m | [6 empty] | 2 | 1364.6 | 2729.2
Suministro e instalación de puerta de paso INADHOC LAAM SMAT UNIGLASSS 1,00x2,85 mformada por cerco de puerta oculto de aluminio de 87,7x34, 2 mm y 2mm de espesor medio. Batiente isofónico de PVC con burbuja de aire y con diseño especial para aislamiento acústico. Hoja de puerta de vidrio templado de 10mm de espesor, y ancho de 825mm. Bisagras pivotantes, herrajes completos y de alta calidad para el correcto funcionamiento de la puerta. Acabado en aluminio lacado color RAL. La puerta será de la marca propuesta o de equivalente geometría, calidad, estética y prestaciones, según criterio de la DF
|  |  |  | Planta 1 | 0 | 0 | 0 | 0 | 0
|  |  |  | P7 Alcaldia | 1 | 0 | 0 | 0 | 1
|  |  |  | P9 Reunions polivalents 1 | 1 | 0 | 0 | 0 | 1
[9 empty] | Portes100x285 | 2 | 1364.6 | 2729.2
VINIL | Partida | m2 | Vinil translúcid estàndard | [6 empty] | 15.27 | 53.33 | 814.35
Subministre i col.locació de vinil translúcid estàndard
|  |  |  | Alcaldia | 1 | 0.85 | 0 | 2.85 | 2.4225
|  |  |  | arxiu | 1 | 0.85 | 0 | 2.85 | 2.4225
|  |  |  | jutjat de pau | 1 | 4.17 | 0 | 2.5 | 10.425
[9 empty] | VINIL | 15.27 | 53.33 | 814.35
EI-fusta | Partida | u | Porta EI2 60 C5 1 full 90x210 | [6 empty] | 1 | 1495.95 | 1495.95
Suministro y colocación Bloc-Puerta Helectec (servido en Kit) EI2 60-C5 1 HOJA ENRASADA CON EL MARCO, todo acabado en madera barnizada o lacado · Hoja: enrasada con el marco, de 65 mm de espesor, con canto de madera maciza. · Batiente: 65*30mm de madera maciza, con burlete. · Tapetas y forro de premarco. · Pernios: inox. (4 unid.) · Cerradura golpe y llave · Manilla · Cierre automático superior visto de guía La puerta será de la marca propuesta o de equivalente geometría, calidad, estética y prestaciones, según criterio de la DF
|  |  |  | * previsió EI2, EI3 en cas de requerir-se de fusta | 1 | 0 | 0 | 0 | 1
[9 empty] | EI-fusta | 1 | 1495.95 | 1495.95
EI1 | Partida | u | Porta EI2 60 C5 2 fulls 80+30x220 | [6 empty] | 1 | 3241.27 | 3241.27
Suministro y colocación Bloc-Puerta Heletec (servido en Kit) EI2 60-C5 2 HOJAS ENRASADAS CON EL MARCO, todo acabado en madera barnizada o de DM para lacar lacado, sistema Heletec homologado · Hoja: enrasada con el marco, de 65 mm de espesor, con canto de madera maciza. · Batiente: 65*30mm de madera maciza, con burlete. · Tapetas y forro de premarco. · Pernios: inox. (4 unid. por puerta) · Cerradura golpe y llave · Manilla · Cierre automático superior visto de guía La puerta será de la marca propuesta o de equivalente geometría, calidad, estética y prestaciones, según criterio de la DF
|  |  |  | EI 1 accés sot | 1 | 0 | 0 | 0 | 1
[9 empty] | EI1 | 1 | 3241.27 | 3241.27
EI-met | Partida | u | EI2 60 C5 1 full 85x210 acer | [6 empty] | 2 | 454.28 | 908.56
Subministre i col.locació de porta tallafocs metàl.lica, EI2-C 60, una fulla batent, per a una llum de 80x210 cm
|  |  |  | PE EI2 | 1 | 0 | 0 | 0 | 1
|  |  |  | P1 EI3 | 1 | 0 | 0 | 0 | 1
[9 empty] | EI-met | 2 | 454.28 | 908.56
EI-met-esp | Partida | u | EI2 60 C5 1 full 85x210 aprox, acer mida especial | [6 empty] | 2 | 586.8 | 1173.6
Subministre i col.locació de porta tallafocs metàl.lica, EI2-C 60, una fulla batent, per a una llum de 80x210 cm, aproximadament, de mides especials adaptades al buit d'obra existent
|  |  |  | P0 façana Ramón Godó EI4, EI5 | 2 | 0 | 0 | 0 | 2
[9 empty] | EI-met-esp | 2 | 586.8 | 1173.6
EAQDU235a | Partida | u | Porta batent 75-85x210 | [6 empty] | 3 | 449.06 | 1347.18
Subministre i col.locació de fulla batent per a porta interior de 40 mm de gruix, 85 d'amplària i 210 cm alçària, de cares llises de tauler de fusta MDF hidròfug amb acabat HPL o bé lacat,, col·locada. Inclou bastiment, marc, folrats i tapetes (de 8 a 12 cm), tot lacat. Ferramentes amb perns d'acer inoxidable, pany i manilles tipus Martinelli roseta quadrada model Quattro-Z cromo mat desbloquejant o similar segons mostres i topall porta mitja esfera d'acer inox, amb pany i clau.
|  |  |  | P1 mostrador PB | 1 | 0 | 0 | 0 | 1
|  |  |  | P4 Golfes | 2 | 0 | 0 | 0 | 2
[9 empty] | EAQDU235a | 3 | 449.06 | 1347.18
EAQDU235b | Partida | u | Porta batent 90-85x300 | [6 empty] | 2 | 651.15 | 1302.3
Subministre i col.locació de fulla batent per a porta interior de 40 mm de gruix, 90 d'amplària i 300 cm alçària, de cares llises de tauler de fusta MDF hidròfug lacat, col·locada. Inclou bastiment, marc, folrats i tapetes (de 8 a 12 cm), tot lacat. Ferramentes amb perns d'acer inoxidable, pany i manilles tipus Martinelli roseta quadrada model Quattro-Z cromo mat desbloquejant o similar segons mostres i topall porta mitja esfera d'acer inox, amb pany i clau.
|  |  |  | P6, sala plens Planta 1 | 2 | 0 | 0 | 0 | 2
[9 empty] | EAQDU235b | 2 | 651.15 | 1302.3
EAQDU235c | Partida | u | Porta doble batent 175x210 | [6 empty] | 1 | 857.43 | 857.43
Subministre i col.locació de dos fulls batents per a porta interior de 40 mm de gruix, de mides totals 175 cmd'amplària i 210 cm alçària, de cares llises de tauler de fusta MDF hidròfug amb acabat laHPL o bé lacat,, col·locada. Inclou bastiment, marc, folrats i tapetes (de 8 a 12 cm), tot lacat. Ferramentes amb perns d'acer inoxidable, pany i manilles tipus Martinelli roseta quadrada model Quattro-Z cromo mat desbloquejant o similar segons mostres i topall porta mitja esfera d'acer inox, amb pany i clau.
|  |  |  | P10 Armari Golfes | 1 | 0 | 0 | 0 | 1
[9 empty] | EAQDU235c | 1 | 857.43 | 857.43
EAQDU235d | Partida | u | Conjunt porta armari 95x200, 90x100 | [6 empty] | 1 | 575.35 | 575.35
Subministre i col.locació de conjunt de porta d'armari format per 4 fulls batents de tauler HPL de 22 mm, cantejat amb PVC, de mides 95x200 i 95x100 (zona superior) col·locada. Inclou bastiment, marc, folrats, sòcol i tapetes, tot lacat. Frontises tipus cassoleta i tiradors segons mostres
|  |  |  | P11 Armari neteja P1 | 1 | 0 | 0 | 0 | 1
[9 empty] | EAQDU235d | 1 | 575.35 | 575.35
EAQDU235e | Partida | u | Porta batent 75-85x225 resistent a l'aigua | [6 empty] | 2 | 625.01 | 1250.02
Subministre i col.locació de fulla batent per a porta interior de 40 mm de gruix, 85 d'amplària i 225 fins 240 cm alçària, de cares llises de tauler de fusta MDF amb acabat laminat HPL o bé lacat, col·locada. Inclou bastiment, marc, folrats i tapetes (de 8 a 12 cm), tot amb tauler fenòlic lacat, ferramentes amb perns d'acer inoxidable, pany i manilles tipus Martinelli roseta quadrada model Quattro-Z cromo mat desbloquejant i topall porta mitja esfera d'acer inox, amb pany i clau. S'estudiarà variant industrialitzada amb materials impermeables tipus tipus Bostilux, Kuarex, Perciber o similars
|  |  |  | P3 neteja PE | 1 | 0 | 0 | 0 | 1
|  |  |  | P4 lavabos P1 | 1 | 0 | 0 | 0 | 1
[9 empty] | EAQDU235e | 2 | 625.01 | 1250.02
1A231331F | Partida | u | Porta corredora 80x210 Kit paret resistent a l'aigua | [6 empty] | 1 | 916.96 | 916.96
Subministre i col.locació de porta corredora MDF acabat HPLde 40 mm de gruix, cares llises, de 90 cm d'amplada (per a un pas lliure de 80 cm). Inclou Kit 90x210. Inclou bastiment, marc, folrats i tapetes (de 8 a 12 c), tot amb tauler fenòlic lacat per evitar el deteriorament per la humitat. Tirador refòs encastat en el frontal i en els dos laterals, pestell desbloquejant des de l'exterior, faldons superiors. S'estudiarà variant industrialitzada amb materials impermeables tipus tipus Bostilux, Kuarex, Perciber o similars
|  |  |  | P0 lavabo | 1 | 0 | 0 | 0 | 1
[9 empty] | 1A231331F | 1 | 916.96 | 916.96
Emmarcat | Partida | m2 | Marcs de fusta zones de pas i fusteries | [6 empty] | 10.5075 | 96.08 | 1009.56
Subministre i col.locació de premarc o rastellat segons els casos i folrat de mur de gruix variable per a emmarcament de passos i fusteries d'alumini, tot en fusta envernissada tipus roure natural o similar de diferents gruixos, incloent la manipulació i l'ajust en taller i en obra, segons detalls i mostres. Tant els macs com les tapetes de portes (comotabilitzats en les partides corrrsponents), muntaran de 8 a 12 cm d'amunt l'obra, segons mostres i instruccions de la DF per a cada situació.
|  |  |  | P1 | 6 | 0 | 0.45 | 2.85 | 7.695
[5 empty] | 1 | 1.26 | 0.45 | 0 | 0.567
[5 empty] | 1 | 1.86 | 0.45 | 0 | 0.837
[5 empty] | 1 | 3.13 | 0.45 | 0 | 1.4085
[9 empty] | Emmarcat | 10.5075 | 96.08 | 1009.56
E8981BA0b | Partida | m2 | Pintat amb laca / esmalt / martelé /oxiron | [6 empty] | 6.72 | 28.02 | 188.29
Pintat de parament vertical d'acer amb el raspatllat de l'òxid fins a la seva completa eliminació, dues mans d'emprimació antioxidant (o bé emprimació fosfatant en cas de xapa galvanitzada) i dues mans d'acabat. Les portes de fusta ja porten la pintura inclosa. Partida per utilitzar en altres elements a pintar
|  |  |  | PE EI2 | 2 | 0.8 | 2.1 | 0 | 3.36
|  |  |  | P1 EI3 | 2 | 0.8 | 2.1 | 0 | 3.36
[9 empty] | E8981BA0b | 6.72 | 28.02 | 188.29
EAFA110Lb | Partida | u | Modificació de porta d'accés | [6 empty] | 1 | 857.43 | 857.43
Canvi de costat del full d'accés de planta baixa de l'edifici històric amb l'aprofitament parcial del perfils i l'aprofitament dels ferrtages i vidres existents. Instal.lació de barres antipànic per sortida d'evacuació i manilles per accés des de l'exterior
|  |  |  | PE1 | 1 | 0 | 0 | 0 | 1
[9 empty] | EAFA110Lb | 1 | 857.43 | 857.43
F2 | Partida | m2 | Fusteria fixa F2 EI 60 140x124cm | [6 empty] | 1 | 2454.55 | 2454.55
Suministro e instalación de conjunto homologado de vidrio y perfilería cortafuego, formando VENTANA FIJA VIDRIADA modelo Creani.Elementos para una protección frente al fuego de 60 minutos (Ei60) Medidas aprox. del conjunto 1400x1240mm Perfilería en aluminio con silicato interior, color ral a elegir. Vidrio con características para protección frente al fuego Ei60. Juntas y gomas para cierre hermético y acústico. Tornillería oculta. Uso exterior
|  |  |  | Façana PB | 1 | 0 | 0 | 0 | 1
[9 empty] | F2 | 1 | 2454.55 | 2454.55
[9 empty] | 6 | 1 | 38266.59 | 38266.59
7 | Capítol |  | AJUDES DE RAM DE PALETA | [6 empty] | 1 | 5409.02 | 5409.02
RAM | Partida |  | PARTIDES DE RAM DE PALETA A JUSTIFICAR | [6 empty] | 0 | 0 | 0
passamurs-30e | Partida | u | Forat sostre / mur fins D.5 cm | [6 empty] | 45 | 19.45 | 875.25
Forat en paret o sostre amb taladre de fins a 5 cm de diàmetre pel pas d'instal.lacions de lampisteria, electricitat o climatització. Inclou el rejuntat amb morter polimèric de reparació sense retracció. S'ubicarà centrat en els panys entre biguetes
|  |  |  | lampisteria | 15 | 0 | 0 | 0 | 15
|  |  |  | electricitat | 15 | 0 | 0 | 0 | 15
|  |  |  | clima | 15 | 0 | 0 | 0 | 15
[9 empty] | passamurs-30e | 45 | 19.45 | 875.25
passamurs pvc | Partida | u | Passamurs amb tub de PVC D.10 cm en mur de 30-50 cm | [6 empty] | 9 | 32.41 | 291.69
Formació de passamurs pel pas dels conductes de les instal.lacions amb tub de PVC de diàmetre 10 cm en murs de maó massís i rejuntat amb morter polimèric sense retracció. S'ubicarà centrat en els panys entre biguetes
|  |  |  | lampisteria | 3 | 0 | 0 | 0 | 3
|  |  |  | electricitat | 3 | 0 | 0 | 0 | 3
|  |  |  | clima | 3 | 0 | 0 | 0 | 3
[9 empty] | passamurs pvc | 9 | 32.41 | 291.69
passamurs-30 | Partida | u | Passamurs amb tub acer D.25-30 cm en mur de 30-50cm | [6 empty] | 2 | 75.34 | 150.68
Forat en paret estructural amb mitjans manuals i mecànics i col.locació de tub estructural de secció circular de 25-30 cm de diàmetre i 10 mm de secció, per encastar en paret de maó massís pel pas de conductes. Inclou el rejuntat amb morter polimèric de reparació sense retracció. S'ubicarà centrat en els panys entre biguetes
|  |  |  | Sanejament recuperació pluvials | 2 | 0 | 0 | 0 | 2
[9 empty] | passamurs-30 | 2 | 75.34 | 150.68
passamurs | Partida | u | Passamurs amb tub d'acer D.25-30 cm en paret de 60-100 cm | [6 empty] | 1 | 127.45 | 127.45
Forat en paret estructural amb mitjans manuals i mecànics i col.locació de marc estructural de secció circular de 25-30 cm de diàmetre i 10 mm de secció, per encastar en mur de m,aó massís o fonament de mamposteria, pel pas de conductes de sanejament, escomeses, etc.. Inclou el rejuntat amb morter polimèric de reparació sense retracció. S'ubicarà centrat en els panys entre biguetes
|  |  |  | * Previsió | 1 | 0 | 0 | 0 | 1
[9 empty] | passamurs | 1 | 127.45 | 127.45
KY031000 | Partida | u | Forat sostre D.25-30 cm | [6 empty] | 4 | 56.07 | 224.28
Forat en sostre de diàmetre 20 a 25 cm realitzat amb màquina taladradora amb broca de diamant pel pas d'instal.lacions de lampisteria, electricitat o climatització, inclosa la perforació del paviment, el perfilat del forat amb morter de ciment de reapració i les proteccions necessàries mentre el forat quedi al descobert. S'ubicarà centrat en els panys entre biguetes
[5 empty] | 4 | 0 | 0 | 0 | 4
[9 empty] | KY031000 | 4 | 56.07 | 224.28
K21Z2760c | Partida | m | Cala inspecció | [6 empty] | 2 | 38.33 | 76.66
Forat per inspeccionar l'estructura, pas d'instal.lacions, elements constructius, etc.
[5 empty] | 2 | 0 | 0 | 0 | 2
[9 empty] | K21Z2760c | 2 | 38.33 | 76.66
K2131121b | Partida | m | Tall en paviment | [6 empty] | 12.42 | 9.69 | 120.35
Tall en paviment de formigó de 15 cm de fondària com a mínim, amb màquina tallajunts amb disc de diamant
|  |  |  | mampares P1 | 1 | 12.42 | 0 | 0 | 12.42
[9 empty] | K2131121b | 12.42 | 9.69 | 120.35
KY01111Aa | Partida | m | Obertura regata paret maó massís | [6 empty] | 78.2 | 10.91 | 853.16
Obertura de regata en paret de maó massís, amb mitjans manuals i tapada amb morter de ciment 1:4 o guix YG acabat lliscat amb guix YF
|  |  |  | P0 | 6 | 0 | 0 | 3.9 | 23.4
|  |  |  | PE | 8 | 0 | 0 | 2.2 | 17.6
|  |  |  | aplics | 12 | 0 | 0 | 1 | 12
|  |  |  | P1 | 4 | 0 | 0 | 4.4 | 17.6
|  |  |  | aplics | 3 | 0 | 0 | 1 | 3
|  |  |  | P2 | 2 | 0 | 0 | 2.3 | 4.6
[9 empty] | KY01111Aa | 78.2 | 10.91 | 853.16
KY021112a | Partida | u | Formació encast petits elements paret maó massís | [6 empty] | 16 | 14.68 | 234.88
Formació d'encast per a petits elements a paret de maó massís, amb mitjans manuals, i collat morter de ciment 1:4 o amb guix YG i acabat lliscat amb guix YF
[5 empty] | 4 | 0 | 0 | 0 | 16 | 4
[9 empty] | KY021112a | 16 | 14.68 | 234.88
KY021112b | Partida | u | Formació encast de perfils paret maó massís | [6 empty] | 4 | 31.06 | 124.24
Formació d'encast de perfils a paret de maó massís, amb mitjans manuals, i collat morter de ciment 1:4
|  |  |  | * Previsió | 4 | 0 | 0 | 0 | 4
[9 empty] | KY021112b | 4 | 31.06 | 124.24
revolto | Partida | m | Reconstrucció puntual de revoltó | [6 empty] | 10 | 62.32 | 623.2
Reconstrucció puntual de revoltó in situ, amb maó pla i morter de ciment de repartació, fins a 1 m de longitud. Inclou l'enderroc parcial i sanejat dels perímetres
|  |  |  | * previsió | 1 | 10 | 0 | 0 | 10
[9 empty] | revolto | 10 | 62.32 | 623.2
E5ZJU030a | Partida | u | Formació de forat en coberta conductes extracció | [6 empty] | 1 | 360.06 | 360.06
Formació de forat en coberta inclinada. Inclou els següents treballs: - Desmuntatge de teules - Formació de forat en xapa sandwich - Col.locació del tub i segellat - Adaptació i col.locació de les teules amb faldó especial anellat i segellat al tub per impermeabilitzar la trobada amb el tub i la coberta, solapant a sota les teules en la cota alta i al damunt en la cota baixa
|  |  |  | * Previsió | 1 | 0 | 0 | 0 | 1
[9 empty] | E5ZJU030a | 1 | 360.06 | 360.06
E51Z1H0Pb | Partida | u | Forat en terrat per conductes de climatització | [6 empty] | 2 | 434.99 | 869.98
Formació de forat en forjat i recercat amb base d'obra de mides aproximades 450x200 cm amb 5 de filades de totxana de 290x140x100 mm, i tapa amb supermaó, col.locat amb morter de ciment 1.4, arrebossada amb morter de ciment 1:6, elaborat a l'obra amb formigonera de 165 l. Inclou el desmuntatge de les capes de la coberta, tall de la impermeabilització i la realització de la nova impermeabilització perimetral, tenint cura del solapament horitzontal amb la làmina de la coberta i la configuració del minvell perimetral. acabada la coberta reutilitzant les capes existents (grava, aïllament, ectc)
[5 empty] | 2 | 0 | 0 | 0 | 2
[9 empty] | E51Z1H0Pb | 2 | 434.99 | 869.98
E5ZJU030b | Partida | u | Protecció sortida conductes climatització a coberta | [6 empty] | 2 | 238.57 | 477.14
Protecció sortides declimatització amb configuració de petit sostre amb goteró perimetral de xapa galvanitzada amb fixacions mecàniques deixant el forat del conducte suficienment protegit, impedint l'entrada d'aigua
[5 empty] | 2 | 0 | 0 | 0 | 2
[9 empty] | E5ZJU030b | 2 | 238.57 | 477.14
[9 empty] | 7 | 1 | 5409.02 | 5409.02
8 | Capítol |  | EQUIPAMENTS I VARIS | [6 empty] | 1 | 28102.6 | 28102.6
EJ13B21Bc | Partida | u | Lavabo PMR Geberit Confort Square 550x525 | [6 empty] | 1 | 250.07 | 250.07
Lavabo mural PMR Geberit Confort Square 550x525 (confort 550x550 de Geberit / Ona 600x460)x160 de Roca). Inclou desguàs i sifò d'acer inoxidable i tots els accessoris necessaris.
|  |  |  | P0 | 1 | 0 | 0 | 0 | 1
[9 empty] | EJ13B21Bc | 1 | 250.07 | 250.07
EJ13B21Bd | Partida | u | Lavabo porcelànic 117X450X120 | [6 empty] | 1 | 1789.25 | 1789.25
Lavabo 117X450X120 tipus Opaque + Cubeta 35x40 Repisa continua superior i alçada faldó perimetral de 12 cm , configurant una peça única, ralitzat amb les mateixes peces del porcelànic del paviment, fixat a paret. Inclou desguàs i sifò d'acer inoxidable i tots els accessoris necessaris.
|  |  |  | P1 | 1 | 0 | 0 | 0 | 1
[9 empty] | EJ13B21Bd | 1 | 1789.25 | 1789.25
EJ13B21Ba | Partida | u | Lavabo The Gap Square encimera 600x340x40 de Roca | [6 empty] | 1 | 276.22 | 276.22
Lavabo d'encimera Roca The Gap Square encimera 600x340x40. Inclou desguàs i sifò d'acer inoxidable i tots els accessoris necessaris.
|  |  |  | P1 | 1 | 0 | 0 | 0 | 1
[9 empty] | EJ13B21Ba | 1 | 276.22 | 276.22
inod.Ona | Partida | u | Inodor PMR Roca Meridian 385x750 de Roca | [6 empty] | 1 | 700.09 | 700.09
Inodor complet PMR Roca Meridian 385x750 mm Rimless adossat a paret amb sortida dual. Inclou tassa, cisterna amb d'alimentació horitzontal / inferior i tapa amortiguada, color blanc
|  |  |  | P0 | 1 | 0 | 0 | 0 | 1
[9 empty] | inod.Ona | 1 | 700.09 | 700.09
inod.Ona.acc | Partida | u | Inodor Roca Ona 360x675x795 | [6 empty] | 1 | 685.72 | 685.72
Inodor complet Roca Ona 360x675x795 mm Rimless adossat a paret con salida dual. Inclou tassa, cisterna amb alimentació horitzonta / inferior i tapa amortiguada, color blanc, adaptat
|  |  |  | P1 | 1 | 0 | 0 | 0 | 1
[9 empty] | inod.Ona.acc | 1 | 685.72 | 685.72
EJ1AB21P | Partida | u | Abocador Roca Garda | [6 empty] | 3 | 253.81 | 761.43
Abocador Roca Garda amb alimentació integrada, de color blanc
|  |  |  | P0 | 1 | 0 | 0 | 0 | 1
|  |  |  | PE | 1 | 0 | 0 | 0 | 1
|  |  |  | P1 | 1 | 0 | 0 | 0 | 1
[9 empty] | EJ1AB21P | 3 | 253.81 | 761.43
EJ1Z8002a | Partida | u | Porta rotles Record 179 x 69 x 34 mm de Roca | [6 empty] | 2 | 66.56 | 133.12
Porta rotlles Record 179 x 69 x 34 mm
|  |  |  | P0 | 1 | 0 | 0 | 0 | 1
|  |  |  | P1 | 1 | 0 | 0 | 0 | 1
[9 empty] | EJ1Z8002a | 2 | 66.56 | 133.12
EJ1Z8002b | Partida | u | Penjador Compas de Roca | [6 empty] | 6 | 27.13 | 162.78
Penjador Compas de Roca
|  |  |  | P0 | 2 | 0 | 0 | 0 | 2
|  |  |  | P1 | 4 | 0 | 0 | 0 | 4
[9 empty] | EJ1Z8002b | 6 | 27.13 | 162.78
EJ1Z8002c | Partida | u | Dispensador Public de Roca | [6 empty] | 2 | 67.09 | 134.18
Dispensador Public de Roca
|  |  |  | P0 | 1 | 0 | 0 | 0 | 1
|  |  |  | P1 | 1 | 0 | 0 | 0 | 1
[9 empty] | EJ1Z8002c | 2 | 67.09 | 134.18
EJ43USG1 | Partida | u | Dispensador paper eixugamans | [6 empty] | 2 | 145.64 | 291.28
Dispensador de paper en rotlle inox, de dimensions 268x265x135 mm, col·locat amb fixacions mecàniques tipus Nofer EVO 05046.B
|  |  |  | P0 | 1 | 0 | 0 | 0 | 1
|  |  |  | P1 | 1 | 0 | 0 | 0 | 1
[9 empty] | EJ43USG1 | 2 | 145.64 | 291.28
EJ43USG2 | Partida | u | Disp.paper tovallola tipus Tissu | [6 empty] | 2 | 145.64 | 291.28
Dispensador de paper tovallola per a eixugamans tipus TISSU, de 303x263 mm d'alçària 120 mm, col·locat amb fixacions mecàniques tipus Nofer 04005.B
|  |  |  | P0 | 1 | 0 | 0 | 0 | 1
|  |  |  | P1 | 1 | 0 | 0 | 0 | 1
[9 empty] | EJ43USG2 | 2 | 145.64 | 291.28
EJ46U010 | Partida | u | Barra mural recta inox. p/bany adaptat | [6 empty] | 1 | 105.46 | 105.46
Barra mural recta per a bany adaptat, de 800 mm de llargària i 35 mm de D, de tub d'acer inoxidable, col.locat amb fixacions mecàniques
|  |  |  | P0 | 1 | 0 | 0 | 0 | 1
[9 empty] | EJ46U010 | 1 | 105.46 | 105.46
EJ46U020 | Partida | u | Barra mural doble abatible inox. | [6 empty] | 1 | 313.31 | 313.31
Barra mural doble abatible per a bany adaptat, de 800 mm de llargària i 35 mm de D, de tub d'acer inoxidable, col.locat amb fixacions mecàniques
|  |  |  | P0 | 1 | 0 | 0 | 0 | 1
[9 empty] | EJ46U020 | 1 | 313.31 | 313.31
E865U220e | Partida | m | Prestatge fusta | [6 empty] | 3 | 64 | 192
Prestatge de fusta de 25 cm de fons i 30 mm de cantell amb acabat HPL , reacció al foc B-s2, d0, col·locat amb fixacions mecàniques oculltes entre parets (inclòs en el preu de la partida), amb rebaix per col.locació led superior, perfectament cantejat i acabat i amb els encaixos necessaris.
|  |  |  | * previsió | 3 | 1 | 0 | 0 | 3
[9 empty] | E865U220e | 3 | 64 | 192
E865U220d | Partida | m | Taulell fusta 40 mm HPL | [6 empty] | 2 | 214.49 | 428.98
Taulell de fusta de 50 cm de fons i 40 mm de cantell mb acabat HPL , reacció al foc B-s2, d0, col·locat amb fixacions mecàniques ocultes sobre enllatat de fusta de pi (inclòs en el preu de la partida) i els rigiditzadors necessaris, perfectament cantejat i acabat i amb els encaixos necessaris.
|  |  |  | * Previsió | 1 | 2 | 0 | 0 | 2
[9 empty] | E865U220d | 2 | 214.49 | 428.98
EC1K1301a | Partida | m2 | Miralls | [6 empty] | 2.09 | 142.67 | 298.18
Mirall de lluna incolora de 5 mm de gruix, col·locat adherit sobre tauler de fusta de DM ignífug o bé marc perimetral ignífug, reculat perimetrament 3 cm, deixant espai per a la istal.lació d'un led perimetral. Inclou enllatat de suport, marc perimetral amb sortida per alimenació elèctrica fxacions i tots els complemnents necessaris per a la seva instal.lació
|  |  |  | P0 | 1 | 0.66 | 0 | 0 | 0.66
|  |  |  | P1 | 1 | 1.43 | 0 | 0 | 1.43
[9 empty] | EC1K1301a | 2.09 | 142.67 | 298.18
cortines fin | Partida | m2 | Cortines finestres screen 5% rentables | [6 empty] | 26.1 | 67.22 | 1754.44
Cortines screen 5% rentables
|  |  |  | Ramón Godó | 1 | 21 | 0 | 0 | 21
[5 empty] | 1 | 5.1 | 0 | 0 | 5.1
[9 empty] | cortines fin | 26.1 | 67.22 | 1754.44
cort | Partida | m2 | Cortines absorció acústica | [6 empty] | 23.52 | 102.3 | 2406.1
Cortina de 3 m de ancho x 2,5 m de alto confeccionado en una hoja en terciopelo NIZA 100% Trevira CS de 500 g/m2, ignífugo C1 y de color a escoger. Acabado con cinta de refuerzo y ganchos en la parte superior, dobladillo en los laterales y en la parte inferior. Acabado con fruncido del 50%. Carril de 3 m de longitud modelo TT2 de accionamiento manual. Abertura en una hoja Carros simples de 2 ruedas con cojinetes para rodamiento silencioso. Perfil de aluminio anodizado de 35 mm x 42 mm de color negro. Incluye soportes para sujeción a techo y pared. Reacció al foc C-s2, D0 o superior
|  |  |  | P1 Sala plens | 1 | 5.6 | 0 | 4.2 | 23.52
[9 empty] | cort | 23.52 | 102.3 | 2406.1
EB1518AMB | Partida | m | Barana ecala acer inoxidable i vidre | [6 empty] | 5.93 | 553.38 | 3281.54
Barana d'acer inoxidable AISI 316, formada per muntants de 40x20x2 mm mm , fixats a la solera de formigó amb platina 40x60x10 mm i tacs químics, amb U 15x15 mm asimètrtiques amb base inferior, soldades a banda i banda per rebre vidre laminar 6+6 amb butyral transparent. Passmà superior de tub 40x40x2 mm. Inclou els treballs de paleteria per encastament de perfils, reparació de forats, etc.
|  |  |  | P0 a PE | 1 | 1.35 | 0 | 0 | 1.35
|  |  |  | PE a P1 | 1 | 3.33 | 0 | 0 | 3.33
[5 empty] | 1 | 1.25 | 0 | 0 | 1.25
[9 empty] | EB1518AMB | 5.93 | 553.38 | 3281.54
EB1518AMBa | Partida | m | Barana escala acer inoxidable | [6 empty] | 2.6 | 344.52 | 895.75
Barana d'acer inoxidable AISI 316, formada per perfils de 40x20x2 mm mm , fixats a la solera de formigó amb platina 40x60x10 mm i tacs químics o bé amb potes encastades directament al lateral amb rebliment de de resines Inclou els treballs de paleteria per encastamrnt de perfils, reparació de forats, etc.
|  |  |  | P0 a PE | 1 | 2.6 | 0 | 0 | 2.6
[9 empty] | EB1518AMBa | 2.6 | 344.52 | 895.75
EB1518AMBc | Partida | m | Passamà ecala acer inoxidable i vidre | [6 empty] | 4.9 | 184.4 | 903.56
Passamà d'acer inoxidable AISI 316, format per tub circular de 40 mm de diàmetre, col.locat amb pipeta de 10 mm de diàmetre encastada directament a la paret amb resines i amb petita peça circular de tapajunts, col.locat a una distància de 4 cm de la paret Inclou els treballs de paleteria per encastament de perfils, reparació de forats, etc.
|  |  |  | P0 a PE | 1 | 3.9 | 0 | 0 | 3.9
[5 empty] | 1 | 1 | 0 | 0 | 1
[9 empty] | EB1518AMBc | 4.9 | 184.4 | 903.56
EB1518AMBb | Partida | m | Barana replans acer inoxidable i vidre | [6 empty] | 8.14 | 593.38 | 4830.11
Barana d'acer inoxidable AISI 316, formada per muntants de 40x20x2 mm mm , fixats a la solera de formigó amb platina 40x60x10 mm i tacs químics, tub superior 50x20, U 20x20 mm soldades al tub superior i ancorades al terra, amb folre superior abraçant el perfil 50x20 i les U20x20. Inclou els treballs de paleteria per encastament de perfils, reparació de forats, etc.
|  |  |  | PE Zona espera | 1 | 4.3 | 0 | 0 | 4.3
[5 empty] | 1 | 1.72 | 0 | 0 | 1.72
|  |  |  | PE Embarcament plataforma | 1 | 2.12 | 0 | 0 | 2.12
[9 empty] | EB1518AMBb | 8.14 | 593.38 | 4830.11
EQ514A51a | Partida | m2 | Taulell porcelànic Neolith | [6 empty] | 17.0772 | 287.86 | 4915.84
Taulell porcelànic de 20 mm de gruix, Neolith color negre o grafit segons mostres, col.locat sobre suport mural i encastat al parament. Incloses les pp de faldons, sòcol, laterals i forats, segons plànols de detall i instruccions de la DF.
|  |  |  | TAULELL ACCÉS | 0 | 0 | 0 | 0 | 0
|  |  |  | sobres | 1 | 2.11 | 0 | 0 | 2.11
[5 empty] | 1 | 0.79 | 0 | 0 | 0.79
|  |  |  | lateral | 1 | 0.4 | 0 | 0.4 | 0.16
[5 empty] | 1 | 0.4 | 0 | 0.75 | 0.3
|  |  |  | TAULELL ADMINISTRACIÓ | 0 | 0 | 0 | 0 | 0
|  |  |  | sobres | 1 | 2.29 | 0 | 0 | 2.29
[5 empty] | 1 | 0.42 | 0 | 0 | 0.42
[5 empty] | 1 | 2.05 | 0 | 0 | 2.05
[5 empty] | 1 | 1.37 | 0 | 0 | 1.37
|  |  |  | frontal | 1 | 1.6 | 0 | 1.15 | 1.84
[5 empty] | 1 | 1.6 | 0 | 0.75 | 1.2
[5 empty] | 1 | 3 | 0 | 1.15 | 3.45
|  |  |  | lateral | 1 | 0.4 | 0 | 0.4 | 0.16
[5 empty] | 1 | 0.4 | 0 | 0.75 | 0.3
|  |  |  | TAULELL LAVABO | 0 | 0 | 0 | 0 | 0
|  |  |  | P1 | 1 | 1.18 | 0 | 0.5 | 0.59
[5 empty] | 1 | 1.18 | 0 | 0.04 | 0.0472
[9 empty] | EQ514A51a | 17.0772 | 287.86 | 4915.84
E865U120a | Partida | m2 | Estructura de fusta taulell | [6 empty] | 9.54 | 241.29 | 2301.91
Estructura de fusta de taulell amb entramat de fusta de pi i doble aplacat amb tauler de fibres de fusta i resines sintètiques, de densitat mitjana, DM, ignífug, de 19 mm de gruix, col.locat amb fixacions mecàniques, de gruix total 12-14 cm, amb acabat lacat a pistola amb 2 capes prèvies de preparació i polit i 2 capes d'acabat. Classe de reacció al foc B S2-d0 Col.locat segons l'especejament definit als plànols. Ha de permetre el pas el cablejat i l'encastament dels mecanismes
|  |  |  | P0 recepeció | 1 | 2 | 0 | 1.15 | 2.3
[5 empty] | 1 | 1 | 0 | 0.75 | 0.75
|  |  |  | PE administració | 1 | 3 | 0 | 1.15 | 3.45
[5 empty] | 1 | 1.6 | 0 | 0.75 | 1.2
[5 empty] | 1 | 1.6 | 0 | 1.15 | 1.84
[9 empty] | E865U120a | 9.54 | 241.29 | 2301.91
[9 empty] | 8 | 1 | 28102.6 | 28102.6
9 | Capítol |  | INSTAL.LACIÓ D'EVACUACIÓ | [6 empty] | 1 | 3870.92 | 3870.92
ED515120 | Partida | u | Bunera sifònica AISI304 | [6 empty] | 1 | 76.06 | 76.06
Bunera sifònica amb cos d'acer inoxidable AISI 304 i roseta perforada d'acer inoxidable AISI 304, de 150x150 mm i de descàrrega vertical de 50 mm de diàmetre, col·locada amb morter per a ram de paleta classe M 5 ( 5 N/mm2 )
|  |  |  | * Previsió | 1 | 0 | 0 | 0 | 1
[9 empty] | ED515120 | 1 | 76.06 | 76.06
ED116271 | Partida | m | Desg.ap.sanitari tub PP paret tricapa,evacua.insonoritz.,DN=40mm | [6 empty] | 4 | 26.02 | 104.08
Desguàs d'aparell sanitari amb tub de polipropilè de paret tricapa per a evacuació insonoritzada, de DN 40 mm, fins a baixant, caixa o clavegueró
|  |  |  | Rentamans | 0 | 0 | 0 | 0 | 0
|  |  |  | P0 | 1 | 1 | 0 | 0 | 1
|  |  |  | P1 | 1 | 3 | 0 | 0 | 3
[9 empty] | ED116271 | 4 | 26.02 | 104.08
ED116271a | Partida | m | Desg.ap.sanitari tub PP paret tricapa,evacua.insonoritz.,DN=50mm | [6 empty] | 1 | 26.45 | 26.45
Desguàs d'aparell sanitari amb tub de polipropilè de paret tricapa per a evacuació insonoritzada, de DN 40 mm, fins a baixant, caixa o clavegueró
[5 empty] | 1 | 0 | 0 | 0 | 1
[9 empty] | ED116271a | 1 | 26.45 | 26.45
ED15N711 | Partida | m | Tub PP paret tricapa,evacua.insonoritz.,DN=110mm | [6 empty] | 15 | 47.93 | 718.95
Baixant de tub de polipropilè de paret tricapa per a evacuació insonoritzada, de DN 110 mm, incloses les peces especials i fixat mecànicament amb brides a paret o a sostre
|  |  |  | Abocadors | 0 | 0 | 0 | 0 | 0
|  |  |  | PE | 1 | 1 | 0 | 0 | 1
|  |  |  | P2 | 1 | 1 | 0 | 0 | 1
|  |  |  | WC | 0 | 0 | 0 | 0 | 0
|  |  |  | P0 | 1 | 1 | 0 | 0 | 1
|  |  |  | P1 | 1 | 2 | 0 | 0 | 2
|  |  |  | *Previsió a justificar | 1 | 10 | 0 | 0 | 10
[9 empty] | ED15N711 | 15 | 47.93 | 718.95
ED15N711a | Partida | m | Tub PP paret tricapa,evacua.insonoritz.,DN=125mm | [6 empty] | 2 | 52.69 | 105.38
Baixant de tub de polipropilè de paret tricapa per a evacuació insonoritzada, de DN 125 mm, incloses les peces especials i fixat mecànicament amb brides a paret o a sostre
|  |  |  | *previsió | 1 | 2 | 0 | 0 | 2
[9 empty] | ED15N711a | 2 | 52.69 | 105.38
ED7FP362 | Partida | m | Clavegueró PP paret tricapa DN=125 mm | [6 empty] | 10 | 76.99 | 769.9
Clavegueró amb tub de polipropilè de paret tricapa per a sanejament sense pressió, de DN 125 mm i de SN 8 (8 kN/m2) de rigidesa anular, sobre llit de sorra de 15 cm de gruix i reblert amb sorra fins a 30 cm per sobre del tub, amb picó vibrant de combustible, per a unió elàstica amb anella elastomèrica d'estanquitat, col·locat al fons de la rasa sobre llit de sorra de 10 cm de gruix i reblert de sorra fins a 30 cm per sobre del tub, inclosa la formació d'una solera de 15 cm de gruix de formigó d'ús no estructural HNE-20/P/20 de resistència a compressió 20 N/mm2, consistència plàstica i grandària màxima del granulat 20 mm, amb picó vibrant elèctric
|  |  |  | * Previsió | 1 | 10 | 0 | 0 | 10
[9 empty] | ED7FP362 | 10 | 76.99 | 769.9
ED15Q711a | Partida | m | Cond.ventilació PP paret massissa,DN=110mm | [6 empty] | 14 | 24.97 | 349.58
Conducte de ventilació de tub de polipropilè de paret massissa segons norma UNE-EN 1451-1, de DN 110 mm, incloses les peces especials i fixat mecànicament amb brides
[5 empty] | 1 | 14 | 0 | 0 | 14
[9 empty] | ED15Q711a | 14 | 24.97 | 349.58
arejador | Partida | u | Vàlvula airejadora ventilació xarxa sanejament | [6 empty] | 1 | 46.13 | 46.13
Vàlvula equilibradora de pressió per a sistemes de desguàs, d'ABS, flux d'aire de 32 l/s, de designació AI segons norma UNE-EN 12380, roscada a l'adaptador fixat al tub
|  |  |  | Previsió | 1 | 0 | 0 | 0 | 1
[9 empty] | arejador | 1 | 46.13 | 46.13
ED358565a | Partida | u | Pericó sifònic tapa regist.,60x60x60cm | [6 empty] | 1 | 338.76 | 338.76
Pericó sifònic i tapa registrable, de 60x60x60 cm de mides interiors, amb paret de 15 cm de gruix de maó massís de 290x140x50 mm, arrebossada i lliscada per dins amb morter 1:2:10, sobre solera de formigó en massa de 10 cm i amb tapa prefabricada de formigó armat
|  |  |  | * Previsió | 1 | 0 | 0 | 0 | 1
[9 empty] | ED358565a | 1 | 338.76 | 338.76
CONN | Partida | u | Connexionat xarxa clavegueram | [6 empty] | 1 | 463.68 | 463.68
Connexionat de nou clavegueram a xarxa o pou existent. Inclou tots els treballs necessaris: enderroc del paviment, excavació, mecanització de conductes o pus, reblert i anellat de formigó, reblert de rases i pous, reposició de paviment amb iguals capes i gruixos , etc.
|  |  |  | * Previsió | 1 | 0 | 0 | 0 | 1
[9 empty] | CONN | 1 | 463.68 | 463.68
ED356355b | Partida | u | Pericó serveis 60x60x60cm | [6 empty] | 1 | 318.31 | 318.31
Pericó de derveis, de 45x45x50 cm de mides interiors, amb paret de 15 cm de gruix de maó massís de 290x140x50 mm, arrebossada i lliscada per dins amb morter 1:2:10, sobre solera de formigó en massa de 10 cm, amb bastiment i tapa de fosa grisa
|  |  |  | * Previsió | 1 | 0 | 0 | 0 | 1
[9 empty] | ED356355b | 1 | 318.31 | 318.31
ED15N711b | Partida | u | Modificació xarxa existent per aprofitament aigües pluvials | [6 empty] | 1 | 553.64 | 553.64
Modificacions necessàries en la xarxa de baixants per l'aprofitament de les aigües pluvials. Inclou la midificació dels baixants per portar l'aigua al dipósit i la conxió del sobreeixidor del dipòsit a la xarxa de sanejament existent
[5 empty] | 1 | 1 | 0 | 0 | 1
[9 empty] | ED15N711b | 1 | 553.64 | 553.64
[9 empty] | 9 | 1 | 3870.92 | 3870.92
10 | Capítol |  | INSTAL.LACIONS DE LAMPISTERIA | [6 empty] | 1 | 4949.45 | 4949.45
00000011 | Capítol |  | DESMUNTATGE INSTAL.LACIONS | [6 empty] | 1 | 1545.5 | 1545.5
EY03SG01 | Partida | u | Desmuntatge instal.lacions | [6 empty] | 1 | 421.5 | 421.5
Desmuntatge de TOTES les instal.lacions existents en l'edifici que restin fora de servei i retirada de tots aquets elements a un abocador autoritzat, inclòs p.p. de provisionals d'obra per que l'afectació dels treballs sIgui la menor posible a la part d'edifici no afectat per les obres. Aquesta actuació es farà sense afectar el funcionament de la resta d'espais de l'edifici. Acopiar aquells elements a recuperar.
EY03SG05 | Partida | u | Instal.lacions provisionals | [6 empty] | 1 | 1124 | 1124
Instal.lacions provisionals LAMPISTERIA per mantenir les zones no afectades per la reforma, en servei. S'inclou materials, accesoris i ma d'obra de muntatge.
[9 empty] | 00000011 | 1 | 1545.5 | 1545.5
00000012 | Capítol |  | CONNEXIÓ A XARXA EXISTENT | [6 empty] | 1 | 516.36 | 516.36
EN318327 | Partida | u | Vàlvula bola manual rosca,2peces,pas tot.,bronze,DN=1"1/2,PN=10b | [6 empty] | 1 | 53.36 | 53.36
Vàlvula de bola manual amb rosca, de dues peces amb pas total, de bronze, de diàmetre nominal 1"1/2, de 10 bar de PN i preu alt, muntada superficialment
EF4235CB | Partida | m | Tub acer inox.1.4404 (AISI 316L),22x1,2,sèrie 2 s/UNE-EN 10312,u | [6 empty] | 25 | 12.33 | 308.25
Tub d'acer inoxidable 1.4404 (AISI 316L) amb soldadura longitudinal, de 22 mm de diàmetre exterior i 1,2 mm de gruix de paret, sèrie 1 segons UNE-EN 10312, unió a pressió, amb grau de dificultat mitjà i col·locat superficialment inclòs soportacions i accesoris de muntatge homologat, proves de pressió i posta en marxa.
EFQ3SG13 | Partida | m | Aïllament tèrmic escum.elastom.D=22mm,g=9mm | [6 empty] | 25 | 6.19 | 154.75
Aïllament tèrmic d'escuma elastomèrica per a canonades que transporten fluids a temperatura entre -50°C i 105°C, per a tub de diàmetre exterior 22 mm, de 9 mm de gruix, amb un factor de resistència a la difusió del vapor d'aigua >= 5000, col·locat superficialment amb grau de dificultat baix del tipus Armafelkx AF1-22
[9 empty] | 00000012 | 1 | 516.36 | 516.36
00000013 | Capítol |  | XARXES DE DISTRIBUCIÓ | [6 empty] | 1 | 2112.23 | 2112.23
EF4000SG | Partida | PA | Característiques canonades | [6 empty] | 0 | 0 | 0
Les canonades de la xarxa de lampisteria s'han previst amb acer inoxidable en barres. Opcionalment es podrà acceptar amb tub de fibra o multicapa en parament encastats i de polipropilè en barres en recorreguts horitzontals majoran el número de soportacions per evitar pandejos de les canalitzacions i majorant el diàmetre dels aïllaments considerant els gruixos de les canonades de polipropilè. Aquestes canoandes serien en tot cas per soldadura de termofusió, mai per engatellat o encolat.
EN315327 | Partida | u | Vàlvula bola manual rosca,2peces,pas tot.,bronze,DN=3/4",PN=10ba | [6 empty] | 7 | 23.58 | 165.06
Vàlvula de bola manual amb rosca, de dues peces amb pas total, de bronze, de diàmetre nominal 3/4", de 10 bar de PN i preu alt, muntada superficialment
EN316327 | Partida | u | Vàlvula bola manual rosca,2peces,pas tot.,bronze,DN=1",PN=10bar, | [6 empty] | 1 | 31.43 | 31.43
Vàlvula de bola manual amb rosca, de dues peces amb pas total, de bronze, de diàmetre nominal 1", de 10 bar de PN i preu alt, muntada superficialment
EF4233AB | Partida | m | Tub acer inox.1.4404 (AISI 316L),15x1,sèrie 2 s/UNE-EN 10312,uni | [6 empty] | 50 | 9.35 | 467.5
Tub d'acer inoxidable 1.4404 (AISI 316L) amb soldadura longitudinal, de 15 mm de diàmetre exterior i 1 mm de gruix de paret, sèrie 2 segons UNE-EN 10312, unió a pressió, amb grau de dificultat mitjà i col·locat superficialment inclòs soportacions i accesoris de muntatge homologat, proves de pressió i posta en marxa.
EF4234AB | Partida | m | Tub acer inox.1.4404 (AISI 316L),18x1,sèrie 2 s/UNE-EN 10312,uni | [6 empty] | 30 | 10.67 | 320.1
Tub d'acer inoxidable 1.4404 (AISI 316L) amb soldadura longitudinal, de 18 mm de diàmetre exterior i 1 mm de gruix de paret, sèrie 1 segons UNE-EN 10312, unió a pressió, amb grau de dificultat mitjà i col·locat superficialment inclòs soportacions i accesoris de muntatge homologat, proves de pressió i posta en marxa.
EF4235CB | Partida | m | Tub acer inox.1.4404 (AISI 316L),22x1,2,sèrie 2 s/UNE-EN 10312,u | [6 empty] | 5 | 12.33 | 61.65
Tub d'acer inoxidable 1.4404 (AISI 316L) amb soldadura longitudinal, de 22 mm de diàmetre exterior i 1,2 mm de gruix de paret, sèrie 1 segons UNE-EN 10312, unió a pressió, amb grau de dificultat mitjà i col·locat superficialment inclòs soportacions i accesoris de muntatge homologat, proves de pressió i posta en marxa.
EF922PBE | Partida | m | Tub poliprop.multic,tub int.PP,D=32mm,ànima alum. | [6 empty] | 10 | 8.97 | 89.7
Tub de polipropilè multicapa amb tub interior de polipropilè de diàmetre 32 mm, ànima d'alumini i protecció exterior de polipropilè, amb una pressió màxima de servei de 20 bar, connectat a pressió i col·locat superficialment
EFQ3SG11 | Partida | m | Aïllament tèrmic escum.elastom.D=15mm,g=9mm | [6 empty] | 50 | 5.75 | 287.5
Aïllament tèrmic d'escuma elastomèrica per a canonades que transporten fluids a temperatura entre -50°C i 105°C, per a tub de diàmetre exterior 15 mm, de 9 mm de gruix, amb un factor de resistència a la difusió del vapor d'aigua >= 5000, col·locat superficialment amb grau de dificultat baix del tipus Armafelkx AF1-15
EFQ3SG12 | Partida | m | Aïllament tèrmic escum.elastom.D=18mm,g=9mm | [6 empty] | 30 | 5.8 | 174
Aïllament tèrmic d'escuma elastomèrica per a canonades que transporten fluids a temperatura entre -50°C i 105°C, per a tub de diàmetre exterior 18 mm, de 9 mm de gruix, amb un factor de resistència a la difusió del vapor d'aigua >= 5000, col·locat superficialment amb grau de dificultat baix del tipus Armafelkx AF1-18
EFQ3SG13 | Partida | m | Aïllament tèrmic escum.elastom.D=22mm,g=9mm | [6 empty] | 5 | 6.19 | 30.95
Aïllament tèrmic d'escuma elastomèrica per a canonades que transporten fluids a temperatura entre -50°C i 105°C, per a tub de diàmetre exterior 22 mm, de 9 mm de gruix, amb un factor de resistència a la difusió del vapor d'aigua >= 5000, col·locat superficialment amb grau de dificultat baix del tipus Armafelkx AF1-22
ENE18304 | Partida | u | Filtre colador,llautó,DN=1"1/2,PN=16bar,roscat,munt.superf. | [6 empty] | 1 | 36.3 | 36.3
Filtre colador de llautó, de diàmetre nominal 1"1/2, de 16 bar de PN, roscat, muntat superficialment
EN318327 | Partida | u | Vàlvula bola manual rosca,2peces,pas tot.,bronze,DN=1"1/2,PN=10b | [6 empty] | 2 | 53.36 | 106.72
Vàlvula de bola manual amb rosca, de dues peces amb pas total, de bronze, de diàmetre nominal 1"1/2, de 10 bar de PN i preu alt, muntada superficialment
EF4236CA | Partida | m | Tub acer inox.1.4404 (AISI 316L),28x1,2,sèrie 2 s/UNE-EN 10312,u | [6 empty] | 28 | 12.19 | 341.32
Tub d'acer inoxidable 1.4404 (AISI 316L) amb soldadura longitudinal, de 28 mm de diàmetre exterior i 1,2 mm de gruix de paret, sèrie 1 segons UNE-EN 10312, unió a pressió, amb grau de dificultat mitjà i col·locat superficialment inclòs soportacions i accesoris de muntatge homologat, proves de pressió i posta en marxa.
[9 empty] | 00000013 | 1 | 2112.23 | 2112.23
00000014 | Capítol |  | AIXETES I EQUIPAMENTS | [6 empty] | 1 | 775.36 | 775.36
EJ231SG3 | Partida | u | Aixeta p/lavab.,munt.s/taule.,cromat,preu mitjà,tempor.,Presto 1 | [6 empty] | 3 | 99.05 | 297.15
Aixeta mescladora per a lavabo temporitzada, muntada superficialment sobre taulell o aparell sanitari, de llautó cromat, preu mitjà, temporitzada , amb una entrada de maniguets del tipus Presto 105 L ECO amb sistema antiblocatge, inclòs accesoris de muntatge completament instal.lada.
EJ231SG5 | Partida | u | Aixeta mural PRESTO NEO INOX LP | [6 empty] | 2 | 123.05 | 246.1
Aixeta mural temporitzada PRESTO NEO INOX LP, de llautó cromat, preu mitjà, temporitzada ref. 66225, inclòs accesoris de muntatge completament instal.lada.
EJ42USG1 | Partida | u | Dosif.llautó cromat,150xD=80mm,capac.500c.c.,col.fix.mecàniques | [6 empty] | 3 | 77.37 | 232.11
Dosificador de sabó de llautó cromat, dipòsit i pistó d'una peça, de 150 mm d'alçària per 80 mm de diàmetre i capacitat 500 c.c., col·locat amb fixacions mecàniques tipus Nofer 03023.S
[9 empty] | 00000014 | 1 | 775.36 | 775.36
[9 empty] | 10 | 1 | 4949.45 | 4949.45
11 | Capítol |  | INSTAL.LACIONS TÈRMIQUES I VENTILACIÓ | [6 empty] | 1 | 131426.86 | 131426.86
00000021 | Capítol |  | DESMUNTATGE INSTAL.LACIONS I VARIS | [6 empty] | 1 | 421.5 | 421.5
EY03SG01 | Partida | u | Desmuntatge instal.lacions | [6 empty] | 1 | 421.5 | 421.5
Desmuntatge de TOTES les instal.lacions existents en l'edifici que restin fora de servei i retirada de tots aquets elements a un abocador autoritzat, inclòs p.p. de provisionals d'obra per que l'afectació dels treballs sIgui la menor posible a la part d'edifici no afectat per les obres. Aquesta actuació es farà sense afectar el funcionament de la resta d'espais de l'edifici. Acopiar aquells elements a recuperar.
[9 empty] | 00000021 | 1 | 421.5 | 421.5
00000022 | Capítol |  | EQUIPAMENTS DE CLIMATITZACIÓ | [6 empty] | 1 | 95868.51 | 95868.51
EEH21SG1 | Partida | u | Refredadora Aermec NRG-HE 0552-J-04 de 108 kW | [6 empty] | 1 | 44188.09 | 44188.09
Refredadora amb condensació per aire i ventiladors axials, del tipus Airland/Aermec model NRG-HE-0602-J-04 de 118 kW frigorifics, amb alimentació trifàsica de 400 V, amb 2 compressors del tipus scroll d'alta eficiencia i fluid frigorífic R32A, amb bescanviador de tubs de coure i aletes d'alumini al costat de l'aire i bescanviador de plaques d'acer inoxidable al costat de l'aigua, s'inclou amb dipòsit d'inèrcia tèrmica i doble grup de bombeig. L'equip incorporarà interface AER485 de comunicació amb el sistema de control, suports antivibratoris, DRE per la reducció del corrent d'engegada i ventiladors inverter. Completament instal.lada i connectada al sistema de control, inclòs accesoris de muntatge, transport i equip d'elevació adient a les característiques del equip i posta en marxa del fabricant. Versió alta eficiencia en execució silenciosa. Certificada per Eurovent.S 'inclou comptador d'energia tèrmica, associat al sistema de control.
EJ7LSG01 | Partida | u | Climatitzador Airkool Dimateck UTY-Z1-140 | [6 empty] | 1 | 3391.09 | 3391.09
Climatitzador Airkool/Dimateck per conductes model UTY-Z1-140 2T per un potència frigorífica de 10 kW i una potència calorífica de 20 kW carcassa en panell sandwich de 25 mm, amb motor EC , inclòs conjunt de vàlvula de tres vies proporcional, vàlvules de tall i filtre, inclòs accesoris de muntatge i soportacions i amurtidos elàstics, connectat a la xarxa hidraúlica i de contr ol completament instal.lat. S'inclou safata de condensat d'acer inoxidable.
|  |  |  | Planta baixa | 1 | 1 | 0 | 0 | 1
[5 empty] | 0 | 0 | 0 | 0 | 0
[9 empty] | EJ7LSG01 | 1 | 3391.09 | 3391.09
EJ7LSG03 | Partida | u | Climatitzador Airkool Dimateck FCA-530 | [6 empty] | 3 | 1745.01 | 5235.03
Climatitzador Airkool/Dimateck de cassette model FCA-530 2T per un potència frigorífica de 4,98 kW i una potència calorífica de 11,20 kW amb motor EC , inclòs conjunt de vàlvula de tres vies proporcional, vàlvules de tall i filtre, inclòs accesoris de muntatge i soportacions i amurtidos elàstics, connectat a la xarxa hidraúlica i de control completament instal.lat. S'inclou bomba de condensats.
|  |  |  | Planta segona | 1 | 3 | 0 | 0 | 3
[5 empty] | 0 | 0 | 0 | 0 | 0
[9 empty] | EJ7LSG03 | 3 | 1745.01 | 5235.03
EJ7LSG05 | Partida | u | Climatitzador Airkool Dimateck FX-P-(VA) 1030S | [6 empty] | 2 | 1678.38 | 3356.76
Climatitzador Airkool/Dimateck vertical moblat del tipus FX-P (VA) 1030S 2T per un potència frigorífica de 5,90 kW i una potència calorífica de 11,6 kW amb motor EC , inclòs conjunt de dues vàlvules de tres vies proporcional, vàlvules de tall i filtre, inclòs accesoris de muntatge i soportacions, connectat a la xarxa hidraúlica i de control completament instal.lat. S'inclou safata de condensat d'acer inoxidable i bomba de condensats.
|  |  |  | Planta segona | 1 | 2 | 0 | 0 | 2
[5 empty] | 0 | 0 | 0 | 0 | 0
[9 empty] | EJ7LSG05 | 2 | 1678.38 | 3356.76
EJ7LSG06 | Partida | u | Climatitzador Airkool Dimateck FX-P-(VA) 630S | [6 empty] | 4 | 1442.63 | 5770.52
Climatitzador Airkool/Dimateck vertical moblat del tipus FX-P (VA) 630S 2T per un potència frigorífica de 3,05 kW i una potència calorífica de 6,62 kW amb motor EC , inclòs conjunt de dues vàlvules de tres vies proporcional, vàlvules de tall i filtre, inclòs accesoris de muntatge i soportacions, connectat a la xarxa hidraúlica i de control completament instal.lat. S'inclou safata de condensat d'acer inoxidable i bomba de condensats.
|  |  |  | Planta primera | 1 | 4 | 0 | 0 | 4
[5 empty] | 0 | 0 | 0 | 0 | 0
[9 empty] | EJ7LSG06 | 4 | 1442.63 | 5770.52
EJ7LSG07 | Partida | u | Climatitzador Airkool Dimateck FX-P-(VA) 230S | [6 empty] | 2 | 1422.13 | 2844.26
Climatitzador Airkool/Dimateck vertical moblat del tipus FX-P (VA) 230S 2T per un potència frigorífica de 2,18 kW i una potència calorífica de 5,38 kW amb motor EC , inclòs conjunt de dues vàlvules de tres vies proporcional, vàlvules de tall i filtre, inclòs accesoris de muntatge i soportacions, connectat a la xarxa hidraúlica i de control completament instal.lat. S'inclou safata de condensat d'acer inoxidable i bomba de condensats.
|  |  |  | Planta primera | 1 | 2 | 0 | 0 | 2
[5 empty] | 0 | 0 | 0 | 0 | 0
[9 empty] | EJ7LSG07 | 2 | 1422.13 | 2844.26
EEJBSG43 | Partida | u | Unitat de tractament d'aire Airkool DKI Plus Ecodesing 06.EC.RR | [6 empty] | 1 | 29127.9 | 29127.9
Unitat de tractament d'aire tipus Airkool DKI Plus Ecodesing 03.EC:RR o equivalent en característiques i rendiments. Capella. Cabal nominal 3.000 m³/h, cabal Free Cooling. Sistema de ventiladors de baix consum energètic d'acoplament directe, amb variador de freqëncia integrats. Pérdues de càrrega disponible aire d'impulsión 250 Pa. 4 compuertes regulables per actuadors electrònics i comporta de recirculació. Recuperador d'alto rendimient de material polipropilé, eficiencia de recuperació superior a 75%.Bateria refredament 54 kW, material coure-alumini, inclòs válvula proporcional de 3 vías, sonda de temperatura para protección anticongelación. Bateria d'escalfament de 14 kW, material coure-alumini, inclòs válvula proporcional de 3 vías. Filtres per aire d'extracció i aire exterior classe F6, filtre d'aire d'impulsió F8. Quadre de connexió elèctrica, Sistema de control integrat en el quadre. Inclòs posta en marxa i programació. S'inclou pintura color gris per exterior RAL a decidir per la DF. Completament instal.lat inclòs accesoris de muntatge, amurtidors, elememnts d'elevació i connexionat a la xarxa elèctrica, hidraulica, d´'aire i al sistema general de control de l'edifici. S'inclouen soportació d'acord a projecte sobre planxa de neopré de 40 mm. Inclòs p.p. de connexionat, programació i posta en marxa per part del fabricant, aixií com la formació del personal mantenidor pel seu correcte control i actuació i la valvuleria necessària pel seu correcte funcionament. La partida inclou equip elevador adient al pes de l'UTA per posicionar-la en la coberta. L'unitat es connectarà al sistema central de control. Resistència mecànica: D1-M Fugas (-400 Pa): L1/L2 Fugas (+700PA) : L1/L2 Filtres Bypass F9 Transmitància tèrmica: T2 Pot tèrmic: TB2 Execució sense cargoleria exterior
EEM2ESG1 | Partida | u | Extractor heliocentrifug monofàsic 230V TD Silent Ecowatt 1300/2 | [6 empty] | 3 | 651.62 | 1954.86
Caixa amb ventilador Soler & Palau model Silent Ecowatt 1300/250 per 1000 m3/h amb variador de velocitat, caixa d'acer galvanitzat amb aïllament, col·locada, inclòs accesioris de muntatge, visera, amurtidors, reixa de protecció i connexió a la xarxa de conductes amb unió flexible, connexió elèctrica i connexió al sistema de control.
[9 empty] | 00000022 | 1 | 95868.51 | 95868.51
00000023 | Capítol |  | XARXA HIDRAULICA I VALVULERIA | [6 empty] | 1 | 17227.07 | 17227.07
EF4001SG | Partida | PA | Característiques canonades | [6 empty] | 0 | 0 | 0
Les canonades de la xarxa de clima s'han previst amb acer inoxidable en barres.
EFR11811 | Partida | m | Recob.tèrm.canonades d'alumini,D=140/200mm,g=0,6mm,dific.baix,su | [6 empty] | 75 | 20 | 1500
Recobriment d'aïllaments tèrmics de canonades d'alumini, de 140/200 mm de diàmetre, de 0,6 mm de gruix, amb grau de dificultat baix i col·locat superficialment
EFQ33SG1 | Partida | m | Aïllament tèrmic escum.elastom. AF6-76-40 (2 1/2") | [6 empty] | 30 | 59.42 | 1782.6
Aïllament tèrmic d'escuma elastomèrica per a canonades que transporten fluids a temperatura entre -50°C i 105°C, per a tub de diàmetre exterior 76 mm (2 1/2"), de 40 mm de gruix, amb un factor de resistència a la difusió del vapor d'aigua >= 7000, col·locat superficialment amb grau de dificultat mitjà del tipus Armafelkx AF6-76
EFQ33SG3 | Partida | m | Aïllament tèrmic escum.elastom. AF6-54-40 (2") | [6 empty] | 35 | 45.07 | 1577.45
Aïllament tèrmic d'escuma elastomèrica per a canonades que transporten fluids a temperatura entre -50°C i 105°C, per a tub de diàmetre exterior 54 mm (2"), de 54 mm de gruix, amb un factor de resistència a la difusió del vapor d'aigua >= 7000, col·locat superficialment amb grau de dificultat mitjà del tipus Armafelkx AF6-42
EFQ33SG2 | Partida | m | Aïllament tèrmic escum.elastom. AF6-42-40 (1 1/2") | [6 empty] | 16 | 37.02 | 592.32
Aïllament tèrmic d'escuma elastomèrica per a canonades que transporten fluids a temperatura entre -50°C i 105°C, per a tub de diàmetre exterior 42 mm (1 1/2"), de 40 mm de gruix, amb un factor de resistència a la difusió del vapor d'aigua >= 7000, col·locat superficialment amb grau de dificultat mitjà del tipus Armafelkx AF6-42-40
EFQ3SG44 | Partida | m | Aïllament tèrmic escum.elastom.D=42mm,g=30mm | [6 empty] | 20 | 41.25 | 825
Aïllament tèrmic d'escuma elastomèrica per a canonades que transporten fluids a temperatura entre -50°C i 105°C, per a tub de diàmetre exterior 42 mm, de 30 mm de gruix, amb un factor de resistència a la difusió del vapor d'aigua >= 7000, col·locat superficialment amb grau de dificultat baix del tipus Armafelkx AF5-42 o equivalent
EFQ3SG34 | Partida | m | Aïllament tèrmic escum.elastom.D=28mm,g=30mm | [6 empty] | 44 | 21.82 | 960.08
Aïllament tèrmic d'escuma elastomèrica per a canonades que transporten fluids a temperatura entre -50°C i 105°C, per a tub de diàmetre exterior 28 mm/ 3/4", de 30 mm de gruix, amb un factor de resistència a la difusió del vapor d'aigua >= 5000, col·locat superficialment amb grau de dificultat alt del tipus Armaflex AF5-28 o equivalent.
EFQ3SG33 | Partida | m | Aïllament tèrmic escum.elastom.D=22mm,g=30mm | [6 empty] | 86 | 19.1 | 1642.6
Aïllament tèrmic d'escuma elastomèrica per a canonades que transporten fluids a temperatura entre -50°C i 105°C, per a tub de diàmetre exterior 22 mm/ 1/2", de 30 mm de gruix, amb un factor de resistència a la difusió del vapor d'aigua >= 5000, col·locat superficialment amb grau de dificultat alt del tipus Armaflex AF5-22 o equivalent
EF423BFB | Partida | m | Tub acer inox.1.4404 (AISI 316L),76,1x2,sèrie 2 s/UNE-EN 10312,u | [6 empty] | 30 | 71.38 | 2141.4
Tub d'acer inoxidable 1.4404 (AISI 316L) amb soldadura longitudinal, de 76,1 mm de diàmetre exterior i 2 mm de gruix de paret, sèrie 2 segons UNE-EN 10312, unió a pressió, amb grau de dificultat mitjà i col·locat superficialment
EF4239EA | Partida | m | Tub acer inox.1.4404 (AISI 316L),54x1,5,sèrie 2 s/UNE-EN 10312,u | [6 empty] | 35 | 25.06 | 877.1
Tub d'acer inoxidable 1.4404 (AISI 316L) amb soldadura longitudinal, de 54 mm de diàmetre exterior i 1,5 mm de gruix de paret, sèrie 1 segons UNE-EN 10312, unió a pressió, amb grau de dificultat mitjà i col·locat superficialment inclòs soportacions i accesoris de muntatge homologat, proves de pressió i posta en marxa.
EF4238CB | Partida | m | Tub acer inox.1.4404 (AISI 316L),42x1,2,sèrie 1 s/UNE-EN 10312,u | [6 empty] | 36 | 23.63 | 850.68
Tub d'acer inoxidable 1.4404 (AISI 316L) amb soldadura longitudinal, de 42 mm de diàmetre exterior i 1,2 mm de gruix de paret, sèrie 1 segons UNE-EN 10312, unió a pressió, amb grau de dificultat mitjà i col·locat superficialment inclòs soportacions i accesoris de muntatge homologat, proves de pressió i posta en marxa.
EF4236CA | Partida | m | Tub acer inox.1.4404 (AISI 316L),28x1,2,sèrie 2 s/UNE-EN 10312,u | [6 empty] | 44 | 12.19 | 536.36
Tub d'acer inoxidable 1.4404 (AISI 316L) amb soldadura longitudinal, de 28 mm de diàmetre exterior i 1,2 mm de gruix de paret, sèrie 1 segons UNE-EN 10312, unió a pressió, amb grau de dificultat mitjà i col·locat superficialment inclòs soportacions i accesoris de muntatge homologat, proves de pressió i posta en marxa.
EF4235CB | Partida | m | Tub acer inox.1.4404 (AISI 316L),22x1,2,sèrie 2 s/UNE-EN 10312,u | [6 empty] | 86 | 12.33 | 1060.38
Tub d'acer inoxidable 1.4404 (AISI 316L) amb soldadura longitudinal, de 22 mm de diàmetre exterior i 1,2 mm de gruix de paret, sèrie 1 segons UNE-EN 10312, unió a pressió, amb grau de dificultat mitjà i col·locat superficialment inclòs soportacions i accesoris de muntatge homologat, proves de pressió i posta en marxa.
EN1115A4 | Partida | u | Vàlvula comporta manual+rosca,DN=2"1/2,PN=10bar,llautó/llautó,se | [6 empty] | 2 | 64.33 | 128.66
Vàlvula de comporta manual amb rosca de diàmetre nominal 2"1/2, de 10 bar de pressió nominal, cos llautó, comporta de llautó i tancament de seient metàl·lic, eix de llautó, amb volant d'acer, muntada en pericó de canalització soterrada
EN8114D7 | Partida | u | Vàlvula retenció clap.+rosca,DN=2"1/2,PN=8bar,llautó/llautó,seie | [6 empty] | 1 | 59.09 | 59.09
Vàlvula de retenció de clapeta, amb rosca, de 2"1/2 de diàmetre nominal, de 8 bar de pressió nominal, cos de llautó, clapeta de llautó i tancament de seient elàstic, muntada superficialment
EEU6U001 | Partida | u | Manòmetre glicerina,0-10bar,esfera 63mm,rosca D=1/4'',roscat | [6 empty] | 2 | 20.54 | 41.08
Manòmetre de glicerina per a una pressió de 0 a 10 bar, d'esfera de 63 mm i rosca d'1/4' de D, col·locat roscat
EEU52322 | Partida | u | Termòmetre bimetàl·lic,beina D=3/8",esfera 38mm,<=80°C,col.rosca | [6 empty] | 2 | 18.84 | 37.68
Termòmetre bimetàl·lic, amb beina de 3/8" de diàmetre, d'esfera de 38 mm, de <= 80°C, col·locat roscat
ENZL8213 | Partida | u | Maniguet elàstic roscat DN=2 1/2",PN=10 | [6 empty] | 2 | 72.54 | 145.08
Maniguet elàstic roscat, d' 2 1/2" de diametre nominal, pressió nominal 10 bar inclòs accesoris de muntatge.
EN915324 | Partida | u | Vàlv.seg.rosca,DN=diàmetre nominal3/4",PN=10bar,bronze,munt.peri | [6 empty] | 1 | 143.24 | 143.24
Vàlvula de seguretat amb rosca, de recorregut curt, de diàmetre nominal 3/4", de 10 bar de PN, de bronze, preu alt i muntada en pericó de canalització soterrada
ENE1A304 | Partida | u | Filtre colador,llautó,DN=2"1/2,PN=16bar,roscat,munt.superf. | [6 empty] | 1 | 76.82 | 76.82
Filtre colador de llautó, de diàmetre nominal 2"1/2, de 16 bar de PN, roscat, muntat superficialment
EEVG2FB1 | Partida | u | Comptador calor.hidrodin.Q=40,0m3/h,PN=16bar,DN=80mm,T.màx=90°C, | [6 empty] | 1 | 1348.66 | 1348.66
Comptador de calories de tipus hidrodinàmic, sense peces mòbils, per a un cabal nominal de 40,0 m3/h i una pressió nominal de 16 bar, de 80 mm de diàmetre nominal, per a una temperatura màxima del fluid de 90°C en funcionament continu, amb sonda de temperatura de baix consum i llarga durada i capçal electrònic mesurador amb memòria EEPROM amb capacitat per a emmagatzemar les lectures dels últims 12 mesos, bateria de liti i sortida d'impulsos per a energia i entrada d'impulsos per a comptador auxiliar, muntat entre tubs en posició vertical u horitzontal i amb totes les connexions fetes
EJM1A409 | Partida | u | Comptador aigua a/emisor impulsos,T=<40°C,imp./litre=1:10,llautó | [6 empty] | 1 | 900.79 | 900.79
Comptador d'aigua amb emisor d'impulsos de tipus REED, per a aigua freda fins a 40°C, amb una relació impulsos/litre d'1:10, cos de llautó i esfera seca, amb unións roscades d'1 1/2'' de diàmetre nominal, connectat a una bateria o a un ramal
[9 empty] | 00000023 | 1 | 17227.07 | 17227.07
00000024 | Capítol |  | XARXA DE CONDUCTES I REIXES | [6 empty] | 1 | 17909.78 | 17909.78
EE51KQ1AHI8N | Partida | m2 | Formació conducte rect.LV,R>=0,78125m2.K/W,Al+malla Conductes Cl | [6 empty] | 51 | 40.22 | 2051.22
Formació de conducte rectangular de llana de vidre UNE-EN 13162 de gruix 25 mm, resistència tèrmica >= 0,78125 m2.K/W, amb recobriment exterior de alumini i malla de reforç i recobriment interior de teixit de vidre negre ref. 20300 de la serie Conductes Climaver d'ISOVER , muntat encastat en el cel ras
|  |  |  | Planta baixa | 1 | 6 | 0 | 0 | 6
|  |  |  | Planta segona | 1 | 45 | 0 | 0 | 45
[5 empty] | 0 | 0 | 0 | 0 | 0
[9 empty] | EE51KQ1AHI8N | 51 | 40.22 | 2051.22
EE52Q14A | Partida | m2 | Conducte ac.galv.,g=1mm,+unió baioneta,munt./suports | [6 empty] | 30 | 38.66 | 1159.8
Formació de conducte rectangular de planxa d'acer galvanitzat, de gruix 1 mm, amb unió baioneta, muntat adossat amb suports
EE6187E0 | Partida | m2 | Aïllament tèrm.planxa escum.elastom.+Al p/aïllam.tèrm.equips/con | [6 empty] | 35 | 92.17 | 3225.95
Aïllament tèrmic amb planxa d'escuma elastomèrica amb revestiment d'alumini per a aïllament tèrmic d'equips i conductes, de 40 mm de gruix, amb un factor de resistència a la difusió del vapor d'aigua >= 7000, muntat exteriorment, adherit
EE6R1600 | Partida | m2 | Recobriment aïllam.a/xapa alumini,g=0,6mm,llis | [6 empty] | 35 | 61.29 | 2145.15
Recobriment d'aïllament tèrmic de conductes amb xapa d'alumini de 0,6 mm de gruix, acabat llis
EE42B432 | Partida | m | Conducte helicoïdal circ.planxa Al ríg.,D=125mm,g=0,7mm,munt.sup | [6 empty] | 30 | 24.45 | 733.5
Conducte helicoïdal circular de planxa rígida d'alumini de 125 mm de diàmetre (s/UNE-EN 1506), de gruix 0,7 mm, muntat superficialment
|  |  |  | Planta baixa | 1 | 10 | 0 | 0 | 10
|  |  |  | Planta primera | 1 | 5 | 0 | 0 | 5
|  |  |  | Planta segona | 1 | 10 | 0 | 0 | 10
|  |  |  | Sota coberta | 1 | 5 | 0 | 0 | 5
[5 empty] | 0 | 0 | 0 | 0 | 0
[9 empty] | EE42B432 | 30 | 24.45 | 733.5
EE42Q612 | Partida | m | Conducte helicoïdal circ. de planxa ac.galv.,D=160mm,g=0,5mm,mun | [6 empty] | 30 | 16.05 | 481.5
Conducte helicoïdal circular de planxa d'acer galvanitzat de 160 mm de diàmetre (s/UNE-EN 1506), de gruix 0,5 mm, muntat superficialment
|  |  |  | Planta baixa | 1 | 10 | 0 | 0 | 10
|  |  |  | Planta primera | 1 | 5 | 0 | 0 | 5
|  |  |  | Planta segona | 1 | 10 | 0 | 0 | 10
|  |  |  | Sota coberta | 1 | 5 | 0 | 0 | 5
[5 empty] | 0 | 0 | 0 | 0 | 0
[9 empty] | EE42Q612 | 30 | 16.05 | 481.5
EE42QC12 | Partida | m | Conducte helicoïdal circ. de planxa ac.galv.,D=300mm,g=0,5mm,mun | [6 empty] | 30 | 35.69 | 1070.7
Conducte helicoïdal circular de planxa d'acer galvanitzat de 300 mm de diàmetre (s/UNE-EN 1506), de gruix 0,5 mm, muntat superficialment
EEK89SG3 | Partida | m | Difusor linial tipus 31-1-F0 de 1000x125 mm a/regulador | [6 empty] | 14 | 188.38 | 2637.32
Difusor linial del tipus koolair 31-1-F de 1000x125 amb comporta de regulació, inclòs plènum de connexió circular d'acer galvanitzat, amb aïllament, i boca de connexió circular de 158 mm de diàmetre completament instal.at amb accesoris de muntatge i suspensions a sostre. Cabal 800 m3/h
|  |  |  | Planta baixa | 1 | 5 | 0 | 0 | 5
|  |  |  | Planta segona | 1 | 9 | 0 | 0 | 9
[5 empty] | 0 | 0 | 0 | 0 | 0
[9 empty] | EEK89SG3 | 14 | 188.38 | 2637.32
EEK27SG3 | Partida | u | Reixeta retorn orientables,alum.300x200 mm 20-45-H0 | [6 empty] | 26 | 30.52 | 793.52
Reixeta d'impulsió amb aletes orientables horitzontals, d'alumini anonitzat tipus Koolair 20-45-H0, de 300x200 mm, d'aletes separades 20 mm, de secció recta i fixada al bastiment inclòs comporta de regulació i plenum, completament instal.lada. Cabal 200 m3/h (R2)
|  |  |  | Planta baixa | 1 | 6 | 0 | 0 | 6
|  |  |  | Planta primera | 1 | 4 | 0 | 0 | 4
|  |  |  | Planta segona | 1 | 7 | 0 | 0 | 7
|  |  |  | Sota coberta | 1 | 9 | 0 | 0 | 9
[5 empty] | 0 | 0 | 0 | 0 | 0
[9 empty] | EEK27SG3 | 26 | 30.52 | 793.52
EEK27SG2 | Partida | u | Reixeta retorn orientables,alum.400x200mm 20-45H0 | [6 empty] | 4 | 140.97 | 563.88
Reixeta d'impulsió o retorn, amb aletes orientables horitzontals, d'alumini anonitzat tipus Koolair 20-45H0,de 400x250 d'aletes separades 20 mm, de secció recta i fixada al bastiment inclòs comporta motoritzada de regulació associada al sistema de control completament instal.lada inclòs p.p. de cablatge. Cabal 750 m3/h (R5)
EEK9SG01 | Partida | u | Difussor Axial rotac. Koolair DF RE C PR 355 PDA-RE | [6 empty] | 8 | 196.3 | 1570.4
Difussor Axial rotacional Koolair model DF RE C PR 355 PDA-RE equipat amb plenum aïllat PQA amb comporta de regulació, completament instal.lat i embocat a la xarxa d'impulsió amb tub flexible aillat. Q=400 m3/h
EEKQKSG1 | Partida | u | Comp.reg.cabal rect. alumini,manual,600x400mm,fix.mec. | [6 empty] | 4 | 369.21 | 1476.84
Comporta de regulació de cabal per a conductes rectangulars, bastiment d'alumini i lamel·les d'alumini de perfil aerodinàmic, accionament manual, de 600 mm de llargària, 400 mm d'alçària i 120 mm de fondària, fixada mecànicament equipada amb servomotor de posicionament associat al sistema de control, completament instal.lada inclòs unions flexibles si suportacions.
[9 empty] | 00000024 | 1 | 17909.78 | 17909.78
[9 empty] | 11 | 1 | 131426.86 | 131426.86
12 | Capítol |  | INSTAL.LACIONS ELÈCTRIQUES | [6 empty] | 1 | 59087.79 | 59087.79
00000031 | Capítol |  | DESMUNTATGE INSTAL.LACIONS | [6 empty] | 1 | 1545.5 | 1545.5
EY03SG01 | Partida | u | Desmuntatge instal.lacions | [6 empty] | 1 | 421.5 | 421.5
Desmuntatge de TOTES les instal.lacions existents en l'edifici que restin fora de servei i retirada de tots aquets elements a un abocador autoritzat, inclòs p.p. de provisionals d'obra per que l'afectació dels treballs sIgui la menor posible a la part d'edifici no afectat per les obres. Aquesta actuació es farà sense afectar el funcionament de la resta d'espais de l'edifici. Acopiar aquells elements a recuperar.
EY03SG03 | Partida | u | Instal.lacions provisionals | [6 empty] | 1 | 1124 | 1124
Instal.lacions provisionals d'electricitat per mantenir les zones no afectades per la reforma, en servei. S'inclou materials, accesoris i ma d'obra de muntatge.
[9 empty] | 00000031 | 1 | 1545.5 | 1545.5
00000032 | Capítol |  | QUADRES ELÈCTRICS | [6 empty] | 1 | 25826.99 | 25826.99
EG1PSG21 | Partida | u | Quadre de protecció 0 General | [6 empty] | 1 | 8192.74 | 8192.74
Quadre de protecció General (QG) format per dos armaris metàl.lics de 2000x800x290 equipat amb un embarrat de pletina de coure, xassís de muntatge, bornes de connexionat i tots els elements de protecció grafiats en l'esquema de projecte, completament instal.lat i connectat a les diferents linies de distribució. Envolvent i mecanismes Legrand serie XL3-400 i DX10000-25 kA. Analitzador de xarxes Socomec Dqaris A4o amb connexió Modbus i comptadors Socomec E30 Modbus.
EG1PSG23 | Partida | u | Subquadre de protecció A Planta Soterrani | [6 empty] | 1 | 2902.98 | 2902.98
Subquadre de protecció Planta Soterrani (A) format per un armari metàl.lics de 800x600x290 equipat amb un embarrat de pletina de coure, xassís de muntatge, bornes de connexionat i tots els elements de protecció grafiats en l'esquema de projecte, completament instal.lat i connectat a les diferents linies de distribució. Envolvent i mecanismes Legrand serie XL3-400 i DX10000-10 kA.
EG1PSG24 | Partida | u | Subquadre de protecció B Planta Baixa | [6 empty] | 1 | 2093.41 | 2093.41
Subquadre de protecció Planta Baixa/entresol (B) format per un armari metàl.lics de 800x600x290 equipat amb un embarrat de pletina de coure, xassís de muntatge, bornes de connexionat i tots els elements de protecció grafiats en l'esquema de projecte, completament instal.lat i connectat a les diferents linies de distribució. Envolvent i mecanismes Legrand serie XL3-400 i DX10000-10 kA.
EG1PSG25 | Partida | u | Subquadre de protecció C Planta Primera | [6 empty] | 1 | 2642.59 | 2642.59
Subquadre de protecció Planta Primera (C) format per un armari metàl.lics de 1000x600x290 equipat amb un embarrat de pletina de coure, xassís de muntatge, bornes de connexionat i tots els elements de protecció grafiats en l'esquema de projecte, completament instal.lat i connectat a les diferents linies de distribució. Envolvent i mecanismes Legrand serie XL3-400 i DX10000-10 kA.
EG1PSG22 | Partida | u | Subquadre de protecció D Planta Segona | [6 empty] | 1 | 3842.39 | 3842.39
Subquadre de protecció Planta Segona (D) format per un armari metàl.lics de 1000x600x290 equipat amb un embarrat de pletina de coure, xassís de muntatge, bornes de connexionat i tots els elements de protecció grafiats en l'esquema de projecte, completament instal.lat i connectat a les diferents linies de distribució. Envolvent i mecanismes Legrand serie XL3-400 i DX10000-10 kA.
EG1PSG44 | Partida | u | Subquadre de protecció E Climatització | [6 empty] | 1 | 3230.34 | 3230.34
Subquadre de protecció per la protecció de la cambra de calderes (D) format per un armari metàl.lic de 1500x600x400 equipat amb un embarrat de pletina de coure, xassís de muntatge, bornes de connexionat i tots els elements de protecció grafiats en l'esquema de projecte, completament instal.lat i connectat a les diferents linies de distribució. Envolvent i mecanismes Legrand serie XL3-400 i DX6000-10 kA.
EG1PSG45 | Partida | u | Modificacions en subquadres existents | [6 empty] | 1 | 537.46 | 537.46
Modificacions en subquadres elèctrics existents en edifici no, consistents en incorporació de proteccions diferencials superinmunitzats i proteccions automàtiques per les noves línies d'endolls de cada nivell, completament instal.lat i connectat a les diferents linies de distribució. Envolvent i mecanismes Legrand serie XL3-400 i DX6000-10 kA.
EG1PSG47 | Partida | u | Subquadre tractament d'aigües (J) | [6 empty] | 2 | 1192.54 | 2385.08
Subquadre de Tractament d'aigües (J), completament instal.lat i connectat a les diferents linies de distribució. Envolvent i mecanismes Legrand serie XL3-400 i DX6000-10 kA
[9 empty] | 00000032 | 1 | 25826.99 | 25826.99
00000033 | Capítol |  | LÍNIES GENERALS DE DISTRIBUCIÓ | [6 empty] | 1 | 6020.1 | 6020.1
EG3121C2 | Partida | m | Cable 0,6/1 kV RZ1-K (AS), 1x95mm2,col.superf. | [6 empty] | 120 | 15.93 | 1911.6
Cable amb conductor de coure de 0,6/1 kV de tensió assignada, amb designació RZ1-K (AS), unipolar, de secció 1 x 95 mm2, amb coberta del cable de poliolefines amb baixa emissió fums, col·locat superficialment
EG3126A6 | Partida | m | Cable 0,6/1 kV RZ1-K (AS), 5x50mm2,col.canal/safata | [6 empty] | 20 | 44.04 | 880.8
Cable amb conductor de coure de 0,6/1 kV de tensió assignada, amb designació RZ1-K (AS), pentapolar, de secció 5 x 50 mm2, amb coberta del cable de poliolefines amb baixa emissió fums, col·locat en canal o safata
EG312676 | Partida | m | Cable 0,6/1 kV RZ1-K (AS), 5x16mm2,col.canal/safata | [6 empty] | 80 | 11.95 | 956
Cable amb conductor de coure de 0,6/1 kV de tensió assignada, amb designació RZ1-K (AS), pentapolar, de secció 5 x 16 mm2, amb coberta del cable de poliolefines amb baixa emissió fums, col·locat en canal o safata
EG2DE8F7 | Partida | m | Safata xapa perforada+coberta acer galvanitzat sendzimir,60mmx20 | [6 empty] | 30 | 23.3 | 699
Safata metàl·lica de xapa perforada amb coberta d'acer galvanitzat sendzimir, d'alçària 60 mm i amplària 200 mm, col·locada sobre suports horitzontals amb elements de suport
EG2DE8D8 | Partida | m | Safata xapa perforada+coberta acer galvanitzat sendzimir,60mmx10 | [6 empty] | 45 | 21.51 | 967.95
Safata metàl·lica de xapa perforada amb coberta d'acer galvanitzat sendzimir, d'alçària 60 mm i amplària 100 mm, col·locada suspesa de paraments horitzontals amb elements de suport
EG242802 | Partida | m | Tub flexible ac.galv.,roscat,DN=ref.36,munt.superf. | [6 empty] | 50 | 6.72 | 336
Tub flexible d'acer galvanitzat, roscat, de diàmetre nominal referència 36 i muntat superficialment
EG242B02 | Partida | m | Tub flexible ac.galv.,roscat,DN=ref.50,munt.superf. | [6 empty] | 25 | 10.75 | 268.75
Tub flexible d'acer galvanitzat, roscat, de diàmetre nominal referència 50 i muntat superficialment inclòs accesoris de muntatge, racoreria i fixacions.
[9 empty] | 00000033 | 1 | 6020.1 | 6020.1
00000034 | Capítol |  | INSTAL. ELECTR. DISTRIBUCIÓ | [6 empty] | 1 | 13550.05 | 13550.05
EG222815 | Partida | m | Tub flexible corrugat PVC,DN=25mm,1J,320N,2000V,sob/sostremort | [6 empty] | 413 | 1.32 | 545.16
Tub flexible corrugat de PVC, de 25 mm de diàmetre nominal, aïllant i no propagador de la flama, resistència a l'impacte d'1 J, resistència a compressió de 320 N i una rigidesa dielèctrica de 2000 V, muntat sobre sostremort
|  |  |  | Planta baixa | 1 | 115 | 0 | 0 | 115
|  |  |  | Planta primera | 1 | 105 | 0 | 0 | 105
|  |  |  | Planta segona | 1 | 118 | 0 | 0 | 118
|  |  |  | Sota coberta | 1 | 75 | 0 | 0 | 75
[5 empty] | 0 | 0 | 0 | 0 | 0
[9 empty] | EG222815 | 413 | 1.32 | 545.16
EG21281J | Partida | m | Tub rígid PVC,DN=25mm,impacte=2J,resist.compress.=1250N,unió end | [6 empty] | 75 | 3.5 | 262.5
Tub rígid de PVC, de 25 mm de diàmetre nominal, aïllant i no propagador de la flama, amb una resistència a l'impacte de 2 J, resistència a compressió de 1250 N i una rigidesa dielèctrica de 2000 V, amb unió endollada i muntat superficialment
|  |  |  | Sota coberta | 1 | 75 | 0 | 0 | 75
[5 empty] | 0 | 0 | 0 | 0 | 0
[9 empty] | EG21281J | 75 | 3.5 | 262.5
EG151522 | Partida | u | Caixa deriv.plàstic,100x100mm,prot.IP-54,munt.superf. | [6 empty] | 51 | 14.88 | 758.88
Caixa de derivació quadrada de plàstic, de 100x100 mm, amb grau de protecció IP-54, muntada superficialment
|  |  |  | Planta baixa | 1 | 10 | 0 | 0 | 10
|  |  |  | Planta primera | 1 | 9 | 0 | 0 | 9
|  |  |  | Planta segona | 1 | 13 | 0 | 0 | 13
|  |  |  | Sota coberta | 1 | 19 | 0 | 0 | 19
[5 empty] | 0 | 0 | 0 | 0 | 0
[9 empty] | EG151522 | 51 | 14.88 | 758.88
EG151B22 | Partida | u | Caixa deriv.plàstic,150x150mm,prot.IP-54,munt.superf. | [6 empty] | 25 | 24.9 | 622.5
Caixa de derivació quadrada de plàstic, de 150x150 mm, amb grau de protecció IP-54, muntada superficialment
|  |  |  | Planta baixa | 1 | 4 | 0 | 0 | 4
|  |  |  | Planta primera | 1 | 5 | 0 | 0 | 5
|  |  |  | Planta segona | 1 | 7 | 0 | 0 | 7
|  |  |  | Sota coberta | 1 | 9 | 0 | 0 | 9
[5 empty] | 0 | 0 | 0 | 0 | 0
[9 empty] | EG151B22 | 25 | 24.9 | 622.5
EG3121C2 | Partida | m | Cable 0,6/1 kV RZ1-K (AS), 1x95mm2,col.superf. | [6 empty] | 50 | 15.93 | 796.5
Cable amb conductor de coure de 0,6/1 kV de tensió assignada, amb designació RZ1-K (AS), unipolar, de secció 1 x 95 mm2, amb coberta del cable de poliolefines amb baixa emissió fums, col·locat superficialment
EG312676 | Partida | m | Cable 0,6/1 kV RZ1-K (AS), 5x16mm2,col.canal/safata | [6 empty] | 25 | 11.95 | 298.75
Cable amb conductor de coure de 0,6/1 kV de tensió assignada, amb designació RZ1-K (AS), pentapolar, de secció 5 x 16 mm2, amb coberta del cable de poliolefines amb baixa emissió fums, col·locat en canal o safata
EG312336 | Partida | m | Cable 0,6/1 kV RZ1-K (AS), 3x2,5mm2,col.canal/safata | [6 empty] | 1230 | 1.93 | 2373.9
Cable amb conductor de coure de 0,6/1 kV de tensió assignada, amb designació RZ1-K (AS), tripolar, de secció 3 x 2,5 mm2, amb coberta del cable de poliolefines amb baixa emissió fums, col·locat en canal o safata
|  |  |  | Planta baixa | 1 | 250 | 0 | 0 | 250
|  |  |  | Planta primera | 1 | 180 | 0 | 0 | 180
|  |  |  | Planta segona | 1 | 325 | 0 | 0 | 325
|  |  |  | Sota coberta | 1 | 475 | 0 | 0 | 475
[5 empty] | 0 | 0 | 0 | 0 | 0
[9 empty] | EG312336 | 1230 | 1.93 | 2373.9
EG321134 | Partida | m | Cable H07V-K, 1x2,5mm2,col.tub | [6 empty] | 1040 | 1.45 | 1508
Cable amb conductor de coure 450/750 V de tensió assignada, amb designació H07V-K, unipolar, de secció 1 x 2,5 mm2, amb aïllament PVC, col·locat en tub
|  |  |  | Planta baixa | 1 | 275 | 0 | 0 | 275
|  |  |  | Planta primera | 1 | 315 | 0 | 0 | 315
|  |  |  | Planta segona | 1 | 325 | 0 | 0 | 325
|  |  |  | Sota coberta | 1 | 125 | 0 | 0 | 125
[5 empty] | 0 | 0 | 0 | 0 | 0
[9 empty] | EG321134 | 1040 | 1.45 | 1508
EG006603 | Partida | u | Alimentació a endoll schucko per pública concurrència | [6 empty] | 203 | 14.04 | 2850.12
Alimentació a endoll shcucko , amb tub coarrugat reforçat de duresa 5 flexible i cables de coure flexible 07Z1-K 450/750 V segons UNE 211002 de 2,5 mm2 instal.lat sota tub o motllura adient , inclòs p.p. de elements de connexionat, varis de muntatge i p.p. de caixes de derivació. El punt es considerarà , des.de les caixes de distribució de la linia general del circuit corresponent. No s'inclou el mecanisme.
|  |  |  | Planta baixa | 1 | 45 | 0 | 0 | 45
|  |  |  | Planta primera | 1 | 50 | 0 | 0 | 50
|  |  |  | Planta segona | 1 | 51 | 0 | 0 | 51
|  |  |  | Sota coberta | 1 | 57 | 0 | 0 | 57
[5 empty] | 0 | 0 | 0 | 0 | 0
[9 empty] | EG006603 | 203 | 14.04 | 2850.12
EG006601 | Partida | u | Punt de llum a sostre o paret per pública concurrència | [6 empty] | 216 | 12.64 | 2730.24
Punt de llum a sostre o mural amb tub coarrugat reforçat de duresa 5 flexible i cables de coure flexible 07Z1-K 450/750 V segons UNE 211002 de 2,5 mm2 instal.lat sota tub o motllura adient , inclòs p.p. de elements de connexionat, varis de muntatge i p.p. de caixes de derivació. El punt es considerarà , des.de les caixes de distribució de la linia general del circuit corresponent. No s'inclou el mecanisme.
|  |  |  | Planta baixa | 1 | 64 | 0 | 0 | 64
|  |  |  | Planta primera | 1 | 78 | 0 | 0 | 78
|  |  |  | Planta segona | 1 | 55 | 0 | 0 | 55
|  |  |  | Sota coberta | 1 | 19 | 0 | 0 | 19
[5 empty] | 0 | 0 | 0 | 0 | 0
[9 empty] | EG006601 | 216 | 12.64 | 2730.24
EG2B2511 | Partida | m | Canal alumini,p/distrib.elèc.+adapt.mec.,130mm,50-60mm,2 tapes,2 | [6 empty] | 25 | 32.14 | 803.5
Canal d'alumini per a distribució elèctrica i adaptació de mecanismes, d'amplària 130 mm, de fondària de 50 a 60 mm, de 2 tapes, amb 2 compartiments com a màxim, anoditzat gris, muntada sobre paraments amb part proporcional d'accessoris i d'elements d'acabat
[9 empty] | 00000034 | 1 | 13550.05 | 13550.05
00000035 | Capítol |  | INSTAL. ELECTR. MECANISMES | [6 empty] | 1 | 6603 | 6603
EG611021 | Partida | u | Caixa mecanismes,p/1elem.,preu alt,encastada | [6 empty] | 245 | 2.14 | 524.3
Caixa de mecanismes, per a un element, preu alt, encastada
|  |  |  | Planta baixa | 1 | 63 | 0 | 0 | 63
|  |  |  | Planta primera | 1 | 56 | 0 | 0 | 56
|  |  |  | Planta segona | 1 | 63 | 0 | 0 | 63
|  |  |  | Sota coberta | 1 | 63 | 0 | 0 | 63
[5 empty] | 0 | 0 | 0 | 0 | 0
[9 empty] | EG611021 | 245 | 2.14 | 524.3
EG671221 | Partida | u | Placa+marc,1elem.,plàst.color,t2,col.mecan. de Legrand | [6 empty] | 245 | 2.23 | 546.35
Placa i marc d´un element, de plàstic de color, del tipus 2, col.locats a mecanismes encastats del tipus Mosaic, Living o Magic de Legrand
|  |  |  | Planta baixa | 1 | 63 | 0 | 0 | 63
|  |  |  | Planta primera | 1 | 56 | 0 | 0 | 56
|  |  |  | Planta segona | 1 | 63 | 0 | 0 | 63
|  |  |  | Sota coberta | 1 | 63 | 0 | 0 | 63
[5 empty] | 0 | 0 | 0 | 0 | 0
[9 empty] | EG671221 | 245 | 2.23 | 546.35
EG622021 | Partida | u | Interruptor 10A,t2,encastat de Legrand | [6 empty] | 33 | 10.4 | 343.2
Interruptor de 10 A, tipus 2 i encastat del tipus Mosaic, Living o Magic de Legrand, inclòs marc de muntatge i placa embellidora
|  |  |  | Planta baixa | 1 | 12 | 0 | 0 | 12
|  |  |  | Planta primera | 1 | 6 | 0 | 0 | 6
|  |  |  | Planta segona | 1 | 9 | 0 | 0 | 9
|  |  |  | Sota coberta | 1 | 6 | 0 | 0 | 6
[5 empty] | 0 | 0 | 0 | 0 | 0
[9 empty] | EG622021 | 33 | 10.4 | 343.2
EG621SG1 | Partida | u | Interruptor temporitz. tipus universal de presència | [6 empty] | 9 | 120.75 | 1086.75
Interruptor temporitzat de presència, tipus universal, bipolar (2P), 16 A / 250 V, amb tapa frontal, temporització de 0 a 15 min, preu superior, encastat, inclòs accesoris de muntatge i connexionat.
|  |  |  | Planta baixa | 1 | 6 | 0 | 0 | 6
|  |  |  | Planta segona | 1 | 3 | 0 | 0 | 3
[5 empty] | 0 | 0 | 0 | 0 | 0
[9 empty] | EG621SG1 | 9 | 120.75 | 1086.75
EG631152 | Partida | u | Presa corrent,tipus univ.(2P+T),16A/250V,a/tapa,preu mitjà,encas | [6 empty] | 129 | 10.78 | 1390.62
Presa de corrent de tipus universal, bipolar amb presa de terra lateral (2P+T), 16 A 250 V, amb tapa, preu mitjà, encastada Mosaic, Living o Magic de Legrand
|  |  |  | Planta baixa | 1 | 31 | 0 | 0 | 31
|  |  |  | Planta primera | 1 | 30 | 0 | 0 | 30
|  |  |  | Planta segona | 1 | 35 | 0 | 0 | 35
|  |  |  | Sota coberta | 1 | 33 | 0 | 0 | 33
[5 empty] | 0 | 0 | 0 | 0 | 0
[9 empty] | EG631152 | 129 | 10.78 | 1390.62
EG631SG1 | Partida | u | Base d'endoll francesa per sistemes informàtics | [6 empty] | 78 | 12.8 | 998.4
Presa de corrent tipusfrances (2P+T), 10/16A 250 V, per encastar completament instal.lada. Mosaic, Living o Magic de Legrand
|  |  |  | Planta baixa | 1 | 14 | 0 | 0 | 14
|  |  |  | Planta primera | 1 | 20 | 0 | 0 | 20
|  |  |  | Planta segona | 1 | 20 | 0 | 0 | 20
|  |  |  | Sota coberta | 1 | 24 | 0 | 0 | 24
[5 empty] | 0 | 0 | 0 | 0 | 0
[9 empty] | EG631SG1 | 78 | 12.8 | 998.4
EG153SG2 | Partida | u | Cuberta portamecanismes OBO Bettrermann GES 9-3S | [6 empty] | 4 | 182.34 | 729.36
Cubeta portamecanismes tipus GES9-3S de OBO Bettermann inclòs accesoris de muntatge per anar sobre caixa de derivació. Previsió de 4 endolls schucko, 4 francesos i dues presses dobles de dades.
|  |  |  | Planta segona | 1 | 4 | 0 | 0 | 4
[5 empty] | 0 | 0 | 0 | 0 | 0
[9 empty] | EG153SG2 | 4 | 182.34 | 729.36
EG153SG1 | Partida | u | Caixa deriv.planxa acer, 360x360 OBO Bettermann derivació | [6 empty] | 3 | 161.34 | 484.02
Caixa de derivació quadrada de planxa d'acer, de 360x360 tipus UFD 250-3 de OBO Bettermann inclòs accesoris de muntatge, marc i tapa per enrrasar sota paviment 215x215 mm, amb grau de protecció IP-40, muntada superficialment
|  |  |  | Planta segona | 1 | 3 | 0 | 0 | 3
[5 empty] | 0 | 0 | 0 | 0 | 0
[9 empty] | EG153SG1 | 3 | 161.34 | 484.02
EG671SG1 | Partida | u | Increment per canvi de placa a metal.lic bdTicino de Legrand | [6 empty] | 50 | 10 | 500
Increment per substitució de placa embellidora estandar per una del mateix mecanismes però metal.lica, tipus Legrand mosaic, living o magic.
[9 empty] | 00000035 | 1 | 6603 | 6603
00000036 | Capítol |  | ESCOMESA I ADEQUACIONS | [6 empty] | 1 | 5542.15 | 5542.15
EG1PUB40 | Partida | u | CPM TMF10, 200-400 A (139-277 kW),400V,s/compt.,+IGA 400A,s/prot | [6 empty] | 1 | 1643.75 | 1643.75
Conjunt de protecció i mesura del tipus TMF10 per a subministrament trifàsic individual superior a 15 kW, per a mesura indirecta, potència entre 139 i 277 kW, tensió de 400 V, format per conjunt de caixes modulars de doble aïllament de polièster reforçat amb fibra de vidre de mides totals 630x1260x171 mm, amb base de fusibles (sense incloure els fusibles), sense equip de comptage, amb IGA tetrapolar (4P) de 400 A regulable entre 200 i 400 A i poder de tall de 20 kA, sense protecció diferencial, col·locat superficialment
EG22RP1K | Partida | m | Tub corbable corrugat PVC,DN=160mm,15J,250N,canal.sot. | [6 empty] | 50 | 5.62 | 281
Tub corbable corrugat de PVC, de 160 mm de diàmetre nominal, aïllant i no propagador de la flama, resistència a l'impacte de 15 J, resistència a compressió de 250 N, muntat com a canalització soterrada
EG3121E2 | Partida | m | Cable 0,6/1 kV RZ1-K (AS), 1x150mm2,col.superf. | [6 empty] | 125 | 23.72 | 2965
Cable amb conductor de coure de 0,6/1 kV de tensió assignada, amb designació RZ1-K (AS), unipolar, de secció 1 x 150 mm2, amb coberta del cable de poliolefines amb baixa emissió fums, col·locat superficialment
EG2DE8F7 | Partida | m | Safata xapa perforada+coberta acer galvanitzat sendzimir,60mmx20 | [6 empty] | 28 | 23.3 | 652.4
Safata metàl·lica de xapa perforada amb coberta d'acer galvanitzat sendzimir, d'alçària 60 mm i amplària 200 mm, col·locada sobre suports horitzontals amb elements de suport
[9 empty] | 00000036 | 1 | 5542.15 | 5542.15
[9 empty] | 12 | 1 | 59087.79 | 59087.79
13 | Capítol |  | INSTAL.LACIONS D'IL.LUMINACIÓ | [6 empty] | 1 | 39312.71 | 39312.71
00000041 | Capítol |  | INSTAL. IL.LUMIN. EQUIPS | [6 empty] | 1 | 39312.71 | 39312.71
EH61SG01 | Partida | u | Garviled Horis TRIDONIC EMTR-101-F16 | [6 empty] | 9 | 103 | 927
Llum d'emergència amb làmpada led, tipus Garviled Horus TRIDONIC de 2W EMTR-101-F16 amb una vida útil de 100000 h, permanent i no estanca amb grau de protecció IP4X, aïllament classe II, amb un flux aproximat de 140 a 170 lúmens, 1 h d'autonomia, de forma rectangular amb difusor i cos de policarbonat, preu alt, col·locat superficial
|  |  |  | Planta primera | 1 | 1 | 0 | 0 | 1
|  |  |  | Planta segona | 1 | 8 | 0 | 0 | 8
[5 empty] | 0 | 0 | 0 | 0 | 0
[9 empty] | EH61SG01 | 9 | 103 | 927
EH61SG03 | Partida | u | Llum emerg.led,permanent,IP4X,classe II, 200 lumens | [6 empty] | 37 | 58 | 2146
Llum d'emergència amb làmpada led, Legrand URA NEXT NP ref. 6.601.04 autotest de 200 lumens amb una vida útil de 100000 h, permanent i no estanca amb grau de protecció IP4X, aïllament classe II, 1 h d'autonomia, de forma rectangular amb difusor i cos de policarbonat, preu alt, col·locat superficial. S'inclou retol de senyalització homologat i caixa d'encastar.
|  |  |  | Planta baixa | 1 | 13 | 0 | 0 | 13
|  |  |  | Planta primera | 1 | 10 | 0 | 0 | 10
|  |  |  | Planta segona | 1 | 5 | 0 | 0 | 5
|  |  |  | Sota coberta | 1 | 9 | 0 | 0 | 9
[5 empty] | 0 | 0 | 0 | 0 | 0
[9 empty] | EH61SG03 | 37 | 58 | 2146
EH30SG05 | Partida | u | Cercol d'encastat KOSMOS-451-D14 led de 12W de Garviled | [6 empty] | 67 | 63.44 | 4250.48
Cercol d'encastar color blanc de planxa d'alumini tipus Garviled model KOSMOS-451-D14 amb làmpada led de 12W secció quadrada completament instal.lat .
|  |  |  | Planta baixa | 1 | 21 | 0 | 0 | 21
|  |  |  | Planta primera | 1 | 23 | 0 | 0 | 23
|  |  |  | Planta segona | 1 | 23 | 0 | 0 | 23
[5 empty] | 0 | 0 | 0 | 0 | 0
[9 empty] | EH30SG05 | 67 | 63.44 | 4250.48
EH30SG06 | Partida | u | Cercol d'encastat KOSMOS-452-D14 led de 9W de Garviled | [6 empty] | 5 | 58.44 | 292.2
Cercol d'encastar color blanc de planxa d'alumini tipus Garviled model KOSMOS-452-D14 amb làmpada led de 02W secció quadrada completament instal.lat .
|  |  |  | Planta primera | 1 | 5 | 0 | 0 | 5
[5 empty] | 0 | 0 | 0 | 0 | 0
[9 empty] | EH30SG06 | 5 | 58.44 | 292.2
EH30SG02 | Partida | u | Aplic de superficie Simon 717 21W 4000 ºK | [6 empty] | 6 | 183.44 | 1100.64
Llumenera de superficies color blanc de planxa d'alumini tipus Simon model 717 sense detecció de presència amb làmpada led de 21W 4000ºK de 340 mm de diàmetre secció rodona completament instal.lat .
|  |  |  | Planta baixa | 1 | 6 | 0 | 0 | 6
[5 empty] | 0 | 0 | 0 | 0 | 0
[9 empty] | EH30SG02 | 6 | 183.44 | 1100.64
EH10SG08 | Partida | m | Perfil led amb carcasa d'alumin tipus Garviled | [6 empty] | 22.99 | 122.62 | 2819.03
Perfil led amb carcassa d'alumini del tipus Garviled amb làmpada led 4.000ºK, CR90, de 12 a 20 w/m segons zones i proves, inferior de superficie o per anar encastat, inclou accesoris de muntatge, soportacions i connexionat, amb acabat de policarbonat opal equipada amb alimentador NO regulable, completament instal.lada i connectada.
|  |  |  | Planta baixa | 2 | 3 | 0 | 0 | 6
|  |  |  | Planta primera, sala de plens | 1 | 16.99 | 0 | 0 | 16.99
[5 empty] | 0 | 0 | 0 | 0 | 0
[9 empty] | EH10SG08 | 22.99 | 122.62 | 2819.03
EH10SG06 | Partida | m | Llumenera linial del tipus Garviled Kurva DALI | [6 empty] | 46.01 | 196.97 | 9062.59
Llumenera linial continua del tipus Garviled model Kurva amb làmpada led 4.000ºK, CRI90, 24-32-40W/m, en funció de la zona on van instal.lats, instal.lació encastada o superfcie, inclou accesoris de muntatge, soportacions i connexionat, amb acabat de policarbonat opal equipada amb alimentador Regulable DALI, completament instal.lada i connectada. Dimensions segons plànol. (T2/T2b)
|  |  |  | planta entresol vestíbul | 1 | 19.61 | 0 | 0 | 19.61
|  |  |  | Planta primera, sala de plens | 1 | 26.4 | 0 | 0 | 26.4
[5 empty] | 0 | 0 | 0 | 0 | 0
[9 empty] | EH10SG06 | 46.01 | 196.97 | 9062.59
EH10SG04 | Partida | m | Llumenera linial del tipus Garviled Kurva (NO reg) | [6 empty] | 37.84 | 101.97 | 3858.54
Llumenera linial continua del tipus Garviled model Kurva amb làmpada led 4.000ºK, CRI90, 24-32-40W/m, en funció de la zona on van instal.lats, instal.lació suspendida, inclou accesoris de muntatge, soportacions i connexionat, amb acabat de policarbonat opal equipada amb alimentador NO regulable, completament instal.lada i connectada .Dimensions segopns plànol. (T4)
|  |  |  | planta entresol administració | 1 | 15 | 0 | 0 | 15
|  |  |  | golfes | 1 | 22.84 | 0 | 0 | 22.84
[5 empty] | 0 | 0 | 0 | 0 | 0
[9 empty] | EH10SG04 | 37.84 | 101.97 | 3858.54
EHB17SG1 | Partida | u | Llumenera estanca cubeta plàst. led de 1500 mm | [6 empty] | 24 | 55.08 | 1321.92
Llumenera estanca amb difusor cubeta de plàstic amb 1 tub led de 1500 mm, rectangular, amb xassís polièster, reactància electrònica, IP-65, muntada superficialment al sostre.
|  |  |  | Planta baixa | 1 | 17 | 0 | 0 | 17
|  |  |  | Planta primera | 1 | 2 | 0 | 0 | 2
|  |  |  | Sota coberta | 1 | 5 | 0 | 0 | 5
[5 empty] | 0 | 0 | 0 | 0 | 0
[9 empty] | EHB17SG1 | 24 | 55.08 | 1321.92
EH431SG6 | Partida | u | Llumenera decorativa suspesa Foscarini GREGG | [6 empty] | 1 | 3077.83 | 3077.83
Llumenera decorativa suspesa led a decidir per la DF completament instal.lada tipus Foscarini GREGG (2 meitjanes, 4 petites, una gran)
EH431SG3 | Partida | u | Banyador de sostre ERCO Pantrac 14W 4000 ºK | [6 empty] | 10 | 563.52 | 5635.2
Banyador indirecte ERCO Pantrac de 14W led 4000ºK, alimentació a 230 V NO regulable, amb cos d'alumini injectat de forma cilíndrica i lira de suport d'alumini injectat, sense reflector i amb capçal circular de suport d'accessoris integrat al cos, completament orientable, amb grau de protecció IP 20, muntat en paret.
|  |  |  | Planta segona | 1 | 10 | 0 | 0 | 10
[5 empty] | 0 | 0 | 0 | 0 | 0
[9 empty] | EH431SG3 | 10 | 563.52 | 5635.2
EH30SG08 | Partida | u | Banyador de paret del tipus ERCO model Quinta | [6 empty] | 6 | 523.76 | 3142.56
Banyador de paret del tipus ERCO model Quinta de 30,5W 4000ºK on/off completament instal.lat.
|  |  |  | P entressol | 4 | 0 | 0 | 0 | 4
|  |  |  | P1 sala de plens | 2 | 0 | 0 | 0 | 2
[9 empty] | EH30SG08 | 6 | 523.76 | 3142.56
EH21SG06 | Partida | u | Aplic mural Garviled model ANTEA | [6 empty] | 16 | 96.09 | 1537.44
Llumenera mural Garviled del tipus ANTEA model ANTE-291-F13 tipus led de 13W 3000ºK color blanc completament instal.lada, inclòs accesoris de muntatges i connexionat.
|  |  |  | Planta primera | 1 | 16 | 0 | 0 | 16
[5 empty] | 0 | 0 | 0 | 0 | 0
[9 empty] | EH21SG06 | 16 | 96.09 | 1537.44
EH431SG5 | Partida | u | Llumenera suspesa del tipus TUB suspesa amb làmpada GU10 | [6 empty] | 4 | 35.32 | 141.28
Llumenera suspesa del tipus TUB amb làmpada GU10 de 7W, alimentació a 230 V NO regulable, inclòs accessoris de muntatge i connexionat.
[9 empty] | 00000041 | 1 | 39312.71 | 39312.71
[9 empty] | 13 | 1 | 39312.71 | 39312.71
14 | Capítol |  | INSTAL.LACIONS DE TELECOMUNICACION | [6 empty] | 1 | 21960.56 | 21960.56
00000051 | Capítol |  | INSTAL. TELEC. ARMARIS DADES | [6 empty] | 1 | 10160.82 | 10160.82
EP742SG1 | Partida | u | Armari metàl.+bastid.rack 19´´,2000x800x900mm | [6 empty] | 1 | 1154.62 | 1154.62
Armari metàl.lic amb bastidor tipus rack 19´´, de 2000x800x900 mm, porta amb vidre securitzat, pany amb clau i accés pels 4 costats, equipat amb bateria d'endolls (6 uts.) i ventil.lació forçada, col.locat superficialment, inclòs accesoris de muntatge i pentinat dels cables que arriben a l'armari.Incorporarà safata de tota fondaria reforçada i safata telescòpica per teclat de PC. S'inclou certificació de linies i de connectors per empresa certificadora.
EP7Z113B | Partida | u | Panell a/24 RJ45 cat.6 UTP,p/rack 19´´,1 unitat,fixat mecànicame | [6 empty] | 10 | 248.72 | 2487.2
Panell amb 24 connectors RJ45 categoria 6 UTP integrats, per a muntar sobre bastidor rack 19´´, d'1 unitat d'alçària, fixat mecànicament
EP731J72 | Partida | u | Connector veu+dades,RJ45,cat.6 U/UTP,despl.aïlla.,munt.s/suport | [6 empty] | 240 | 13.92 | 3340.8
Connector per a transmissió de veu i dades, del tipus RJ45, categoria 6 U/UTP, amb connexió per desplaçament de l'aïllament, muntat sobre suport de mòdul ample
EP43SG20 | Partida | u | Cable interconnex.4parells, categ.6 s/pantalla,llarg=1 m,2conn | [6 empty] | 105 | 8.52 | 894.6
Cable d'interconnexió de 4 parells, categoria 6, sense pantalla, de 1 m de llargària amb doble connector mascle RJ49/RJ49 als extrems, col.locat
EP7Z3361 | Partida | u | Caixa FO fixa,p/term.diracte,p/6xSC duplex,1U,p/armar.rack 19"fi | [6 empty] | 4 | 73.4 | 293.6
Caixa de fibra òptica fixa, per a terminació directe, per a 6 connector SC duplex, d'1 unitat d'alçària, per a armaris rack 19", fixada mecànicament
EP4A1C11 | Partida | m | Cable FO,int.,12 fibr.MM 50/125,multitub (estr.ajust.),prot.int. | [6 empty] | 200 | 9.95 | 1990
Cable de fibra òptica per a ús interior, amb 12 fibres del tipus multimode 50/125, estructura interior multitub (estructura ajustada), protecció interior de fibra de vidre, amb coberta de poliolefina, de baixa emissió de fums i opacitat reduïda i no propagador de la flama segons UNE-EN 60332-1-2, instal·lat
[9 empty] | 00000051 | 1 | 10160.82 | 10160.82
00000052 | Capítol |  | INSTAL. TELEC. DISTRIBUCIÓ | [6 empty] | 1 | 11799.74 | 11799.74
EG21281J | Partida | m | Tub rígid PVC,DN=25mm,impacte=2J,resist.compress.=1250N,unió end | [6 empty] | 215 | 3.5 | 752.5
Tub rígid de PVC, de 25 mm de diàmetre nominal, aïllant i no propagador de la flama, amb una resistència a l'impacte de 2 J, resistència a compressió de 1250 N i una rigidesa dielèctrica de 2000 V, amb unió endollada i muntat superficialment
|  |  |  | Planta sota coberta | 1 | 215 | 0 | 0 | 215
[5 empty] | 0 | 0 | 0 | 0 | 0
[9 empty] | EG21281J | 215 | 3.5 | 752.5
EG222815 | Partida | m | Tub flexible corrugat PVC,DN=25mm,1J,320N,2000V,sob/sostremort | [6 empty] | 1075 | 1.32 | 1419
Tub flexible corrugat de PVC, de 25 mm de diàmetre nominal, aïllant i no propagador de la flama, resistència a l'impacte d'1 J, resistència a compressió de 320 N i una rigidesa dielèctrica de 2000 V, muntat sobre sostremort
|  |  |  | Planta baixa | 1 | 270 | 0 | 0 | 270
|  |  |  | Planta primera | 1 | 330 | 0 | 0 | 330
|  |  |  | Planta segona | 1 | 450 | 0 | 0 | 450
|  |  |  | Sota coberta | 1 | 25 | 0 | 0 | 25
[5 empty] | 0 | 0 | 0 | 0 | 0
[9 empty] | EG222815 | 1075 | 1.32 | 1419
EG151522 | Partida | u | Caixa deriv.plàstic,100x100mm,prot.IP-54,munt.superf. | [6 empty] | 74 | 14.88 | 1101.12
Caixa de derivació quadrada de plàstic, de 100x100 mm, amb grau de protecció IP-54, muntada superficialment
|  |  |  | Planta baixa | 1 | 16 | 0 | 0 | 16
|  |  |  | Planta primera | 1 | 22 | 0 | 0 | 22
|  |  |  | Planta segona | 1 | 29 | 0 | 0 | 29
|  |  |  | Sota coberta | 1 | 7 | 0 | 0 | 7
[5 empty] | 0 | 0 | 0 | 0 | 0
[9 empty] | EG151522 | 74 | 14.88 | 1101.12
EG611021 | Partida | u | Caixa mecanismes,p/1elem.,preu alt,encastada | [6 empty] | 56 | 2.14 | 119.84
Caixa de mecanismes, per a un element, preu alt, encastada
|  |  |  | Planta baixa | 1 | 9 | 0 | 0 | 9
|  |  |  | Planta primera | 1 | 12 | 0 | 0 | 12
|  |  |  | Planta segona | 1 | 16 | 0 | 0 | 16
|  |  |  | Sota coberta | 1 | 19 | 0 | 0 | 19
[5 empty] | 0 | 0 | 0 | 0 | 0
[9 empty] | EG611021 | 56 | 2.14 | 119.84
EG671221 | Partida | u | Placa+marc,1elem.,plàst.color,t2,col.mecan. de Legrand | [6 empty] | 56 | 2.23 | 124.88
Placa i marc d´un element, de plàstic de color, del tipus 2, col.locats a mecanismes encastats del tipus Mosaic, Living o Magic de Legrand
|  |  |  | Planta baixa | 1 | 9 | 0 | 0 | 9
|  |  |  | Planta primera | 1 | 12 | 0 | 0 | 12
|  |  |  | Planta segona | 1 | 16 | 0 | 0 | 16
|  |  |  | Sota coberta | 1 | 19 | 0 | 0 | 19
[5 empty] | 0 | 0 | 0 | 0 | 0
[9 empty] | EG671221 | 56 | 2.23 | 124.88
EP7312F4 | Partida | u | Presa senyal,tipus univ.,RJ45 doble,cat.6 U/FTP,despl.aïlla.,a/t | [6 empty] | 48 | 35.75 | 1716
Presa de senyal de veu i dades, de tipus universal, amb connector RJ45 doble, categoria 6 U/FTP, amb connexió per desplaçament de l'aïllament, amb tapa, preu superior, encastada
|  |  |  | Planta baixa | 1 | 8 | 0 | 0 | 8
|  |  |  | Planta primera | 1 | 10 | 0 | 0 | 10
|  |  |  | Planta segona | 1 | 13 | 0 | 0 | 13
|  |  |  | Sota coberta | 1 | 17 | 0 | 0 | 17
[5 empty] | 0 | 0 | 0 | 0 | 0
[9 empty] | EP7312F4 | 48 | 35.75 | 1716
EP7311F4 | Partida | u | Presa senyal,tipus univ.,RJ45 simple,cat.6 U/FTP,despl.aïlla.,a/ | [6 empty] | 8 | 23.15 | 185.2
Presa de senyal de veu i dades, de tipus universal, amb connector RJ45 simple, categoria 6 U/FTP, amb connexió per desplaçament de l'aïllament, amb tapa, preu superior, encastada
|  |  |  | Planta baixa | 1 | 1 | 0 | 0 | 1
|  |  |  | Planta primera | 1 | 2 | 0 | 0 | 2
|  |  |  | Planta segona | 1 | 3 | 0 | 0 | 3
|  |  |  | Sota coberta | 1 | 2 | 0 | 0 | 2
[5 empty] | 0 | 0 | 0 | 0 | 0
[9 empty] | EP7311F4 | 8 | 23.15 | 185.2
EP434670 | Partida | m | Cable transm.dades,4par.,cat.6 U/UTP,poliolefina/poliolefina,n/p | [6 empty] | 3010 | 2.12 | 6381.2
Cable per a transmissió de dades amb conductor de coure, de 4 parells, categoria 6 U/UTP, aïllament de poliolefina i coberta de poliolefina, de baixa emissió de fums i opacitat reduïda, no propagador de l'incendi segons UNE-EN 50266, col·locat sota tub o canal
|  |  |  | Planta baixa | 1 | 840 | 0 | 0 | 840
|  |  |  | Planta primera | 1 | 660 | 0 | 0 | 660
|  |  |  | Planta segona | 1 | 970 | 0 | 0 | 970
|  |  |  | Sota coberta | 1 | 540 | 0 | 0 | 540
[5 empty] | 0 | 0 | 0 | 0 | 0
[9 empty] | EP434670 | 3010 | 2.12 | 6381.2
[9 empty] | 00000052 | 1 | 11799.74 | 11799.74
[9 empty] | 14 | 1 | 21960.56 | 21960.56
15 | Capítol |  | INSTAL. PROTECCIÓ CONTRA INCENDIS | [6 empty] | 1 | 9860.67 | 9860.67
00000061 | Capítol |  | INSTAL. PCI EXTINTORS | [6 empty] | 1 | 756.72 | 756.72
EM31261K | Partida | u | Extintor manual pols seca poliv.,6kg,pressió incorpo.,pintat,arm | [6 empty] | 8 | 94.59 | 756.72
Extintor manual de pols seca polivalent, de càrrega 6 kg, amb pressió incorporada, pintat, amb armari muntat superficialment
|  |  |  | Planta baixa | 1 | 3 | 0 | 0 | 3
|  |  |  | Planta primera | 1 | 1 | 0 | 0 | 1
|  |  |  | Planta segona | 1 | 2 | 0 | 0 | 2
|  |  |  | Sota coberta | 1 | 2 | 0 | 0 | 2
[5 empty] | 0 | 0 | 0 | 0 | 0
[9 empty] | EM31261K | 8 | 94.59 | 756.72
[9 empty] | 00000061 | 1 | 756.72 | 756.72
00000062 | Capítol |  | INSTAL. PCI XARXA DE DETECCIÓ | [6 empty] | 1 | 9103.95 | 9103.95
EY03SG02 | Partida | u | Desmuntatge instal.lacions | [6 empty] | 1 | 1405 | 1405
Desmuntatge de les instal.lacions de dtecció i alarma existents en el recinte, recuperació dels elements d'alarma i detecció i retirada de tots aquets elements a eliminar a un abocador autoritzat, inclòs p.p. de provisionals d'obra per que l'afectació dels treballs sIgui la menor posible a la part d'edifici no afectat per les obres. Aquesta actuació es farà sense afectar el funcionament de la resta d'espais i deixant el sistema de seguretat en funcionament.
EM12A086 | Partida | u | Central detecció incendis analògica p/8 bucles,199 elements p/bu | [6 empty] | 1 | 1175.4 | 1175.4
Central de detecció d'incendis microprocessada per a instal·lacions analògiques per a 8 bucles, amb possibilitat de connexió fins a 199 elements per bucle , amb doble alimentació, amb funcions d'autoanàlisi automàtic amb teclat i matriu LCD indicador de funcions i d'estat, amb LED's indicadors d'alimentació, de zona, d'avaria, de connexió de zona i de prova d'alarma , amb cofre d'acer i porta amb pany i clau, i muntada a la paret
EM111025 | Partida | u | Detector fums òptic,munt.superf. | [6 empty] | 15 | 46.29 | 694.35
Detector de fums òptic, muntat superficialment
|  |  |  | Planta baixa | 1 | 7 | 0 | 0 | 7
|  |  |  | Planta primera | 1 | 2 | 0 | 0 | 2
|  |  |  | Planta segona | 1 | 2 | 0 | 0 | 2
|  |  |  | Sota coberta | 1 | 4 | 0 | 0 | 4
[5 empty] | 0 | 0 | 0 | 0 | 0
[9 empty] | EM111025 | 15 | 46.29 | 694.35
EM141202 | Partida | u | Polsador alarma,instal·lació conv.,manual+rearmable,UNE-EN 54-11 | [6 empty] | 8 | 119.4 | 955.2
Polsador d'alarma per a instal·lació contra incendis convencional, accionament manual per canvi posició d'element fràgil (rearmable), segons norma UNE-EN 54-11, muntat superficialment
|  |  |  | Planta baixa | 1 | 3 | 0 | 0 | 3
|  |  |  | Planta primera | 1 | 1 | 0 | 0 | 1
|  |  |  | Planta segona | 1 | 2 | 0 | 0 | 2
|  |  |  | Sota coberta | 1 | 2 | 0 | 0 | 2
[5 empty] | 0 | 0 | 0 | 0 | 0
[9 empty] | EM141202 | 8 | 119.4 | 955.2
EM13SG60 | Partida | u | Sirena electrònica,senyal llumi.,c.c.,so bitònic,munt.int. | [6 empty] | 10 | 129.4 | 1294
Sirena electrònica amb senyal lluminós, de corrent continu amb so bitònic, muntada a l'interior
|  |  |  | Planta baixa | 1 | 5 | 0 | 0 | 5
|  |  |  | Planta primera | 1 | 1 | 0 | 0 | 1
|  |  |  | Planta segona | 1 | 2 | 0 | 0 | 2
|  |  |  | Sota coberta | 1 | 2 | 0 | 0 | 2
[5 empty] | 0 | 0 | 0 | 0 | 0
[9 empty] | EM13SG60 | 10 | 129.4 | 1294
EM222SG1 | Partida | u | Retenedor electromagnetic | [6 empty] | 5 | 140.17 | 700.85
Retenedor electromagnetic amb polsador de desbloqueig inclòs accesoris de muntatge, i connexionat a la xarxa de control.
|  |  |  | Planta primera | 1 | 1 | 0 | 0 | 1
|  |  |  | Planta segona | 1 | 2 | 0 | 0 | 2
|  |  |  | Sota coberta | 1 | 2 | 0 | 0 | 2
[5 empty] | 0 | 0 | 0 | 0 | 0
[9 empty] | EM222SG1 | 5 | 140.17 | 700.85
EMD62A03 | Partida | m | Conductor blindat,apantallat,4x0,75 mm2, col·locat en tub | [6 empty] | 575 | 1.83 | 1052.25
Conductor blindat i apantallat, 4x0,75 mm2, col·locat en tub
|  |  |  | Planta baixa | 1 | 150 | 0 | 0 | 150
|  |  |  | Planta primera | 1 | 50 | 0 | 0 | 50
|  |  |  | Planta segona | 1 | 120 | 0 | 0 | 120
|  |  |  | Sota coberta | 1 | 80 | 0 | 0 | 80
|  |  |  | Muntants | 1 | 175 | 0 | 0 | 175
[5 empty] | 0 | 0 | 0 | 0 | 0
[9 empty] | EMD62A03 | 575 | 1.83 | 1052.25
EG212A1H | Partida | m | Tub rígid PVC,DN=40mm,impacte=2J,resist.compress.=1250N, | [6 empty] | 75 | 5.02 | 376.5
Tub rígid de PVC, de 40 mm de diàmetre nominal, aïllant i no propagador de la flama, amb una resistència a l'impacte de 2 J, resistència a compressió de 1250 N i una rigidesa dielèctrica de 2000 V, amb unió roscada i muntat superficialment
|  |  |  | Planta baixa | 1 | 50 | 0 | 0 | 50
|  |  |  | Sota coberta | 1 | 25 | 0 | 0 | 25
[5 empty] | 0 | 0 | 0 | 0 | 0
[9 empty] | EG212A1H | 75 | 5.02 | 376.5
EG21281J | Partida | m | Tub rígid PVC,DN=25mm,impacte=2J,resist.compress.=1250N,unió end | [6 empty] | 115 | 3.5 | 402.5
Tub rígid de PVC, de 25 mm de diàmetre nominal, aïllant i no propagador de la flama, amb una resistència a l'impacte de 2 J, resistència a compressió de 1250 N i una rigidesa dielèctrica de 2000 V, amb unió endollada i muntat superficialment
|  |  |  | Planta soterrani | 1 | 65 | 0 | 0 | 65
|  |  |  | Sota coberta | 1 | 50 | 0 | 0 | 50
[5 empty] | 0 | 0 | 0 | 0 | 0
[9 empty] | EG21281J | 115 | 3.5 | 402.5
EG222815 | Partida | m | Tub flexible corrugat PVC,DN=25mm,1J,320N,2000V,sob/sostremort | [6 empty] | 155 | 1.32 | 204.6
Tub flexible corrugat de PVC, de 25 mm de diàmetre nominal, aïllant i no propagador de la flama, resistència a l'impacte d'1 J, resistència a compressió de 320 N i una rigidesa dielèctrica de 2000 V, muntat sobre sostremort
|  |  |  | Planta baixa | 1 | 25 | 0 | 0 | 25
|  |  |  | Planta primera | 1 | 30 | 0 | 0 | 30
|  |  |  | Planta segona | 1 | 75 | 0 | 0 | 75
|  |  |  | Sota coberta | 1 | 25 | 0 | 0 | 25
[5 empty] | 0 | 0 | 0 | 0 | 0
[9 empty] | EG222815 | 155 | 1.32 | 204.6
EG151522 | Partida | u | Caixa deriv.plàstic,100x100mm,prot.IP-54,munt.superf. | [6 empty] | 35 | 14.88 | 520.8
Caixa de derivació quadrada de plàstic, de 100x100 mm, amb grau de protecció IP-54, muntada superficialment
|  |  |  | Planta baixa | 1 | 15 | 0 | 0 | 15
|  |  |  | Planta primera | 1 | 4 | 0 | 0 | 4
|  |  |  | Planta segona | 1 | 6 | 0 | 0 | 6
|  |  |  | Sota coberta | 1 | 10 | 0 | 0 | 10
[5 empty] | 0 | 0 | 0 | 0 | 0
[9 empty] | EG151522 | 35 | 14.88 | 520.8
EG317324 | Partida | m | Cable 0,6/1 kV SZ1-K (AS+), 3x1,5mm2,col.tub | [6 empty] | 125 | 2.58 | 322.5
Cable amb conductor de coure de 0,6/1 kV de tensió assignada, amb designació SZ1-K (AS+), tripolar, de secció 3 x 1,5 mm2, amb coberta del cable de poliolefines amb baixa emissió fums, col·locat en tub
[9 empty] | 00000062 | 1 | 9103.95 | 9103.95
[9 empty] | 15 | 1 | 9860.67 | 9860.67
16 | Capítol |  | CONTROL I GESTIÓ CENTRALITZADA | [6 empty] | 1 | 33110.75 | 33110.75
00000071 | Capítol |  | CONTROL. SISTEMA CENTRAL. SOFTWARE | [6 empty] | 1 | 24500 | 24500
EG1PSG15 | Partida | u | Sistema de control Controlli | [6 empty] | 1 | 24500 | 24500
Sistema de monitoratge per la mesura de l'energia global de l'edifici i dels sistemes climàtics, control de l'enllumenat de les diferents zones comuns, des de les pantalles tàctils en l'edifici. Inclou p.p. de cablatge i electrònica de control, software de programació i posta en marxa del sistema. Els elements que inclou aquesta partida son els especificats en document annex. Es preveu la p.p. de la plataforma Hardware de format reduït del tipus FANLESS per l'execució dels sistemes SGT SCADA segons Micro WSC, inclòs software servidor OPC i soport Web Server tipus Controlli. Sistema de control dels circuïts de climatització, amb control de cada un dels terminals, control de temperatira de cada uns dels elements de la instal.lació, control dels consums tèrmics de l'unitat de producció d'aigua per climatització. S' inclou la p.p. de cablatge, electrònica de control, software de programació i posta en marxa del sistema.S'inclouen una pantalla tàctil en la planta baixa zona de recepció de 10" i la p.p. de l'enginyeria del sistema, programació, software i posta en marxa d'acord a lo especificat en la memòria tècnica, tipus Controlli. També s'incorporarà els sistemes de mesura dels subquadres elèctrics i els comptadors d'aigua del sistema de tractament d'aigües grises i pluvials. Es preveu un subquadre específic per l'UTA de la slaa d'actes i la bomba de calor, situat en el sota coberta. Sistema de control dels sistemes de ventilació, amb aprofitament de les condicions exteriors, inclòs sondes de mesura, control.ladors i accesoris de muntatge inclòs p.p. de cablatge i electrònica de control, software de programació i posta en marxa del sistema. S'inclou control modbus entre la refredadora i el sistema de control. Les instal.lacions control.lades son: -bomba de calor -UTA sala d'actes -unitats terminals -sistmes d'extracció -sistemes d'enllumenat en espais comuns -mesura energia bomba de calor -accionament de comportes en lluernari amb sonda de temperatura -tres comptadors tractament d'aigua -comptadors elèctrics en quadre general -comptador elèctric en quadre tracament. El sistema permetrar incorporar altres sistemes i a banda de la pantalla tàctil , el sistema podrà ser comandat des de un PC o des de un smart phone. Enginyeria del sistema, programació i posta en marxa dels diferents control.ladors, documentació tècnica, comprovació dels diferents elements instal.lats, comprovació de senyals i connexió externa del sistema, formació dels personal i cració de les pantalles de software adequades al projecte, tipus Controlli.
[9 empty] | 00000071 | 1 | 24500 | 24500
00000072 | Capítol |  | CONTROL. DISTRIBUCIÓ | [6 empty] | 1 | 8610.75 | 8610.75
EG222815 | Partida | m | Tub flexible corrugat PVC,DN=25mm,1J,320N,2000V,sob/sostremort | [6 empty] | 1000 | 1.32 | 1320
Tub flexible corrugat de PVC, de 25 mm de diàmetre nominal, aïllant i no propagador de la flama, resistència a l'impacte d'1 J, resistència a compressió de 320 N i una rigidesa dielèctrica de 2000 V, muntat sobre sostremort
EG161421 | Partida | u | Caixa deriv.plàstic,100x160mm,prot.IP-54,encastada | [6 empty] | 25 | 17.49 | 437.25
Caixa de derivació rectangular de plàstic, de 100x160 mm, amb grau de protecció IP-54, encastada
EP434670 | Partida | m | Cable transm.dades,4par.,cat.6 U/UTP,poliolefina/poliolefina,n/p | [6 empty] | 1200 | 2.12 | 2544
Cable per a transmissió de dades amb conductor de coure, de 4 parells, categoria 6 U/UTP, aïllament de poliolefina i coberta de poliolefina, de baixa emissió de fums i opacitat reduïda, no propagador de l'incendi segons UNE-EN 50266, col·locat sota tub o canal
EG312A26 | Partida | m | Cable 0,6/1 kV RZ1-K (AS), 10x1,5mm2,col.canal/safata | [6 empty] | 750 | 5.27 | 3952.5
Cable amb conductor de coure de 0,6/1 kV de tensió assignada, amb designació RZ1-K (AS), multipolar, de secció 10 x 1,5 mm2, amb coberta del cable de poliolefines amb baixa emissió fums, col·locat en canal o safata
EG312626 | Partida | m | Cable 0,6/1 kV RZ1-K (AS), 5x1,5mm2,col.canal/safata | [6 empty] | 175 | 2.04 | 357
Cable amb conductor de coure de 0,6/1 kV de tensió assignada, amb designació RZ1-K (AS), pentapolar, de secció 5 x 1,5 mm2, amb coberta del cable de poliolefines amb baixa emissió fums, col·locat en canal o safata
[9 empty] | 00000072 | 1 | 8610.75 | 8610.75
[9 empty] | 16 | 1 | 33110.75 | 33110.75
17 | Capítol |  | APROFITAMENT AIGUES PLUVIALS | [6 empty] | 1 | 5658.24 | 5658.24
00000081 | Capítol |  | EQUIPAMENTS | [6 empty] | 1 | 4077.48 | 4077.48
EJ711SG1 | Partida | u | Dipòsit cilín.a/tapa,polièst.reforç.,3000l,col.s/bancada | [6 empty] | 1 | 1939.38 | 1939.38
Dipòsit cilíndric amb tapa recolzada, de polièster reforçat, de 3000 l de capacitat del tipus Remosa CUVS 3000 amb tapa, inclòs brocs de connexionat, elements d'élevació i transport i accesoris de muntatges col.locat sobre bancada. S'inclou sistema de control de nivell elctrònic per sondes de nivell i electrovàlula de tall.
ENX14115 | Partida | u | Grup pressió membr. <=5m3/h,3bar-2bar,monof.,munt.s/bancad. | [6 empty] | 1 | 771.81 | 771.81
Grup de pressió d'aigua de membrana, per a un cabal de 5 m3/h, com a màxim, pressió màxima de 3 bar i mínima de 2 bar amb motor monofàsic i muntat sobre bancada roscada, inclòs unions flexibles, valvuleria elements de muntatge completament instal.lada.
ENL15126 | Partida | u | Bomba accel.motor inundat <=2m3/h 0,5bar,embrida. | [6 empty] | 1 | 782.88 | 782.88
Bomba acceleradora amb motor inundat de 2 m3/h de cabal, com a màxim, de pressió màxima 0,5 bar, roscada, inclòs unions flexibles, valvuleria elements de muntatge completament instal.lada.
EJM1A405 | Partida | u | Comptador aigua a/emisor impulsos,T=<40°C,imp./litre=1:10,llautó | [6 empty] | 1 | 583.41 | 583.41
Comptador d'aigua amb emisor d'impulsos de tipus REED, per a aigua freda fins a 40°C, amb una relació impulsos/litre d'1:10, cos de llautó i esfera seca, amb unións roscades d'1'' de diàmetre nominal, connectat a una bateria o a un ramal inclòs p.p. de connexió al sistema de contol de l'edifici per la comptabilització de l'aigua aprofitada.
[9 empty] | 00000081 | 1 | 4077.48 | 4077.48
00000082 | Capítol |  | INSTAL.LACIONS ELÈCTRIQUES | [6 empty] | 1 | 1580.76 | 1580.76
EG1PSG47 | Partida | u | Subquadre tractament d'aigües (J) | [6 empty] | 1 | 1192.54 | 1192.54
Subquadre de Tractament d'aigües (J), completament instal.lat i connectat a les diferents linies de distribució. Envolvent i mecanismes Legrand serie XL3-400 i DX6000-10 kA
EG312344 | Partida | m | Cable 0,6/1 kV RZ1-K (AS), 3x4mm2,col.tub | [6 empty] | 20 | 3.03 | 60.6
Cable amb conductor de coure de 0,6/1 kV de tensió assignada, amb designació RZ1-K (AS), tripolar, de secció 3 x 4 mm2, amb coberta del cable de poliolefines amb baixa emissió fums, col·locat en tub
EG212A1H | Partida | m | Tub rígid PVC,DN=40mm,impacte=2J,resist.compress.=1250N, | [6 empty] | 20 | 5.02 | 100.4
Tub rígid de PVC, de 40 mm de diàmetre nominal, aïllant i no propagador de la flama, amb una resistència a l'impacte de 2 J, resistència a compressió de 1250 N i una rigidesa dielèctrica de 2000 V, amb unió roscada i muntat superficialment
EG21281J | Partida | m | Tub rígid PVC,DN=25mm,impacte=2J,resist.compress.=1250N,unió end | [6 empty] | 30 | 3.5 | 105
Tub rígid de PVC, de 25 mm de diàmetre nominal, aïllant i no propagador de la flama, amb una resistència a l'impacte de 2 J, resistència a compressió de 1250 N i una rigidesa dielèctrica de 2000 V, amb unió endollada i muntat superficialment
EG312336 | Partida | m | Cable 0,6/1 kV RZ1-K (AS), 3x2,5mm2,col.canal/safata | [6 empty] | 30 | 1.93 | 57.9
Cable amb conductor de coure de 0,6/1 kV de tensió assignada, amb designació RZ1-K (AS), tripolar, de secció 3 x 2,5 mm2, amb coberta del cable de poliolefines amb baixa emissió fums, col·locat en canal o safata
EG151632 | Partida | u | Caixa deriv.plàstic,105x105mm,prot.IP-65,munt.superf. | [6 empty] | 4 | 16.08 | 64.32
Caixa de derivació quadrada de plàstic, de 105x105 mm, amb grau de protecció IP-65, muntada superficialment
[9 empty] | 00000082 | 1 | 1580.76 | 1580.76
[9 empty] | 17 | 1 | 5658.24 | 5658.24
18 | Capítol |  | CONTROL DE QUALITAT | [6 empty] | 1 | 6094.19 | 6094.19
CQ | Partida | u | Partides de control de qualitat | [6 empty] | 6094.19 | 1 | 6094.19
Partides de control de qualitat per donar compliment al programa de control de qualitat del projecte. Es certificarà el % de la partida segons els controls realment realitzats segons el pla de control de qualitat i les instruccions de la DF, mitjançant comprovació documental
[5 empty] | 0.01 | 609419 | 0 | 0 | 6094.19
[9 empty] | CQ | 6094.19 | 1 | 6094.19
[9 empty] | 18 | 1 | 6094.19 | 6094.19
[9 empty] | CAPELLAD_F2_F | 1 | 622198.42 | 622198.42