## Taula_projecte_v2026
Execució de les obres de perforació d’un sondeig geològic de prospecció, amb 200 m inicials perforats mitjançant sistema de percussió amb equip dual i 350 m restants amb recuperació de testimoni mitjançant sistema wire-line, fins a una profunditat total de 550 m, per a la recerca científica de l’estratigrafia existent i la seva adequació com a punt de monitoratge al municipi de Cànoves i Samalús
Unitats | Concepte | Pressupost
|  | Amidament | Preu unitari | Import
ud | Treballs previs d'obra civil per la preparació de l'emplaçament (inclou l’execució d'una bassa impermeabilitza temporal) | 1 | 3672 | 3672
Restauració de terrenys
ud | Restauració integral dels terrenys amb la retirada i gestió dels residus i llots mitjançant contenidors, la neteja i el restabliment de les condicions originals | 1 | 1518 | 1518
Manteniment de basses i subministrament d'aigua
h | Subministrament d'aigua a peu d'obra amb camió cisterna | 88 | 100.1 | 8808.8
Impermeabilització
m2 | Subministrament i col·locació de làmina de polietilè d’alta densitat (PEAD) de 1,5 mm de gruix, per a la impermeabilització d’una bassa temporal | 120 | 23.1 | 2772
Perforació de sondeig a ROTOPERCUSSIÓ
ut | Transport de màquina i de tots els elements i eines auxiliars (compressors, barnillatge, equips de llots, etc.), emplaçament a l’obra i la seva retirada | 1 | 4400 | 4400
Perforació
m | Tub d'acer de revestiment de Ø 210x4mm, instal·lat | 9 | 55 | 495
m | Ciemntació anul·lar per gravetat | 9 | 33 | 297
m | Perforació a rotopercussió Ø190mm (0-200m) | 200 | 71.5 | 14300
m | Tub de revestiment de Ø113mm soldat i instal·lat | 200 | 33 | 6600
m3 | Cimentació anular terreny/tub Ø113mm soldat | 200 | 33 | 6600
Perforació de sondeig mitjançant recuperació contínua de testimoni amb sistema WIRE-LINE | Transport i emplaçament de l'equip de perforació Wire-Line i tot el seu material auxiliar
ut | Transport de màquina i de tots els elements i eines auxiliars (compressors, barnillatge, equips de llots, etc.), emplaçament a l’obra i la seva retirada | 1 | 7368.4211 | 7368.4211
Perforació
m | Introducció de maniobra HQ | 200 | 15.4 | 3080
m | Perforació a TC wire-line en diàmetre HQ de 0 a 150m | - | 173.03 | -
m | Perforació a TC wire-line en diàmetre HQ de 150 a 300 m | 100 | 207.636 | 20763.6
m | Perforació a TC wire-line en diàmetre HQ de 300 a 450 m | 150 | 249.1632 | 37374.48
m | Perforació a TC wire-line en diàmetre HQ de 450 a 600 m | 100 | 298.9958 | 29899.584
Caixes testimonis
ut | Caixa portatestimoni de plàstic reforçat (3m) | 120.7139 | 15.4 | 1858.9934
Assaigs de permeabilitat
ut | Assaig tipus Lugeon utilitzant un equip de doble obturador amb control de cabals i pressions a fondàries entre 200 a 300 m | 1 | 422.4 | 422.4
ut | Assaig tipus Lugeon utilitzant un equip de doble obturador amb control de cabals i pressions a fondàries entre 300 a 400 m | 1 | 633.6 | 633.6
ut | Assaig tipus Lugeon utilitzant un equip de doble obturador amb control de cabals i pressions a fondàries entre 400 a 500 m | 1 | 951.5 | 951.5
h | Temps d’administració quan la durada de l’assaig unitari sigui superior a 1 hora a partir de la introducció del sistema d’obturadors | 6 | 366.3 | 2197.8
Tub piezomètric
m | Tub piezomètric diàmetre d’acer de diàmetre 1 1/2" | 550 | 10.67 | 5868.5
Acabat sondeig en superficie
ut | Construcció de dau-arqueta formigó segons mides 1x0,65x0,85 imatges alçat i planta) amb col·locació i ancoratge d’armari (inclosos cargols) facilitats per la propietat. Construcció de tancat perimetral amb tanca metàl·lica rígida cimentada al terreny segons especificacions i porta. | 1 | 2737.851 | 2737.851
Informes i documents tècnics
ut | Informe final d'obra. Testificació geològica del sondeig, recull fotogràfic i descripció dels treballs executats | 1 | 875 | 875
ut | Redacció i Implementació del Pla de Seguretat i Salut de les obres | 1 | 700 | 700
|  | TOTAL | 164194.5294
|  | Despeses generals | 13% | 21345.2888
|  | Benefici industrial | 6% | 9851.6718
|  | Total (IVA no inclòs) |  | 195391.49
|  | IVA | 21% | 41032.2129
|  | TOTAL |  | 236423.7029