## T-PRES
|  |  |  | Refugis climàtics | Refugis climàtics | Refugis climàtics | Refugis climàtics
PRESSUPOST
[5 empty] | Preu | Amidament | Import
|  | Obra | 01 | PressupostREFUGIS CLIMÀTICS
|  | Capítulo | 01 | ESCOLA BALDIRI I REIXAC
|  | subcapitol | 01 | TREBALLS PREVIS
01.01.01 | 1 | P1B1-HXSN | m | Col·locació de proteccions per a reparació de mobiliari o equipament fix urbà amb càrrega de material a magatzem, desplaçament de l'equip d'actuació, col·locació de tanques i balisament | 472.56 | 1
TOTAL
|  | Obra | 01 | PressupostREFUGIS CLIMÀTICS
|  | Capítulo | 01 | ESCOLA BALDIRI I REIXAC
|  | subcapitol | 04 | EQUIPAMENT I MOBILIARI
01.01.04 | 1 | P_BIADOSSADA | u | Subministre i col·locació de pèrgola biadossada amb tendalls corredissos d'ones. Conjunt format per pèrgola i tendall corredís d'ones fixat a dues façanes paral·leles. - Pèrgola realitzada amb fusta de pi de flandes tractada amb autoclau amb sals de coure, classe d'ús 4 segons UNE-EN 335:2013, amb certificat de gestió forestal sostenible -FSC, PEFC o equivalent de diferents seccions. - Tendall corredís d'ones, format per teixit acrílic de 300 grs amb accionament manual. Inclou tots els elements de suport i fixació per a deixar perfectament col·locada i en funcionament. Dimensions orientatives conjunt: 3,60 x 10,20 m2 (2 mòduls 5,10 x 3,60 m2) x 2,5 m d'alçada | 7238 | 1
TOTAL
|  | Obra | 01 | PressupostREFUGIS CLIMÀTICS
|  | Capítulo | 02 | ESCOLA FELIU I VEGUÉS
|  | subcapitol | 01 | TREBALLS PREVIS
01.02.01 | 1 | P1B1-HXSN | m | Col·locació de proteccions per a reparació de mobiliari o equipament fix urbà amb càrrega de material a magatzem, desplaçament de l'equip d'actuació, col·locació de tanques i balisament | 472.56 | 1
TOTAL
|  | Obra | 01 | PressupostREFUGIS CLIMÀTICS
|  | Capítulo | 02 | ESCOLA FELIU I VEGUÉS
|  | subcapitol | 02 | MOVIMENTS DE TERRA
01.02.02 | 1 | P2218-566F | m3 | Excavació de pous fins a 2 m de fondària, en terreny compacte, amb mitjans mecànics, i càrrega sobre camió. | 13.62 | 4.2
01.02.02 | 2 | P2253-5477 | m3 | Reblert de rasa o pou amb sorres de material reciclat mixt, en tongades de 25 cm com a màxim | 22.72 | 1.2
TOTAL
|  | Obra | 01 | PressupostREFUGIS CLIMÀTICS
|  | Capítulo | 02 | ESCOLA FELIU I VEGUÉS
|  | subcapitol | 03 | FONAMENTACIÓ
01.02.03 | 1 | P312-I64M | m3 | Formigonament de rases i pous, amb formigó en massa HM - 25 / B / 20 / amb una quantitat de ciment de 275 kg/m3 i relació aigua ciment =< 0.6, abocat des de camió | 120.6 | 3
01.02.03 | 2 | P311-DQ6S | m2 | Encofrat amb taulons de fusta per a rases i pous de fonaments | 26.35 | 16.8
TOTAL
|  | Obra | 01 | PressupostREFUGIS CLIMÀTICS
|  | Capítulo | 02 | ESCOLA FELIU I VEGUÉS
|  | subcapitol | 04 | EQUIPAMENT I MOBILIARI
01.02.04 | 1 | P_EXENT_2_H | u | Subministre i col·locació de pèrgola autoportant amb coberta de biguetes de fusta laminada. Conjunt format per pèrgola de fusta i llistonat superior de fusta, fixat sobre fonamentació. - Pèrgola realitzada amb fusta de pi de flandes tractada amb autoclau amb sals de coure, classe d'ús 4 segons UNE-EN 335:2013, amb certificat de gestió forestal sostenible -FSC, PEFC o equivalent de diferents seccions. Inclou tots els elements de suport, fonamentació i fixació per a deixar perfectament col·locada i en funcionament. Dimensions orientatives conjunt: 3,60 x 10,20 m2 (2 mòduls 3,60 x 5,10 m2) x 2,5 m d'alçada 5,10 x 7,20 m2 (2 mòduls 5,10 x 3,60 m2) x 2,5 m d'alçada. | 10719.62 | 1
TOTAL
|  | Obra | 01 | PressupostREFUGIS CLIMÀTICS
|  | Capítulo | 03 | ESCOLA FOLCH I TORRES
|  | subcapitol | 01 | TREBALLS PREVIS
01.03.01 | 1 | P1B1-HXSN | m | Col·locació de proteccions per a reparació de mobiliari o equipament fix urbà amb càrrega de material a magatzem, desplaçament de l'equip d'actuació, col·locació de tanques i balisament | 472.56 | 1
TOTAL
|  | Obra | 01 | PressupostREFUGIS CLIMÀTICS
|  | Capítulo | 03 | ESCOLA FOLCH I TORRES
|  | subcapitol | 02 | MOVIMENTS DE TERRA
01.03.02 | 1 | P2218-566F | m3 | Excavació de pous fins a 2 m de fondària, en terreny compacte, amb mitjans mecànics, i càrrega sobre camió. | 13.62 | 4.2
01.03.02 | 2 | P2253-5477 | m3 | Reblert de rasa o pou amb sorres de material reciclat mixt, en tongades de 25 cm com a màxim | 22.72 | 1.2
TOTAL
|  | Obra | 01 | PressupostREFUGIS CLIMÀTICS
|  | Capítulo | 03 | ESCOLA FOLCH I TORRES
|  | subcapitol | 03 | FONAMENTACIÓ
01.03.03 | 1 | P312-I64M | m3 | Formigonament de rases i pous, amb formigó en massa HM - 25 / B / 20 / amb una quantitat de ciment de 275 kg/m3 i relació aigua ciment =< 0.6, abocat des de camió | 120.6 | 3
01.03.03 | 2 | P311-DQ6S | m2 | Encofrat amb taulons de fusta per a rases i pous de fonaments | 26.35 | 16.8
TOTAL
|  | Obra | 01 | PressupostREFUGIS CLIMÀTICS
|  | Capítulo | 03 | ESCOLA FOLCH I TORRES
|  | subcapitol | 04 | EQUIPAMENT I MOBILIARI
01.03.04 | 1 | P_EXENT_2_V | u | Subministre i col·locació de pèrgola autoportant amb coberta de biguetes de fusta laminada. Conjunt format per pèrgola de fusta i llistonat superior de fusta, fixat sobre fonamentació. - Pèrgola realitzada amb fusta de pi de flandes tractada amb autoclau amb sals de coure, classe d'ús 4 segons UNE-EN 335:2013, amb certificat de gestió forestal sostenible -FSC, PEFC o equivalent de diferents seccions. Inclou tots els elements de suport, fonamentació i fixació per a deixar perfectament col·locada i en funcionament. Dimensions orientatives conjunt: 3,60 x 10,20 m2 (2 mòduls 3,60 x 5,10 m2) x 2,5 m d'alçada 5,10 x 7,20 m2 (2 mòduls 5,10 x 3,60 m2) x 2,5 m d'alçada. | 9315.81 | 1
TOTAL
|  | Obra | 01 | PressupostREFUGIS CLIMÀTICS
|  | Capítulo | 04 | ESCOLA ÍTACA
|  | subcapitol | 01 | TREBALLS PREVIS
01.04.01 | 1 | P1B1-HXSN | m | Col·locació de proteccions per a reparació de mobiliari o equipament fix urbà amb càrrega de material a magatzem, desplaçament de l'equip d'actuació, col·locació de tanques i balisament | 472.56 | 1
TOTAL
|  | Obra | 01 | PressupostREFUGIS CLIMÀTICS
|  | Capítulo | 04 | ESCOLA ÍTACA
|  | subcapitol | 02 | MOVIMENTS DE TERRA
01.04.02 | 1 | P2218-566F | m3 | Excavació de pous fins a 2 m de fondària, en terreny compacte, amb mitjans mecànics, i càrrega sobre camió. | 13.62 | 4.2
01.04.02 | 2 | P2253-5477 | m3 | Reblert de rasa o pou amb sorres de material reciclat mixt, en tongades de 25 cm com a màxim | 22.72 | 1.2
TOTAL
|  | Obra | 01 | PressupostREFUGIS CLIMÀTICS
|  | Capítulo | 04 | ESCOLA ÍTACA
|  | subcapitol | 03 | FONAMENTACIÓ
01.04.03 | 1 | P312-I64M | m3 | Formigonament de rases i pous, amb formigó en massa HM - 25 / B / 20 / amb una quantitat de ciment de 275 kg/m3 i relació aigua ciment =< 0.6, abocat des de camió | 120.6 | 3
01.04.03 | 2 | P311-DQ6S | m2 | Encofrat amb taulons de fusta per a rases i pous de fonaments | 26.35 | 16.8
TOTAL
|  | Obra | 01 | PressupostREFUGIS CLIMÀTICS
|  | Capítulo | 04 | ESCOLA ÍTACA
|  | subcapitol | 04 | EQUIPAMENT I MOBILIARI
01.04.04 | 1 | P_EXENT_2_V | u | Subministre i col·locació de pèrgola autoportant amb coberta de biguetes de fusta laminada. Conjunt format per pèrgola de fusta i llistonat superior de fusta, fixat sobre fonamentació. - Pèrgola realitzada amb fusta de pi de flandes tractada amb autoclau amb sals de coure, classe d'ús 4 segons UNE-EN 335:2013, amb certificat de gestió forestal sostenible -FSC, PEFC o equivalent de diferents seccions. Inclou tots els elements de suport, fonamentació i fixació per a deixar perfectament col·locada i en funcionament. Dimensions orientatives conjunt: 3,60 x 10,20 m2 (2 mòduls 3,60 x 5,10 m2) x 2,5 m d'alçada 5,10 x 7,20 m2 (2 mòduls 5,10 x 3,60 m2) x 2,5 m d'alçada. | 9315.81 | 1
TOTAL
|  | Obra | 01 | PressupostREFUGIS CLIMÀTICS
|  | Capítulo | 05 | ESCOLA JOAN LLONGUERAS
|  | subcapitol | 01 | TREBALLS PREVIS
01.05.01 | 1 | P1B1-HXSN | m | Col·locació de proteccions per a reparació de mobiliari o equipament fix urbà amb càrrega de material a magatzem, desplaçament de l'equip d'actuació, col·locació de tanques i balisament | 472.56 | 1
TOTAL
|  | Obra | 01 | PressupostREFUGIS CLIMÀTICS
|  | Capítulo | 05 | ESCOLA JOAN LLONGUERAS
|  | subcapitol | 02 | MOVIMENTS DE TERRA
01.05.02 | 1 | P2218-566F | m3 | Excavació de pous fins a 2 m de fondària, en terreny compacte, amb mitjans mecànics, i càrrega sobre camió. | 13.62 | 8.4
01.05.02 | 2 | P2253-5477 | m3 | Reblert de rasa o pou amb sorres de material reciclat mixt, en tongades de 25 cm com a màxim | 22.72 | 2.4
TOTAL
|  | Obra | 01 | PressupostREFUGIS CLIMÀTICS
|  | Capítulo | 05 | ESCOLA JOAN LLONGUERAS
|  | subcapitol | 03 | FONAMENTACIÓ
01.05.03 | 1 | P312-I64M | m3 | Formigonament de rases i pous, amb formigó en massa HM - 25 / B / 20 / amb una quantitat de ciment de 275 kg/m3 i relació aigua ciment =< 0.6, abocat des de camió | 120.6 | 6
01.05.03 | 2 | P311-DQ6S | m2 | Encofrat amb taulons de fusta per a rases i pous de fonaments | 26.35 | 33.6
TOTAL
|  | Obra | 01 | PressupostREFUGIS CLIMÀTICS
|  | Capítulo | 05 | ESCOLA JOAN LLONGUERAS
|  | subcapitol | 04 | EQUIPAMENT I MOBILIARI
01.05.04 | 1 | PQ12-H7U7_R | u | Banc de llistons de fusta tropical, de 300 cm de llargària, amb protecció fungicida insecticida i hidròfuga, acabat incolor, amb respatller, suports i recolzabraços. Col·locat amb fixacions mecàniques | 869.79 | 6
TOTAL
|  | Obra | 01 | PressupostREFUGIS CLIMÀTICS
|  | Capítulo | 06 | ESCOLA JOAN MIRÓ
|  | subcapitol | 01 | TREBALLS PREVIS
01.06.01 | 1 | P1B1-HXSN | m | Col·locació de proteccions per a reparació de mobiliari o equipament fix urbà amb càrrega de material a magatzem, desplaçament de l'equip d'actuació, col·locació de tanques i balisament | 472.56 | 1
TOTAL
|  | Obra | 01 | PressupostREFUGIS CLIMÀTICS
|  | Capítulo | 06 | ESCOLA JOAN MIRÓ
|  | subcapitol | 02 | MOVIMENTS DE TERRA
01.06.02 | 1 | P2218-566F | m3 | Excavació de pous fins a 2 m de fondària, en terreny compacte, amb mitjans mecànics, i càrrega sobre camió. | 13.62 | 2.1
01.06.02 | 2 | P2253-5477 | m3 | Reblert de rasa o pou amb sorres de material reciclat mixt, en tongades de 25 cm com a màxim | 22.72 | 0.6
TOTAL
|  | Obra | 01 | PressupostREFUGIS CLIMÀTICS
|  | Capítulo | 06 | ESCOLA JOAN MIRÓ
|  | subcapitol | 03 | FONAMENTACIÓ
01.06.03 | 1 | P312-I64M | m3 | Formigonament de rases i pous, amb formigó en massa HM - 25 / B / 20 / amb una quantitat de ciment de 275 kg/m3 i relació aigua ciment =< 0.6, abocat des de camió | 120.6 | 1.5
01.06.03 | 2 | P311-DQ6S | m2 | Encofrat amb taulons de fusta per a rases i pous de fonaments | 26.35 | 8.4
TOTAL
|  | Obra | 01 | PressupostREFUGIS CLIMÀTICS
|  | Capítulo | 06 | ESCOLA JOAN MIRÓ
|  | subcapitol | 04 | EQUIPAMENT I MOBILIARI
01.06.04 | 1 | P_ADOSSADA | u | Subministre i col·locació de pèrgola adossada amb tendalls corredissos d'ones. Conjunt format per pèrgola i tendall corredís d'ones fixat a una façana i recolzada sobre fonamentació. - Pèrgola realitzada amb fusta de pi de flandes tractada amb autoclau amb sals de coure, classe d'ús 4 segons UNE-EN 335:2013, amb certificat de gestió forestal sostenible -FSC, PEFC o equivalent de diferents seccions. - Tendall corredís d'ones, format per teixit acrílic de 300 grs amb accionament manual. Inclou tots els elements de suport i fixació per a deixar perfectament col·locada i en funcionament. Dimensions orientatives conjunt: 3,60 x 10,20 m2 (2 mòduls 5,10 x 3,60 m2) x 2,5 m d'alçada | 7869.07 | 1
TOTAL
|  | Obra | 01 | PressupostREFUGIS CLIMÀTICS
|  | Capítulo | 07 | ESCOLA JOSEP BOADA
|  | subcapitol | 01 | TREBALLS PREVIS
01.07.01 | 1 | P1B1-HXSN | m | Col·locació de proteccions per a reparació de mobiliari o equipament fix urbà amb càrrega de material a magatzem, desplaçament de l'equip d'actuació, col·locació de tanques i balisament | 472.56 | 1
TOTAL
|  | Obra | 01 | PressupostREFUGIS CLIMÀTICS
|  | Capítulo | 07 | ESCOLA JOSEP BOADA
|  | subcapitol | 02 | MOVIMENTS DE TERRA
01.07.02 | 1 | P2218-566F | m3 | Excavació de pous fins a 2 m de fondària, en terreny compacte, amb mitjans mecànics, i càrrega sobre camió. | 13.62 | 4.2
01.07.02 | 2 | P2253-5477 | m3 | Reblert de rasa o pou amb sorres de material reciclat mixt, en tongades de 25 cm com a màxim | 22.72 | 1.2
TOTAL
|  | Obra | 01 | PressupostREFUGIS CLIMÀTICS
|  | Capítulo | 07 | ESCOLA JOSEP BOADA
|  | subcapitol | 03 | FONAMENTACIÓ
01.07.03 | 1 | P312-I64M | m3 | Formigonament de rases i pous, amb formigó en massa HM - 25 / B / 20 / amb una quantitat de ciment de 275 kg/m3 i relació aigua ciment =< 0.6, abocat des de camió | 120.6 | 3
01.07.03 | 2 | P311-DQ6S | m2 | Encofrat amb taulons de fusta per a rases i pous de fonaments | 26.35 | 16.8
TOTAL
|  | Obra | 01 | PressupostREFUGIS CLIMÀTICS
|  | Capítulo | 07 | ESCOLA JOSEP BOADA
|  | subcapitol | 04 | EQUIPAMENT I MOBILIARI
01.07.04 | 1 | P_EXENT_2_H | u | Subministre i col·locació de pèrgola autoportant amb coberta de biguetes de fusta laminada. Conjunt format per pèrgola de fusta i llistonat superior de fusta, fixat sobre fonamentació. - Pèrgola realitzada amb fusta de pi de flandes tractada amb autoclau amb sals de coure, classe d'ús 4 segons UNE-EN 335:2013, amb certificat de gestió forestal sostenible -FSC, PEFC o equivalent de diferents seccions. Inclou tots els elements de suport, fonamentació i fixació per a deixar perfectament col·locada i en funcionament. Dimensions orientatives conjunt: 3,60 x 10,20 m2 (2 mòduls 3,60 x 5,10 m2) x 2,5 m d'alçada 5,10 x 7,20 m2 (2 mòduls 5,10 x 3,60 m2) x 2,5 m d'alçada. | 10719.62 | 1
TOTAL
|  | Obra | 01 | PressupostREFUGIS CLIMÀTICS
|  | Capítulo | 08 | ESCOLA LLORENS ARTIGAS
|  | subcapitol | 01 | TREBALLS PREVIS
01.08.01 | 1 | P1B1-HXSN | m | Col·locació de proteccions per a reparació de mobiliari o equipament fix urbà amb càrrega de material a magatzem, desplaçament de l'equip d'actuació, col·locació de tanques i balisament | 472.56 | 1
TOTAL
|  | Obra | 01 | PressupostREFUGIS CLIMÀTICS
|  | Capítulo | 08 | ESCOLA LLORENS ARTIGAS
|  | subcapitol | 02 | MOVIMENTS DE TERRA
01.08.02 | 1 | P2218-566F | m3 | Excavació de pous fins a 2 m de fondària, en terreny compacte, amb mitjans mecànics, i càrrega sobre camió. | 13.62 | 4.2
01.08.02 | 2 | P2253-5477 | m3 | Reblert de rasa o pou amb sorres de material reciclat mixt, en tongades de 25 cm com a màxim | 22.72 | 1.2
TOTAL
|  | Obra | 01 | PressupostREFUGIS CLIMÀTICS
|  | Capítulo | 08 | ESCOLA LLORENS ARTIGAS
|  | subcapitol | 03 | FONAMENTACIÓ
01.08.03 | 1 | P312-I64M | m3 | Formigonament de rases i pous, amb formigó en massa HM - 25 / B / 20 / amb una quantitat de ciment de 275 kg/m3 i relació aigua ciment =< 0.6, abocat des de camió | 120.6 | 3
01.08.03 | 2 | P311-DQ6S | m2 | Encofrat amb taulons de fusta per a rases i pous de fonaments | 26.35 | 16.8
TOTAL
|  | Obra | 01 | PressupostREFUGIS CLIMÀTICS
|  | Capítulo | 08 | ESCOLA LLORENS ARTIGAS
|  | subcapitol | 04 | EQUIPAMENT I MOBILIARI
01.08.04 | 1 | P_EXENT_2_V | u | Subministre i col·locació de pèrgola autoportant amb coberta de biguetes de fusta laminada. Conjunt format per pèrgola de fusta i llistonat superior de fusta, fixat sobre fonamentació. - Pèrgola realitzada amb fusta de pi de flandes tractada amb autoclau amb sals de coure, classe d'ús 4 segons UNE-EN 335:2013, amb certificat de gestió forestal sostenible -FSC, PEFC o equivalent de diferents seccions. Inclou tots els elements de suport, fonamentació i fixació per a deixar perfectament col·locada i en funcionament. Dimensions orientatives conjunt: 3,60 x 10,20 m2 (2 mòduls 3,60 x 5,10 m2) x 2,5 m d'alçada 5,10 x 7,20 m2 (2 mòduls 5,10 x 3,60 m2) x 2,5 m d'alçada. | 9315.81 | 1
TOTAL
|  | Obra | 01 | PressupostREFUGIS CLIMÀTICS
|  | Capítulo | 09 | ESCOLA MARGARIDA XIRGU
|  | subcapitol | 01 | TREBALLS PREVIS
01.09.01 | 1 | P1B1-HXSN | m | Col·locació de proteccions per a reparació de mobiliari o equipament fix urbà amb càrrega de material a magatzem, desplaçament de l'equip d'actuació, col·locació de tanques i balisament | 472.56 | 1
TOTAL
|  | Obra | 01 | PressupostREFUGIS CLIMÀTICS
|  | Capítulo | 09 | ESCOLA MARGARIDA XIRGU
|  | subcapitol | 02 | MOVIMENTS DE TERRA
01.09.02 | 1 | P2218-566F | m3 | Excavació de pous fins a 2 m de fondària, en terreny compacte, amb mitjans mecànics, i càrrega sobre camió. | 13.62 | 4.2
01.09.02 | 2 | P2253-5477 | m3 | Reblert de rasa o pou amb sorres de material reciclat mixt, en tongades de 25 cm com a màxim | 22.72 | 1.2
TOTAL
|  | Obra | 01 | PressupostREFUGIS CLIMÀTICS
|  | Capítulo | 09 | ESCOLA MARGARIDA XIRGU
|  | subcapitol | 03 | FONAMENTACIÓ
01.09.03 | 1 | P312-I64M | m3 | Formigonament de rases i pous, amb formigó en massa HM - 25 / B / 20 / amb una quantitat de ciment de 275 kg/m3 i relació aigua ciment =< 0.6, abocat des de camió | 120.6 | 3
01.09.03 | 2 | P311-DQ6S | m2 | Encofrat amb taulons de fusta per a rases i pous de fonaments | 26.35 | 16.8
TOTAL
|  | Obra | 01 | PressupostREFUGIS CLIMÀTICS
|  | Capítulo | 09 | ESCOLA MARGARIDA XIRGU
|  | subcapitol | 04 | EQUIPAMENT I MOBILIARI
01.09.04 | 1 | P_EXENT_3_V | u | Subministre i col·locació de pèrgola autoportant amb coberta de biguetes de fusta laminada. Conjunt format per pèrgola de fusta i llistonat superior de fusta, fixat sobre fonamentació. - Pèrgola realitzada amb fusta de pi de flandes tractada amb autoclau amb sals de coure, classe d'ús 4 segons UNE-EN 335:2013, amb certificat de gestió forestal sostenible -FSC, PEFC o equivalent de diferents seccions. Inclou tots els elements de suport, fonamentació i fixació per a deixar perfectament col·locada i en funcionament. Dimensions orientatives conjunt: 5,10 x 10,80 m2 (3 mòduls 5,10 x 3,60 m2) x 2,5 m d'alçada | 12243.63 | 1
TOTAL
|  | Obra | 01 | PressupostREFUGIS CLIMÀTICS
|  | Capítulo | 10 | ESCOLA MIGUEL HERNÁNDEZ
|  | subcapitol | 01 | TREBALLS PREVIS
01.10.01 | 1 | P1B1-HXSN | m | Col·locació de proteccions per a reparació de mobiliari o equipament fix urbà amb càrrega de material a magatzem, desplaçament de l'equip d'actuació, col·locació de tanques i balisament | 472.56 | 1
TOTAL
|  | Obra | 01 | PressupostREFUGIS CLIMÀTICS
|  | Capítulo | 10 | ESCOLA MIGUEL HERNÁNDEZ
|  | subcapitol | 02 | MOVIMENTS DE TERRA
01.10.02 | 1 | P2218-566F | m3 | Excavació de pous fins a 2 m de fondària, en terreny compacte, amb mitjans mecànics, i càrrega sobre camió. | 13.62 | 4.2
01.10.02 | 2 | P2253-5477 | m3 | Reblert de rasa o pou amb sorres de material reciclat mixt, en tongades de 25 cm com a màxim | 22.72 | 1.2
TOTAL
|  | Obra | 01 | PressupostREFUGIS CLIMÀTICS
|  | Capítulo | 10 | ESCOLA MIGUEL HERNÁNDEZ
|  | subcapitol | 03 | FONAMENTACIÓ
01.10.03 | 1 | P312-I64M | m3 | Formigonament de rases i pous, amb formigó en massa HM - 25 / B / 20 / amb una quantitat de ciment de 275 kg/m3 i relació aigua ciment =< 0.6, abocat des de camió | 120.6 | 3
01.10.03 | 2 | P311-DQ6S | m2 | Encofrat amb taulons de fusta per a rases i pous de fonaments | 26.35 | 16.8
TOTAL
|  | Obra | 01 | PressupostREFUGIS CLIMÀTICS
|  | Capítulo | 10 | ESCOLA MIGUEL HERNÁNDEZ
|  | subcapitol | 04 | EQUIPAMENT I MOBILIARI
01.10.04 | 1 | P_EXENT_2_V | u | Subministre i col·locació de pèrgola autoportant amb coberta de biguetes de fusta laminada. Conjunt format per pèrgola de fusta i llistonat superior de fusta, fixat sobre fonamentació. - Pèrgola realitzada amb fusta de pi de flandes tractada amb autoclau amb sals de coure, classe d'ús 4 segons UNE-EN 335:2013, amb certificat de gestió forestal sostenible -FSC, PEFC o equivalent de diferents seccions. Inclou tots els elements de suport, fonamentació i fixació per a deixar perfectament col·locada i en funcionament. Dimensions orientatives conjunt: 3,60 x 10,20 m2 (2 mòduls 3,60 x 5,10 m2) x 2,5 m d'alçada 5,10 x 7,20 m2 (2 mòduls 5,10 x 3,60 m2) x 2,5 m d'alçada. | 9315.81 | 1
TOTAL
|  | Obra | 01 | PressupostREFUGIS CLIMÀTICS
|  | Capítulo | 11 | ESCOLA RAFAEL CASANOVA
|  | subcapitol | 01 | TREBALLS PREVIS
01.11.01 | 1 | P1B1-HXSN | m | Col·locació de proteccions per a reparació de mobiliari o equipament fix urbà amb càrrega de material a magatzem, desplaçament de l'equip d'actuació, col·locació de tanques i balisament | 472.56 | 1
TOTAL
|  | Obra | 01 | PressupostREFUGIS CLIMÀTICS
|  | Capítulo | 11 | ESCOLA RAFAEL CASANOVA
|  | subcapitol | 02 | MOVIMENTS DE TERRA
01.11.02 | 1 | P2218-566F | m3 | Excavació de pous fins a 2 m de fondària, en terreny compacte, amb mitjans mecànics, i càrrega sobre camió. | 13.62 | 4.2
01.11.02 | 2 | P2253-5477 | m3 | Reblert de rasa o pou amb sorres de material reciclat mixt, en tongades de 25 cm com a màxim | 22.72 | 1.2
TOTAL
|  | Obra | 01 | PressupostREFUGIS CLIMÀTICS
|  | Capítulo | 11 | ESCOLA RAFAEL CASANOVA
|  | subcapitol | 03 | FONAMENTACIÓ
01.11.03 | 1 | P312-I64M | m3 | Formigonament de rases i pous, amb formigó en massa HM - 25 / B / 20 / amb una quantitat de ciment de 275 kg/m3 i relació aigua ciment =< 0.6, abocat des de camió | 120.6 | 3
01.11.03 | 2 | P311-DQ6S | m2 | Encofrat amb taulons de fusta per a rases i pous de fonaments | 26.35 | 16.8
TOTAL
|  | Obra | 01 | PressupostREFUGIS CLIMÀTICS
|  | Capítulo | 11 | ESCOLA RAFAEL CASANOVA
|  | subcapitol | 04 | EQUIPAMENT I MOBILIARI
01.11.04 | 1 | P_EXENT_2_V | u | Subministre i col·locació de pèrgola autoportant amb coberta de biguetes de fusta laminada. Conjunt format per pèrgola de fusta i llistonat superior de fusta, fixat sobre fonamentació. - Pèrgola realitzada amb fusta de pi de flandes tractada amb autoclau amb sals de coure, classe d'ús 4 segons UNE-EN 335:2013, amb certificat de gestió forestal sostenible -FSC, PEFC o equivalent de diferents seccions. Inclou tots els elements de suport, fonamentació i fixació per a deixar perfectament col·locada i en funcionament. Dimensions orientatives conjunt: 3,60 x 10,20 m2 (2 mòduls 3,60 x 5,10 m2) x 2,5 m d'alçada 5,10 x 7,20 m2 (2 mòduls 5,10 x 3,60 m2) x 2,5 m d'alçada. | 9315.81 | 1
TOTAL
|  | Obra | 01 | PressupostREFUGIS CLIMÀTICS
|  | Capítulo | 12 | INSTITUT ESCOLA LLIBERTAT
|  | subcapitol | 01 | TREBALLS PREVIS
01.12.01 | 1 | P1B1-HXSN | m | Col·locació de proteccions per a reparació de mobiliari o equipament fix urbà amb càrrega de material a magatzem, desplaçament de l'equip d'actuació, col·locació de tanques i balisament | 472.56 | 1
TOTAL
|  | Obra | 01 | PressupostREFUGIS CLIMÀTICS
|  | Capítulo | 12 | INSTITUT ESCOLA LLIBERTAT
|  | subcapitol | 02 | MOVIMENTS DE TERRA
01.12.02 | 1 | P2218-566F | m3 | Excavació de pous fins a 2 m de fondària, en terreny compacte, amb mitjans mecànics, i càrrega sobre camió. | 13.62 | 4.2
01.12.02 | 2 | P2253-5477 | m3 | Reblert de rasa o pou amb sorres de material reciclat mixt, en tongades de 25 cm com a màxim | 22.72 | 1.2
TOTAL
|  | Obra | 01 | PressupostREFUGIS CLIMÀTICS
|  | Capítulo | 12 | INSTITUT ESCOLA LLIBERTAT
|  | subcapitol | 03 | FONAMENTACIÓ
01.12.03 | 1 | P312-I64M | m3 | Formigonament de rases i pous, amb formigó en massa HM - 25 / B / 20 / amb una quantitat de ciment de 275 kg/m3 i relació aigua ciment =< 0.6, abocat des de camió | 120.6 | 3
01.12.03 | 2 | P311-DQ6S | m2 | Encofrat amb taulons de fusta per a rases i pous de fonaments | 26.35 | 16.8
TOTAL
|  | Obra | 01 | PressupostREFUGIS CLIMÀTICS
|  | Capítulo | 12 | INSTITUT ESCOLA LLIBERTAT
|  | subcapitol | 04 | EQUIPAMENT I MOBILIARI
01.12.04 | 1 | P_EXENT_2_V | u | Subministre i col·locació de pèrgola autoportant amb coberta de biguetes de fusta laminada. Conjunt format per pèrgola de fusta i llistonat superior de fusta, fixat sobre fonamentació. - Pèrgola realitzada amb fusta de pi de flandes tractada amb autoclau amb sals de coure, classe d'ús 4 segons UNE-EN 335:2013, amb certificat de gestió forestal sostenible -FSC, PEFC o equivalent de diferents seccions. Inclou tots els elements de suport, fonamentació i fixació per a deixar perfectament col·locada i en funcionament. Dimensions orientatives conjunt: 3,60 x 10,20 m2 (2 mòduls 3,60 x 5,10 m2) x 2,5 m d'alçada 5,10 x 7,20 m2 (2 mòduls 5,10 x 3,60 m2) x 2,5 m d'alçada. | 9315.81 | 1
TOTAL
|  | Obra | 01 | PressupostREFUGIS CLIMÀTICS
|  | Capítulo | 13 | INSTITUT ESCOLA BALDOMER SOLÀ
|  | subcapitol | 01 | TREBALLS PREVIS
01.13.01 | 1 | P1B1-HXSN | m | Col·locació de proteccions per a reparació de mobiliari o equipament fix urbà amb càrrega de material a magatzem, desplaçament de l'equip d'actuació, col·locació de tanques i balisament | 472.56 | 1
TOTAL
|  | Obra | 01 | PressupostREFUGIS CLIMÀTICS
|  | Capítulo | 13 | INSTITUT ESCOLA BALDOMER SOLÀ
|  | subcapitol | 02 | MOVIMENTS DE TERRA
01.13.02 | 1 | P2218-566F | m3 | Excavació de pous fins a 2 m de fondària, en terreny compacte, amb mitjans mecànics, i càrrega sobre camió. | 13.62 | 4.2
01.13.02 | 2 | P2253-5477 | m3 | Reblert de rasa o pou amb sorres de material reciclat mixt, en tongades de 25 cm com a màxim | 22.72 | 1.2
TOTAL
|  | Obra | 01 | PressupostREFUGIS CLIMÀTICS
|  | Capítulo | 13 | INSTITUT ESCOLA BALDOMER SOLÀ
|  | subcapitol | 03 | FONAMENTACIÓ
01.13.03 | 1 | P312-I64M | m3 | Formigonament de rases i pous, amb formigó en massa HM - 25 / B / 20 / amb una quantitat de ciment de 275 kg/m3 i relació aigua ciment =< 0.6, abocat des de camió | 120.6 | 3
01.13.03 | 2 | P311-DQ6S | m2 | Encofrat amb taulons de fusta per a rases i pous de fonaments | 26.35 | 16.8
TOTAL
|  | Obra | 01 | PressupostREFUGIS CLIMÀTICS
|  | Capítulo | 13 | INSTITUT ESCOLA BALDOMER SOLÀ
|  | subcapitol | 04 | EQUIPAMENT I MOBILIARI
01.13.04 | 1 | P_EXENT_2_V | u | Subministre i col·locació de pèrgola autoportant amb coberta de biguetes de fusta laminada. Conjunt format per pèrgola de fusta i llistonat superior de fusta, fixat sobre fonamentació. - Pèrgola realitzada amb fusta de pi de flandes tractada amb autoclau amb sals de coure, classe d'ús 4 segons UNE-EN 335:2013, amb certificat de gestió forestal sostenible -FSC, PEFC o equivalent de diferents seccions. Inclou tots els elements de suport, fonamentació i fixació per a deixar perfectament col·locada i en funcionament. Dimensions orientatives conjunt: 3,60 x 10,20 m2 (2 mòduls 3,60 x 5,10 m2) x 2,5 m d'alçada 5,10 x 7,20 m2 (2 mòduls 5,10 x 3,60 m2) x 2,5 m d'alçada. | 9315.81 | 1
TOTAL
|  | Obra | 01 | PressupostREFUGIS CLIMÀTICS
|  | Capítulo | 14 | INSTITUT ESCOLA RAFAEL ALBERTI
|  | subcapitol | 01 | TREBALLS PREVIS
01.14.01 | 1 | P1B1-HXSN | m | Col·locació de proteccions per a reparació de mobiliari o equipament fix urbà amb càrrega de material a magatzem, desplaçament de l'equip d'actuació, col·locació de tanques i balisament | 472.56 | 1
TOTAL
|  | Obra | 01 | PressupostREFUGIS CLIMÀTICS
|  | Capítulo | 14 | INSTITUT ESCOLA RAFAEL ALBERTI
|  | subcapitol | 02 | MOVIMENTS DE TERRA
01.14.02 | 1 | P2218-566F | m3 | Excavació de pous fins a 2 m de fondària, en terreny compacte, amb mitjans mecànics, i càrrega sobre camió. | 13.62 | 4.2
01.14.02 | 2 | P2253-5477 | m3 | Reblert de rasa o pou amb sorres de material reciclat mixt, en tongades de 25 cm com a màxim | 22.72 | 1.2
TOTAL
|  | Obra | 01 | PressupostREFUGIS CLIMÀTICS
|  | Capítulo | 14 | INSTITUT ESCOLA RAFAEL ALBERTI
|  | subcapitol | 03 | FONAMENTACIÓ
01.14.03 | 1 | P312-I64M | m3 | Formigonament de rases i pous, amb formigó en massa HM - 25 / B / 20 / amb una quantitat de ciment de 275 kg/m3 i relació aigua ciment =< 0.6, abocat des de camió | 120.6 | 3
01.14.03 | 2 | P311-DQ6S | m2 | Encofrat amb taulons de fusta per a rases i pous de fonaments | 26.35 | 16.8
TOTAL
|  | Obra | 01 | PressupostREFUGIS CLIMÀTICS
|  | Capítulo | 14 | INSTITUT ESCOLA RAFAEL ALBERTI
|  | subcapitol | 04 | EQUIPAMENT I MOBILIARI
01.14.04 | 1 | P_EXENT_2_V | u | Subministre i col·locació de pèrgola autoportant amb coberta de biguetes de fusta laminada. Conjunt format per pèrgola de fusta i llistonat superior de fusta, fixat sobre fonamentació. - Pèrgola realitzada amb fusta de pi de flandes tractada amb autoclau amb sals de coure, classe d'ús 4 segons UNE-EN 335:2013, amb certificat de gestió forestal sostenible -FSC, PEFC o equivalent de diferents seccions. Inclou tots els elements de suport, fonamentació i fixació per a deixar perfectament col·locada i en funcionament. Dimensions orientatives conjunt: 3,60 x 10,20 m2 (2 mòduls 3,60 x 5,10 m2) x 2,5 m d'alçada 5,10 x 7,20 m2 (2 mòduls 5,10 x 3,60 m2) x 2,5 m d'alçada. | 9315.81 | 1
TOTAL
|  | Obra | 01 | PressupostREFUGIS CLIMÀTICS
|  | Capítulo | 15 | INSTITUT ESCOLA TURÓ D'EN CARITG
|  | subcapitol | 01 | TREBALLS PREVIS
01.15.01 | 1 | P1B1-HXSN | m | Col·locació de proteccions per a reparació de mobiliari o equipament fix urbà amb càrrega de material a magatzem, desplaçament de l'equip d'actuació, col·locació de tanques i balisament | 472.56 | 1
TOTAL
|  | Obra | 01 | PressupostREFUGIS CLIMÀTICS
|  | Capítulo | 15 | INSTITUT ESCOLA TURÓ D'EN CARITG
|  | subcapitol | 02 | MOVIMENTS DE TERRA
01.15.02 | 1 | P2218-566F | m3 | Excavació de pous fins a 2 m de fondària, en terreny compacte, amb mitjans mecànics, i càrrega sobre camió. | 13.62 | 8.4
01.15.02 | 2 | P2253-5477 | m3 | Reblert de rasa o pou amb sorres de material reciclat mixt, en tongades de 25 cm com a màxim | 22.72 | 2.4
TOTAL
|  | Obra | 01 | PressupostREFUGIS CLIMÀTICS
|  | Capítulo | 15 | INSTITUT ESCOLA TURÓ D'EN CARITG
|  | subcapitol | 03 | FONAMENTACIÓ
01.15.03 | 1 | P312-I64M | m3 | Formigonament de rases i pous, amb formigó en massa HM - 25 / B / 20 / amb una quantitat de ciment de 275 kg/m3 i relació aigua ciment =< 0.6, abocat des de camió | 120.6 | 6
01.15.03 | 2 | P311-DQ6S | m2 | Encofrat amb taulons de fusta per a rases i pous de fonaments | 26.35 | 33.6
TOTAL
|  | Obra | 01 | PressupostREFUGIS CLIMÀTICS
|  | Capítulo | 15 | INSTITUT ESCOLA TURÓ D'EN CARITG
|  | subcapitol | 04 | EQUIPAMENT I MOBILIARI
01.15.04 | 1 | PQ12-H7U7_R | u | Banc de llistons de fusta tropical, de 300 cm de llargària, amb protecció fungicida insecticida i hidròfuga, acabat incolor, amb respatller, suports i recolzabraços. Col·locat amb fixacions mecàniques | 869.79 | 6
TOTAL
|  | Obra | 01 | PressupostREFUGIS CLIMÀTICS
|  | Capítulo | 16 | ESCOLA ANTONI BOTEY
|  | subcapitol | 01 | TREBALLS PREVIS
01.16.01 | 1 | P1B1-HXSN | m | Col·locació de proteccions per a reparació de mobiliari o equipament fix urbà amb càrrega de material a magatzem, desplaçament de l'equip d'actuació, col·locació de tanques i balisament | 472.56 | 1
TOTAL
|  | Obra | 01 | PressupostREFUGIS CLIMÀTICS
|  | Capítulo | 16 | ESCOLA ANTONI BOTEY
|  | subcapitol | 02 | MOVIMENTS DE TERRA
01.16.02 | 1 | P2218-566F | m3 | Excavació de pous fins a 2 m de fondària, en terreny compacte, amb mitjans mecànics, i càrrega sobre camió. | 13.62 | 4.2
01.16.02 | 2 | P2253-5477 | m3 | Reblert de rasa o pou amb sorres de material reciclat mixt, en tongades de 25 cm com a màxim | 22.72 | 1.2
TOTAL
|  | Obra | 01 | PressupostREFUGIS CLIMÀTICS
|  | Capítulo | 16 | ESCOLA ANTONI BOTEY
|  | subcapitol | 03 | FONAMENTACIÓ
01.16.03 | 1 | P312-I64M | m3 | Formigonament de rases i pous, amb formigó en massa HM - 25 / B / 20 / amb una quantitat de ciment de 275 kg/m3 i relació aigua ciment =< 0.6, abocat des de camió | 120.6 | 3
01.16.03 | 2 | P311-DQ6S | m2 | Encofrat amb taulons de fusta per a rases i pous de fonaments | 26.35 | 16.8
TOTAL
|  | Obra | 01 | PressupostREFUGIS CLIMÀTICS
|  | Capítulo | 16 | ESCOLA ANTONI BOTEY
|  | subcapitol | 04 | EQUIPAMENT I MOBILIARI
01.16.04 | 1 | P_EXENT_2_V | u | Subministre i col·locació de pèrgola autoportant amb coberta de biguetes de fusta laminada. Conjunt format per pèrgola de fusta i llistonat superior de fusta, fixat sobre fonamentació. - Pèrgola realitzada amb fusta de pi de flandes tractada amb autoclau amb sals de coure, classe d'ús 4 segons UNE-EN 335:2013, amb certificat de gestió forestal sostenible -FSC, PEFC o equivalent de diferents seccions. Inclou tots els elements de suport, fonamentació i fixació per a deixar perfectament col·locada i en funcionament. Dimensions orientatives conjunt: 3,60 x 10,20 m2 (2 mòduls 3,60 x 5,10 m2) x 2,5 m d'alçada 5,10 x 7,20 m2 (2 mòduls 5,10 x 3,60 m2) x 2,5 m d'alçada. | 9315.81 | 1
TOTAL
|  | Obra | 01 | PressupostREFUGIS CLIMÀTICS
|  | Capítulo | 17 | ESCOLA BADALONA PORT
|  | subcapitol | 01 | TREBALLS PREVIS
01.17.01 | 1 | P1B1-HXSN | m | Col·locació de proteccions per a reparació de mobiliari o equipament fix urbà amb càrrega de material a magatzem, desplaçament de l'equip d'actuació, col·locació de tanques i balisament | 472.56 | 1
TOTAL
|  | Obra | 01 | PressupostREFUGIS CLIMÀTICS
|  | Capítulo | 17 | ESCOLA BADALONA PORT
|  | subcapitol | 02 | MOVIMENTS DE TERRA
01.17.02 | 1 | P2218-566F | m3 | Excavació de pous fins a 2 m de fondària, en terreny compacte, amb mitjans mecànics, i càrrega sobre camió. | 13.62 | 4.2
01.17.02 | 2 | P2253-5477 | m3 | Reblert de rasa o pou amb sorres de material reciclat mixt, en tongades de 25 cm com a màxim | 22.72 | 1.2
TOTAL
|  | Obra | 01 | PressupostREFUGIS CLIMÀTICS
|  | Capítulo | 17 | ESCOLA BADALONA PORT
|  | subcapitol | 03 | FONAMENTACIÓ
01.17.03 | 1 | P312-I64M | m3 | Formigonament de rases i pous, amb formigó en massa HM - 25 / B / 20 / amb una quantitat de ciment de 275 kg/m3 i relació aigua ciment =< 0.6, abocat des de camió | 120.6 | 3
01.17.03 | 2 | P311-DQ6S | m2 | Encofrat amb taulons de fusta per a rases i pous de fonaments | 26.35 | 16.8
TOTAL
|  | Obra | 01 | PressupostREFUGIS CLIMÀTICS
|  | Capítulo | 17 | ESCOLA BADALONA PORT
|  | subcapitol | 04 | EQUIPAMENT I MOBILIARI
01.17.04 | 1 | P_EXENT_2_H | u | Subministre i col·locació de pèrgola autoportant amb coberta de biguetes de fusta laminada. Conjunt format per pèrgola de fusta i llistonat superior de fusta, fixat sobre fonamentació. - Pèrgola realitzada amb fusta de pi de flandes tractada amb autoclau amb sals de coure, classe d'ús 4 segons UNE-EN 335:2013, amb certificat de gestió forestal sostenible -FSC, PEFC o equivalent de diferents seccions. Inclou tots els elements de suport, fonamentació i fixació per a deixar perfectament col·locada i en funcionament. Dimensions orientatives conjunt: 3,60 x 10,20 m2 (2 mòduls 3,60 x 5,10 m2) x 2,5 m d'alçada 5,10 x 7,20 m2 (2 mòduls 5,10 x 3,60 m2) x 2,5 m d'alçada. | 10719.62 | 1
TOTAL
|  | Obra | 01 | PressupostREFUGIS CLIMÀTICS
|  | Capítulo | 18 | ESCOLA JOAN CORET
|  | subcapitol | 01 | TREBALLS PREVIS
01.18.01 | 1 | P1B1-HXSN | m | Col·locació de proteccions per a reparació de mobiliari o equipament fix urbà amb càrrega de material a magatzem, desplaçament de l'equip d'actuació, col·locació de tanques i balisament | 472.56 | 1
TOTAL
|  | Obra | 01 | PressupostREFUGIS CLIMÀTICS
|  | Capítulo | 18 | ESCOLA JOAN CORET
|  | subcapitol | 02 | MOVIMENTS DE TERRA
01.18.02 | 1 | P2218-566F | m3 | Excavació de pous fins a 2 m de fondària, en terreny compacte, amb mitjans mecànics, i càrrega sobre camió. | 13.62 | 4.2
01.18.02 | 2 | P2253-5477 | m3 | Reblert de rasa o pou amb sorres de material reciclat mixt, en tongades de 25 cm com a màxim | 22.72 | 1.2
TOTAL
|  | Obra | 01 | PressupostREFUGIS CLIMÀTICS
|  | Capítulo | 18 | ESCOLA JOAN CORET
|  | subcapitol | 03 | FONAMENTACIÓ
01.18.03 | 1 | P312-I64M | m3 | Formigonament de rases i pous, amb formigó en massa HM - 25 / B / 20 / amb una quantitat de ciment de 275 kg/m3 i relació aigua ciment =< 0.6, abocat des de camió | 120.6 | 3
01.18.03 | 2 | P311-DQ6S | m2 | Encofrat amb taulons de fusta per a rases i pous de fonaments | 26.35 | 16.8
TOTAL
|  | Obra | 01 | PressupostREFUGIS CLIMÀTICS
|  | Capítulo | 18 | ESCOLA JOAN CORET
|  | subcapitol | 04 | EQUIPAMENT I MOBILIARI
01.18.04 | 1 | P_EXENT_2_H | u | Subministre i col·locació de pèrgola autoportant amb coberta de biguetes de fusta laminada. Conjunt format per pèrgola de fusta i llistonat superior de fusta, fixat sobre fonamentació. - Pèrgola realitzada amb fusta de pi de flandes tractada amb autoclau amb sals de coure, classe d'ús 4 segons UNE-EN 335:2013, amb certificat de gestió forestal sostenible -FSC, PEFC o equivalent de diferents seccions. Inclou tots els elements de suport, fonamentació i fixació per a deixar perfectament col·locada i en funcionament. Dimensions orientatives conjunt: 3,60 x 10,20 m2 (2 mòduls 3,60 x 5,10 m2) x 2,5 m d'alçada 5,10 x 7,20 m2 (2 mòduls 5,10 x 3,60 m2) x 2,5 m d'alçada. | 10719.62 | 1
TOTAL
|  | Obra | 01 | PressupostREFUGIS CLIMÀTICS
|  | Capítulo | 19 | ESCOLA JOSEP CARNER
|  | subcapitol | 01 | TREBALLS PREVIS
01.19.01 | 1 | P1B1-HXSN | m | Col·locació de proteccions per a reparació de mobiliari o equipament fix urbà amb càrrega de material a magatzem, desplaçament de l'equip d'actuació, col·locació de tanques i balisament | 472.56 | 1
TOTAL
|  | Obra | 01 | PressupostREFUGIS CLIMÀTICS
|  | Capítulo | 19 | ESCOLA JOSEP CARNER
|  | subcapitol | 02 | MOVIMENTS DE TERRA
01.19.02 | 1 | P2218-566F | m3 | Excavació de pous fins a 2 m de fondària, en terreny compacte, amb mitjans mecànics, i càrrega sobre camió. | 13.62 | 4.2
01.19.02 | 2 | P2253-5477 | m3 | Reblert de rasa o pou amb sorres de material reciclat mixt, en tongades de 25 cm com a màxim | 22.72 | 1.2
TOTAL
|  | Obra | 01 | PressupostREFUGIS CLIMÀTICS
|  | Capítulo | 19 | ESCOLA JOSEP CARNER
|  | subcapitol | 03 | FONAMENTACIÓ
01.19.03 | 1 | P312-I64M | m3 | Formigonament de rases i pous, amb formigó en massa HM - 25 / B / 20 / amb una quantitat de ciment de 275 kg/m3 i relació aigua ciment =< 0.6, abocat des de camió | 120.6 | 3
01.19.03 | 2 | P311-DQ6S | m2 | Encofrat amb taulons de fusta per a rases i pous de fonaments | 26.35 | 16.8
TOTAL
|  | Obra | 01 | PressupostREFUGIS CLIMÀTICS
|  | Capítulo | 19 | ESCOLA JOSEP CARNER
|  | subcapitol | 04 | EQUIPAMENT I MOBILIARI
01.19.04 | 1 | P_EXENT_2_H | u | Subministre i col·locació de pèrgola autoportant amb coberta de biguetes de fusta laminada. Conjunt format per pèrgola de fusta i llistonat superior de fusta, fixat sobre fonamentació. - Pèrgola realitzada amb fusta de pi de flandes tractada amb autoclau amb sals de coure, classe d'ús 4 segons UNE-EN 335:2013, amb certificat de gestió forestal sostenible -FSC, PEFC o equivalent de diferents seccions. Inclou tots els elements de suport, fonamentació i fixació per a deixar perfectament col·locada i en funcionament. Dimensions orientatives conjunt: 3,60 x 10,20 m2 (2 mòduls 3,60 x 5,10 m2) x 2,5 m d'alçada 5,10 x 7,20 m2 (2 mòduls 5,10 x 3,60 m2) x 2,5 m d'alçada. | 10719.62 | 1
TOTAL
|  | Obra | 01 | PressupostREFUGIS CLIMÀTICS
|  | Capítulo | 20 | ESCOLA LES CIÈNCIES
|  | subcapitol | 01 | TREBALLS PREVIS
01.20.01 | 1 | P1B1-HXSN | m | Col·locació de proteccions per a reparació de mobiliari o equipament fix urbà amb càrrega de material a magatzem, desplaçament de l'equip d'actuació, col·locació de tanques i balisament | 472.56 | 1
TOTAL
|  | Obra | 01 | PressupostREFUGIS CLIMÀTICS
|  | Capítulo | 20 | ESCOLA LES CIÈNCIES
|  | subcapitol | 02 | MOVIMENTS DE TERRA
01.20.02 | 1 | P2218-566F | m3 | Excavació de pous fins a 2 m de fondària, en terreny compacte, amb mitjans mecànics, i càrrega sobre camió. | 13.62 | 2.1
01.20.02 | 2 | P2253-5477 | m3 | Reblert de rasa o pou amb sorres de material reciclat mixt, en tongades de 25 cm com a màxim | 22.72 | 0.6
TOTAL
|  | Obra | 01 | PressupostREFUGIS CLIMÀTICS
|  | Capítulo | 20 | ESCOLA LES CIÈNCIES
|  | subcapitol | 03 | FONAMENTACIÓ
01.20.03 | 1 | P312-I64M | m3 | Formigonament de rases i pous, amb formigó en massa HM - 25 / B / 20 / amb una quantitat de ciment de 275 kg/m3 i relació aigua ciment =< 0.6, abocat des de camió | 120.6 | 1.5
01.20.03 | 2 | P311-DQ6S | m2 | Encofrat amb taulons de fusta per a rases i pous de fonaments | 26.35 | 8.4
TOTAL
|  | Obra | 01 | PressupostREFUGIS CLIMÀTICS
|  | Capítulo | 20 | ESCOLA LES CIÈNCIES
|  | subcapitol | 04 | EQUIPAMENT I MOBILIARI
01.20.04 | 1 | P_ADOSSADA | u | Subministre i col·locació de pèrgola adossada amb tendalls corredissos d'ones. Conjunt format per pèrgola i tendall corredís d'ones fixat a una façana i recolzada sobre fonamentació. - Pèrgola realitzada amb fusta de pi de flandes tractada amb autoclau amb sals de coure, classe d'ús 4 segons UNE-EN 335:2013, amb certificat de gestió forestal sostenible -FSC, PEFC o equivalent de diferents seccions. - Tendall corredís d'ones, format per teixit acrílic de 300 grs amb accionament manual. Inclou tots els elements de suport i fixació per a deixar perfectament col·locada i en funcionament. Dimensions orientatives conjunt: 3,60 x 10,20 m2 (2 mòduls 5,10 x 3,60 m2) x 2,5 m d'alçada | 7869.07 | 1
TOTAL
|  | Obra | 01 | PressupostREFUGIS CLIMÀTICS
|  | Capítulo | 21 | ESCOLA MONTIGALÀ
|  | subcapitol | 01 | TREBALLS PREVIS
01.21.01 | 1 | P1B1-HXSN | m | Col·locació de proteccions per a reparació de mobiliari o equipament fix urbà amb càrrega de material a magatzem, desplaçament de l'equip d'actuació, col·locació de tanques i balisament | 472.56 | 1
TOTAL
|  | Obra | 01 | PressupostREFUGIS CLIMÀTICS
|  | Capítulo | 21 | ESCOLA MONTIGALÀ
|  | subcapitol | 02 | MOVIMENTS DE TERRA
01.21.02 | 1 | P2218-566F | m3 | Excavació de pous fins a 2 m de fondària, en terreny compacte, amb mitjans mecànics, i càrrega sobre camió. | 13.62 | 4.2
01.21.02 | 2 | P2253-5477 | m3 | Reblert de rasa o pou amb sorres de material reciclat mixt, en tongades de 25 cm com a màxim | 22.72 | 1.2
TOTAL
|  | Obra | 01 | PressupostREFUGIS CLIMÀTICS
|  | Capítulo | 21 | ESCOLA MONTIGALÀ
|  | subcapitol | 03 | FONAMENTACIÓ
01.21.03 | 1 | P312-I64M | m3 | Formigonament de rases i pous, amb formigó en massa HM - 25 / B / 20 / amb una quantitat de ciment de 275 kg/m3 i relació aigua ciment =< 0.6, abocat des de camió | 120.6 | 3
01.21.03 | 2 | P311-DQ6S | m2 | Encofrat amb taulons de fusta per a rases i pous de fonaments | 26.35 | 16.8
TOTAL
|  | Obra | 01 | PressupostREFUGIS CLIMÀTICS
|  | Capítulo | 21 | ESCOLA MONTIGALÀ
|  | subcapitol | 04 | EQUIPAMENT I MOBILIARI
01.21.04 | 1 | P_EXENT_2_V | u | Subministre i col·locació de pèrgola autoportant amb coberta de biguetes de fusta laminada. Conjunt format per pèrgola de fusta i llistonat superior de fusta, fixat sobre fonamentació. - Pèrgola realitzada amb fusta de pi de flandes tractada amb autoclau amb sals de coure, classe d'ús 4 segons UNE-EN 335:2013, amb certificat de gestió forestal sostenible -FSC, PEFC o equivalent de diferents seccions. Inclou tots els elements de suport, fonamentació i fixació per a deixar perfectament col·locada i en funcionament. Dimensions orientatives conjunt: 3,60 x 10,20 m2 (2 mòduls 3,60 x 5,10 m2) x 2,5 m d'alçada 5,10 x 7,20 m2 (2 mòduls 5,10 x 3,60 m2) x 2,5 m d'alçada. | 9315.81 | 1
TOTAL
|  | Obra | 01 | PressupostREFUGIS CLIMÀTICS
|  | Capítulo | 22 | ESCOLA PAU PICASSO
|  | subcapitol | 01 | TREBALLS PREVIS
01.22.01 | 1 | P1B1-HXSN | m | Col·locació de proteccions per a reparació de mobiliari o equipament fix urbà amb càrrega de material a magatzem, desplaçament de l'equip d'actuació, col·locació de tanques i balisament | 472.56 | 1
TOTAL
|  | Obra | 01 | PressupostREFUGIS CLIMÀTICS
|  | Capítulo | 22 | ESCOLA PAU PICASSO
|  | subcapitol | 02 | MOVIMENTS DE TERRA
01.22.02 | 1 | P2218-566F | m3 | Excavació de pous fins a 2 m de fondària, en terreny compacte, amb mitjans mecànics, i càrrega sobre camió. | 13.62 | 4.2
01.22.02 | 2 | P2253-5477 | m3 | Reblert de rasa o pou amb sorres de material reciclat mixt, en tongades de 25 cm com a màxim | 22.72 | 1.2
TOTAL
|  | Obra | 01 | PressupostREFUGIS CLIMÀTICS
|  | Capítulo | 22 | ESCOLA PAU PICASSO
|  | subcapitol | 03 | FONAMENTACIÓ
01.22.03 | 1 | P312-I64M | m3 | Formigonament de rases i pous, amb formigó en massa HM - 25 / B / 20 / amb una quantitat de ciment de 275 kg/m3 i relació aigua ciment =< 0.6, abocat des de camió | 120.6 | 3
01.22.03 | 2 | P311-DQ6S | m2 | Encofrat amb taulons de fusta per a rases i pous de fonaments | 26.35 | 16.8
TOTAL
|  | Obra | 01 | PressupostREFUGIS CLIMÀTICS
|  | Capítulo | 22 | ESCOLA PAU PICASSO
|  | subcapitol | 04 | EQUIPAMENT I MOBILIARI
01.22.04 | 1 | P_EXENT_2_H | u | Subministre i col·locació de pèrgola autoportant amb coberta de biguetes de fusta laminada. Conjunt format per pèrgola de fusta i llistonat superior de fusta, fixat sobre fonamentació. - Pèrgola realitzada amb fusta de pi de flandes tractada amb autoclau amb sals de coure, classe d'ús 4 segons UNE-EN 335:2013, amb certificat de gestió forestal sostenible -FSC, PEFC o equivalent de diferents seccions. Inclou tots els elements de suport, fonamentació i fixació per a deixar perfectament col·locada i en funcionament. Dimensions orientatives conjunt: 3,60 x 10,20 m2 (2 mòduls 3,60 x 5,10 m2) x 2,5 m d'alçada 5,10 x 7,20 m2 (2 mòduls 5,10 x 3,60 m2) x 2,5 m d'alçada. | 10719.62 | 1
TOTAL
|  | Obra | 01 | PressupostREFUGIS CLIMÀTICS
|  | Capítulo | 23 | ESCOLA PLANAS I CASALS
|  | subcapitol | 01 | TREBALLS PREVIS
01.23.01 | 1 | P1B1-HXSN | m | Col·locació de proteccions per a reparació de mobiliari o equipament fix urbà amb càrrega de material a magatzem, desplaçament de l'equip d'actuació, col·locació de tanques i balisament | 472.56 | 1
TOTAL
|  | Obra | 01 | PressupostREFUGIS CLIMÀTICS
|  | Capítulo | 23 | ESCOLA PLANAS I CASALS
|  | subcapitol | 02 | MOVIMENTS DE TERRA
01.23.02 | 1 | P2218-566F | m3 | Excavació de pous fins a 2 m de fondària, en terreny compacte, amb mitjans mecànics, i càrrega sobre camió. | 13.62 | 2.1
01.23.02 | 2 | P2253-5477 | m3 | Reblert de rasa o pou amb sorres de material reciclat mixt, en tongades de 25 cm com a màxim | 22.72 | 0.6
TOTAL
|  | Obra | 01 | PressupostREFUGIS CLIMÀTICS
|  | Capítulo | 23 | ESCOLA PLANAS I CASALS
|  | subcapitol | 03 | FONAMENTACIÓ
01.23.03 | 1 | P312-I64M | m3 | Formigonament de rases i pous, amb formigó en massa HM - 25 / B / 20 / amb una quantitat de ciment de 275 kg/m3 i relació aigua ciment =< 0.6, abocat des de camió | 120.6 | 1.5
01.23.03 | 2 | P311-DQ6S | m2 | Encofrat amb taulons de fusta per a rases i pous de fonaments | 26.35 | 8.4
TOTAL
|  | Obra | 01 | PressupostREFUGIS CLIMÀTICS
|  | Capítulo | 23 | ESCOLA PLANAS I CASALS
|  | subcapitol | 04 | EQUIPAMENT I MOBILIARI
01.23.04 | 1 | P_ADOSSADA | u | Subministre i col·locació de pèrgola adossada amb tendalls corredissos d'ones. Conjunt format per pèrgola i tendall corredís d'ones fixat a una façana i recolzada sobre fonamentació. - Pèrgola realitzada amb fusta de pi de flandes tractada amb autoclau amb sals de coure, classe d'ús 4 segons UNE-EN 335:2013, amb certificat de gestió forestal sostenible -FSC, PEFC o equivalent de diferents seccions. - Tendall corredís d'ones, format per teixit acrílic de 300 grs amb accionament manual. Inclou tots els elements de suport i fixació per a deixar perfectament col·locada i en funcionament. Dimensions orientatives conjunt: 3,60 x 10,20 m2 (2 mòduls 5,10 x 3,60 m2) x 2,5 m d'alçada | 7869.07 | 1
TOTAL
|  | Obra | 01 | PressupostREFUGIS CLIMÀTICS
|  | Capítulo | 24 | ESCOLA MERCE RODOREDA
|  | subcapitol | 01 | TREBALLS PREVIS
01.24.01 | 1 | P1B1-HXSN | m | Col·locació de proteccions per a reparació de mobiliari o equipament fix urbà amb càrrega de material a magatzem, desplaçament de l'equip d'actuació, col·locació de tanques i balisament | 472.56 | 1
TOTAL
|  | Obra | 01 | PressupostREFUGIS CLIMÀTICS
|  | Capítulo | 24 | ESCOLA MERCE RODOREDA
|  | subcapitol | 02 | MOVIMENTS DE TERRA
01.24.02 | 1 | P2218-566F | m3 | Excavació de pous fins a 2 m de fondària, en terreny compacte, amb mitjans mecànics, i càrrega sobre camió. | 13.62 | 4.2
01.24.02 | 2 | P2253-5477 | m3 | Reblert de rasa o pou amb sorres de material reciclat mixt, en tongades de 25 cm com a màxim | 22.72 | 1.2
TOTAL
|  | Obra | 01 | PressupostREFUGIS CLIMÀTICS
|  | Capítulo | 24 | ESCOLA MERCE RODOREDA
|  | subcapitol | 03 | FONAMENTACIÓ
01.24.03 | 1 | P312-I64M | m3 | Formigonament de rases i pous, amb formigó en massa HM - 25 / B / 20 / amb una quantitat de ciment de 275 kg/m3 i relació aigua ciment =< 0.6, abocat des de camió | 120.6 | 3
01.24.03 | 2 | P311-DQ6S | m2 | Encofrat amb taulons de fusta per a rases i pous de fonaments | 26.35 | 16.8
TOTAL
|  | Obra | 01 | PressupostREFUGIS CLIMÀTICS
|  | Capítulo | 24 | ESCOLA MERCE RODOREDA
|  | subcapitol | 04 | EQUIPAMENT I MOBILIARI
01.24.04 | 1 | P_EXENT_2_H | u | Subministre i col·locació de pèrgola autoportant amb coberta de biguetes de fusta laminada. Conjunt format per pèrgola de fusta i llistonat superior de fusta, fixat sobre fonamentació. - Pèrgola realitzada amb fusta de pi de flandes tractada amb autoclau amb sals de coure, classe d'ús 4 segons UNE-EN 335:2013, amb certificat de gestió forestal sostenible -FSC, PEFC o equivalent de diferents seccions. Inclou tots els elements de suport, fonamentació i fixació per a deixar perfectament col·locada i en funcionament. Dimensions orientatives conjunt: 3,60 x 10,20 m2 (2 mòduls 3,60 x 5,10 m2) x 2,5 m d'alçada 5,10 x 7,20 m2 (2 mòduls 5,10 x 3,60 m2) x 2,5 m d'alçada. | 10719.62 | 1
TOTAL
|  | Obra | 01 | PressupostREFUGIS CLIMÀTICS
|  | Capítulo | 25 | ESCOLA PERE DE TERA
|  | subcapitol | 01 | TREBALLS PREVIS
01.25.01 | 1 | P1B1-HXSN | m | Col·locació de proteccions per a reparació de mobiliari o equipament fix urbà amb càrrega de material a magatzem, desplaçament de l'equip d'actuació, col·locació de tanques i balisament | 472.56 | 1
TOTAL
|  | Obra | 01 | PressupostREFUGIS CLIMÀTICS
|  | Capítulo | 25 | ESCOLA PERE DE TERA
|  | subcapitol | 02 | MOVIMENTS DE TERRA
01.25.02 | 1 | P2218-566F | m3 | Excavació de pous fins a 2 m de fondària, en terreny compacte, amb mitjans mecànics, i càrrega sobre camió. | 13.62 | 4.2
01.25.02 | 2 | P2253-5477 | m3 | Reblert de rasa o pou amb sorres de material reciclat mixt, en tongades de 25 cm com a màxim | 22.72 | 1.2
TOTAL
|  | Obra | 01 | PressupostREFUGIS CLIMÀTICS
|  | Capítulo | 25 | ESCOLA PERE DE TERA
|  | subcapitol | 03 | FONAMENTACIÓ
01.25.03 | 1 | P312-I64M | m3 | Formigonament de rases i pous, amb formigó en massa HM - 25 / B / 20 / amb una quantitat de ciment de 275 kg/m3 i relació aigua ciment =< 0.6, abocat des de camió | 120.6 | 3
01.25.03 | 2 | P311-DQ6S | m2 | Encofrat amb taulons de fusta per a rases i pous de fonaments | 26.35 | 16.8
TOTAL
|  | Obra | 01 | PressupostREFUGIS CLIMÀTICS
|  | Capítulo | 25 | ESCOLA PERE DE TERA
|  | subcapitol | 04 | EQUIPAMENT I MOBILIARI
01.25.04 | 1 | P_EXENT_3_V | u | Subministre i col·locació de pèrgola autoportant amb coberta de biguetes de fusta laminada. Conjunt format per pèrgola de fusta i llistonat superior de fusta, fixat sobre fonamentació. - Pèrgola realitzada amb fusta de pi de flandes tractada amb autoclau amb sals de coure, classe d'ús 4 segons UNE-EN 335:2013, amb certificat de gestió forestal sostenible -FSC, PEFC o equivalent de diferents seccions. Inclou tots els elements de suport, fonamentació i fixació per a deixar perfectament col·locada i en funcionament. Dimensions orientatives conjunt: 5,10 x 10,80 m2 (3 mòduls 5,10 x 3,60 m2) x 2,5 m d'alçada | 12243.63 | 1
TOTAL
|  | Obra | 01 | PressupostREFUGIS CLIMÀTICS
|  | Capítulo | 26 | GESTIÓ DE RESIDUS
01.26 | 1 | P2R6-4I5T | m3 | Càrrega amb mitjans manuals i transport de residus inerts o no especials a instal·lació autoritzada de gestió de residus, amb contenidor de 8 m3 de capacitat | 43.55 | 25
01.26 | 2 | P2RA-EU8Y | m3 | Disposició controlada en dipòsit autoritzat inclòs el cànon sobre la deposició controlada dels residus de la construcció, segons la LLEI 8/2008, de residus barrejats no perillosos amb una densitat 0,17 t/m3, procedents de construcció o demolició, amb codi 17 09 04 segons la Llista Europea de Residus, per a seguretat i salut | 32.15 | 25
01.26 | 3 | P2R4-VSRL | m3 | Càrrega amb mitjans mecànics i transport de terres no contaminades a obra exterior o centre de valorització, amb camió de 7 t, amb un recorregut de més de 10 i fins a 15 km | 13.29 | 102.9
01.26 | 4 | P2RB-HIFS | m3 | Disposició de terres no contaminades de densitat aparent 1,6 t/m3, a valoritzador de materials naturals excavats amb codi VNME. Inclou taxes a abocador. | 8.92 | 73.5
TOTAL
|  | Obra | 01 | PressupostREFUGIS CLIMÀTICS
|  | Capítulo | 27 | SENYALÈTICA
01.27 | 1 | PBBB-120OB | u | Placa informativa per a senyals de trànsit d'acer galvanitzat i pintat, de 50x50 cm, acabada amb pintura no reflectora, fixada mecànicament | 30.32 | 25
01.27 | 2 | PBBM-H8AZ | m | Tub d'alumini extrusionat de 76 mm de diàmetre, per a senyals de trànsit, col·locada | 39.04 | 25
01.27 | 3 | PBBY-M8J8 | u | Col·locació de suport de senyal vertical de tub d'acer galvanitzat de <= 3 m d'alçària, per a suport de senyalització vertical, fixat a una base de Formigó d'ús no estructural HNE-20/F/20 de resistència a compressió 20 N/mm2, consistència fluïda i grandària màxima del granulat 20 mm | 45.26 | 25
TOTAL
|  | Obra | 01 | PressupostREFUGIS CLIMÀTICS
|  | Capítulo | 28 | SEGURETAT I SALUT
01.28 | 1 | E06010002 | u | Mesures de seguretat en obra amb sistemes de protecció col·lectiva (SPC) i equips de protecció individual (EPI). Inclou la col·locació de cartells informatius i senyalització. Aproximadament 1,5 % PEM | 4115.1 | 1
TOTAL
IMPORT TOTAL DEL PRESSUPOST :

## T-APU
Refugis climàtics | Refugis climàtics | Refugis climàtics | Refugis climàtics | Refugis climàtics | Refugis climàtics | Refugis climàtics | Refugis climàtics | Refugis climàtics | Refugis climàtics | Refugis climàtics
Justificació d'elements | Justificació d'elements | Justificació d'elements | Justificació d'elements | Justificació d'elements | Justificació d'elements | Justificació d'elements | Justificació d'elements | Justificació d'elements | Justificació d'elements | Justificació d'elements
Nº | Codi | U.A. | Descripció | [6 empty] | Preu | Descripció curta
Partida d'obra
P-1 | E06010002 | u | Mesures de seguretat en obra amb sistemes de protecció col·lectiva (SPC) i equips de protecció individual (EPI). Inclou la col·locació de cartells informatius i senyalització. Aproximadament 1,5 % PEM |  |  |  | Rend.: | 1 |  | 4115.1 | Mesures de seguretat en obra amb sistemes de protecció col·lectiva (SPC) i equips de protecció indiv
P-2 | P_ADOSSADA | u | Subministre i col·locació de pèrgola adossada amb tendalls corredissos d'ones. Conjunt format per pèrgola i tendall corredís d'ones fixat a una façana i recolzada sobre fonamentació. - Pèrgola realitzada amb fusta de pi de flandes tractada amb autoclau amb sals de coure, classe d'ús 4 segons UNE-EN 335:2013, amb certificat de gestió forestal sostenible -FSC, PEFC o equivalent de diferents seccions. - Tendall corredís d'ones, format per teixit acrílic de 300 grs amb accionament manual. Inclou tots els elements de suport i fixació per a deixar perfectament col·locada i en funcionament. Dimensions orientatives conjunt: 3,60 x 10,20 m2 (2 mòduls 5,10 x 3,60 m2) x 2,5 m d'alçada |  |  |  | Rend.: | 1 |  |  | Pèrgola adossada amb tendalls corredissos d'ones
Mà d'obra
| A0F-000R | h | Oficial 1a muntador | 3 | /R | x | 30.41 | =
| A0D-0007 | h | Manobre | 0.6 | /R | x | 24.55 | =
| A01-FEPH | h | Ajudant muntador | 3 | /R | x | 26.12 | =
Subtotal mà d'obra
Maquinària
| C150-002X | h | Camió cistella de 10 m d'alçària com a màxim | 3.25 | /R | x | 65.96 | =
Subtotal maquinària
Material
| B06F1-I4HH | m3 | Formigó en massa HM - 20 / B / 10 / X0 amb una quantitat de ciment de 200 kg/m3 i relació aigua ciment =< 0.6 | 1.4553 |  | x | 116.16 | =
| PERG_TEND | u | Pèrgola prefabricada de fusta + tendall d'ones Conjunt format per 2 mòduls | 1 |  | x | 6855.91 | =
Subtotal material
Cost directe
|  |  | Despeses indirectes |  |  |  | 6 | %
Total
P-3 | P_BIADOSSADA | u | Subministre i col·locació de pèrgola biadossada amb tendalls corredissos d'ones. Conjunt format per pèrgola i tendall corredís d'ones fixat a dues façanes paral·leles. - Pèrgola realitzada amb fusta de pi de flandes tractada amb autoclau amb sals de coure, classe d'ús 4 segons UNE-EN 335:2013, amb certificat de gestió forestal sostenible -FSC, PEFC o equivalent de diferents seccions. - Tendall corredís d'ones, format per teixit acrílic de 300 grs amb accionament manual. Inclou tots els elements de suport i fixació per a deixar perfectament col·locada i en funcionament. Dimensions orientatives conjunt: 3,60 x 10,20 m2 (2 mòduls 5,10 x 3,60 m2) x 2,5 m d'alçada |  |  |  | Rend.: | 1 |  |  | Pèrgola biadossada amb tendalls corredissos d'ones
Mà d'obra
| A01-FEPH | h | Ajudant muntador | 3 | /R | x | 26.12 | =
| A0F-000R | h | Oficial 1a muntador | 3 | /R | x | 30.41 | =
| A0D-0007 | h | Manobre | 0.6 | /R | x | 24.55 | =
Subtotal mà d'obra
Maquinària
| C150-002X | h | Camió cistella de 10 m d'alçària com a màxim | 3.25 | /R | x | 65.96 | =
Subtotal maquinària
Material
| P_TEND_BI | u | Pèrgola biadossada prefabricada de fusta + tendall d'ones Conjunt format per 2 mòduls | 1 |  | x | 6429.61 | =
Subtotal material
Cost directe
|  |  | Despeses indirectes |  |  |  | 6 | %
Total
P-4 | P_EXENT_2_H | u | Subministre i col·locació de pèrgola autoportant amb coberta de biguetes de fusta laminada. Conjunt format per pèrgola de fusta i llistonat superior de fusta, fixat sobre fonamentació. - Pèrgola realitzada amb fusta de pi de flandes tractada amb autoclau amb sals de coure, classe d'ús 4 segons UNE-EN 335:2013, amb certificat de gestió forestal sostenible -FSC, PEFC o equivalent de diferents seccions. Inclou tots els elements de suport, fonamentació i fixació per a deixar perfectament col·locada i en funcionament. Dimensions orientatives conjunt: 3,60 x 10,20 m2 (2 mòduls 3,60 x 5,10 m2) x 2,5 m d'alçada 5,10 x 7,20 m2 (2 mòduls 5,10 x 3,60 m2) x 2,5 m d'alçada. |  |  |  | Rend.: | 1 |  |  | Pèrgola autoportant amb coberta de biguetes de fusta laminada (2 mòduls - H)
Mà d'obra
| A0F-000R | h | Oficial 1a muntador | 3 | /R | x | 30.41 | =
| A01-FEPH | h | Ajudant muntador | 3 | /R | x | 26.12 | =
| A0D-0007 | h | Manobre | 0.6 | /R | x | 24.55 | =
Subtotal mà d'obra
Maquinària
| C150-002X | h | Camió cistella de 10 m d'alçària com a màxim | 3.25 | /R | x | 65.96 | =
Subtotal maquinària
Material
| PER_EXENT_2H | u | Pèrgola prefabricada de fusta + biguetes fusta Conjunt format per 2 mòduls, units pel costat estret (H). | 1 |  | x | 9545.11 | =
| B06F1-I4HH | m3 | Formigó en massa HM - 20 / B / 10 / X0 amb una quantitat de ciment de 200 kg/m3 i relació aigua ciment =< 0.6 | 1.4553 |  | x | 116.16 | =
Subtotal material
Cost directe
|  |  | Despeses indirectes |  |  |  | 6 | %
Total
P-5 | P_EXENT_2_V | u | Subministre i col·locació de pèrgola autoportant amb coberta de biguetes de fusta laminada. Conjunt format per pèrgola de fusta i llistonat superior de fusta, fixat sobre fonamentació. - Pèrgola realitzada amb fusta de pi de flandes tractada amb autoclau amb sals de coure, classe d'ús 4 segons UNE-EN 335:2013, amb certificat de gestió forestal sostenible -FSC, PEFC o equivalent de diferents seccions. Inclou tots els elements de suport, fonamentació i fixació per a deixar perfectament col·locada i en funcionament. Dimensions orientatives conjunt: 3,60 x 10,20 m2 (2 mòduls 3,60 x 5,10 m2) x 2,5 m d'alçada 5,10 x 7,20 m2 (2 mòduls 5,10 x 3,60 m2) x 2,5 m d'alçada. |  |  |  | Rend.: | 1 |  |  | Pèrgola autoportant amb coberta de biguetes de fusta laminada (2 mòduls - V)
Mà d'obra
| A01-FEPH | h | Ajudant muntador | 3 | /R | x | 26.12 | =
| A0F-000R | h | Oficial 1a muntador | 3 | /R | x | 30.41 | =
| A0D-0007 | h | Manobre | 0.6 | /R | x | 24.55 | =
Subtotal mà d'obra
Maquinària
| C150-002X | h | Camió cistella de 10 m d'alçària com a màxim | 3.25 | /R | x | 65.96 | =
Subtotal maquinària
Material
| PÈR_EXENT_2V | u | Pèrgola prefabricada de fusta + biguetes fusta Conjunt format per 2 mòduls, units pel costat llarg (V). | 1 |  | x | 8220.76 | =
| B06F1-I4HH | m3 | Formigó en massa HM - 20 / B / 10 / X0 amb una quantitat de ciment de 200 kg/m3 i relació aigua ciment =< 0.6 | 1.4553 |  | x | 116.16 | =
Subtotal material
Cost directe
|  |  | Despeses indirectes |  |  |  | 6 | %
Total
P-6 | P_EXENT_3_V | u | Subministre i col·locació de pèrgola autoportant amb coberta de biguetes de fusta laminada. Conjunt format per pèrgola de fusta i llistonat superior de fusta, fixat sobre fonamentació. - Pèrgola realitzada amb fusta de pi de flandes tractada amb autoclau amb sals de coure, classe d'ús 4 segons UNE-EN 335:2013, amb certificat de gestió forestal sostenible -FSC, PEFC o equivalent de diferents seccions. Inclou tots els elements de suport, fonamentació i fixació per a deixar perfectament col·locada i en funcionament. Dimensions orientatives conjunt: 5,10 x 10,80 m2 (3 mòduls 5,10 x 3,60 m2) x 2,5 m d'alçada |  |  |  | Rend.: | 1 |  |  | Pèrgola autoportant amb coberta de biguetes de fusta laminada (3 mòduls - V)
Mà d'obra
| A0F-000R | h | Oficial 1a muntador | 3 | /R | x | 30.41 | =
| A0D-0007 | h | Manobre | 0.6 | /R | x | 24.55 | =
| A01-FEPH | h | Ajudant muntador | 3 | /R | x | 26.12 | =
Subtotal mà d'obra
Maquinària
| C150-002X | h | Camió cistella de 10 m d'alçària com a màxim | 3.25 | /R | x | 65.96 | =
Subtotal maquinària
Material
| PER_EXENT_3V | u | Pèrgola prefabricada de fusta + biguetes fusta Conjunt format per 3 mòduls, units pel costat llarg (V). | 1 |  | x | 10982.86 | =
| B06F1-I4HH | m3 | Formigó en massa HM - 20 / B / 10 / X0 amb una quantitat de ciment de 200 kg/m3 i relació aigua ciment =< 0.6 | 1.4553 |  | x | 116.16 | =
Subtotal material
Cost directe
|  |  | Despeses indirectes |  |  |  | 6 | %
Total
P-7 | P1B1-HXSN | m | Col·locació de proteccions per a reparació de mobiliari o equipament fix urbà amb càrrega de material a magatzem, desplaçament de l'equip d'actuació, col·locació de tanques i balisament |  |  |  | Rend.: | 1 |  |  | Proteccions en actuacions de reparació d'urbanització
Mà d'obra
| A0D-0007 | h | Manobre | 0.95 | /R | x | 24.55 | =
| A0F-000B | h | Oficial 1a | 0.95 | /R | x | 29.42 | =
Subtotal mà d'obra
Maquinària
| C154-003L | h | Camió per a transport de 5 t | 0.5 | /R | x | 43.62 | =
Subtotal maquinària
Material
| BBCI-0R99 | m | Tanca mòbil metàl·lica de 2,5 m de llargària i 1 m d'alçària, per a 4 usos, per a seguretat i salut | 34 |  | x | 10.94 | =
Subtotal material
|  |  | Despeses auxiliars |  |  |  | 1.5 | %
Cost directe
|  |  | Despeses indirectes |  |  |  | 6 | %
Total
P-8 | P2218-566F | m3 | Excavació de pous fins a 2 m de fondària, en terreny compacte, amb mitjans mecànics, i càrrega sobre camió. |  |  |  | Rend.: | 1 |  |  | Excavació pou fins a 2 m de fondària
Mà d'obra
| A0D-0007 | h | Manobre | 0.05 | /R | x | 24.55 | =
Subtotal mà d'obra
Maquinària
| C13C-00LP | h | Retroexcavadora sobre pneumàtics de 8 a 10 t | 0.2053 | /R | x | 56.51 | =
Subtotal maquinària
|  |  | Despeses auxiliars |  |  |  | 1.5 | %
Cost directe
|  |  | Despeses indirectes |  |  |  | 6 | %
Total
P-9 | P2253-5477 | m3 | Reblert de rasa o pou amb sorres de material reciclat mixt, en tongades de 25 cm com a màxim |  |  |  | Rend.: | 1 |  |  | Reblert rasa/pou sorres reciclat mixt,<=25cm
Mà d'obra
| A0D-0007 | h | Manobre | 0.02 | /R | x | 24.55 | =
Subtotal mà d'obra
Maquinària
| C138-00KR | h | Pala carregadora sobre pneumàtics de 8 a 14 t | 0.013 | /R | x | 84.61 | =
Subtotal maquinària
Material
| B03D-21MC | t | Sorra de material reciclat mixt de formigó-ceràmica de 0 a 5 mm | 2.09 |  | x | 9.49 | =
Subtotal material
|  |  | Despeses auxiliars |  |  |  | 1.5 | %
Cost directe
|  |  | Despeses indirectes |  |  |  | 6 | %
Total
P-10 | P2R4-VSRL | m3 | Càrrega amb mitjans mecànics i transport de terres no contaminades a obra exterior o centre de valorització, amb camió de 7 t, amb un recorregut de més de 10 i fins a 15 km |  |  |  | Rend.: | 1 |  |  | Càrrega mec.+transp.terres no contaminades,obra ext./centr. Valor.,camió 7t,rec.més de 10 i fins a 1
Maquinària
| C154-003N | h | Camió per a transport de 7 t | 0.216 | /R | x | 45.45 | =
| C138-00KQ | h | Pala carregadora sobre pneumàtics de 15 a 20 t | 0.022 | /R | x | 123.46 | =
Subtotal maquinària
Cost directe
|  |  | Despeses indirectes |  |  |  | 6 | %
Total
P-11 | P2R6-4I5T | m3 | Càrrega amb mitjans manuals i transport de residus inerts o no especials a instal·lació autoritzada de gestió de residus, amb contenidor de 8 m3 de capacitat |  |  |  | Rend.: | 1 |  |  | Càrr.manuals residus inerts o no especials instal.gestió residus,contenidor 8m3
Mà d'obra
| A0D-0007 | h | Manobre | 0.75 | /R | x | 24.55 | =
Subtotal mà d'obra
Maquinària
| C1R1-00CX | m3 | Subministrament de contenidor metàl·lic de 8 m3 de capacitat i recollida amb residus inerts o no especials | 1 | /R | x | 22.49 | =
Subtotal maquinària
|  |  | Despeses auxiliars |  |  |  | 1 | %
Cost directe
|  |  | Despeses indirectes |  |  |  | 6 | %
Total
P-12 | P2RA-EU8Y | m3 | Disposició controlada en dipòsit autoritzat inclòs el cànon sobre la deposició controlada dels residus de la construcció, segons la LLEI 8/2008, de residus barrejats no perillosos amb una densitat 0,17 t/m3, procedents de construcció o demolició, amb codi 17 09 04 segons la Llista Europea de Residus, per a seguretat i salut |  |  |  | Rend.: | 1 |  |  | Disposició controlada dipòsit autoritzat inclòs el cànon sobre la deposició controlada dels residus
Material
| B2RA-28VE | t | Disposició controlada en dipòsit autoritzat inclòs el cànon sobre la deposició controlada dels residus de la construcció, segons la LLEI 8/2008, de residus barrejats no perillosos amb una densitat 0,17 t/m3, procedents de construcció o demolició, amb codi 17 09 04 segons la Llista Europea de Residus, per a seguretat i salut | 0.17 |  | x | 178.4 | =
Subtotal material
Cost directe
|  |  | Despeses indirectes |  |  |  | 6 | %
Total
P-13 | P2RB-HIFS | m3 | Disposició de terres no contaminades de densitat aparent 1,6 t/m3, a valoritzador de materials naturals excavats amb codi VNME. Inclou taxes a abocador. |  |  |  | Rend.: | 1 |  |  | Disposició de terres no cont. De densitat aparent 1,6 t/m3, a VNME
Material
| B2RB-HFVL | t | Disposició de terres no contaminades de densitat aparent 1,6 t/m3, a valoritzador de materials naturals excavats amb codi VNME | 1.6 |  | x | 5.26 | =
Subtotal material
Cost directe
|  |  | Despeses indirectes |  |  |  | 6 | %
Total
P-14 | P311-DQ6S | m2 | Encofrat amb taulons de fusta per a rases i pous de fonaments |  |  |  | Rend.: | 1 |  |  | Encofrat taulons rasa/pou fonament
Mà d'obra
| A01-FEOZ | h | Ajudant encofrador | 0.35 | /R | x | 26.12 | =
| A0F-000F | h | Oficial 1a encofrador | 0.35 | /R | x | 29.42 | =
Subtotal mà d'obra
Material
| B0DZ1-0ZLZ | l | Desencofrant | 0.03 |  | x | 2.98 | =
| B0D31-07P4 | m3 | Llata de fusta de pi | 0.00437 |  | x | 417.04 | =
| B0D21-07OY | m | Tauló de fusta de pi per a 10 usos | 6.6 |  | x | 0.42 | =
| B0AK-07AS | kg | Clau acer | 0.1501 |  | x | 1.77 | =
| B0AM-078G | kg | Filferro recuit de 3 mm | 0.102 |  | x | 1.72 | =
Subtotal material
|  |  | Despeses auxiliars |  |  |  | 1.5 | %
Cost directe
|  |  | Despeses indirectes |  |  |  | 6 | %
Total
P-15 | P312-I64M | m3 | Formigonament de rases i pous, amb formigó en massa HM - 25 / B / 20 / amb una quantitat de ciment de 275 kg/m3 i relació aigua ciment =< 0.6, abocat des de camió |  |  |  | Rend.: | 1 |  |  | Form.rases/pous fonam.,formigó en massa HM - 25 / B / 20 / quant.ciment 275kg/m3, aigua/ciment =< 0.
Mà d'obra
| A0F-000T | h | Oficial 1a paleta | 0.0625 | /R | x | 29.42 | =
| A0D-0007 | h | Manobre | 0.25 | /R | x | 24.55 | =
Subtotal mà d'obra
Material
| B06F1-I5GQ | m3 | Formigó en massa HM - 25 / B / 20 / X0 amb una quantitat de ciment de 275 kg/m3 i relació aigua ciment =< 0.6 | 1.1 |  | x | 96.07 | =
Subtotal material
|  |  | Despeses auxiliars |  |  |  | 1.5 | %
Cost directe
|  |  | Despeses indirectes |  |  |  | 6 | %
Total
P-16 | PBBB-120OB | u | Placa informativa per a senyals de trànsit d'acer galvanitzat i pintat, de 50x50 cm, acabada amb pintura no reflectora, fixada mecànicament |  |  |  | Rend.: | 1 |  |  | Placa inform. P/senyal.tràn.,acer galv.+pint. 50x50cm pintura n/reflectora, fix.mec.
Mà d'obra
| A01-FEPH | h | Ajudant muntador | 0.12 | /R | x | 26.12 | =
| A0F-000R | h | Oficial 1a muntador | 0.12 | /R | x | 30.41 | =
Subtotal mà d'obra
Material
| BBM9-135M7 | u | Placa informativa per a senyals de trànsit d'acer galvanitzat i pintat, de 50x50 cm, acabada amb pintura no reflectora | 1 |  | x | 21.72 | =
Subtotal material
|  |  | Despeses auxiliars |  |  |  | 1.5 | %
Cost directe
|  |  | Despeses indirectes |  |  |  | 6 | %
Total
P-17 | PBBM-H8AZ | m | Tub d'alumini extrusionat de 76 mm de diàmetre, per a senyals de trànsit, col·locada |  |  |  | Rend.: | 1 |  |  | Tub alumini d:76 mm,p/senyal.tràn.,col.
Mà d'obra
| A0F-000B | h | Oficial 1a | 0.033 | /R | x | 29.42 | =
| A0D-0007 | h | Manobre | 0.033 | /R | x | 24.55 | =
Subtotal mà d'obra
Maquinària
| C152-0039 | h | Camió grua de 5 t | 0.008 | /R | x | 78.65 | =
Subtotal maquinària
Material
| BBMF-H5AN | m | Tub d'alumini extrusionat de 76 mm de diàmetre, per a senyals de trànsit | 1 |  | x | 34.39 | =
Subtotal material
|  |  | Despeses auxiliars |  |  |  | 1.5 | %
Cost directe
|  |  | Despeses indirectes |  |  |  | 6 | %
Total
P-18 | PBBY-M8J8 | u | Col·locació de suport de senyal vertical de tub d'acer galvanitzat de <= 3 m d'alçària, per a suport de senyalització vertical, fixat a una base de Formigó d'ús no estructural HNE-20/F/20 de resistència a compressió 20 N/mm2, consistència fluïda i grandària màxima del granulat 20 mm |  |  |  | Rend.: | 1 |  |  | Col·locació suport de senyal vertical de tub d'acer galvanitzat,h=<= 3 m p/suport senyalit.vertical
Mà d'obra
| A01-FEPH | h | Ajudant muntador | 0.88 | /R | x | 26.12 | =
| A0F-000R | h | Oficial 1a muntador | 0.44 | /R | x | 30.41 | =
Subtotal mà d'obra
Material
| B069-I5I9 | m3 | Formigó d'ús no estructural HNE-20/F/20 de resistència a compressió 20 N/mm2, consistència fluïda i grandària màxima del granulat 20 mm | 0.05 |  | x | 115.79 | =
Subtotal material
|  |  | Despeses auxiliars |  |  |  | 1.5 | %
Cost directe
|  |  | Despeses indirectes |  |  |  | 6 | %
Total
P-19 | PQ12-H7U7_R | u | Banc de llistons de fusta tropical, de 300 cm de llargària, amb protecció fungicida insecticida i hidròfuga, acabat incolor, amb respatller, suports i recolzabraços. Col·locat amb fixacions mecàniques |  |  |  | Rend.: | 1 |  |  | Banc fusta tropical,ll=230cm,+respatll.,sup.fusta,col.fix.mec.
Mà d'obra
| A0D-0007 | h | Manobre | 0.53 | /R | x | 24.55 | =
| A0F-000B | h | Oficial 1a | 0.53 | /R | x | 29.42 | =
Subtotal mà d'obra
Material
| BQ11-H5AS | u | Banc de llistons de fusta tropical, de 300 cm de llargària, amb protecció fungicida insecticida i hidròfuga, acabat incolor, amb respatller, suports i recolzabraços. | 1 |  | x | 704.12 | =
| B06F1-I4HH | m3 | Formigó en massa HM - 20 / B / 10 / X0 amb una quantitat de ciment de 200 kg/m3 i relació aigua ciment =< 0.6 | 0.75 |  | x | 116.16 | =
|  |  | Despeses auxiliars |  |  |  | 2.5 | %
Cost directe
|  |  | Despeses indirectes |  |  |  | 6 | %
Total

## T-SMP
Refugis climàtics | Refugis climàtics | Refugis climàtics | Refugis climàtics
Justificació d'elements | Justificació d'elements | Justificació d'elements | Justificació d'elements
Codi | U.A. | Descripció | Preu | Descripció curta | CO2eq (kg) | MJ
Mà d'obra
A01-FEOZ | h | Ajudant encofrador | 26.12 | Ajudant encofrador | 0 | 0
A01-FEPH | h | Ajudant muntador | 26.12 | Ajudant muntador | 0 | 0
A0D-0007 | h | Manobre | 24.55 | Manobre | 0 | 0
A0F-000B | h | Oficial 1a | 29.42 | Oficial 1a | 0 | 0
A0F-000F | h | Oficial 1a encofrador | 29.42 | Oficial 1a encofrador | 0 | 0
A0F-000R | h | Oficial 1a muntador | 30.41 | Oficial 1a muntador | 0 | 0
A0F-000T | h | Oficial 1a paleta | 29.42 | Oficial 1a paleta | 0 | 0
Maquinària
C138-00KQ | h | Pala carregadora sobre pneumàtics de 15 a 20 t | 123.46 | Pala carregadora s/pneumàtics 15 a 20 t | 30.806 | 426.5824
C138-00KR | h | Pala carregadora sobre pneumàtics de 8 a 14 t | 84.61 | Pala carregadora s/pneumàtics 8 a 14 t | 18.8921 | 261.6058
C13C-00LP | h | Retroexcavadora sobre pneumàtics de 8 a 10 t | 56.51 | Retroexcavadora s/pneumàtics 8 a 10 t | 12.0841 | 167.3334
C150-002X | h | Camió cistella de 10 m d'alçària com a màxim | 65.96 | Camió cistella h=10m | 14.7222 | 203.864
C152-0039 | h | Camió grua de 5 t | 78.65 | Camió grua 5t | 34.0398 | 471.3618
C154-003L | h | Camió per a transport de 5 t | 43.62 | Camió transp.5 t | 10.2119 | 141.4085
C154-003N | h | Camió per a transport de 7 t | 45.45 | Camió transp.7 t | 14.1265 | 195.6151
C1R1-00CX | m3 | Subministrament de contenidor metàl·lic de 8 m3 de capacitat i recollida amb residus inerts o no especials | 22.49 | Subministr.contenidor metàl·lic,8m3 +recollida residus inerts o no especials | 0.32338 | 4.4779
Material
B03D-21MC | t | Sorra de material reciclat mixt de formigó-ceràmica de 0 a 5 mm | 9.49 | Sorra de reciclat mixt form./ceràm. 0 a 5 mm | 2.2304 | 37.3393
B069-I5I9 | m3 | Formigó d'ús no estructural HNE-20/F/20 de resistència a compressió 20 N/mm2, consistència fluïda i grandària màxima del granulat 20 mm | 115.79 | Form.no estructural HNE-20/F/20 | 113.4177 | 640.2109
B06F1-I4HH | m3 | Formigó en massa HM - 20 / B / 10 / X0 amb una quantitat de ciment de 200 kg/m3 i relació aigua ciment =< 0.6 | 116.16 | Formigó en massa HM - 20 / B / 10 / X0 quant.ciment 200kg/m3, aigua/ciment =< 0.6 | 113.5916 | 642.9014
B06F1-I5GQ | m3 | Formigó en massa HM - 25 / B / 20 / X0 amb una quantitat de ciment de 275 kg/m3 i relació aigua ciment =< 0.6 | 96.07 | Formigó en massa HM - 25 / B / 20 / X0 quant.ciment 275kg/m3, aigua/ciment =< 0.6 | 149.555 | 780.9781
B0AK-07AS | kg | Clau acer | 1.77 | Clau acer | 2.1603 | 24.0005
B0AM-078G | kg | Filferro recuit de 3 mm | 1.72 | Filferro recuit,D=3mm | 0.79509 | 10.7235
B0D21-07OY | m | Tauló de fusta de pi per a 10 usos | 0.42 | Tauló fusta pi p/10 usos | 0.098057 | 1.6538
B0D31-07P4 | m3 | Llata de fusta de pi | 417.04 | Llata fusta pi | 70.0409 | 1181.2701
B0DZ1-0ZLZ | l | Desencofrant | 2.98 | Desencofrant | 1.3125 | 56.9926
B2RA-28VE | t | Disposició controlada en dipòsit autoritzat inclòs el cànon sobre la deposició controlada dels residus de la construcció, segons la LLEI 8/2008, de residus barrejats no perillosos amb una densitat 0,17 t/m3, procedents de construcció o demolició, amb codi 17 09 04 segons la Llista Europea de Residus, per a seguretat i salut | 178.4 | Disposició controlada dipòsit autoritzat inclòs el cànon sobre la deposició controlada dels residus | -9999999999 | -9999999999
B2RB-HFVL | t | Disposició de terres no contaminades de densitat aparent 1,6 t/m3, a valoritzador de materials naturals excavats amb codi VNME | 5.26 | Disposició de terres no cont. De densitat aparent 1,6 t/m3, a VNME | -9999999999 | -9999999999
BBCI-0R99 | m | Tanca mòbil metàl·lica de 2,5 m de llargària i 1 m d'alçària, per a 4 usos, per a seguretat i salut | 10.94 | Tanca mòbil metàl.llarg.=2,5m,h=1m,4usos, p/SiS | 6.4248 | 72.9757
BBM9-135M7 | u | Placa informativa per a senyals de trànsit d'acer galvanitzat i pintat, de 50x50 cm, acabada amb pintura no reflectora | 21.72 | Placa inform. P/senyal.tràn.,acer galv.+pint. 50x50cm pintura n/reflectora | 9.6332 | 108.5799
BBMF-H5AN | m | Tub d'alumini extrusionat de 76 mm de diàmetre, per a senyals de trànsit | 34.39 | Tub alumini d:76 mm,p/senyal.tràn. | 11.2958 | 179.3923
BQ11-H5AS | u | Banc de llistons de fusta tropical, de 300 cm de llargària, amb protecció fungicida insecticida i hidròfuga, acabat incolor, amb respatller, suports i recolzabraços. | 704.12 | Banc fusta tropical,ll=300cm,+respatll.,sup.fusta | -9999999999 | -9999999999
P_TEND_BI | u | Pèrgola biadossada prefabricada de fusta + tendall d'ones Conjunt format per 2 mòduls | 6429.61 | Pèrgola biadossada prefabricada de fusta + tendall d'ones | 0 | 0
PER_EXENT_2H | u | Pèrgola prefabricada de fusta + biguetes fusta Conjunt format per 2 mòduls, units pel costat estret (H). | 9545.11 | Pèrgola prefabricada de fusta + biguetes fusta (2 mòduls H) | 0 | 0
PER_EXENT_3V | u | Pèrgola prefabricada de fusta + biguetes fusta Conjunt format per 3 mòduls, units pel costat llarg (V). | 10982.86 | Pèrgola prefabricada de fusta + biguetes fusta (3 mòduls V) | 0 | 0
PÈR_EXENT_2V | u | Pèrgola prefabricada de fusta + biguetes fusta Conjunt format per 2 mòduls, units pel costat llarg (V). | 8220.76 | Pèrgola prefabricada de fusta + biguetes fusta (2 mòduls V) | 0 | 0
PERG_TEND | u | Pèrgola prefabricada de fusta + tendall d'ones Conjunt format per 2 mòduls | 6855.91 | Pèrgola prefabricada de fusta + tendall d'ones | 0 | 0

## T-DIM
|  |  |  | Refugis climàtics | Refugis climàtics | Refugis climàtics | Refugis climàtics
|  | AMIDAMENTS | AMIDAMENTS | AMIDAMENTS | AMIDAMENTS | AMIDAMENTS
| N | Obra | 01 | PressupostREFUGIS CLIMÀTICS
| N | Capítulo | 01 | ESCOLA BALDIRI I REIXAC
| N | subcapitol | 01 | TREBALLS PREVIS
01.01.01.001 | L | P1B1-HXSN | m | Col·locació de proteccions per a reparació de mobiliari o equipament fix urbà amb càrrega de material a magatzem, desplaçament de l'equip d'actuació, col·locació de tanques i balisament | Col·locació de proteccions per a reparació de mobiliari o equipament fix urbà amb càrrega de material a magatzem, desplaçament de l'equip d'actuació, col·locació de tanques i balisament
Pèrgola exenta (3 mòduls de 2,5m x 5m) |  |  |  |  | 1
| N | Obra | 01 | PressupostREFUGIS CLIMÀTICS
| N | Capítulo | 01 | ESCOLA BALDIRI I REIXAC
| N | subcapitol | 04 | EQUIPAMENT I MOBILIARI
01.01.04.001 | L | P_BIADOSSADA | u | Subministre i col·locació de pèrgola biadossada amb tendalls corredissos d'ones. Conjunt format per pèrgola i tendall corredís d'ones fixat a dues façanes paral·leles. - Pèrgola realitzada amb fusta de pi de flandes tractada amb autoclau amb sals de coure, classe d'ús 4 segons UNE-EN 335:2013, amb certificat de gestió forestal sostenible -FSC, PEFC o equivalent de diferents seccions. - Tendall corredís d'ones, format per teixit acrílic de 300 grs amb accionament manual. Inclou tots els elements de suport i fixació per a deixar perfectament col·locada i en funcionament. Dimensions orientatives conjunt: 3,60 x 10,20 m2 (2 mòduls 5,10 x 3,60 m2) x 2,5 m d'alçada | Subministre i col·locació de pèrgola biadossada amb tendalls corredissos d'ones. Conjunt format per pèrgola i tendall corredís d'ones fixat a dues façanes paral·leles. - Pèrgola realitzada amb fusta de pi de flandes tractada amb autoclau amb sals de coure, classe d'ús 4 segons UNE-EN 335:2013, amb certificat de gestió forestal sostenible -FSC, PEFC o equivalent de diferents seccions. - Tendall corredís d'ones, format per teixit acrílic de 300 grs amb accionament manual. Inclou tots els elements de suport i fixació per a deixar perfectament col·locada i en funcionament. Dimensions orientatives conjunt: 3,60 x 10,20 m2 (2 mòduls 5,10 x 3,60 m2) x 2,5 m d'alçada
| C | Unitats | Longitud | Ample | Alçada
Escola Baldiri Reixach |  | 1
| N | Obra | 01 | PressupostREFUGIS CLIMÀTICS
| N | Capítulo | 02 | ESCOLA FELIU I VEGUÉS
| N | subcapitol | 01 | TREBALLS PREVIS
01.02.01.001 | L | P1B1-HXSN | m | Col·locació de proteccions per a reparació de mobiliari o equipament fix urbà amb càrrega de material a magatzem, desplaçament de l'equip d'actuació, col·locació de tanques i balisament | Col·locació de proteccions per a reparació de mobiliari o equipament fix urbà amb càrrega de material a magatzem, desplaçament de l'equip d'actuació, col·locació de tanques i balisament
Pèrgola exenta (4 mòduls de 2,5m x 5m)
5 pilars en total: |  |  |  |  | 1
| N | Obra | 01 | PressupostREFUGIS CLIMÀTICS
| N | Capítulo | 02 | ESCOLA FELIU I VEGUÉS
| N | subcapitol | 02 | MOVIMENTS DE TERRA
01.02.02.001 | L | P2218-566F | m3 | Excavació de pous fins a 2 m de fondària, en terreny compacte, amb mitjans mecànics, i càrrega sobre camió. | Excavació de pous fins a 2 m de fondària, en terreny compacte, amb mitjans mecànics, i càrrega sobre camió.
Pèrgola exenta (2 mòduls) ==> total: 10m x 3,5m
6 pilars en total |  | 1 | 1 | 0.7 | 6
01.02.02.002 | L | P2253-5477 | m3 | Reblert de rasa o pou amb sorres de material reciclat mixt, en tongades de 25 cm com a màxim | Reblert de rasa o pou amb sorres de material reciclat mixt, en tongades de 25 cm com a màxim
Pèrgola exenta (2 mòduls) ==> total: 10m x 3,5m
6 pilars en total |  | 1 | 1 | 0.2 | 6
| N | Obra | 01 | PressupostREFUGIS CLIMÀTICS
| N | Capítulo | 02 | ESCOLA FELIU I VEGUÉS
| N | subcapitol | 03 | FONAMENTACIÓ
01.02.03.001 | L | P312-I64M | m3 | Formigonament de rases i pous, amb formigó en massa HM - 25 / B / 20 / amb una quantitat de ciment de 275 kg/m3 i relació aigua ciment =< 0.6, abocat des de camió | Formigonament de rases i pous, amb formigó en massa HM - 25 / B / 20 / amb una quantitat de ciment de 275 kg/m3 i relació aigua ciment =< 0.6, abocat des de camió
Pèrgola exenta (2 mòduls) ==> total: 10m x 3,5m
6 pilars en total |  | 1 | 1 | 0.5 | 6
01.02.03.002 | L | P311-DQ6S | m2 | Encofrat amb taulons de fusta per a rases i pous de fonaments | Encofrat amb taulons de fusta per a rases i pous de fonaments
Pèrgola exenta (2 mòduls) ==> total: 10m x 3,5m
6 pilars en total |  | 1 | 0.7 | 4 | 6
| N | Obra | 01 | PressupostREFUGIS CLIMÀTICS
| N | Capítulo | 02 | ESCOLA FELIU I VEGUÉS
| N | subcapitol | 04 | EQUIPAMENT I MOBILIARI
01.02.04.001 | L | P_EXENT_2_H | u | Subministre i col·locació de pèrgola autoportant amb coberta de biguetes de fusta laminada. Conjunt format per pèrgola de fusta i llistonat superior de fusta, fixat sobre fonamentació. - Pèrgola realitzada amb fusta de pi de flandes tractada amb autoclau amb sals de coure, classe d'ús 4 segons UNE-EN 335:2013, amb certificat de gestió forestal sostenible -FSC, PEFC o equivalent de diferents seccions. Inclou tots els elements de suport, fonamentació i fixació per a deixar perfectament col·locada i en funcionament. Dimensions orientatives conjunt: 3,60 x 10,20 m2 (2 mòduls 3,60 x 5,10 m2) x 2,5 m d'alçada 5,10 x 7,20 m2 (2 mòduls 5,10 x 3,60 m2) x 2,5 m d'alçada. | Subministre i col·locació de pèrgola autoportant amb coberta de biguetes de fusta laminada. Conjunt format per pèrgola de fusta i llistonat superior de fusta, fixat sobre fonamentació. - Pèrgola realitzada amb fusta de pi de flandes tractada amb autoclau amb sals de coure, classe d'ús 4 segons UNE-EN 335:2013, amb certificat de gestió forestal sostenible -FSC, PEFC o equivalent de diferents seccions. Inclou tots els elements de suport, fonamentació i fixació per a deixar perfectament col·locada i en funcionament. Dimensions orientatives conjunt: 3,60 x 10,20 m2 (2 mòduls 3,60 x 5,10 m2) x 2,5 m d'alçada 5,10 x 7,20 m2 (2 mòduls 5,10 x 3,60 m2) x 2,5 m d'alçada.
| C | Unitats | Longitud | Ample | Alçada
Pèrgola exenta (conjunt 2 mòduls)
02 Escola Feliu i Vegués |  | 1
| N | Obra | 01 | PressupostREFUGIS CLIMÀTICS
| N | Capítulo | 03 | ESCOLA FOLCH I TORRES
| N | subcapitol | 01 | TREBALLS PREVIS
01.03.01.001 | L | P1B1-HXSN | m | Col·locació de proteccions per a reparació de mobiliari o equipament fix urbà amb càrrega de material a magatzem, desplaçament de l'equip d'actuació, col·locació de tanques i balisament | Col·locació de proteccions per a reparació de mobiliari o equipament fix urbà amb càrrega de material a magatzem, desplaçament de l'equip d'actuació, col·locació de tanques i balisament
Pèrgola hexagonal amb banc |  |  |  |  | 1
| N | Obra | 01 | PressupostREFUGIS CLIMÀTICS
| N | Capítulo | 03 | ESCOLA FOLCH I TORRES
| N | subcapitol | 02 | MOVIMENTS DE TERRA
01.03.02.001 | L | P2218-566F | m3 | Excavació de pous fins a 2 m de fondària, en terreny compacte, amb mitjans mecànics, i càrrega sobre camió. | Excavació de pous fins a 2 m de fondària, en terreny compacte, amb mitjans mecànics, i càrrega sobre camió.
Pèrgola exenta (2 mòduls) ==> total: 10m x 3,5m
6 pilars en total |  | 1 | 1 | 0.7 | 6
01.03.02.002 | L | P2253-5477 | m3 | Reblert de rasa o pou amb sorres de material reciclat mixt, en tongades de 25 cm com a màxim | Reblert de rasa o pou amb sorres de material reciclat mixt, en tongades de 25 cm com a màxim
Pèrgola exenta (2 mòduls) ==> total: 10m x 3,5m
6 pilars en total |  | 1 | 1 | 0.2 | 6
| N | Obra | 01 | PressupostREFUGIS CLIMÀTICS
| N | Capítulo | 03 | ESCOLA FOLCH I TORRES
| N | subcapitol | 03 | FONAMENTACIÓ
01.03.03.001 | L | P312-I64M | m3 | Formigonament de rases i pous, amb formigó en massa HM - 25 / B / 20 / amb una quantitat de ciment de 275 kg/m3 i relació aigua ciment =< 0.6, abocat des de camió | Formigonament de rases i pous, amb formigó en massa HM - 25 / B / 20 / amb una quantitat de ciment de 275 kg/m3 i relació aigua ciment =< 0.6, abocat des de camió
Pèrgola exenta (2 mòduls) ==> total: 10m x 3,5m
6 pilars en total |  | 1 | 1 | 0.5 | 6
01.03.03.002 | L | P311-DQ6S | m2 | Encofrat amb taulons de fusta per a rases i pous de fonaments | Encofrat amb taulons de fusta per a rases i pous de fonaments
Pèrgola exenta (2 mòduls) ==> total: 10m x 3,5m
6 pilars en total |  | 1 | 0.7 | 4 | 6
| N | Obra | 01 | PressupostREFUGIS CLIMÀTICS
| N | Capítulo | 03 | ESCOLA FOLCH I TORRES
| N | subcapitol | 04 | EQUIPAMENT I MOBILIARI
01.03.04.001 | L | P_EXENT_2_V | u | Subministre i col·locació de pèrgola autoportant amb coberta de biguetes de fusta laminada. Conjunt format per pèrgola de fusta i llistonat superior de fusta, fixat sobre fonamentació. - Pèrgola realitzada amb fusta de pi de flandes tractada amb autoclau amb sals de coure, classe d'ús 4 segons UNE-EN 335:2013, amb certificat de gestió forestal sostenible -FSC, PEFC o equivalent de diferents seccions. Inclou tots els elements de suport, fonamentació i fixació per a deixar perfectament col·locada i en funcionament. Dimensions orientatives conjunt: 3,60 x 10,20 m2 (2 mòduls 3,60 x 5,10 m2) x 2,5 m d'alçada 5,10 x 7,20 m2 (2 mòduls 5,10 x 3,60 m2) x 2,5 m d'alçada. | Subministre i col·locació de pèrgola autoportant amb coberta de biguetes de fusta laminada. Conjunt format per pèrgola de fusta i llistonat superior de fusta, fixat sobre fonamentació. - Pèrgola realitzada amb fusta de pi de flandes tractada amb autoclau amb sals de coure, classe d'ús 4 segons UNE-EN 335:2013, amb certificat de gestió forestal sostenible -FSC, PEFC o equivalent de diferents seccions. Inclou tots els elements de suport, fonamentació i fixació per a deixar perfectament col·locada i en funcionament. Dimensions orientatives conjunt: 3,60 x 10,20 m2 (2 mòduls 3,60 x 5,10 m2) x 2,5 m d'alçada 5,10 x 7,20 m2 (2 mòduls 5,10 x 3,60 m2) x 2,5 m d'alçada.
| C | Unitats | Longitud | Ample | Alçada
Pèrgola exenta (conjunt 2 mòduls)
03 Escola Folch i Torres |  | 1
| N | Obra | 01 | PressupostREFUGIS CLIMÀTICS
| N | Capítulo | 04 | ESCOLA ÍTACA
| N | subcapitol | 01 | TREBALLS PREVIS
01.04.01.001 | L | P1B1-HXSN | m | Col·locació de proteccions per a reparació de mobiliari o equipament fix urbà amb càrrega de material a magatzem, desplaçament de l'equip d'actuació, col·locació de tanques i balisament | Col·locació de proteccions per a reparació de mobiliari o equipament fix urbà amb càrrega de material a magatzem, desplaçament de l'equip d'actuació, col·locació de tanques i balisament
Pèrgola exenta (3 mòduls de 2,5m x 5m)
4 pilars en total: |  |  |  |  | 1
| N | Obra | 01 | PressupostREFUGIS CLIMÀTICS
| N | Capítulo | 04 | ESCOLA ÍTACA
| N | subcapitol | 02 | MOVIMENTS DE TERRA
01.04.02.001 | L | P2218-566F | m3 | Excavació de pous fins a 2 m de fondària, en terreny compacte, amb mitjans mecànics, i càrrega sobre camió. | Excavació de pous fins a 2 m de fondària, en terreny compacte, amb mitjans mecànics, i càrrega sobre camió.
Pèrgola exenta (2 mòduls) ==> total: 10m x 3,5m
6 pilars en total |  | 1 | 1 | 0.7 | 6
01.04.02.002 | L | P2253-5477 | m3 | Reblert de rasa o pou amb sorres de material reciclat mixt, en tongades de 25 cm com a màxim | Reblert de rasa o pou amb sorres de material reciclat mixt, en tongades de 25 cm com a màxim
Pèrgola exenta (2 mòduls) ==> total: 10m x 3,5m
6 pilars en total |  | 1 | 1 | 0.2 | 6
| N | Obra | 01 | PressupostREFUGIS CLIMÀTICS
| N | Capítulo | 04 | ESCOLA ÍTACA
| N | subcapitol | 03 | FONAMENTACIÓ
01.04.03.001 | L | P312-I64M | m3 | Formigonament de rases i pous, amb formigó en massa HM - 25 / B / 20 / amb una quantitat de ciment de 275 kg/m3 i relació aigua ciment =< 0.6, abocat des de camió | Formigonament de rases i pous, amb formigó en massa HM - 25 / B / 20 / amb una quantitat de ciment de 275 kg/m3 i relació aigua ciment =< 0.6, abocat des de camió
Pèrgola exenta (2 mòduls) ==> total: 10m x 3,5m
6 pilars en total |  | 1 | 1 | 0.5 | 6
01.04.03.002 | L | P311-DQ6S | m2 | Encofrat amb taulons de fusta per a rases i pous de fonaments | Encofrat amb taulons de fusta per a rases i pous de fonaments
Pèrgola exenta (2 mòduls) ==> total: 10m x 3,5m
6 pilars en total |  | 1 | 0.7 | 4 | 6
| N | Obra | 01 | PressupostREFUGIS CLIMÀTICS
| N | Capítulo | 04 | ESCOLA ÍTACA
| N | subcapitol | 04 | EQUIPAMENT I MOBILIARI
01.04.04.001 | L | P_EXENT_2_V | u | Subministre i col·locació de pèrgola autoportant amb coberta de biguetes de fusta laminada. Conjunt format per pèrgola de fusta i llistonat superior de fusta, fixat sobre fonamentació. - Pèrgola realitzada amb fusta de pi de flandes tractada amb autoclau amb sals de coure, classe d'ús 4 segons UNE-EN 335:2013, amb certificat de gestió forestal sostenible -FSC, PEFC o equivalent de diferents seccions. Inclou tots els elements de suport, fonamentació i fixació per a deixar perfectament col·locada i en funcionament. Dimensions orientatives conjunt: 3,60 x 10,20 m2 (2 mòduls 3,60 x 5,10 m2) x 2,5 m d'alçada 5,10 x 7,20 m2 (2 mòduls 5,10 x 3,60 m2) x 2,5 m d'alçada. | Subministre i col·locació de pèrgola autoportant amb coberta de biguetes de fusta laminada. Conjunt format per pèrgola de fusta i llistonat superior de fusta, fixat sobre fonamentació. - Pèrgola realitzada amb fusta de pi de flandes tractada amb autoclau amb sals de coure, classe d'ús 4 segons UNE-EN 335:2013, amb certificat de gestió forestal sostenible -FSC, PEFC o equivalent de diferents seccions. Inclou tots els elements de suport, fonamentació i fixació per a deixar perfectament col·locada i en funcionament. Dimensions orientatives conjunt: 3,60 x 10,20 m2 (2 mòduls 3,60 x 5,10 m2) x 2,5 m d'alçada 5,10 x 7,20 m2 (2 mòduls 5,10 x 3,60 m2) x 2,5 m d'alçada.
| C | Unitats | Longitud | Ample | Alçada
Pèrgola exenta (conjunt 2 mòduls)
04 Escola Itaca |  | 1
| N | Obra | 01 | PressupostREFUGIS CLIMÀTICS
| N | Capítulo | 05 | ESCOLA JOAN LLONGUERAS
| N | subcapitol | 01 | TREBALLS PREVIS
01.05.01.001 | L | P1B1-HXSN | m | Col·locació de proteccions per a reparació de mobiliari o equipament fix urbà amb càrrega de material a magatzem, desplaçament de l'equip d'actuació, col·locació de tanques i balisament | Col·locació de proteccions per a reparació de mobiliari o equipament fix urbà amb càrrega de material a magatzem, desplaçament de l'equip d'actuació, col·locació de tanques i balisament
Bancs |  |  |  |  | 1
| N | Obra | 01 | PressupostREFUGIS CLIMÀTICS
| N | Capítulo | 05 | ESCOLA JOAN LLONGUERAS
| N | subcapitol | 02 | MOVIMENTS DE TERRA
01.05.02.001 | L | P2218-566F | m3 | Excavació de pous fins a 2 m de fondària, en terreny compacte, amb mitjans mecànics, i càrrega sobre camió. | Excavació de pous fins a 2 m de fondària, en terreny compacte, amb mitjans mecànics, i càrrega sobre camió.
6 bancs
12 sabates en total |  | 1 | 1 | 0.7 | 12
01.05.02.002 | L | P2253-5477 | m3 | Reblert de rasa o pou amb sorres de material reciclat mixt, en tongades de 25 cm com a màxim | Reblert de rasa o pou amb sorres de material reciclat mixt, en tongades de 25 cm com a màxim
6 bancs
12 sabates en total |  | 1 | 1 | 0.2 | 12
| N | Obra | 01 | PressupostREFUGIS CLIMÀTICS
| N | Capítulo | 05 | ESCOLA JOAN LLONGUERAS
| N | subcapitol | 03 | FONAMENTACIÓ
01.05.03.001 | L | P312-I64M | m3 | Formigonament de rases i pous, amb formigó en massa HM - 25 / B / 20 / amb una quantitat de ciment de 275 kg/m3 i relació aigua ciment =< 0.6, abocat des de camió | Formigonament de rases i pous, amb formigó en massa HM - 25 / B / 20 / amb una quantitat de ciment de 275 kg/m3 i relació aigua ciment =< 0.6, abocat des de camió
6 bancs
12 sabates en total |  | 1 | 1 | 0.5 | 12
01.05.03.002 | L | P311-DQ6S | m2 | Encofrat amb taulons de fusta per a rases i pous de fonaments | Encofrat amb taulons de fusta per a rases i pous de fonaments
6 bancs
12 sabates en total |  | 1 | 0.7 | 4 | 12
| N | Obra | 01 | PressupostREFUGIS CLIMÀTICS
| N | Capítulo | 05 | ESCOLA JOAN LLONGUERAS
| N | subcapitol | 04 | EQUIPAMENT I MOBILIARI
01.05.04.001 | L | PQ12-H7U7_R | u | Banc de llistons de fusta tropical, de 300 cm de llargària, amb protecció fungicida insecticida i hidròfuga, acabat incolor, amb respatller, suports i recolzabraços. Col·locat amb fixacions mecàniques | Banc de llistons de fusta tropical, de 300 cm de llargària, amb protecció fungicida insecticida i hidròfuga, acabat incolor, amb respatller, suports i recolzabraços. Col·locat amb fixacions mecàniques
| C | Unitats | Longitud | Ample | Alçada
Escola Joan LLongueras |  | 6
| N | Obra | 01 | PressupostREFUGIS CLIMÀTICS
| N | Capítulo | 06 | ESCOLA JOAN MIRÓ
| N | subcapitol | 01 | TREBALLS PREVIS
01.06.01.001 | L | P1B1-HXSN | m | Col·locació de proteccions per a reparació de mobiliari o equipament fix urbà amb càrrega de material a magatzem, desplaçament de l'equip d'actuació, col·locació de tanques i balisament | Col·locació de proteccions per a reparació de mobiliari o equipament fix urbà amb càrrega de material a magatzem, desplaçament de l'equip d'actuació, col·locació de tanques i balisament
Pèrgola exenta (3 mòduls de 2,5m x 5m)
4 pilars en total: |  |  |  |  | 1
| N | Obra | 01 | PressupostREFUGIS CLIMÀTICS
| N | Capítulo | 06 | ESCOLA JOAN MIRÓ
| N | subcapitol | 02 | MOVIMENTS DE TERRA
01.06.02.001 | L | P2218-566F | m3 | Excavació de pous fins a 2 m de fondària, en terreny compacte, amb mitjans mecànics, i càrrega sobre camió. | Excavació de pous fins a 2 m de fondària, en terreny compacte, amb mitjans mecànics, i càrrega sobre camió.
Pèrgola exenta (2 mòduls) ==> total: 10m x 3,5m
3 pilars en total |  | 1 | 1 | 0.7 | 3
01.06.02.002 | L | P2253-5477 | m3 | Reblert de rasa o pou amb sorres de material reciclat mixt, en tongades de 25 cm com a màxim | Reblert de rasa o pou amb sorres de material reciclat mixt, en tongades de 25 cm com a màxim
Pèrgola exenta (2 mòduls) ==> total: 10m x 3,5m
3 pilars en total |  | 1 | 1 | 0.2 | 3
| N | Obra | 01 | PressupostREFUGIS CLIMÀTICS
| N | Capítulo | 06 | ESCOLA JOAN MIRÓ
| N | subcapitol | 03 | FONAMENTACIÓ
01.06.03.001 | L | P312-I64M | m3 | Formigonament de rases i pous, amb formigó en massa HM - 25 / B / 20 / amb una quantitat de ciment de 275 kg/m3 i relació aigua ciment =< 0.6, abocat des de camió | Formigonament de rases i pous, amb formigó en massa HM - 25 / B / 20 / amb una quantitat de ciment de 275 kg/m3 i relació aigua ciment =< 0.6, abocat des de camió
Pèrgola adossada (2 mòduls) ==> total: 10m x 3,5m
3 pilars en total |  | 1 | 1 | 0.5 | 3
01.06.03.002 | L | P311-DQ6S | m2 | Encofrat amb taulons de fusta per a rases i pous de fonaments | Encofrat amb taulons de fusta per a rases i pous de fonaments
Pèrgola adossada (2 mòduls) ==> total: 10m x 3,5m
3 pilars en total |  | 1 | 0.7 | 4 | 3
| N | Obra | 01 | PressupostREFUGIS CLIMÀTICS
| N | Capítulo | 06 | ESCOLA JOAN MIRÓ
| N | subcapitol | 04 | EQUIPAMENT I MOBILIARI
01.06.04.001 | L | P_ADOSSADA | u | Subministre i col·locació de pèrgola adossada amb tendalls corredissos d'ones. Conjunt format per pèrgola i tendall corredís d'ones fixat a una façana i recolzada sobre fonamentació. - Pèrgola realitzada amb fusta de pi de flandes tractada amb autoclau amb sals de coure, classe d'ús 4 segons UNE-EN 335:2013, amb certificat de gestió forestal sostenible -FSC, PEFC o equivalent de diferents seccions. - Tendall corredís d'ones, format per teixit acrílic de 300 grs amb accionament manual. Inclou tots els elements de suport i fixació per a deixar perfectament col·locada i en funcionament. Dimensions orientatives conjunt: 3,60 x 10,20 m2 (2 mòduls 5,10 x 3,60 m2) x 2,5 m d'alçada | Subministre i col·locació de pèrgola adossada amb tendalls corredissos d'ones. Conjunt format per pèrgola i tendall corredís d'ones fixat a una façana i recolzada sobre fonamentació. - Pèrgola realitzada amb fusta de pi de flandes tractada amb autoclau amb sals de coure, classe d'ús 4 segons UNE-EN 335:2013, amb certificat de gestió forestal sostenible -FSC, PEFC o equivalent de diferents seccions. - Tendall corredís d'ones, format per teixit acrílic de 300 grs amb accionament manual. Inclou tots els elements de suport i fixació per a deixar perfectament col·locada i en funcionament. Dimensions orientatives conjunt: 3,60 x 10,20 m2 (2 mòduls 5,10 x 3,60 m2) x 2,5 m d'alçada
| C | Unitats | Longitud | Ample | Alçada
Pèrgola adossada (conjunt 2 mòduls) |  | 1
| N | Obra | 01 | PressupostREFUGIS CLIMÀTICS
| N | Capítulo | 07 | ESCOLA JOSEP BOADA
| N | subcapitol | 01 | TREBALLS PREVIS
01.07.01.001 | L | P1B1-HXSN | m | Col·locació de proteccions per a reparació de mobiliari o equipament fix urbà amb càrrega de material a magatzem, desplaçament de l'equip d'actuació, col·locació de tanques i balisament | Col·locació de proteccions per a reparació de mobiliari o equipament fix urbà amb càrrega de material a magatzem, desplaçament de l'equip d'actuació, col·locació de tanques i balisament
Pèrgola exenta (4 mòduls de 2,5m x 5m)
5 pilars en total: |  |  |  |  | 1
| N | Obra | 01 | PressupostREFUGIS CLIMÀTICS
| N | Capítulo | 07 | ESCOLA JOSEP BOADA
| N | subcapitol | 02 | MOVIMENTS DE TERRA
01.07.02.001 | L | P2218-566F | m3 | Excavació de pous fins a 2 m de fondària, en terreny compacte, amb mitjans mecànics, i càrrega sobre camió. | Excavació de pous fins a 2 m de fondària, en terreny compacte, amb mitjans mecànics, i càrrega sobre camió.
Pèrgola exenta (2 mòduls) ==> total: 10m x 3,5m
6 pilars en total |  | 1 | 1 | 0.7 | 6
01.07.02.002 | L | P2253-5477 | m3 | Reblert de rasa o pou amb sorres de material reciclat mixt, en tongades de 25 cm com a màxim | Reblert de rasa o pou amb sorres de material reciclat mixt, en tongades de 25 cm com a màxim
Pèrgola exenta (2 mòduls) ==> total: 10m x 3,5m
6 pilars en total |  | 1 | 1 | 0.2 | 6
| N | Obra | 01 | PressupostREFUGIS CLIMÀTICS
| N | Capítulo | 07 | ESCOLA JOSEP BOADA
| N | subcapitol | 03 | FONAMENTACIÓ
01.07.03.001 | L | P312-I64M | m3 | Formigonament de rases i pous, amb formigó en massa HM - 25 / B / 20 / amb una quantitat de ciment de 275 kg/m3 i relació aigua ciment =< 0.6, abocat des de camió | Formigonament de rases i pous, amb formigó en massa HM - 25 / B / 20 / amb una quantitat de ciment de 275 kg/m3 i relació aigua ciment =< 0.6, abocat des de camió
Pèrgola exenta (2 mòduls) ==> total: 10m x 3,5m
6 pilars en total |  | 1 | 1 | 0.5 | 6
01.07.03.002 | L | P311-DQ6S | m2 | Encofrat amb taulons de fusta per a rases i pous de fonaments | Encofrat amb taulons de fusta per a rases i pous de fonaments
Pèrgola exenta (2 mòduls) ==> total: 10m x 3,5m | [5 empty] | 0
6 pilars en total |  | 1 | 0.7 | 4 | 6
| N | Obra | 01 | PressupostREFUGIS CLIMÀTICS
| N | Capítulo | 07 | ESCOLA JOSEP BOADA
| N | subcapitol | 04 | EQUIPAMENT I MOBILIARI
01.07.04.001 | L | P_EXENT_2_H | u | Subministre i col·locació de pèrgola autoportant amb coberta de biguetes de fusta laminada. Conjunt format per pèrgola de fusta i llistonat superior de fusta, fixat sobre fonamentació. - Pèrgola realitzada amb fusta de pi de flandes tractada amb autoclau amb sals de coure, classe d'ús 4 segons UNE-EN 335:2013, amb certificat de gestió forestal sostenible -FSC, PEFC o equivalent de diferents seccions. Inclou tots els elements de suport, fonamentació i fixació per a deixar perfectament col·locada i en funcionament. Dimensions orientatives conjunt: 3,60 x 10,20 m2 (2 mòduls 3,60 x 5,10 m2) x 2,5 m d'alçada 5,10 x 7,20 m2 (2 mòduls 5,10 x 3,60 m2) x 2,5 m d'alçada. | Subministre i col·locació de pèrgola autoportant amb coberta de biguetes de fusta laminada. Conjunt format per pèrgola de fusta i llistonat superior de fusta, fixat sobre fonamentació. - Pèrgola realitzada amb fusta de pi de flandes tractada amb autoclau amb sals de coure, classe d'ús 4 segons UNE-EN 335:2013, amb certificat de gestió forestal sostenible -FSC, PEFC o equivalent de diferents seccions. Inclou tots els elements de suport, fonamentació i fixació per a deixar perfectament col·locada i en funcionament. Dimensions orientatives conjunt: 3,60 x 10,20 m2 (2 mòduls 3,60 x 5,10 m2) x 2,5 m d'alçada 5,10 x 7,20 m2 (2 mòduls 5,10 x 3,60 m2) x 2,5 m d'alçada.
| C | Unitats | Longitud | Ample | Alçada
Pèrgola exenta (conjunt 2 mòduls)
07 Escola Josep Boada |  | 1
| N | Obra | 01 | PressupostREFUGIS CLIMÀTICS
| N | Capítulo | 08 | ESCOLA LLORENS ARTIGAS
| N | subcapitol | 01 | TREBALLS PREVIS
01.08.01.001 | L | P1B1-HXSN | m | Col·locació de proteccions per a reparació de mobiliari o equipament fix urbà amb càrrega de material a magatzem, desplaçament de l'equip d'actuació, col·locació de tanques i balisament | Col·locació de proteccions per a reparació de mobiliari o equipament fix urbà amb càrrega de material a magatzem, desplaçament de l'equip d'actuació, col·locació de tanques i balisament
Pèrgola exenta (3 mòduls de 2,5m x 5m)
4 pilars en total: |  |  |  |  | 1
| N | Obra | 01 | PressupostREFUGIS CLIMÀTICS
| N | Capítulo | 08 | ESCOLA LLORENS ARTIGAS
| N | subcapitol | 02 | MOVIMENTS DE TERRA
01.08.02.001 | L | P2218-566F | m3 | Excavació de pous fins a 2 m de fondària, en terreny compacte, amb mitjans mecànics, i càrrega sobre camió. | Excavació de pous fins a 2 m de fondària, en terreny compacte, amb mitjans mecànics, i càrrega sobre camió.
Pèrgola exenta (2 mòduls) ==> total: 10m x 3,5m
6 pilars en total |  | 1 | 1 | 0.7 | 6
01.08.02.002 | L | P2253-5477 | m3 | Reblert de rasa o pou amb sorres de material reciclat mixt, en tongades de 25 cm com a màxim | Reblert de rasa o pou amb sorres de material reciclat mixt, en tongades de 25 cm com a màxim
Pèrgola exenta (2 mòduls) ==> total: 10m x 3,5m
6 pilars en total |  | 1 | 1 | 0.2 | 6
| N | Obra | 01 | PressupostREFUGIS CLIMÀTICS
| N | Capítulo | 08 | ESCOLA LLORENS ARTIGAS
| N | subcapitol | 03 | FONAMENTACIÓ
01.08.03.001 | L | P312-I64M | m3 | Formigonament de rases i pous, amb formigó en massa HM - 25 / B / 20 / amb una quantitat de ciment de 275 kg/m3 i relació aigua ciment =< 0.6, abocat des de camió | Formigonament de rases i pous, amb formigó en massa HM - 25 / B / 20 / amb una quantitat de ciment de 275 kg/m3 i relació aigua ciment =< 0.6, abocat des de camió
Pèrgola exenta (2 mòduls) ==> total: 10m x 3,5m
6 pilars en total |  | 1 | 1 | 0.5 | 6
01.08.03.002 | L | P311-DQ6S | m2 | Encofrat amb taulons de fusta per a rases i pous de fonaments | Encofrat amb taulons de fusta per a rases i pous de fonaments
Pèrgola exenta (2 mòduls) ==> total: 10m x 3,5m
6 pilars en total |  | 1 | 0.7 | 4 | 6
| N | Obra | 01 | PressupostREFUGIS CLIMÀTICS
| N | Capítulo | 08 | ESCOLA LLORENS ARTIGAS
| N | subcapitol | 04 | EQUIPAMENT I MOBILIARI
01.08.04.001 | L | P_EXENT_2_V | u | Subministre i col·locació de pèrgola autoportant amb coberta de biguetes de fusta laminada. Conjunt format per pèrgola de fusta i llistonat superior de fusta, fixat sobre fonamentació. - Pèrgola realitzada amb fusta de pi de flandes tractada amb autoclau amb sals de coure, classe d'ús 4 segons UNE-EN 335:2013, amb certificat de gestió forestal sostenible -FSC, PEFC o equivalent de diferents seccions. Inclou tots els elements de suport, fonamentació i fixació per a deixar perfectament col·locada i en funcionament. Dimensions orientatives conjunt: 3,60 x 10,20 m2 (2 mòduls 3,60 x 5,10 m2) x 2,5 m d'alçada 5,10 x 7,20 m2 (2 mòduls 5,10 x 3,60 m2) x 2,5 m d'alçada. | Subministre i col·locació de pèrgola autoportant amb coberta de biguetes de fusta laminada. Conjunt format per pèrgola de fusta i llistonat superior de fusta, fixat sobre fonamentació. - Pèrgola realitzada amb fusta de pi de flandes tractada amb autoclau amb sals de coure, classe d'ús 4 segons UNE-EN 335:2013, amb certificat de gestió forestal sostenible -FSC, PEFC o equivalent de diferents seccions. Inclou tots els elements de suport, fonamentació i fixació per a deixar perfectament col·locada i en funcionament. Dimensions orientatives conjunt: 3,60 x 10,20 m2 (2 mòduls 3,60 x 5,10 m2) x 2,5 m d'alçada 5,10 x 7,20 m2 (2 mòduls 5,10 x 3,60 m2) x 2,5 m d'alçada.
| C | Unitats | Longitud | Ample | Alçada
Pèrgola exenta (conjunt 2 mòduls)
08 Escola Llorens Artigas |  | 1
| N | Obra | 01 | PressupostREFUGIS CLIMÀTICS
| N | Capítulo | 09 | ESCOLA MARGARIDA XIRGU
| N | subcapitol | 01 | TREBALLS PREVIS
01.09.01.001 | L | P1B1-HXSN | m | Col·locació de proteccions per a reparació de mobiliari o equipament fix urbà amb càrrega de material a magatzem, desplaçament de l'equip d'actuació, col·locació de tanques i balisament | Col·locació de proteccions per a reparació de mobiliari o equipament fix urbà amb càrrega de material a magatzem, desplaçament de l'equip d'actuació, col·locació de tanques i balisament
Pèrgola exenta (4 mòduls de 2,5m x 5m)
5 pilars en total: |  |  |  |  | 1
| N | Obra | 01 | PressupostREFUGIS CLIMÀTICS
| N | Capítulo | 09 | ESCOLA MARGARIDA XIRGU
| N | subcapitol | 02 | MOVIMENTS DE TERRA
01.09.02.001 | L | P2218-566F | m3 | Excavació de pous fins a 2 m de fondària, en terreny compacte, amb mitjans mecànics, i càrrega sobre camió. | Excavació de pous fins a 2 m de fondària, en terreny compacte, amb mitjans mecànics, i càrrega sobre camió.
Pèrgola exenta (2 mòduls) ==> total: 10m x 3,5m
6 pilars en total |  | 1 | 1 | 0.7 | 6
01.09.02.002 | L | P2253-5477 | m3 | Reblert de rasa o pou amb sorres de material reciclat mixt, en tongades de 25 cm com a màxim | Reblert de rasa o pou amb sorres de material reciclat mixt, en tongades de 25 cm com a màxim
Pèrgola exenta (2 mòduls) ==> total: 10m x 3,5m
6 pilars en total |  | 1 | 1 | 0.2 | 6
| N | Obra | 01 | PressupostREFUGIS CLIMÀTICS
| N | Capítulo | 09 | ESCOLA MARGARIDA XIRGU
| N | subcapitol | 03 | FONAMENTACIÓ
01.09.03.001 | L | P312-I64M | m3 | Formigonament de rases i pous, amb formigó en massa HM - 25 / B / 20 / amb una quantitat de ciment de 275 kg/m3 i relació aigua ciment =< 0.6, abocat des de camió | Formigonament de rases i pous, amb formigó en massa HM - 25 / B / 20 / amb una quantitat de ciment de 275 kg/m3 i relació aigua ciment =< 0.6, abocat des de camió
Pèrgola exenta (2 mòduls) ==> total: 10m x 3,5m
6 pilars en total |  | 1 | 1 | 0.5 | 6
01.09.03.002 | L | P311-DQ6S | m2 | Encofrat amb taulons de fusta per a rases i pous de fonaments | Encofrat amb taulons de fusta per a rases i pous de fonaments
Pèrgola exenta (2 mòduls) ==> total: 10m x 3,5m
6 pilars en total |  | 1 | 0.7 | 4 | 6
| N | Obra | 01 | PressupostREFUGIS CLIMÀTICS
| N | Capítulo | 09 | ESCOLA MARGARIDA XIRGU
| N | subcapitol | 04 | EQUIPAMENT I MOBILIARI
01.09.04.001 | L | P_EXENT_3_V | u | Subministre i col·locació de pèrgola autoportant amb coberta de biguetes de fusta laminada. Conjunt format per pèrgola de fusta i llistonat superior de fusta, fixat sobre fonamentació. - Pèrgola realitzada amb fusta de pi de flandes tractada amb autoclau amb sals de coure, classe d'ús 4 segons UNE-EN 335:2013, amb certificat de gestió forestal sostenible -FSC, PEFC o equivalent de diferents seccions. Inclou tots els elements de suport, fonamentació i fixació per a deixar perfectament col·locada i en funcionament. Dimensions orientatives conjunt: 5,10 x 10,80 m2 (3 mòduls 5,10 x 3,60 m2) x 2,5 m d'alçada | Subministre i col·locació de pèrgola autoportant amb coberta de biguetes de fusta laminada. Conjunt format per pèrgola de fusta i llistonat superior de fusta, fixat sobre fonamentació. - Pèrgola realitzada amb fusta de pi de flandes tractada amb autoclau amb sals de coure, classe d'ús 4 segons UNE-EN 335:2013, amb certificat de gestió forestal sostenible -FSC, PEFC o equivalent de diferents seccions. Inclou tots els elements de suport, fonamentació i fixació per a deixar perfectament col·locada i en funcionament. Dimensions orientatives conjunt: 5,10 x 10,80 m2 (3 mòduls 5,10 x 3,60 m2) x 2,5 m d'alçada
| C | Unitats | Longitud | Ample | Alçada
Pèrgola exenta (conjunt 3 mòduls)
09 Escola Margarida Xirgu |  | 1
| N | Obra | 01 | PressupostREFUGIS CLIMÀTICS
| N | Capítulo | 10 | ESCOLA MIGUEL HERNÁNDEZ
| N | subcapitol | 01 | TREBALLS PREVIS
01.10.01.001 | L | P1B1-HXSN | m | Col·locació de proteccions per a reparació de mobiliari o equipament fix urbà amb càrrega de material a magatzem, desplaçament de l'equip d'actuació, col·locació de tanques i balisament | Col·locació de proteccions per a reparació de mobiliari o equipament fix urbà amb càrrega de material a magatzem, desplaçament de l'equip d'actuació, col·locació de tanques i balisament
Pèrgola exenta (3 mòduls de 2,5m x 5m)
4 pilars en total: |  |  |  |  | 1
| N | Obra | 01 | PressupostREFUGIS CLIMÀTICS
| N | Capítulo | 10 | ESCOLA MIGUEL HERNÁNDEZ
| N | subcapitol | 02 | MOVIMENTS DE TERRA
01.10.02.001 | L | P2218-566F | m3 | Excavació de pous fins a 2 m de fondària, en terreny compacte, amb mitjans mecànics, i càrrega sobre camió. | Excavació de pous fins a 2 m de fondària, en terreny compacte, amb mitjans mecànics, i càrrega sobre camió.
Pèrgola exenta (2 mòduls) ==> total: 10m x 3,5m
6 pilars en total |  | 1 | 1 | 0.7 | 6
01.10.02.002 | L | P2253-5477 | m3 | Reblert de rasa o pou amb sorres de material reciclat mixt, en tongades de 25 cm com a màxim | Reblert de rasa o pou amb sorres de material reciclat mixt, en tongades de 25 cm com a màxim
Pèrgola exenta (2 mòduls) ==> total: 10m x 3,5m
6 pilars en total |  | 1 | 1 | 0.2 | 6
| N | Obra | 01 | PressupostREFUGIS CLIMÀTICS
| N | Capítulo | 10 | ESCOLA MIGUEL HERNÁNDEZ
| N | subcapitol | 03 | FONAMENTACIÓ
01.10.03.001 | L | P312-I64M | m3 | Formigonament de rases i pous, amb formigó en massa HM - 25 / B / 20 / amb una quantitat de ciment de 275 kg/m3 i relació aigua ciment =< 0.6, abocat des de camió | Formigonament de rases i pous, amb formigó en massa HM - 25 / B / 20 / amb una quantitat de ciment de 275 kg/m3 i relació aigua ciment =< 0.6, abocat des de camió
Pèrgola exenta (2 mòduls) ==> total: 10m x 3,5m
6 pilars en total |  | 1 | 1 | 0.5 | 6
01.10.03.002 | L | P311-DQ6S | m2 | Encofrat amb taulons de fusta per a rases i pous de fonaments | Encofrat amb taulons de fusta per a rases i pous de fonaments
Pèrgola exenta (2 mòduls) ==> total: 10m x 3,5m
6 pilars en total |  | 1 | 0.7 | 4 | 6
| N | Obra | 01 | PressupostREFUGIS CLIMÀTICS
| N | Capítulo | 10 | ESCOLA MIGUEL HERNÁNDEZ
| N | subcapitol | 04 | EQUIPAMENT I MOBILIARI
01.10.04.001 | L | P_EXENT_2_V | u | Subministre i col·locació de pèrgola autoportant amb coberta de biguetes de fusta laminada. Conjunt format per pèrgola de fusta i llistonat superior de fusta, fixat sobre fonamentació. - Pèrgola realitzada amb fusta de pi de flandes tractada amb autoclau amb sals de coure, classe d'ús 4 segons UNE-EN 335:2013, amb certificat de gestió forestal sostenible -FSC, PEFC o equivalent de diferents seccions. Inclou tots els elements de suport, fonamentació i fixació per a deixar perfectament col·locada i en funcionament. Dimensions orientatives conjunt: 3,60 x 10,20 m2 (2 mòduls 3,60 x 5,10 m2) x 2,5 m d'alçada 5,10 x 7,20 m2 (2 mòduls 5,10 x 3,60 m2) x 2,5 m d'alçada. | Subministre i col·locació de pèrgola autoportant amb coberta de biguetes de fusta laminada. Conjunt format per pèrgola de fusta i llistonat superior de fusta, fixat sobre fonamentació. - Pèrgola realitzada amb fusta de pi de flandes tractada amb autoclau amb sals de coure, classe d'ús 4 segons UNE-EN 335:2013, amb certificat de gestió forestal sostenible -FSC, PEFC o equivalent de diferents seccions. Inclou tots els elements de suport, fonamentació i fixació per a deixar perfectament col·locada i en funcionament. Dimensions orientatives conjunt: 3,60 x 10,20 m2 (2 mòduls 3,60 x 5,10 m2) x 2,5 m d'alçada 5,10 x 7,20 m2 (2 mòduls 5,10 x 3,60 m2) x 2,5 m d'alçada.
| C | Unitats | Longitud | Ample | Alçada
Pèrgola exenta (conjunt 2 mòduls)
10 Escola Miguel Hernández |  | 1
| N | Obra | 01 | PressupostREFUGIS CLIMÀTICS
| N | Capítulo | 11 | ESCOLA RAFAEL CASANOVA
| N | subcapitol | 01 | TREBALLS PREVIS
01.11.01.001 | L | P1B1-HXSN | m | Col·locació de proteccions per a reparació de mobiliari o equipament fix urbà amb càrrega de material a magatzem, desplaçament de l'equip d'actuació, col·locació de tanques i balisament | Col·locació de proteccions per a reparació de mobiliari o equipament fix urbà amb càrrega de material a magatzem, desplaçament de l'equip d'actuació, col·locació de tanques i balisament
Bancs |  |  |  |  | 1
| N | Obra | 01 | PressupostREFUGIS CLIMÀTICS
| N | Capítulo | 11 | ESCOLA RAFAEL CASANOVA
| N | subcapitol | 02 | MOVIMENTS DE TERRA
01.11.02.001 | L | P2218-566F | m3 | Excavació de pous fins a 2 m de fondària, en terreny compacte, amb mitjans mecànics, i càrrega sobre camió. | Excavació de pous fins a 2 m de fondària, en terreny compacte, amb mitjans mecànics, i càrrega sobre camió.
Pèrgola exenta (2 mòduls) ==> total: 10m x 3,5m
6 pilars en total |  | 1 | 1 | 0.7 | 6
01.11.02.002 | L | P2253-5477 | m3 | Reblert de rasa o pou amb sorres de material reciclat mixt, en tongades de 25 cm com a màxim | Reblert de rasa o pou amb sorres de material reciclat mixt, en tongades de 25 cm com a màxim
Pèrgola exenta (2 mòduls) ==> total: 10m x 3,5m
6 pilars en total |  | 1 | 1 | 0.2 | 6
| N | Obra | 01 | PressupostREFUGIS CLIMÀTICS
| N | Capítulo | 11 | ESCOLA RAFAEL CASANOVA
| N | subcapitol | 03 | FONAMENTACIÓ
01.11.03.001 | L | P312-I64M | m3 | Formigonament de rases i pous, amb formigó en massa HM - 25 / B / 20 / amb una quantitat de ciment de 275 kg/m3 i relació aigua ciment =< 0.6, abocat des de camió | Formigonament de rases i pous, amb formigó en massa HM - 25 / B / 20 / amb una quantitat de ciment de 275 kg/m3 i relació aigua ciment =< 0.6, abocat des de camió
Pèrgola exenta (2 mòduls) ==> total: 10m x 3,5m
6 pilars en total |  | 1 | 1 | 0.5 | 6
01.11.03.002 | L | P311-DQ6S | m2 | Encofrat amb taulons de fusta per a rases i pous de fonaments | Encofrat amb taulons de fusta per a rases i pous de fonaments
Pèrgola exenta (2 mòduls) ==> total: 10m x 3,5m
6 pilars en total |  | 1 | 0.7 | 4 | 6
| N | Obra | 01 | PressupostREFUGIS CLIMÀTICS
| N | Capítulo | 11 | ESCOLA RAFAEL CASANOVA
| N | subcapitol | 04 | EQUIPAMENT I MOBILIARI
01.11.04.001 | L | P_EXENT_2_V | u | Subministre i col·locació de pèrgola autoportant amb coberta de biguetes de fusta laminada. Conjunt format per pèrgola de fusta i llistonat superior de fusta, fixat sobre fonamentació. - Pèrgola realitzada amb fusta de pi de flandes tractada amb autoclau amb sals de coure, classe d'ús 4 segons UNE-EN 335:2013, amb certificat de gestió forestal sostenible -FSC, PEFC o equivalent de diferents seccions. Inclou tots els elements de suport, fonamentació i fixació per a deixar perfectament col·locada i en funcionament. Dimensions orientatives conjunt: 3,60 x 10,20 m2 (2 mòduls 3,60 x 5,10 m2) x 2,5 m d'alçada 5,10 x 7,20 m2 (2 mòduls 5,10 x 3,60 m2) x 2,5 m d'alçada. | Subministre i col·locació de pèrgola autoportant amb coberta de biguetes de fusta laminada. Conjunt format per pèrgola de fusta i llistonat superior de fusta, fixat sobre fonamentació. - Pèrgola realitzada amb fusta de pi de flandes tractada amb autoclau amb sals de coure, classe d'ús 4 segons UNE-EN 335:2013, amb certificat de gestió forestal sostenible -FSC, PEFC o equivalent de diferents seccions. Inclou tots els elements de suport, fonamentació i fixació per a deixar perfectament col·locada i en funcionament. Dimensions orientatives conjunt: 3,60 x 10,20 m2 (2 mòduls 3,60 x 5,10 m2) x 2,5 m d'alçada 5,10 x 7,20 m2 (2 mòduls 5,10 x 3,60 m2) x 2,5 m d'alçada.
| C | Unitats | Longitud | Ample | Alçada
Pèrgola exenta (conjunt 2 mòduls)
11 Escola Rafael Casanova |  | 1
| N | Obra | 01 | PressupostREFUGIS CLIMÀTICS
| N | Capítulo | 12 | INSTITUT ESCOLA LLIBERTAT
| N | subcapitol | 01 | TREBALLS PREVIS
01.12.01.001 | L | P1B1-HXSN | m | Col·locació de proteccions per a reparació de mobiliari o equipament fix urbà amb càrrega de material a magatzem, desplaçament de l'equip d'actuació, col·locació de tanques i balisament | Col·locació de proteccions per a reparació de mobiliari o equipament fix urbà amb càrrega de material a magatzem, desplaçament de l'equip d'actuació, col·locació de tanques i balisament
Pèrgola exenta (4 mòduls de 2,5m x 5m)
5 pilars en total: |  |  |  |  | 1
| N | Obra | 01 | PressupostREFUGIS CLIMÀTICS
| N | Capítulo | 12 | INSTITUT ESCOLA LLIBERTAT
| N | subcapitol | 02 | MOVIMENTS DE TERRA
01.12.02.001 | L | P2218-566F | m3 | Excavació de pous fins a 2 m de fondària, en terreny compacte, amb mitjans mecànics, i càrrega sobre camió. | Excavació de pous fins a 2 m de fondària, en terreny compacte, amb mitjans mecànics, i càrrega sobre camió.
Pèrgola exenta (2 mòduls) ==> total: 10m x 3,5m
6 pilars en total |  | 1 | 1 | 0.7 | 6
01.12.02.002 | L | P2253-5477 | m3 | Reblert de rasa o pou amb sorres de material reciclat mixt, en tongades de 25 cm com a màxim | Reblert de rasa o pou amb sorres de material reciclat mixt, en tongades de 25 cm com a màxim
Pèrgola exenta (2 mòduls) ==> total: 10m x 3,5m
6 pilars en total |  | 1 | 1 | 0.2 | 6
| N | Obra | 01 | PressupostREFUGIS CLIMÀTICS
| N | Capítulo | 12 | INSTITUT ESCOLA LLIBERTAT
| N | subcapitol | 03 | FONAMENTACIÓ
01.12.03.001 | L | P312-I64M | m3 | Formigonament de rases i pous, amb formigó en massa HM - 25 / B / 20 / amb una quantitat de ciment de 275 kg/m3 i relació aigua ciment =< 0.6, abocat des de camió | Formigonament de rases i pous, amb formigó en massa HM - 25 / B / 20 / amb una quantitat de ciment de 275 kg/m3 i relació aigua ciment =< 0.6, abocat des de camió
Pèrgola exenta (2 mòduls) ==> total: 10m x 3,5m
6 pilars en total |  | 1 | 1 | 0.5 | 6
01.12.03.002 | L | P311-DQ6S | m2 | Encofrat amb taulons de fusta per a rases i pous de fonaments | Encofrat amb taulons de fusta per a rases i pous de fonaments
Pèrgola exenta (2 mòduls) ==> total: 10m x 3,5m
6 pilars en total |  | 1 | 0.7 | 4 | 6
| N | Obra | 01 | PressupostREFUGIS CLIMÀTICS
| N | Capítulo | 12 | INSTITUT ESCOLA LLIBERTAT
| N | subcapitol | 04 | EQUIPAMENT I MOBILIARI
01.12.04.001 | L | P_EXENT_2_V | u | Subministre i col·locació de pèrgola autoportant amb coberta de biguetes de fusta laminada. Conjunt format per pèrgola de fusta i llistonat superior de fusta, fixat sobre fonamentació. - Pèrgola realitzada amb fusta de pi de flandes tractada amb autoclau amb sals de coure, classe d'ús 4 segons UNE-EN 335:2013, amb certificat de gestió forestal sostenible -FSC, PEFC o equivalent de diferents seccions. Inclou tots els elements de suport, fonamentació i fixació per a deixar perfectament col·locada i en funcionament. Dimensions orientatives conjunt: 3,60 x 10,20 m2 (2 mòduls 3,60 x 5,10 m2) x 2,5 m d'alçada 5,10 x 7,20 m2 (2 mòduls 5,10 x 3,60 m2) x 2,5 m d'alçada. | Subministre i col·locació de pèrgola autoportant amb coberta de biguetes de fusta laminada. Conjunt format per pèrgola de fusta i llistonat superior de fusta, fixat sobre fonamentació. - Pèrgola realitzada amb fusta de pi de flandes tractada amb autoclau amb sals de coure, classe d'ús 4 segons UNE-EN 335:2013, amb certificat de gestió forestal sostenible -FSC, PEFC o equivalent de diferents seccions. Inclou tots els elements de suport, fonamentació i fixació per a deixar perfectament col·locada i en funcionament. Dimensions orientatives conjunt: 3,60 x 10,20 m2 (2 mòduls 3,60 x 5,10 m2) x 2,5 m d'alçada 5,10 x 7,20 m2 (2 mòduls 5,10 x 3,60 m2) x 2,5 m d'alçada.
| C | Unitats | Longitud | Ample | Alçada
Pèrgola exenta (conjunt 2 mòduls)
12 Institut escola LLibertat |  | 1
| N | Obra | 01 | PressupostREFUGIS CLIMÀTICS
| N | Capítulo | 13 | INSTITUT ESCOLA BALDOMER SOLÀ
| N | subcapitol | 01 | TREBALLS PREVIS
01.13.01.001 | L | P1B1-HXSN | m | Col·locació de proteccions per a reparació de mobiliari o equipament fix urbà amb càrrega de material a magatzem, desplaçament de l'equip d'actuació, col·locació de tanques i balisament | Col·locació de proteccions per a reparació de mobiliari o equipament fix urbà amb càrrega de material a magatzem, desplaçament de l'equip d'actuació, col·locació de tanques i balisament
Pèrgola exenta (3 mòduls de 2,5m x 5m)
4 pilars en total: |  |  |  |  | 1
| N | Obra | 01 | PressupostREFUGIS CLIMÀTICS
| N | Capítulo | 13 | INSTITUT ESCOLA BALDOMER SOLÀ
| N | subcapitol | 02 | MOVIMENTS DE TERRA
01.13.02.001 | L | P2218-566F | m3 | Excavació de pous fins a 2 m de fondària, en terreny compacte, amb mitjans mecànics, i càrrega sobre camió. | Excavació de pous fins a 2 m de fondària, en terreny compacte, amb mitjans mecànics, i càrrega sobre camió.
Pèrgola exenta (2 mòduls) ==> total: 10m x 3,5m
6 pilars en total |  | 1 | 1 | 0.7 | 6
01.13.02.002 | L | P2253-5477 | m3 | Reblert de rasa o pou amb sorres de material reciclat mixt, en tongades de 25 cm com a màxim | Reblert de rasa o pou amb sorres de material reciclat mixt, en tongades de 25 cm com a màxim
Pèrgola exenta (2 mòduls) ==> total: 10m x 3,5m
6 pilars en total |  | 1 | 1 | 0.2 | 6
| N | Obra | 01 | PressupostREFUGIS CLIMÀTICS
| N | Capítulo | 13 | INSTITUT ESCOLA BALDOMER SOLÀ
| N | subcapitol | 03 | FONAMENTACIÓ
01.13.03.001 | L | P312-I64M | m3 | Formigonament de rases i pous, amb formigó en massa HM - 25 / B / 20 / amb una quantitat de ciment de 275 kg/m3 i relació aigua ciment =< 0.6, abocat des de camió | Formigonament de rases i pous, amb formigó en massa HM - 25 / B / 20 / amb una quantitat de ciment de 275 kg/m3 i relació aigua ciment =< 0.6, abocat des de camió
Pèrgola exenta (2 mòduls) ==> total: 10m x 3,5m
6 pilars en total |  | 1 | 1 | 0.5 | 6
01.13.03.002 | L | P311-DQ6S | m2 | Encofrat amb taulons de fusta per a rases i pous de fonaments | Encofrat amb taulons de fusta per a rases i pous de fonaments
Pèrgola exenta (2 mòduls) ==> total: 10m x 3,5m
6 pilars en total |  | 1 | 0.7 | 4 | 6
| N | Obra | 01 | PressupostREFUGIS CLIMÀTICS
| N | Capítulo | 13 | INSTITUT ESCOLA BALDOMER SOLÀ
| N | subcapitol | 04 | EQUIPAMENT I MOBILIARI
01.13.04.001 | L | P_EXENT_2_V | u | Subministre i col·locació de pèrgola autoportant amb coberta de biguetes de fusta laminada. Conjunt format per pèrgola de fusta i llistonat superior de fusta, fixat sobre fonamentació. - Pèrgola realitzada amb fusta de pi de flandes tractada amb autoclau amb sals de coure, classe d'ús 4 segons UNE-EN 335:2013, amb certificat de gestió forestal sostenible -FSC, PEFC o equivalent de diferents seccions. Inclou tots els elements de suport, fonamentació i fixació per a deixar perfectament col·locada i en funcionament. Dimensions orientatives conjunt: 3,60 x 10,20 m2 (2 mòduls 3,60 x 5,10 m2) x 2,5 m d'alçada 5,10 x 7,20 m2 (2 mòduls 5,10 x 3,60 m2) x 2,5 m d'alçada. | Subministre i col·locació de pèrgola autoportant amb coberta de biguetes de fusta laminada. Conjunt format per pèrgola de fusta i llistonat superior de fusta, fixat sobre fonamentació. - Pèrgola realitzada amb fusta de pi de flandes tractada amb autoclau amb sals de coure, classe d'ús 4 segons UNE-EN 335:2013, amb certificat de gestió forestal sostenible -FSC, PEFC o equivalent de diferents seccions. Inclou tots els elements de suport, fonamentació i fixació per a deixar perfectament col·locada i en funcionament. Dimensions orientatives conjunt: 3,60 x 10,20 m2 (2 mòduls 3,60 x 5,10 m2) x 2,5 m d'alçada 5,10 x 7,20 m2 (2 mòduls 5,10 x 3,60 m2) x 2,5 m d'alçada.
| C | Unitats | Longitud | Ample | Alçada
Pèrgola exenta (conjunt 2 mòduls)
13 Institut escola Baldomer Solà |  | 1
| N | Obra | 01 | PressupostREFUGIS CLIMÀTICS
| N | Capítulo | 14 | INSTITUT ESCOLA RAFAEL ALBERTI
| N | subcapitol | 01 | TREBALLS PREVIS
01.14.01.001 | L | P1B1-HXSN | m | Col·locació de proteccions per a reparació de mobiliari o equipament fix urbà amb càrrega de material a magatzem, desplaçament de l'equip d'actuació, col·locació de tanques i balisament | Col·locació de proteccions per a reparació de mobiliari o equipament fix urbà amb càrrega de material a magatzem, desplaçament de l'equip d'actuació, col·locació de tanques i balisament
Pèrgola hexagonal amb banc |  |  |  |  | 1
| N | Obra | 01 | PressupostREFUGIS CLIMÀTICS
| N | Capítulo | 14 | INSTITUT ESCOLA RAFAEL ALBERTI
| N | subcapitol | 02 | MOVIMENTS DE TERRA
01.14.02.001 | L | P2218-566F | m3 | Excavació de pous fins a 2 m de fondària, en terreny compacte, amb mitjans mecànics, i càrrega sobre camió. | Excavació de pous fins a 2 m de fondària, en terreny compacte, amb mitjans mecànics, i càrrega sobre camió.
Pèrgola exenta (2 mòduls) ==> total: 10m x 3,5m
6 pilars en total |  | 1 | 1 | 0.7 | 6
01.14.02.002 | L | P2253-5477 | m3 | Reblert de rasa o pou amb sorres de material reciclat mixt, en tongades de 25 cm com a màxim | Reblert de rasa o pou amb sorres de material reciclat mixt, en tongades de 25 cm com a màxim
Pèrgola exenta (2 mòduls) ==> total: 10m x 3,5m
6 pilars en total |  | 1 | 1 | 0.2 | 6
| N | Obra | 01 | PressupostREFUGIS CLIMÀTICS
| N | Capítulo | 14 | INSTITUT ESCOLA RAFAEL ALBERTI
| N | subcapitol | 03 | FONAMENTACIÓ
01.14.03.001 | L | P312-I64M | m3 | Formigonament de rases i pous, amb formigó en massa HM - 25 / B / 20 / amb una quantitat de ciment de 275 kg/m3 i relació aigua ciment =< 0.6, abocat des de camió | Formigonament de rases i pous, amb formigó en massa HM - 25 / B / 20 / amb una quantitat de ciment de 275 kg/m3 i relació aigua ciment =< 0.6, abocat des de camió
Pèrgola exenta (2 mòduls) ==> total: 10m x 3,5m
6 pilars en total |  | 1 | 1 | 0.5 | 6
01.14.03.002 | L | P311-DQ6S | m2 | Encofrat amb taulons de fusta per a rases i pous de fonaments | Encofrat amb taulons de fusta per a rases i pous de fonaments
Pèrgola exenta (2 mòduls) ==> total: 10m x 3,5m
6 pilars en total |  | 1 | 0.7 | 4 | 6
| N | Obra | 01 | PressupostREFUGIS CLIMÀTICS
| N | Capítulo | 14 | INSTITUT ESCOLA RAFAEL ALBERTI
| N | subcapitol | 04 | EQUIPAMENT I MOBILIARI
01.14.04.001 | L | P_EXENT_2_V | u | Subministre i col·locació de pèrgola autoportant amb coberta de biguetes de fusta laminada. Conjunt format per pèrgola de fusta i llistonat superior de fusta, fixat sobre fonamentació. - Pèrgola realitzada amb fusta de pi de flandes tractada amb autoclau amb sals de coure, classe d'ús 4 segons UNE-EN 335:2013, amb certificat de gestió forestal sostenible -FSC, PEFC o equivalent de diferents seccions. Inclou tots els elements de suport, fonamentació i fixació per a deixar perfectament col·locada i en funcionament. Dimensions orientatives conjunt: 3,60 x 10,20 m2 (2 mòduls 3,60 x 5,10 m2) x 2,5 m d'alçada 5,10 x 7,20 m2 (2 mòduls 5,10 x 3,60 m2) x 2,5 m d'alçada. | Subministre i col·locació de pèrgola autoportant amb coberta de biguetes de fusta laminada. Conjunt format per pèrgola de fusta i llistonat superior de fusta, fixat sobre fonamentació. - Pèrgola realitzada amb fusta de pi de flandes tractada amb autoclau amb sals de coure, classe d'ús 4 segons UNE-EN 335:2013, amb certificat de gestió forestal sostenible -FSC, PEFC o equivalent de diferents seccions. Inclou tots els elements de suport, fonamentació i fixació per a deixar perfectament col·locada i en funcionament. Dimensions orientatives conjunt: 3,60 x 10,20 m2 (2 mòduls 3,60 x 5,10 m2) x 2,5 m d'alçada 5,10 x 7,20 m2 (2 mòduls 5,10 x 3,60 m2) x 2,5 m d'alçada.
| C | Unitats | Longitud | Ample | Alçada
Pèrgola exenta (conjunt 2 mòduls)
14 Institut escola rafael Alberti |  | 1
| N | Obra | 01 | PressupostREFUGIS CLIMÀTICS
| N | Capítulo | 15 | INSTITUT ESCOLA TURÓ D'EN CARITG
| N | subcapitol | 01 | TREBALLS PREVIS
01.15.01.001 | L | P1B1-HXSN | m | Col·locació de proteccions per a reparació de mobiliari o equipament fix urbà amb càrrega de material a magatzem, desplaçament de l'equip d'actuació, col·locació de tanques i balisament | Col·locació de proteccions per a reparació de mobiliari o equipament fix urbà amb càrrega de material a magatzem, desplaçament de l'equip d'actuació, col·locació de tanques i balisament
Bancs |  |  |  |  | 1
| N | Obra | 01 | PressupostREFUGIS CLIMÀTICS
| N | Capítulo | 15 | INSTITUT ESCOLA TURÓ D'EN CARITG
| N | subcapitol | 02 | MOVIMENTS DE TERRA
01.15.02.001 | L | P2218-566F | m3 | Excavació de pous fins a 2 m de fondària, en terreny compacte, amb mitjans mecànics, i càrrega sobre camió. | Excavació de pous fins a 2 m de fondària, en terreny compacte, amb mitjans mecànics, i càrrega sobre camió.
6 bancs
12 sabates en total |  | 1 | 1 | 0.7 | 12
01.15.02.002 | L | P2253-5477 | m3 | Reblert de rasa o pou amb sorres de material reciclat mixt, en tongades de 25 cm com a màxim | Reblert de rasa o pou amb sorres de material reciclat mixt, en tongades de 25 cm com a màxim
6 bancs
12 sabates en total |  | 1 | 1 | 0.2 | 12
| N | Obra | 01 | PressupostREFUGIS CLIMÀTICS
| N | Capítulo | 15 | INSTITUT ESCOLA TURÓ D'EN CARITG
| N | subcapitol | 03 | FONAMENTACIÓ
01.15.03.001 | L | P312-I64M | m3 | Formigonament de rases i pous, amb formigó en massa HM - 25 / B / 20 / amb una quantitat de ciment de 275 kg/m3 i relació aigua ciment =< 0.6, abocat des de camió | Formigonament de rases i pous, amb formigó en massa HM - 25 / B / 20 / amb una quantitat de ciment de 275 kg/m3 i relació aigua ciment =< 0.6, abocat des de camió
6 bancs
12 sabates en total |  | 1 | 1 | 0.5 | 12
01.15.03.002 | L | P311-DQ6S | m2 | Encofrat amb taulons de fusta per a rases i pous de fonaments | Encofrat amb taulons de fusta per a rases i pous de fonaments
6 bancs
12 sabates en total |  | 1 | 0.7 | 4 | 12
| N | Obra | 01 | PressupostREFUGIS CLIMÀTICS
| N | Capítulo | 15 | INSTITUT ESCOLA TURÓ D'EN CARITG
| N | subcapitol | 04 | EQUIPAMENT I MOBILIARI
01.15.04.001 | L | PQ12-H7U7_R | u | Banc de llistons de fusta tropical, de 300 cm de llargària, amb protecció fungicida insecticida i hidròfuga, acabat incolor, amb respatller, suports i recolzabraços. Col·locat amb fixacions mecàniques | Banc de llistons de fusta tropical, de 300 cm de llargària, amb protecció fungicida insecticida i hidròfuga, acabat incolor, amb respatller, suports i recolzabraços. Col·locat amb fixacions mecàniques
| C | Unitats | Longitud | Ample | Alçada
Institut-Escola Turó d'en Caritg |  | 6
| N | Obra | 01 | PressupostREFUGIS CLIMÀTICS
| N | Capítulo | 16 | ESCOLA ANTONI BOTEY
| N | subcapitol | 01 | TREBALLS PREVIS
01.16.01.001 | L | P1B1-HXSN | m | Col·locació de proteccions per a reparació de mobiliari o equipament fix urbà amb càrrega de material a magatzem, desplaçament de l'equip d'actuació, col·locació de tanques i balisament | Col·locació de proteccions per a reparació de mobiliari o equipament fix urbà amb càrrega de material a magatzem, desplaçament de l'equip d'actuació, col·locació de tanques i balisament
Pèrgola exenta (3 mòduls de 2,5m x 5m)
4 pilars en total: |  |  |  |  | 1
| N | Obra | 01 | PressupostREFUGIS CLIMÀTICS
| N | Capítulo | 16 | ESCOLA ANTONI BOTEY
| N | subcapitol | 02 | MOVIMENTS DE TERRA
01.16.02.001 | L | P2218-566F | m3 | Excavació de pous fins a 2 m de fondària, en terreny compacte, amb mitjans mecànics, i càrrega sobre camió. | Excavació de pous fins a 2 m de fondària, en terreny compacte, amb mitjans mecànics, i càrrega sobre camió.
Pèrgola exenta (2 mòduls) ==> total: 10m x 3,5m
6 pilars en total |  | 1 | 1 | 0.7 | 6
01.16.02.002 | L | P2253-5477 | m3 | Reblert de rasa o pou amb sorres de material reciclat mixt, en tongades de 25 cm com a màxim | Reblert de rasa o pou amb sorres de material reciclat mixt, en tongades de 25 cm com a màxim
Pèrgola exenta (2 mòduls) ==> total: 10m x 3,5m
6 pilars en total |  | 1 | 1 | 0.2 | 6
| N | Obra | 01 | PressupostREFUGIS CLIMÀTICS
| N | Capítulo | 16 | ESCOLA ANTONI BOTEY
| N | subcapitol | 03 | FONAMENTACIÓ
01.16.03.001 | L | P312-I64M | m3 | Formigonament de rases i pous, amb formigó en massa HM - 25 / B / 20 / amb una quantitat de ciment de 275 kg/m3 i relació aigua ciment =< 0.6, abocat des de camió | Formigonament de rases i pous, amb formigó en massa HM - 25 / B / 20 / amb una quantitat de ciment de 275 kg/m3 i relació aigua ciment =< 0.6, abocat des de camió
Pèrgola exenta (2 mòduls) ==> total: 10m x 3,5m
6 pilars en total |  | 1 | 1 | 0.5 | 6
01.16.03.002 | L | P311-DQ6S | m2 | Encofrat amb taulons de fusta per a rases i pous de fonaments | Encofrat amb taulons de fusta per a rases i pous de fonaments
Pèrgola exenta (2 mòduls) ==> total: 10m x 3,5m
6 pilars en total |  | 1 | 0.7 | 4 | 6
| N | Obra | 01 | PressupostREFUGIS CLIMÀTICS
| N | Capítulo | 16 | ESCOLA ANTONI BOTEY
| N | subcapitol | 04 | EQUIPAMENT I MOBILIARI
01.16.04.001 | L | P_EXENT_2_V | u | Subministre i col·locació de pèrgola autoportant amb coberta de biguetes de fusta laminada. Conjunt format per pèrgola de fusta i llistonat superior de fusta, fixat sobre fonamentació. - Pèrgola realitzada amb fusta de pi de flandes tractada amb autoclau amb sals de coure, classe d'ús 4 segons UNE-EN 335:2013, amb certificat de gestió forestal sostenible -FSC, PEFC o equivalent de diferents seccions. Inclou tots els elements de suport, fonamentació i fixació per a deixar perfectament col·locada i en funcionament. Dimensions orientatives conjunt: 3,60 x 10,20 m2 (2 mòduls 3,60 x 5,10 m2) x 2,5 m d'alçada 5,10 x 7,20 m2 (2 mòduls 5,10 x 3,60 m2) x 2,5 m d'alçada. | Subministre i col·locació de pèrgola autoportant amb coberta de biguetes de fusta laminada. Conjunt format per pèrgola de fusta i llistonat superior de fusta, fixat sobre fonamentació. - Pèrgola realitzada amb fusta de pi de flandes tractada amb autoclau amb sals de coure, classe d'ús 4 segons UNE-EN 335:2013, amb certificat de gestió forestal sostenible -FSC, PEFC o equivalent de diferents seccions. Inclou tots els elements de suport, fonamentació i fixació per a deixar perfectament col·locada i en funcionament. Dimensions orientatives conjunt: 3,60 x 10,20 m2 (2 mòduls 3,60 x 5,10 m2) x 2,5 m d'alçada 5,10 x 7,20 m2 (2 mòduls 5,10 x 3,60 m2) x 2,5 m d'alçada.
| C | Unitats | Longitud | Ample | Alçada
Pèrgola exenta (conjunt 2 mòduls)
16 Escola Antoni Botey |  | 1
| N | Obra | 01 | PressupostREFUGIS CLIMÀTICS
| N | Capítulo | 17 | ESCOLA BADALONA PORT
| N | subcapitol | 01 | TREBALLS PREVIS
01.17.01.001 | L | P1B1-HXSN | m | Col·locació de proteccions per a reparació de mobiliari o equipament fix urbà amb càrrega de material a magatzem, desplaçament de l'equip d'actuació, col·locació de tanques i balisament | Col·locació de proteccions per a reparació de mobiliari o equipament fix urbà amb càrrega de material a magatzem, desplaçament de l'equip d'actuació, col·locació de tanques i balisament
Pèrgola hexagonal amb banc |  |  |  |  | 1
| N | Obra | 01 | PressupostREFUGIS CLIMÀTICS
| N | Capítulo | 17 | ESCOLA BADALONA PORT
| N | subcapitol | 02 | MOVIMENTS DE TERRA
01.17.02.001 | L | P2218-566F | m3 | Excavació de pous fins a 2 m de fondària, en terreny compacte, amb mitjans mecànics, i càrrega sobre camió. | Excavació de pous fins a 2 m de fondària, en terreny compacte, amb mitjans mecànics, i càrrega sobre camió.
Pèrgola exenta (2 mòduls) ==> total: 10m x 3,5m
6 pilars en total |  | 1 | 1 | 0.7 | 6
01.17.02.002 | L | P2253-5477 | m3 | Reblert de rasa o pou amb sorres de material reciclat mixt, en tongades de 25 cm com a màxim | Reblert de rasa o pou amb sorres de material reciclat mixt, en tongades de 25 cm com a màxim
Pèrgola exenta (2 mòduls) ==> total: 10m x 3,5m
6 pilars en total |  | 1 | 1 | 0.2 | 6
| N | Obra | 01 | PressupostREFUGIS CLIMÀTICS
| N | Capítulo | 17 | ESCOLA BADALONA PORT
| N | subcapitol | 03 | FONAMENTACIÓ
01.17.03.001 | L | P312-I64M | m3 | Formigonament de rases i pous, amb formigó en massa HM - 25 / B / 20 / amb una quantitat de ciment de 275 kg/m3 i relació aigua ciment =< 0.6, abocat des de camió | Formigonament de rases i pous, amb formigó en massa HM - 25 / B / 20 / amb una quantitat de ciment de 275 kg/m3 i relació aigua ciment =< 0.6, abocat des de camió
Pèrgola exenta (2 mòduls) ==> total: 10m x 3,5m
6 pilars en total |  | 1 | 1 | 0.5 | 6
01.17.03.002 | L | P311-DQ6S | m2 | Encofrat amb taulons de fusta per a rases i pous de fonaments | Encofrat amb taulons de fusta per a rases i pous de fonaments
Pèrgola exenta (2 mòduls) ==> total: 10m x 3,5m
6 pilars en total |  | 1 | 0.7 | 4 | 6
| N | Obra | 01 | PressupostREFUGIS CLIMÀTICS
| N | Capítulo | 17 | ESCOLA BADALONA PORT
| N | subcapitol | 04 | EQUIPAMENT I MOBILIARI
01.17.04.001 | L | P_EXENT_2_H | u | Subministre i col·locació de pèrgola autoportant amb coberta de biguetes de fusta laminada. Conjunt format per pèrgola de fusta i llistonat superior de fusta, fixat sobre fonamentació. - Pèrgola realitzada amb fusta de pi de flandes tractada amb autoclau amb sals de coure, classe d'ús 4 segons UNE-EN 335:2013, amb certificat de gestió forestal sostenible -FSC, PEFC o equivalent de diferents seccions. Inclou tots els elements de suport, fonamentació i fixació per a deixar perfectament col·locada i en funcionament. Dimensions orientatives conjunt: 3,60 x 10,20 m2 (2 mòduls 3,60 x 5,10 m2) x 2,5 m d'alçada 5,10 x 7,20 m2 (2 mòduls 5,10 x 3,60 m2) x 2,5 m d'alçada. | Subministre i col·locació de pèrgola autoportant amb coberta de biguetes de fusta laminada. Conjunt format per pèrgola de fusta i llistonat superior de fusta, fixat sobre fonamentació. - Pèrgola realitzada amb fusta de pi de flandes tractada amb autoclau amb sals de coure, classe d'ús 4 segons UNE-EN 335:2013, amb certificat de gestió forestal sostenible -FSC, PEFC o equivalent de diferents seccions. Inclou tots els elements de suport, fonamentació i fixació per a deixar perfectament col·locada i en funcionament. Dimensions orientatives conjunt: 3,60 x 10,20 m2 (2 mòduls 3,60 x 5,10 m2) x 2,5 m d'alçada 5,10 x 7,20 m2 (2 mòduls 5,10 x 3,60 m2) x 2,5 m d'alçada.
| C | Unitats | Longitud | Ample | Alçada
Pèrgola exenta (conjunt 2 mòduls) | [5 empty] | 0
17 Escola Badalona port |  | 1
| N | Obra | 01 | PressupostREFUGIS CLIMÀTICS
| N | Capítulo | 18 | ESCOLA JOAN CORET
| N | subcapitol | 01 | TREBALLS PREVIS
01.18.01.001 | L | P1B1-HXSN | m | Col·locació de proteccions per a reparació de mobiliari o equipament fix urbà amb càrrega de material a magatzem, desplaçament de l'equip d'actuació, col·locació de tanques i balisament | Col·locació de proteccions per a reparació de mobiliari o equipament fix urbà amb càrrega de material a magatzem, desplaçament de l'equip d'actuació, col·locació de tanques i balisament
Pèrgola exenta (3 mòduls de 2,5m x 5m)
4 pilars en total: |  |  |  |  | 1
| N | Obra | 01 | PressupostREFUGIS CLIMÀTICS
| N | Capítulo | 18 | ESCOLA JOAN CORET
| N | subcapitol | 02 | MOVIMENTS DE TERRA
01.18.02.001 | L | P2218-566F | m3 | Excavació de pous fins a 2 m de fondària, en terreny compacte, amb mitjans mecànics, i càrrega sobre camió. | Excavació de pous fins a 2 m de fondària, en terreny compacte, amb mitjans mecànics, i càrrega sobre camió.
Pèrgola exenta (2 mòduls) ==> total: 10m x 3,5m
6 pilars en total |  | 1 | 1 | 0.7 | 6
01.18.02.002 | L | P2253-5477 | m3 | Reblert de rasa o pou amb sorres de material reciclat mixt, en tongades de 25 cm com a màxim | Reblert de rasa o pou amb sorres de material reciclat mixt, en tongades de 25 cm com a màxim
Pèrgola exenta (2 mòduls) ==> total: 10m x 3,5m
6 pilars en total |  | 1 | 1 | 0.2 | 6
| N | Obra | 01 | PressupostREFUGIS CLIMÀTICS
| N | Capítulo | 18 | ESCOLA JOAN CORET
| N | subcapitol | 03 | FONAMENTACIÓ
01.18.03.001 | L | P312-I64M | m3 | Formigonament de rases i pous, amb formigó en massa HM - 25 / B / 20 / amb una quantitat de ciment de 275 kg/m3 i relació aigua ciment =< 0.6, abocat des de camió | Formigonament de rases i pous, amb formigó en massa HM - 25 / B / 20 / amb una quantitat de ciment de 275 kg/m3 i relació aigua ciment =< 0.6, abocat des de camió
Pèrgola exenta (2 mòduls) ==> total: 10m x 3,5m
6 pilars en total |  | 1 | 1 | 0.5 | 6
01.18.03.002 | L | P311-DQ6S | m2 | Encofrat amb taulons de fusta per a rases i pous de fonaments | Encofrat amb taulons de fusta per a rases i pous de fonaments
Pèrgola exenta (2 mòduls) ==> total: 10m x 3,5m
6 pilars en total |  | 1 | 0.7 | 4 | 6
| N | Obra | 01 | PressupostREFUGIS CLIMÀTICS
| N | Capítulo | 18 | ESCOLA JOAN CORET
| N | subcapitol | 04 | EQUIPAMENT I MOBILIARI
01.18.04.001 | L | P_EXENT_2_H | u | Subministre i col·locació de pèrgola autoportant amb coberta de biguetes de fusta laminada. Conjunt format per pèrgola de fusta i llistonat superior de fusta, fixat sobre fonamentació. - Pèrgola realitzada amb fusta de pi de flandes tractada amb autoclau amb sals de coure, classe d'ús 4 segons UNE-EN 335:2013, amb certificat de gestió forestal sostenible -FSC, PEFC o equivalent de diferents seccions. Inclou tots els elements de suport, fonamentació i fixació per a deixar perfectament col·locada i en funcionament. Dimensions orientatives conjunt: 3,60 x 10,20 m2 (2 mòduls 3,60 x 5,10 m2) x 2,5 m d'alçada 5,10 x 7,20 m2 (2 mòduls 5,10 x 3,60 m2) x 2,5 m d'alçada. | Subministre i col·locació de pèrgola autoportant amb coberta de biguetes de fusta laminada. Conjunt format per pèrgola de fusta i llistonat superior de fusta, fixat sobre fonamentació. - Pèrgola realitzada amb fusta de pi de flandes tractada amb autoclau amb sals de coure, classe d'ús 4 segons UNE-EN 335:2013, amb certificat de gestió forestal sostenible -FSC, PEFC o equivalent de diferents seccions. Inclou tots els elements de suport, fonamentació i fixació per a deixar perfectament col·locada i en funcionament. Dimensions orientatives conjunt: 3,60 x 10,20 m2 (2 mòduls 3,60 x 5,10 m2) x 2,5 m d'alçada 5,10 x 7,20 m2 (2 mòduls 5,10 x 3,60 m2) x 2,5 m d'alçada.
| C | Unitats | Longitud | Ample | Alçada
Pèrgola exenta (conjunt 2 mòduls) | [5 empty] | 0
18 Escola Joan Coret |  | 1
| N | Obra | 01 | PressupostREFUGIS CLIMÀTICS
| N | Capítulo | 19 | ESCOLA JOSEP CARNER
| N | subcapitol | 01 | TREBALLS PREVIS
01.19.01.001 | L | P1B1-HXSN | m | Col·locació de proteccions per a reparació de mobiliari o equipament fix urbà amb càrrega de material a magatzem, desplaçament de l'equip d'actuació, col·locació de tanques i balisament | Col·locació de proteccions per a reparació de mobiliari o equipament fix urbà amb càrrega de material a magatzem, desplaçament de l'equip d'actuació, col·locació de tanques i balisament
Pèrgola exenta (3 mòduls de 2,5m x 5m)
4 pilars en total: |  |  |  |  | 1
| N | Obra | 01 | PressupostREFUGIS CLIMÀTICS
| N | Capítulo | 19 | ESCOLA JOSEP CARNER
| N | subcapitol | 02 | MOVIMENTS DE TERRA
01.19.02.001 | L | P2218-566F | m3 | Excavació de pous fins a 2 m de fondària, en terreny compacte, amb mitjans mecànics, i càrrega sobre camió. | Excavació de pous fins a 2 m de fondària, en terreny compacte, amb mitjans mecànics, i càrrega sobre camió.
Pèrgola exenta (2 mòduls) ==> total: 10m x 3,5m
6 pilars en total |  | 1 | 1 | 0.7 | 6
01.19.02.002 | L | P2253-5477 | m3 | Reblert de rasa o pou amb sorres de material reciclat mixt, en tongades de 25 cm com a màxim | Reblert de rasa o pou amb sorres de material reciclat mixt, en tongades de 25 cm com a màxim
Pèrgola exenta (2 mòduls) ==> total: 10m x 3,5m
6 pilars en total |  | 1 | 1 | 0.2 | 6
| N | Obra | 01 | PressupostREFUGIS CLIMÀTICS
| N | Capítulo | 19 | ESCOLA JOSEP CARNER
| N | subcapitol | 03 | FONAMENTACIÓ
01.19.03.001 | L | P312-I64M | m3 | Formigonament de rases i pous, amb formigó en massa HM - 25 / B / 20 / amb una quantitat de ciment de 275 kg/m3 i relació aigua ciment =< 0.6, abocat des de camió | Formigonament de rases i pous, amb formigó en massa HM - 25 / B / 20 / amb una quantitat de ciment de 275 kg/m3 i relació aigua ciment =< 0.6, abocat des de camió
Pèrgola exenta (2 mòduls) ==> total: 10m x 3,5m
6 pilars en total |  | 1 | 1 | 0.5 | 6
01.19.03.002 | L | P311-DQ6S | m2 | Encofrat amb taulons de fusta per a rases i pous de fonaments | Encofrat amb taulons de fusta per a rases i pous de fonaments
Pèrgola exenta (2 mòduls) ==> total: 10m x 3,5m
6 pilars en total |  | 1 | 0.7 | 4 | 6
| N | Obra | 01 | PressupostREFUGIS CLIMÀTICS
| N | Capítulo | 19 | ESCOLA JOSEP CARNER
| N | subcapitol | 04 | EQUIPAMENT I MOBILIARI
01.19.04.001 | L | P_EXENT_2_H | u | Subministre i col·locació de pèrgola autoportant amb coberta de biguetes de fusta laminada. Conjunt format per pèrgola de fusta i llistonat superior de fusta, fixat sobre fonamentació. - Pèrgola realitzada amb fusta de pi de flandes tractada amb autoclau amb sals de coure, classe d'ús 4 segons UNE-EN 335:2013, amb certificat de gestió forestal sostenible -FSC, PEFC o equivalent de diferents seccions. Inclou tots els elements de suport, fonamentació i fixació per a deixar perfectament col·locada i en funcionament. Dimensions orientatives conjunt: 3,60 x 10,20 m2 (2 mòduls 3,60 x 5,10 m2) x 2,5 m d'alçada 5,10 x 7,20 m2 (2 mòduls 5,10 x 3,60 m2) x 2,5 m d'alçada. | Subministre i col·locació de pèrgola autoportant amb coberta de biguetes de fusta laminada. Conjunt format per pèrgola de fusta i llistonat superior de fusta, fixat sobre fonamentació. - Pèrgola realitzada amb fusta de pi de flandes tractada amb autoclau amb sals de coure, classe d'ús 4 segons UNE-EN 335:2013, amb certificat de gestió forestal sostenible -FSC, PEFC o equivalent de diferents seccions. Inclou tots els elements de suport, fonamentació i fixació per a deixar perfectament col·locada i en funcionament. Dimensions orientatives conjunt: 3,60 x 10,20 m2 (2 mòduls 3,60 x 5,10 m2) x 2,5 m d'alçada 5,10 x 7,20 m2 (2 mòduls 5,10 x 3,60 m2) x 2,5 m d'alçada.
| C | Unitats | Longitud | Ample | Alçada
Pèrgola exenta (conjunt 2 mòduls) | [5 empty] | 0
19 Escola Josep Carner |  | 1
| N | Obra | 01 | PressupostREFUGIS CLIMÀTICS
| N | Capítulo | 20 | ESCOLA LES CIÈNCIES
| N | subcapitol | 01 | TREBALLS PREVIS
01.20.01.001 | L | P1B1-HXSN | m | Col·locació de proteccions per a reparació de mobiliari o equipament fix urbà amb càrrega de material a magatzem, desplaçament de l'equip d'actuació, col·locació de tanques i balisament | Col·locació de proteccions per a reparació de mobiliari o equipament fix urbà amb càrrega de material a magatzem, desplaçament de l'equip d'actuació, col·locació de tanques i balisament
Pèrgola exenta (3 mòduls de 2,5m x 5m) |  |  |  |  | 1
| N | Obra | 01 | PressupostREFUGIS CLIMÀTICS
| N | Capítulo | 20 | ESCOLA LES CIÈNCIES
| N | subcapitol | 02 | MOVIMENTS DE TERRA
01.20.02.001 | L | P2218-566F | m3 | Excavació de pous fins a 2 m de fondària, en terreny compacte, amb mitjans mecànics, i càrrega sobre camió. | Excavació de pous fins a 2 m de fondària, en terreny compacte, amb mitjans mecànics, i càrrega sobre camió.
Pèrgola exenta (2 mòduls) ==> total: 10m x 3,5m
3 pilars en total |  | 1 | 1 | 0.7 | 3
01.20.02.002 | L | P2253-5477 | m3 | Reblert de rasa o pou amb sorres de material reciclat mixt, en tongades de 25 cm com a màxim | Reblert de rasa o pou amb sorres de material reciclat mixt, en tongades de 25 cm com a màxim
Pèrgola exenta (2 mòduls) ==> total: 10m x 3,5m
3 pilars en total |  | 1 | 1 | 0.2 | 3
| N | Obra | 01 | PressupostREFUGIS CLIMÀTICS
| N | Capítulo | 20 | ESCOLA LES CIÈNCIES
| N | subcapitol | 03 | FONAMENTACIÓ
01.20.03.001 | L | P312-I64M | m3 | Formigonament de rases i pous, amb formigó en massa HM - 25 / B / 20 / amb una quantitat de ciment de 275 kg/m3 i relació aigua ciment =< 0.6, abocat des de camió | Formigonament de rases i pous, amb formigó en massa HM - 25 / B / 20 / amb una quantitat de ciment de 275 kg/m3 i relació aigua ciment =< 0.6, abocat des de camió
Pèrgola adossada (2 mòduls) ==> total: 10m x 3,5m
3 pilars en total |  | 1 | 1 | 0.5 | 3
01.20.03.002 | L | P311-DQ6S | m2 | Encofrat amb taulons de fusta per a rases i pous de fonaments | Encofrat amb taulons de fusta per a rases i pous de fonaments
Pèrgola adossada (2 mòduls) ==> total: 10m x 3,5m
3 pilars en total |  | 1 | 0.7 | 4 | 3
| N | Obra | 01 | PressupostREFUGIS CLIMÀTICS
| N | Capítulo | 20 | ESCOLA LES CIÈNCIES
| N | subcapitol | 04 | EQUIPAMENT I MOBILIARI
01.20.04.001 | L | P_ADOSSADA | u | Subministre i col·locació de pèrgola adossada amb tendalls corredissos d'ones. Conjunt format per pèrgola i tendall corredís d'ones fixat a una façana i recolzada sobre fonamentació. - Pèrgola realitzada amb fusta de pi de flandes tractada amb autoclau amb sals de coure, classe d'ús 4 segons UNE-EN 335:2013, amb certificat de gestió forestal sostenible -FSC, PEFC o equivalent de diferents seccions. - Tendall corredís d'ones, format per teixit acrílic de 300 grs amb accionament manual. Inclou tots els elements de suport i fixació per a deixar perfectament col·locada i en funcionament. Dimensions orientatives conjunt: 3,60 x 10,20 m2 (2 mòduls 5,10 x 3,60 m2) x 2,5 m d'alçada | Subministre i col·locació de pèrgola adossada amb tendalls corredissos d'ones. Conjunt format per pèrgola i tendall corredís d'ones fixat a una façana i recolzada sobre fonamentació. - Pèrgola realitzada amb fusta de pi de flandes tractada amb autoclau amb sals de coure, classe d'ús 4 segons UNE-EN 335:2013, amb certificat de gestió forestal sostenible -FSC, PEFC o equivalent de diferents seccions. - Tendall corredís d'ones, format per teixit acrílic de 300 grs amb accionament manual. Inclou tots els elements de suport i fixació per a deixar perfectament col·locada i en funcionament. Dimensions orientatives conjunt: 3,60 x 10,20 m2 (2 mòduls 5,10 x 3,60 m2) x 2,5 m d'alçada
| C | Unitats | Longitud | Ample | Alçada
Pèrgola adossada (conjunt 2 mòduls) |  | 1
| N | Obra | 01 | PressupostREFUGIS CLIMÀTICS
| N | Capítulo | 21 | ESCOLA MONTIGALÀ
| N | subcapitol | 01 | TREBALLS PREVIS
01.21.01.001 | L | P1B1-HXSN | m | Col·locació de proteccions per a reparació de mobiliari o equipament fix urbà amb càrrega de material a magatzem, desplaçament de l'equip d'actuació, col·locació de tanques i balisament | Col·locació de proteccions per a reparació de mobiliari o equipament fix urbà amb càrrega de material a magatzem, desplaçament de l'equip d'actuació, col·locació de tanques i balisament
Pèrgola hexagonal amb banc |  |  |  |  | 1
| N | Obra | 01 | PressupostREFUGIS CLIMÀTICS
| N | Capítulo | 21 | ESCOLA MONTIGALÀ
| N | subcapitol | 02 | MOVIMENTS DE TERRA
01.21.02.001 | L | P2218-566F | m3 | Excavació de pous fins a 2 m de fondària, en terreny compacte, amb mitjans mecànics, i càrrega sobre camió. | Excavació de pous fins a 2 m de fondària, en terreny compacte, amb mitjans mecànics, i càrrega sobre camió.
Pèrgola exenta (2 mòduls) ==> total: 10m x 3,5m
6 pilars en total |  | 1 | 1 | 0.7 | 6
01.21.02.002 | L | P2253-5477 | m3 | Reblert de rasa o pou amb sorres de material reciclat mixt, en tongades de 25 cm com a màxim | Reblert de rasa o pou amb sorres de material reciclat mixt, en tongades de 25 cm com a màxim
Pèrgola exenta (2 mòduls) ==> total: 10m x 3,5m
6 pilars en total |  | 1 | 1 | 0.2 | 6
| N | Obra | 01 | PressupostREFUGIS CLIMÀTICS
| N | Capítulo | 21 | ESCOLA MONTIGALÀ
| N | subcapitol | 03 | FONAMENTACIÓ
01.21.03.001 | L | P312-I64M | m3 | Formigonament de rases i pous, amb formigó en massa HM - 25 / B / 20 / amb una quantitat de ciment de 275 kg/m3 i relació aigua ciment =< 0.6, abocat des de camió | Formigonament de rases i pous, amb formigó en massa HM - 25 / B / 20 / amb una quantitat de ciment de 275 kg/m3 i relació aigua ciment =< 0.6, abocat des de camió
Pèrgola exenta (2 mòduls) ==> total: 10m x 3,5m
6 pilars en total |  | 1 | 1 | 0.5 | 6
01.21.03.002 | L | P311-DQ6S | m2 | Encofrat amb taulons de fusta per a rases i pous de fonaments | Encofrat amb taulons de fusta per a rases i pous de fonaments
Pèrgola exenta (2 mòduls) ==> total: 10m x 3,5m
6 pilars en total |  | 1 | 0.7 | 4 | 6
| N | Obra | 01 | PressupostREFUGIS CLIMÀTICS
| N | Capítulo | 21 | ESCOLA MONTIGALÀ
| N | subcapitol | 04 | EQUIPAMENT I MOBILIARI
01.21.04.001 | L | P_EXENT_2_V | u | Subministre i col·locació de pèrgola autoportant amb coberta de biguetes de fusta laminada. Conjunt format per pèrgola de fusta i llistonat superior de fusta, fixat sobre fonamentació. - Pèrgola realitzada amb fusta de pi de flandes tractada amb autoclau amb sals de coure, classe d'ús 4 segons UNE-EN 335:2013, amb certificat de gestió forestal sostenible -FSC, PEFC o equivalent de diferents seccions. Inclou tots els elements de suport, fonamentació i fixació per a deixar perfectament col·locada i en funcionament. Dimensions orientatives conjunt: 3,60 x 10,20 m2 (2 mòduls 3,60 x 5,10 m2) x 2,5 m d'alçada 5,10 x 7,20 m2 (2 mòduls 5,10 x 3,60 m2) x 2,5 m d'alçada. | Subministre i col·locació de pèrgola autoportant amb coberta de biguetes de fusta laminada. Conjunt format per pèrgola de fusta i llistonat superior de fusta, fixat sobre fonamentació. - Pèrgola realitzada amb fusta de pi de flandes tractada amb autoclau amb sals de coure, classe d'ús 4 segons UNE-EN 335:2013, amb certificat de gestió forestal sostenible -FSC, PEFC o equivalent de diferents seccions. Inclou tots els elements de suport, fonamentació i fixació per a deixar perfectament col·locada i en funcionament. Dimensions orientatives conjunt: 3,60 x 10,20 m2 (2 mòduls 3,60 x 5,10 m2) x 2,5 m d'alçada 5,10 x 7,20 m2 (2 mòduls 5,10 x 3,60 m2) x 2,5 m d'alçada.
| C | Unitats | Longitud | Ample | Alçada
Pèrgola exenta (conjunt 2 mòduls)
21 Escola Montigalà |  | 1
| N | Obra | 01 | PressupostREFUGIS CLIMÀTICS
| N | Capítulo | 22 | ESCOLA PAU PICASSO
| N | subcapitol | 01 | TREBALLS PREVIS
01.22.01.001 | L | P1B1-HXSN | m | Col·locació de proteccions per a reparació de mobiliari o equipament fix urbà amb càrrega de material a magatzem, desplaçament de l'equip d'actuació, col·locació de tanques i balisament | Col·locació de proteccions per a reparació de mobiliari o equipament fix urbà amb càrrega de material a magatzem, desplaçament de l'equip d'actuació, col·locació de tanques i balisament
Pèrgola exenta (3 mòduls de 2,5m x 5m)
4 pilars en total: |  |  |  |  | 1
| N | Obra | 01 | PressupostREFUGIS CLIMÀTICS
| N | Capítulo | 22 | ESCOLA PAU PICASSO
| N | subcapitol | 02 | MOVIMENTS DE TERRA
01.22.02.001 | L | P2218-566F | m3 | Excavació de pous fins a 2 m de fondària, en terreny compacte, amb mitjans mecànics, i càrrega sobre camió. | Excavació de pous fins a 2 m de fondària, en terreny compacte, amb mitjans mecànics, i càrrega sobre camió.
Pèrgola exenta (2 mòduls) ==> total: 10m x 3,5m
6 pilars en total |  | 1 | 1 | 0.7 | 6
01.22.02.002 | L | P2253-5477 | m3 | Reblert de rasa o pou amb sorres de material reciclat mixt, en tongades de 25 cm com a màxim | Reblert de rasa o pou amb sorres de material reciclat mixt, en tongades de 25 cm com a màxim
Pèrgola exenta (2 mòduls) ==> total: 10m x 3,5m
6 pilars en total |  | 1 | 1 | 0.2 | 6
| N | Obra | 01 | PressupostREFUGIS CLIMÀTICS
| N | Capítulo | 22 | ESCOLA PAU PICASSO
| N | subcapitol | 03 | FONAMENTACIÓ
01.22.03.001 | L | P312-I64M | m3 | Formigonament de rases i pous, amb formigó en massa HM - 25 / B / 20 / amb una quantitat de ciment de 275 kg/m3 i relació aigua ciment =< 0.6, abocat des de camió | Formigonament de rases i pous, amb formigó en massa HM - 25 / B / 20 / amb una quantitat de ciment de 275 kg/m3 i relació aigua ciment =< 0.6, abocat des de camió
Pèrgola exenta (2 mòduls) ==> total: 10m x 3,5m
6 pilars en total |  | 1 | 1 | 0.5 | 6
01.22.03.002 | L | P311-DQ6S | m2 | Encofrat amb taulons de fusta per a rases i pous de fonaments | Encofrat amb taulons de fusta per a rases i pous de fonaments
Pèrgola exenta (2 mòduls) ==> total: 10m x 3,5m
6 pilars en total |  | 1 | 0.7 | 4 | 6
| N | Obra | 01 | PressupostREFUGIS CLIMÀTICS
| N | Capítulo | 22 | ESCOLA PAU PICASSO
| N | subcapitol | 04 | EQUIPAMENT I MOBILIARI
01.22.04.001 | L | P_EXENT_2_H | u | Subministre i col·locació de pèrgola autoportant amb coberta de biguetes de fusta laminada. Conjunt format per pèrgola de fusta i llistonat superior de fusta, fixat sobre fonamentació. - Pèrgola realitzada amb fusta de pi de flandes tractada amb autoclau amb sals de coure, classe d'ús 4 segons UNE-EN 335:2013, amb certificat de gestió forestal sostenible -FSC, PEFC o equivalent de diferents seccions. Inclou tots els elements de suport, fonamentació i fixació per a deixar perfectament col·locada i en funcionament. Dimensions orientatives conjunt: 3,60 x 10,20 m2 (2 mòduls 3,60 x 5,10 m2) x 2,5 m d'alçada 5,10 x 7,20 m2 (2 mòduls 5,10 x 3,60 m2) x 2,5 m d'alçada. | Subministre i col·locació de pèrgola autoportant amb coberta de biguetes de fusta laminada. Conjunt format per pèrgola de fusta i llistonat superior de fusta, fixat sobre fonamentació. - Pèrgola realitzada amb fusta de pi de flandes tractada amb autoclau amb sals de coure, classe d'ús 4 segons UNE-EN 335:2013, amb certificat de gestió forestal sostenible -FSC, PEFC o equivalent de diferents seccions. Inclou tots els elements de suport, fonamentació i fixació per a deixar perfectament col·locada i en funcionament. Dimensions orientatives conjunt: 3,60 x 10,20 m2 (2 mòduls 3,60 x 5,10 m2) x 2,5 m d'alçada 5,10 x 7,20 m2 (2 mòduls 5,10 x 3,60 m2) x 2,5 m d'alçada.
| C | Unitats | Longitud | Ample | Alçada
Pèrgola exenta (conjunt 2 mòduls) | [5 empty] | 0
22 Escola Pau Picasso |  | 1
| N | Obra | 01 | PressupostREFUGIS CLIMÀTICS
| N | Capítulo | 23 | ESCOLA PLANAS I CASALS
| N | subcapitol | 01 | TREBALLS PREVIS
01.23.01.001 | L | P1B1-HXSN | m | Col·locació de proteccions per a reparació de mobiliari o equipament fix urbà amb càrrega de material a magatzem, desplaçament de l'equip d'actuació, col·locació de tanques i balisament | Col·locació de proteccions per a reparació de mobiliari o equipament fix urbà amb càrrega de material a magatzem, desplaçament de l'equip d'actuació, col·locació de tanques i balisament
Pèrgola exenta (3 mòduls de 2,5m x 5m) |  |  |  |  | 1
| N | Obra | 01 | PressupostREFUGIS CLIMÀTICS
| N | Capítulo | 23 | ESCOLA PLANAS I CASALS
| N | subcapitol | 02 | MOVIMENTS DE TERRA
01.23.02.001 | L | P2218-566F | m3 | Excavació de pous fins a 2 m de fondària, en terreny compacte, amb mitjans mecànics, i càrrega sobre camió. | Excavació de pous fins a 2 m de fondària, en terreny compacte, amb mitjans mecànics, i càrrega sobre camió.
Pèrgola exenta (2 mòduls) ==> total: 10m x 3,5m
3 pilars en total |  | 1 | 1 | 0.7 | 3
01.23.02.002 | L | P2253-5477 | m3 | Reblert de rasa o pou amb sorres de material reciclat mixt, en tongades de 25 cm com a màxim | Reblert de rasa o pou amb sorres de material reciclat mixt, en tongades de 25 cm com a màxim
Pèrgola exenta (2 mòduls) ==> total: 10m x 3,5m
3 pilars en total |  | 1 | 1 | 0.2 | 3
| N | Obra | 01 | PressupostREFUGIS CLIMÀTICS
| N | Capítulo | 23 | ESCOLA PLANAS I CASALS
| N | subcapitol | 03 | FONAMENTACIÓ
01.23.03.001 | L | P312-I64M | m3 | Formigonament de rases i pous, amb formigó en massa HM - 25 / B / 20 / amb una quantitat de ciment de 275 kg/m3 i relació aigua ciment =< 0.6, abocat des de camió | Formigonament de rases i pous, amb formigó en massa HM - 25 / B / 20 / amb una quantitat de ciment de 275 kg/m3 i relació aigua ciment =< 0.6, abocat des de camió
Pèrgola adossada (2 mòduls) ==> total: 10m x 3,5m
3 pilars en total |  | 1 | 1 | 0.5 | 3
01.23.03.002 | L | P311-DQ6S | m2 | Encofrat amb taulons de fusta per a rases i pous de fonaments | Encofrat amb taulons de fusta per a rases i pous de fonaments
Pèrgola adossada (2 mòduls) ==> total: 10m x 3,5m
3 pilars en total |  | 1 | 0.7 | 4 | 3
| N | Obra | 01 | PressupostREFUGIS CLIMÀTICS
| N | Capítulo | 23 | ESCOLA PLANAS I CASALS
| N | subcapitol | 04 | EQUIPAMENT I MOBILIARI
01.23.04.001 | L | P_ADOSSADA | u | Subministre i col·locació de pèrgola adossada amb tendalls corredissos d'ones. Conjunt format per pèrgola i tendall corredís d'ones fixat a una façana i recolzada sobre fonamentació. - Pèrgola realitzada amb fusta de pi de flandes tractada amb autoclau amb sals de coure, classe d'ús 4 segons UNE-EN 335:2013, amb certificat de gestió forestal sostenible -FSC, PEFC o equivalent de diferents seccions. - Tendall corredís d'ones, format per teixit acrílic de 300 grs amb accionament manual. Inclou tots els elements de suport i fixació per a deixar perfectament col·locada i en funcionament. Dimensions orientatives conjunt: 3,60 x 10,20 m2 (2 mòduls 5,10 x 3,60 m2) x 2,5 m d'alçada | Subministre i col·locació de pèrgola adossada amb tendalls corredissos d'ones. Conjunt format per pèrgola i tendall corredís d'ones fixat a una façana i recolzada sobre fonamentació. - Pèrgola realitzada amb fusta de pi de flandes tractada amb autoclau amb sals de coure, classe d'ús 4 segons UNE-EN 335:2013, amb certificat de gestió forestal sostenible -FSC, PEFC o equivalent de diferents seccions. - Tendall corredís d'ones, format per teixit acrílic de 300 grs amb accionament manual. Inclou tots els elements de suport i fixació per a deixar perfectament col·locada i en funcionament. Dimensions orientatives conjunt: 3,60 x 10,20 m2 (2 mòduls 5,10 x 3,60 m2) x 2,5 m d'alçada
| C | Unitats | Longitud | Ample | Alçada
Pèrgola adossada (conjunt 2 mòduls) |  | 1
| N | Obra | 01 | PressupostREFUGIS CLIMÀTICS
| N | Capítulo | 24 | ESCOLA MERCE RODOREDA
| N | subcapitol | 01 | TREBALLS PREVIS
01.24.01.001 | L | P1B1-HXSN | m | Col·locació de proteccions per a reparació de mobiliari o equipament fix urbà amb càrrega de material a magatzem, desplaçament de l'equip d'actuació, col·locació de tanques i balisament | Col·locació de proteccions per a reparació de mobiliari o equipament fix urbà amb càrrega de material a magatzem, desplaçament de l'equip d'actuació, col·locació de tanques i balisament
Pèrgola exenta (3 mòduls de 2,5m x 5m)
4 pilars en total: |  |  |  |  | 1
| N | Obra | 01 | PressupostREFUGIS CLIMÀTICS
| N | Capítulo | 24 | ESCOLA MERCE RODOREDA
| N | subcapitol | 02 | MOVIMENTS DE TERRA
01.24.02.001 | L | P2218-566F | m3 | Excavació de pous fins a 2 m de fondària, en terreny compacte, amb mitjans mecànics, i càrrega sobre camió. | Excavació de pous fins a 2 m de fondària, en terreny compacte, amb mitjans mecànics, i càrrega sobre camió.
Pèrgola exenta (2 mòduls) ==> total: 10m x 3,5m
6 pilars en total |  | 1 | 1 | 0.7 | 6
01.24.02.002 | L | P2253-5477 | m3 | Reblert de rasa o pou amb sorres de material reciclat mixt, en tongades de 25 cm com a màxim | Reblert de rasa o pou amb sorres de material reciclat mixt, en tongades de 25 cm com a màxim
Pèrgola exenta (2 mòduls) ==> total: 10m x 3,5m
6 pilars en total |  | 1 | 1 | 0.2 | 6
| N | Obra | 01 | PressupostREFUGIS CLIMÀTICS
| N | Capítulo | 24 | ESCOLA MERCE RODOREDA
| N | subcapitol | 03 | FONAMENTACIÓ
01.24.03.001 | L | P312-I64M | m3 | Formigonament de rases i pous, amb formigó en massa HM - 25 / B / 20 / amb una quantitat de ciment de 275 kg/m3 i relació aigua ciment =< 0.6, abocat des de camió | Formigonament de rases i pous, amb formigó en massa HM - 25 / B / 20 / amb una quantitat de ciment de 275 kg/m3 i relació aigua ciment =< 0.6, abocat des de camió
Pèrgola exenta (2 mòduls) ==> total: 10m x 3,5m
6 pilars en total |  | 1 | 1 | 0.5 | 6
01.24.03.002 | L | P311-DQ6S | m2 | Encofrat amb taulons de fusta per a rases i pous de fonaments | Encofrat amb taulons de fusta per a rases i pous de fonaments
Pèrgola exenta (2 mòduls) ==> total: 10m x 3,5m
6 pilars en total |  | 1 | 0.7 | 4 | 6
| N | Obra | 01 | PressupostREFUGIS CLIMÀTICS
| N | Capítulo | 24 | ESCOLA MERCE RODOREDA
| N | subcapitol | 04 | EQUIPAMENT I MOBILIARI
01.24.04.001 | L | P_EXENT_2_H | u | Subministre i col·locació de pèrgola autoportant amb coberta de biguetes de fusta laminada. Conjunt format per pèrgola de fusta i llistonat superior de fusta, fixat sobre fonamentació. - Pèrgola realitzada amb fusta de pi de flandes tractada amb autoclau amb sals de coure, classe d'ús 4 segons UNE-EN 335:2013, amb certificat de gestió forestal sostenible -FSC, PEFC o equivalent de diferents seccions. Inclou tots els elements de suport, fonamentació i fixació per a deixar perfectament col·locada i en funcionament. Dimensions orientatives conjunt: 3,60 x 10,20 m2 (2 mòduls 3,60 x 5,10 m2) x 2,5 m d'alçada 5,10 x 7,20 m2 (2 mòduls 5,10 x 3,60 m2) x 2,5 m d'alçada. | Subministre i col·locació de pèrgola autoportant amb coberta de biguetes de fusta laminada. Conjunt format per pèrgola de fusta i llistonat superior de fusta, fixat sobre fonamentació. - Pèrgola realitzada amb fusta de pi de flandes tractada amb autoclau amb sals de coure, classe d'ús 4 segons UNE-EN 335:2013, amb certificat de gestió forestal sostenible -FSC, PEFC o equivalent de diferents seccions. Inclou tots els elements de suport, fonamentació i fixació per a deixar perfectament col·locada i en funcionament. Dimensions orientatives conjunt: 3,60 x 10,20 m2 (2 mòduls 3,60 x 5,10 m2) x 2,5 m d'alçada 5,10 x 7,20 m2 (2 mòduls 5,10 x 3,60 m2) x 2,5 m d'alçada.
| C | Unitats | Longitud | Ample | Alçada
Pèrgola exenta (conjunt 2 mòduls)
24 Escola Mercè Rodoreda |  | 1
| N | Obra | 01 | PressupostREFUGIS CLIMÀTICS
| N | Capítulo | 25 | ESCOLA PERE DE TERA
| N | subcapitol | 01 | TREBALLS PREVIS
01.25.01.001 | L | P1B1-HXSN | m | Col·locació de proteccions per a reparació de mobiliari o equipament fix urbà amb càrrega de material a magatzem, desplaçament de l'equip d'actuació, col·locació de tanques i balisament | Col·locació de proteccions per a reparació de mobiliari o equipament fix urbà amb càrrega de material a magatzem, desplaçament de l'equip d'actuació, col·locació de tanques i balisament
Pèrgola exenta (4 mòduls de 2,5m x 5m)
5 pilars en total: |  |  |  |  | 1
| N | Obra | 01 | PressupostREFUGIS CLIMÀTICS
| N | Capítulo | 25 | ESCOLA PERE DE TERA
| N | subcapitol | 02 | MOVIMENTS DE TERRA
01.25.02.001 | L | P2218-566F | m3 | Excavació de pous fins a 2 m de fondària, en terreny compacte, amb mitjans mecànics, i càrrega sobre camió. | Excavació de pous fins a 2 m de fondària, en terreny compacte, amb mitjans mecànics, i càrrega sobre camió.
Pèrgola exenta (2 mòduls) ==> total: 10m x 3,5m
6 pilars en total |  | 1 | 1 | 0.7 | 6
01.25.02.002 | L | P2253-5477 | m3 | Reblert de rasa o pou amb sorres de material reciclat mixt, en tongades de 25 cm com a màxim | Reblert de rasa o pou amb sorres de material reciclat mixt, en tongades de 25 cm com a màxim
Pèrgola exenta (2 mòduls) ==> total: 10m x 3,5m
6 pilars en total |  | 1 | 1 | 0.2 | 6
| N | Obra | 01 | PressupostREFUGIS CLIMÀTICS
| N | Capítulo | 25 | ESCOLA PERE DE TERA
| N | subcapitol | 03 | FONAMENTACIÓ
01.25.03.001 | L | P312-I64M | m3 | Formigonament de rases i pous, amb formigó en massa HM - 25 / B / 20 / amb una quantitat de ciment de 275 kg/m3 i relació aigua ciment =< 0.6, abocat des de camió | Formigonament de rases i pous, amb formigó en massa HM - 25 / B / 20 / amb una quantitat de ciment de 275 kg/m3 i relació aigua ciment =< 0.6, abocat des de camió
Pèrgola exenta (2 mòduls) ==> total: 10m x 3,5m
6 pilars en total |  | 1 | 1 | 0.5 | 6
01.25.03.002 | L | P311-DQ6S | m2 | Encofrat amb taulons de fusta per a rases i pous de fonaments | Encofrat amb taulons de fusta per a rases i pous de fonaments
Pèrgola exenta (2 mòduls) ==> total: 10m x 3,5m
6 pilars en total |  | 1 | 0.7 | 4 | 6
| N | Obra | 01 | PressupostREFUGIS CLIMÀTICS
| N | Capítulo | 25 | ESCOLA PERE DE TERA
| N | subcapitol | 04 | EQUIPAMENT I MOBILIARI
01.25.04.001 | L | P_EXENT_3_V | u | Subministre i col·locació de pèrgola autoportant amb coberta de biguetes de fusta laminada. Conjunt format per pèrgola de fusta i llistonat superior de fusta, fixat sobre fonamentació. - Pèrgola realitzada amb fusta de pi de flandes tractada amb autoclau amb sals de coure, classe d'ús 4 segons UNE-EN 335:2013, amb certificat de gestió forestal sostenible -FSC, PEFC o equivalent de diferents seccions. Inclou tots els elements de suport, fonamentació i fixació per a deixar perfectament col·locada i en funcionament. Dimensions orientatives conjunt: 5,10 x 10,80 m2 (3 mòduls 5,10 x 3,60 m2) x 2,5 m d'alçada | Subministre i col·locació de pèrgola autoportant amb coberta de biguetes de fusta laminada. Conjunt format per pèrgola de fusta i llistonat superior de fusta, fixat sobre fonamentació. - Pèrgola realitzada amb fusta de pi de flandes tractada amb autoclau amb sals de coure, classe d'ús 4 segons UNE-EN 335:2013, amb certificat de gestió forestal sostenible -FSC, PEFC o equivalent de diferents seccions. Inclou tots els elements de suport, fonamentació i fixació per a deixar perfectament col·locada i en funcionament. Dimensions orientatives conjunt: 5,10 x 10,80 m2 (3 mòduls 5,10 x 3,60 m2) x 2,5 m d'alçada
| C | Unitats | Longitud | Ample | Alçada
Pèrgola exenta (conjunt 3 mòduls)
25 Escola Pere de Tera |  | 1
| N | Obra | 01 | PressupostREFUGIS CLIMÀTICS
| N | Capítulo | 26 | GESTIÓ DE RESIDUS
01.26.001 | L | P2R6-4I5T | m3 | Càrrega amb mitjans manuals i transport de residus inerts o no especials a instal·lació autoritzada de gestió de residus, amb contenidor de 8 m3 de capacitat | Càrrega amb mitjans manuals i transport de residus inerts o no especials a instal·lació autoritzada de gestió de residus, amb contenidor de 8 m3 de capacitat
| C | Volum | Longitud | Ample | Unitats
Embalatges estimats |  | 1 |  |  | 25
01.26.002 | L | P2RA-EU8Y | m3 | Disposició controlada en dipòsit autoritzat inclòs el cànon sobre la deposició controlada dels residus de la construcció, segons la LLEI 8/2008, de residus barrejats no perillosos amb una densitat 0,17 t/m3, procedents de construcció o demolició, amb codi 17 09 04 segons la Llista Europea de Residus, per a seguretat i salut | Disposició controlada en dipòsit autoritzat inclòs el cànon sobre la deposició controlada dels residus de la construcció, segons la LLEI 8/2008, de residus barrejats no perillosos amb una densitat 0,17 t/m3, procedents de construcció o demolició, amb codi 17 09 04 segons la Llista Europea de Residus, per a seguretat i salut
| C | Volum | Longitud | Ample | Unitats
Embalatges estimats |  | 1 |  |  | 25
01.26.003 | L | P2R4-VSRL | m3 | Càrrega amb mitjans mecànics i transport de terres no contaminades a obra exterior o centre de valorització, amb camió de 7 t, amb un recorregut de més de 10 i fins a 15 km | Càrrega amb mitjans mecànics i transport de terres no contaminades a obra exterior o centre de valorització, amb camió de 7 t, amb un recorregut de més de 10 i fins a 15 km
| C | emplaçaments | Unitats | Volum | Unitats
Estimació segons tipus actuació
bancs |  | 2 | 2 | 0.7 | 6
biadossada (sense excavació) |  | 0
adossada (3 pilars) |  | 3 | 3 | 0.7
exenta (6 pilars) |  | 6 | 19 | 0.7
01.26.004 | L | P2RB-HIFS | m3 | Disposició de terres no contaminades de densitat aparent 1,6 t/m3, a valoritzador de materials naturals excavats amb codi VNME. Inclou taxes a abocador. | Disposició de terres no contaminades de densitat aparent 1,6 t/m3, a valoritzador de materials naturals excavats amb codi VNME. Inclou taxes a abocador.
| C | emplaçaments | Unitats | Volum | Unitats
Estimació segons tipus actuació
bancs |  | 2 | 2 | 0.5 | 6
biadossada (sense excavació) |  | 0
adossada (3 pilars) |  | 3 | 3 | 0.5
exenta (6 pilars) |  | 6 | 19 | 0.5
Inclou el descompte pel reblert amb terres de la mateixa excavació.
| N | Obra | 01 | PressupostREFUGIS CLIMÀTICS
| N | Capítulo | 27 | SENYALÈTICA
01.27.001 | L | PBBB-120OB | u | Placa informativa per a senyals de trànsit d'acer galvanitzat i pintat, de 50x50 cm, acabada amb pintura no reflectora, fixada mecànicament | Placa informativa per a senyals de trànsit d'acer galvanitzat i pintat, de 50x50 cm, acabada amb pintura no reflectora, fixada mecànicament
1 senyal per cada escola |  | 25
01.27.002 | L | PBBM-H8AZ | m | Tub d'alumini extrusionat de 76 mm de diàmetre, per a senyals de trànsit, col·locada | Tub d'alumini extrusionat de 76 mm de diàmetre, per a senyals de trànsit, col·locada
1 senyal per cada escola |  | 25
01.27.003 | L | PBBY-M8J8 | u | Col·locació de suport de senyal vertical de tub d'acer galvanitzat de <= 3 m d'alçària, per a suport de senyalització vertical, fixat a una base de Formigó d'ús no estructural HNE-20/F/20 de resistència a compressió 20 N/mm2, consistència fluïda i grandària màxima del granulat 20 mm | Col·locació de suport de senyal vertical de tub d'acer galvanitzat de <= 3 m d'alçària, per a suport de senyalització vertical, fixat a una base de Formigó d'ús no estructural HNE-20/F/20 de resistència a compressió 20 N/mm2, consistència fluïda i grandària màxima del granulat 20 mm
1 senyal per cada escola |  | 25