## Full1
PROJECTE REMODELACIÓ SALES REUNIONS FGC. (SALA DESCANS PLANTA 0)
Pressupost
Código | Nat | Ud | Resumen | Comentario | N | Longitud | Anchura | Altura | Cantidad | CanPres | Pres | ImpPres
01 | Capítol |  | TREBALLS PREVIS | [6 empty] | 1 | 700 | 700
01.01 | Partida | p.a | Proteccions | [6 empty] | 1 | 100 | 100
Protecció provisional de superfícies, zones o equipaments existents davant la generació de pols, brutícia o possibles danys durant l’execució dels treballs. Inclou el subministrament i col·locació de làmines de polietilè, lones, plafons o altres materials adequats; la seva fixació segura; el manteniment durant tota la durada dels treballs, i la retirada i neteja final un cop finalitzades les obres.
01.02 | Partida | p.a | Retirada objectes i mobiliari | [6 empty] | 1 | 200 | 200
Retirada amb cura del mobiliari existent, elements audiovisuals (AV), altaveus, panells acústics i qualsevol element de senyalització, per permetre l’execució dels treballs d’adequació o reforma. Inclou el desmuntatge ordenat i la protecció adequada per a la seva reutilització, el trasllat i emmagatzematge en un lloc segur dins de l’obra, i la seva posterior col·locació en la ubicació original o segons el nou projecte, excepte aquells elements que quedin fora del mateix. S’inclou la des-electrificació dels punts i equips en el desmuntatge i la nova electrificació i connexió durant el muntatge final de les taules o altres elements que ho requereixin.
01.03 | Partida | p.a | Formació de regates | [6 empty] | 1 | 250 | 250
Formació de regates i tapar forats d'obra , reparació i deterioraments en parets i ajudes als altres gremis.
01.04 | Partida | u | Desmuntatge de porta | [6 empty] | 1 | 150 | 150
Desmuntatge amb cura d’una porta pivotant existent, incloent-hi fulla, bastiment i ferratges, per permetre l’execució dels treballs d’obra o instal·lacions, i el seu posterior muntatge amb ajust a la nova cota de paviment. Inclou el raspallat o retall del full per adaptar-lo al nou nivell, el repàs de ferratges i frontisses pivotant la protecció dels elements durant l’obra, i la comprovació final del correcte funcionament.
[9 empty] | Total 01 | 1 | 700 | 700
02 | Capítol |  | INSTAL·LACIONS ELECTRICITAT, LAMPISTERIA I AC | [6 empty] | 1 | 1825 | 1825
02.01 | Partida | p.a | Desmuntatge de làmpades | [6 empty] | 1 | 125 | 125
Desmuntatge de les làmpades existents instal·lades en parets i sostres, incloent-hi la desconnexió elèctrica prèvia, i els mecanismes elèctrics i de comunicació. La retirada acurada dels elements de fixació i la selecció del material reutilitzable o destinat a gestió residual. Les operacions es duran a terme garantint la seguretat, la protecció de les superfícies i el compliment de la normativa vigent en matèria de gestió de residus i instal·lacions elèctriques. (veure plànols)
02.02 | Partida | p.a | Adequació de línies elèctriques | [6 empty] | 1 | 675 | 675
Comprovació i adequació de les línies elèctriques existents de la sala per als nous aparells d'il·luminació, s'hi inclou material de nous cables i corrugats. Noves línies per als carrils d'il·luminació, línia per a llums LED . Adequació de quadre elèctric existent, subministrament i col·locació de nous magneto-tèrmics. Muntatge dels elements que calgui reaprofitar com mecanismes, lluminàries d'emergència, volumètrics detectors etc., que es vegin afectats per la instal·lació de nous panell acústics o altres. Els treballs comprendran la correcta ubicació, anivellament i fixació dels aparells segons els plànols previstos, així com la connexió a les línies elèctriques corresponents, verificant la seva polaritat i funcionament adequat. S’hi inclouen tots els recursos auxiliars necessaris per a l’execució del muntatge —eines, elements de subjecció, accessoris, sistemes d’elevació i equip de protecció—, així com les proves finals de verificació i ajust de lluminositat per assegurar una òptima uniformitat i rendiment lumínic del conjunt. (veure plànols)
02.03 | Partida | p.a. | Adequació de canalitzacions d'aigua i desguàs | [6 empty] | 1 | 675 | 675
Comprovació i adequació de les canalitzacions existents de la sala per als nous punts de connexió dels equips previstos. S’hi inclou la verificació de les seccions i traçats actuals, la substitució o ampliació de trams quan sigui necessari, així com el subministrament i la instal·lació del material corresponent per als nous tubs i elements de desguàs, garantint-ne la correcta funcionalitat i integració amb la xarxa existent. (veure plànols)
02.05 | Partida | p.a | Muntatge aparells sanitaris | [6 empty] | 1 | 150 | 150
Instal·lació i connexió dels aparells sanitaris, assegurant-ne l’estabilitat, el funcionament correcte i l’estanquitat de les unions. (veure plànols)
02.06c | Partida | p.a | Desplaçament de termostats de control AC | [6 empty] | 1 | 200 | 200
Taques de desplaçament de termòstats de control AC darrere la porta. (veure plànols)
[9 empty] | Total 02 | 1 | 1825 | 1825
03 | Capítol |  | TABIQUERIA SECA | [6 empty] | 1 | 200 | 200
03.02 | Partida | u | Desmuntar paraments i reparacions | [6 empty] | 1 | 200 | 200
Tapar els forats de les làmpades i objectes retirats amb placa de cartró-guix®, cargolada a una sola cara d’una estructura d’acer galvanitzat i canals, incloure cargols pastes, cintes de juntes. Totalment acaba deixant el mateix acabat que la resta de la paret o sostre. (veure plànols)
[9 empty] | Total 03 | 1 | 200 | 200
04 | Capítol |  | PINTURA | [6 empty] | 1 | 609.84 | 609.84
04.01 | Partida | m2 | Pintura paraments verticals | [6 empty] | 36.29 | 12.2 | 442.74
Aplicació manual de dues mans de pintura plàstica, color ref. NCS S0500-N o bé el color Ral 9003, acabat mat, textura llisa, sobre parament interior de plaques de guix laminat. La primera mà diluïda amb un 20% d'aigua i la següent sense diluir sobre parament interior, vertical i horitzontal . El preu inclou la protecció dels elements de l'entorn que puguin veure's afectats durant els treballs i la resolució de punts singulars. Es preveu que les pintures que estiguin formulades amb ingredients d'origen natural o baix impacte ambiental, pensades per a reduir o eliminar l'emissió de substàncies tòxiques i lliures d’ orgànics volàtils (COV),productes compleixen els requisits internacionals que protegeixen el medi ambient i la salut humana. Catàleg de productes amb etiqueta ecològica de la UE http://ec.europa.eu/ecat/ Caldrà fer una mostra in situ per confirmar color amb il·luminació final.
|  | Spc0010 |  | Paret frontal | 0 | 2.23 | 0 | 2.5 | 5.58
|  | Spc0010 |  | Pilars | 0 | 0.3 | 0 | 2.5 | 0.75
|  | Spc0010 |  | Paret lateral ESQ | 0 | 5.59 | 0 | 2.5 | 13.98
|  | Spc0010 |  | Paret lateral DRET | 0 | 5.59 | 0 | 2.5 | 13.98
|  | Spc0010 |  | Lateral caixó | 0 | 0.8 | 0 | 2.5 | 2
[9 empty] | Total 04.01 | 36.29 | 12.2 | 442.74
04.02 | Partida | m2 | Pintura paraments horitzontals | [6 empty] | 12.47 | 13.4 | 167.1
Aplicació manual de dues mans de pintura plàstica, color ref. NCS S0500-N o bé el color Ral 9003, acabat mat, textura llisa, sobre parament interior de plaques de guix laminat. La primera mà diluïda amb un 20% d'aigua i la següent sense diluir sobre parament interior, vertical i horitzontal . El preu inclou la protecció dels elements de l'entorn que puguin veure's afectats durant els treballs i la resolució de punts singulars. Es preveu que les pintures que estiguin formulades amb ingredients d'origen natural o baix impacte ambiental, pensades per a reduir o eliminar l'emissió de substàncies tòxiques i lliures d’ orgànics volàtils (COV),productes compleixen els requisits internacionals que protegeixen el medi ambient i la salut humana. Catàleg de productes amb etiqueta ecològica de la UE http://ec.europa.eu/ecat/ Caldrà fer una mostra in situ per confirmar color amb il·luminació final.
|  | Spc0010 |  | Sostre | 0 | 5.59 | 2.23 | 0 | 12.47
[9 empty] | Total 04.02 | 12.47 | 13.4 | 167.1
[9 empty] | Total 04 | 1 | 609.84 | 609.84
05 | Capítol |  | MOBILIARI | [6 empty] | 1 | 5648 | 5648
05.01 | Partida | u | Mobiliari office | [6 empty] | 1 | 1500 | 1500
Subministrament i fabricació de mobiliari per office format per un moble baix de melamina EGGER color blanc W1000 ST9 Blanco premium amb 3 portes abatibles i prestatges interiors. Obertura de les portes mitjançant sistema push. Encimera amb solid alpine White W1001 ST9 Blanco premium integral (veure plànols)
05.05 | Partida | u | Tauleta auxiliar LAPTOP FLOE | [6 empty] | 1 | 304 | 304
Subministrament i muntatge de taula auxiliar FLOE de INCLASS amb peu descentrat Acabats de la base: pintura de polièster termoendurible amb acabat micro-texturizat en els colors G49 (veure plànols)
05.06 | Partida | u | Sofà raconer 2 places KERN | [6 empty] | 1 | 1710 | 1710
Subministrament i muntatge mòdul de dues places entapissat amb respatller raconera dret. Seient interior de contraxapat cobert amb escuma d'escuma CMHR de poliuretà en bloc de diverses densitats folrada amb fibra de polièster. Suport amb estructura interior d'acer recoberta escuma de poliuretà injectada de 50kg/m³ folrada amb fibra de polièster. Opcionalment, el mòdul pot portar un panell de privacitat entapissat fabricat en contraxapat i fibra de polièster. Tapisseria: G2 HILTON anti-taques color 17 Potes: potes d'alumini injectat pintades en tots els colors M1 (veure plànols)
05.07 a | Partida | u | Sofà 1 plaça KERN | [6 empty] | 1 | 924 | 924
Subministrament i muntatge de mòdul d' una seient d'una sola plaça entapissat amb respatller. Seient interior de contraxapat cobert amb escuma d'escuma CMHR de poliuretà en bloc de diverses densitats folrada amb fibra de polièster. Suport amb estructura interior d'acer recoberta escuma de poliuretà injectada de 50kg/m³ folrada amb fibra de polièster. Opcionalment, el mòdul pot portar un panell de privacitat entapissat fabricat en contraxapat i fibra de polièster. Tapisseria: G2 HILTON anti-taques color 17 Potes: potes d'alumini injectat pintades en tots els colors M1 (veure plànols)
05.08 | Partida | u | Puf Wabao | [6 empty] | 2 | 490 | 980
Subministrament i muntatge de puf WABAO de INCLASS, entapissat amb estructura interior de polietilè de rotomoldeo recoberta de fibra suau. El seient està fabricat amb escuma de poliuretà injectada amb densitat de 50 kg/m³ amb un interior de contraxapat i recobert de fibra. Tapisseria: VALENCIA color 2110 (veure plànols)
05.09 | Partida | u | Aigüera encastada Ø450 | [6 empty] | 1 | 100 | 100
Subministrament i col·locació aigüera TEKA o similar encastada Ø450 1B color blanc amb una cubeta Desguàs manual de 3½" Cubeta de 160 mm de profunditat Vàlvula
05.10 | Partida | u | Aixeta de cuina | [6 empty] | 1 | 130 | 130
Subministrament aixeta de cuina GROHE Start Classic Quickfix cromat Aixeta de cuina
[9 empty] | Total 05 | 1 | 5648 | 5648
06 | Capítol |  | IL·LUMINACIÓ | [6 empty] | 1 | 1491 | 1491
06.10 | Partida | u | FOCUS PROJECTOR FIT 35 CARRIL | [6 empty] | 2 | 185 | 370
Subministrament i instal·lació de focus per encastar FIT 35 48V FLOOD 3000K WTW ArkosLight o similar Referència A3450131WTW Color BLANC TEXTURITZAT RAL 9016 Categoría CEILING RECESSED Tipus LED Flux Lluminós 660 lm Temperatura de color 3000 K Estabilitat cromàtica MacAdam Step 2 CRI>90 Potència 5,5 W
06.11 | Partida | u | TRACK 48V SURFACE 3M WT | [6 empty] | 1 | 306 | 306
Subministrament i instal·lació de carril electrificat de superfície de 3 m color blanc de Arkos-light (veure plànols)
06.12 | Partida | u | END 48 WT | [6 empty] | 1 | 26 | 26
Subministrament i instal·lació de connector carril color blanc
06.13 | Partida | u | FOCUS BLACK FOSTER MICRO 48V 10 3000K N | [6 empty] | 3 | 222 | 666
Subministrament i instal·lació de focus per encastar BLACK FOSTER MICRO 48V 10 3000K N ArkosLight o similar Referència A4165011N Color BLANC TEXTURITZAT RAL 9005 Categoría TRACK LIGHTS Tipus LED Flux Lluminós 1600 lm Temperatura de color 3000 K Estabilitat cromàtica MacAdam Step 3 CRI>90 Potència 14 W Angle de llum 37°
06.07 | Partida | m | TIRA DE LED | [6 empty] | 2.2 | 35 | 77
Subministrament i instal·lació de tira de LED FULLWAT o similar amb perfil d'alumini i difusor opal Tipus LED Flux Lluminós 1455 lm 140 LED/n Temperatura de color 3000 K CRI>90 Potència 13W/m Voltatge 24V Estanqueïtat IP20 Regulable
06.09 | Partida | u | DRIVER 50 W | [6 empty] | 1 | 46 | 46
Subministrament i instal·lació de font d' alimentació 24V DC 50 W DC MEAN WELL o similar regulable
[9 empty] | Total 06 | 1 | 1491 | 1491
07 | Capítol |  | REVESTIMENTS, TAPICERIA I ACUSTICA | [6 empty] | 1 | 1504.2 | 1504.2
07.04 | Partida | m2 | Paviment cautxú | [6 empty] | 12.47 | 68.5 | 854.2
Subministrament i col·locació de paviment de cautxú amb un gruix nominal de 5 mm, apte per enganxar amb adhesiu antilliscant desmuntable. Consta d’una capa superior d’alta resistència al desgast en un color sòlid amb incrustacions de fibra de coco, i d’una capa inferior de cautxú amb càrregues de reforç de ponderació, calandrades i vulcanitzades juntes, tipus KAYAR LL de l’empresa Artigo SpA. El paviment es subministrarà en rajoles de 61 × 61 cm. La superfície del producte serà llisa i millorarà el seu rendiment i facilitat de neteja mitjançant el tractament superficial especial PRO2 (láser dual Tech UV+), amb un acabat sedós i mat. Lliure de PVC, substàncies halògenes i ftalats. L’emissió de compostos orgànics volàtils (TVOC) compleix els requisits Greenguard GOLD, A+ i GECA. Acabat Silky Matt (PRO²) : superfície setinada de baixa reflectància i fàcil manteniment. Resistència al lliscament : R9 segons la norma DIN 51130. Absorció del soroll : Reducció del soroll d'impacte de fins a 16 dB. Propietats ignífugues : Classificació Bfl-s1 segons EN 13501-1. Càrrega electroestàtica segon la Norma EN 1815 ≤ 2 (antiestàtic) Certificat ambiental Greenguard Gold Subministrament i instal·lació de platina d'acer inoxidable collada a paviment existent. (veure plànols)
|  | Spc0010 |  | Paviment | 0 | 5.59 | 2.23 | 0 | 12.47
[9 empty] | Total 07.04 | 12.47 | 68.5 | 854.2
07.05 | Partida | u | Ajustar portes | [6 empty] | 1 | 150 | 150
Desmuntatge amb cura d’una porta pivotant existent, incloent full, bastiment i ferratges, per permetre l’execució dels treballs d’obra o instal·lacions, i el seu posterior muntatge amb ajust a la nova cota de paviment. Inclou el raspallat o retall del full per adaptar-lo al nou nivell, el repàs de ferratges i frontisses pivotants, la protecció dels elements durant l’obra, i la comprovació final del correcte funcionament.
07.06 | Partida | u | Panell acústic per paret 240x80cm | [6 empty] | 2 | 250 | 500
Subministrament i col·locació de panells acústics de feltre PET en 24 mm. de la firma Texfel® o similar. Color personalitzat segons requeriments del disseny. Inclou Velcro® o similar para subjecció a paret. Reacció al foc EN 13501-1+A1: B-s2, d0 Absorció Acústica UNE-EN ISO 354:2004: fins αw = 1 (-) EN ISO 11654: Classe A (veure plànols)
[9 empty] | Total 07 | 1 | 1504.2 | 1504.2
08 | Capítol |  | GESTIÓ DE RESIDUS | [6 empty] | 1 | 150 | 150
09 | Capítol |  | SEGURETAT I SALUT | [6 empty] | 1 | 170 | 170
SU | Partida |  | Seguretat i salut | [6 empty] | 1 | 170 | 170
Les obres es desenvoluparan íntegrament a l’interior de l’edifici, en una zona delimitada i controlada. L’àmbit d’actuació es restringeix principalment a treballs puntuals de substitució o adequació de revestiments i petits elements interiors, sense afectació estructural ni intervencions en coberta o façana. S’adoptaran les mesures bàsiques de seguretat segons el Reial decret 1627/1997, garantint la correcta senyalització de la zona de treball, l’ordre i la neteja constant, així com la protecció col·lectiva i individual del personal participant. Donada la naturalesa de les tasques, els riscos es consideren de caràcter lleu i controlable mitjançant equips de protecció individual (EPI) com guants, ulleres, calçat de seguretat i màscares antipols quan correspongui.
[9 empty] | Total 09 | 1 | 170 | 170
[9 empty] | Total 0 | 1 | 12298.04 | 12298.04
Note on A3: Código único que identifica el concepto. Ver colores en "Entorno de trabajo: Apariencia" Es el primer campo que hay que rellenar para crear un concepto. Al escribir un código: • Si no existe en la obra, se crea un concepto nuevo • Si ya figura en otro lugar de la obra, se inserta también bajo el concepto superior • Si deriva de un concepto paramétrico, se inserta el concepto derivado Es sensible a la opción "Archivo: Entorno de trabajo: Generales: Aceptar códigos en minúsculas" Los conceptos de tipo subtotal calculan la suma de los importes de los conceptos anteriores y sus códigos comienzan por el carácter 'Ʃ'. Pueden incluirse varios niveles de subtotales jerárquicos. Para insertar 'Ʃ' abra el "Mapa de caracteres" de Windows y busque el símbolo "Suma". Los conceptos de tipo porcentaje calculan un porcentaje sobre los importes de los conceptos que están por encima de ellos en un análisis de precios y sus códigos contienen el símbolo '%'. Los conceptos cuyo código comienza por 'Ʃ%', 'ƩƩ%' o 'ƩƩƩ%' calculan porcentajes sobre los distintos niveles de subtotales.
Note on B3: Naturalesa del concepte o de lentitat (veure menú contextual)
Note on C3: Unitat de amidament a què fa referència el preu unitari. Les unitats de temps afecten els càlculs de durades i recursos
Note on D3: Text breu que facilita la visualització, la cerca i la impressió del concepte en lloc del text
Note on E3: Descripció curta de la línia d’amidament
Note on F3: Columna A: Número d’unitats iguals de la línia d’amidament
Note on G3: Columna B: Longitud de la línia d’amidament
Note on H3: Columna C: Amplada de la línia d’amidament
Note on I3: Columna D: Alçada de la línia d’amidament
Note on J3: Quantitat Verd: Referència a una altra partida Taronja: Fórmula de amidament Blau: Expressió Magenta: Calculat a partir de les dimensions Negre: Introduït directament
Note on K3: Rendiment o quantitat pressupostada
Note on L3: Preu unitari del concepte al pressupost Vermell: Bloquejat Gris: Anul·lat Magenta: Calculat
Note on M3: Import del pressupost Magenta: Hi ha ajustaments al producte de quantitat per preu unitari