## Full1
PROJECTE REMODELACIÓ SALES REUNIONS FGC. (SALA NÚRIA)
Pressupost
Código | Nat | Ud | Resumen | Comentario | N | Longitud | Anchura | Altura | Cantidad | CanPres | Pres | ImpPres
01 | Capítol |  | TREBALLS PREVIS | [6 empty] | 1 | 350 | 350
01.01 | Partida | m2 | Proteccions | [6 empty] | 30 | 5 | 150
Protecció provisional de superfícies, zones o equipaments existents davant la generació de pols, brutícia o possibles danys durant l’execució dels treballs. Inclou el subministrament i col·locació de làmines de polietilè, lones, plafons o altres materials adequats; la seva fixació segura; el manteniment durant tota la durada dels treballs, i la retirada i neteja final un cop finalitzades les obres.
01.02 | Partida | p.a. | Retirada objectes i mobiliari | [6 empty] | 1 | 100 | 100
Retirada amb cura del mobiliari existent, elements audiovisuals (AV), altaveus, panells acústics i qualsevol element de senyalització, per permetre l’execució dels treballs d’adequació o reforma. Inclou el desmuntatge ordenat i la protecció adequada per a la seva reutilització, el trasllat i emmagatzematge en un lloc segur dins de l’obra, i la seva posterior col·locació en la ubicació original o segons el nou projecte, excepte aquells elements que quedin fora del mateix. S’inclou la deselectrificació dels punts i equips en el desmuntatge i la nova electrificació i connexió durant el muntatge final de les taules o altres elements que ho requereixin.
01.03 | Partida | p.a. | Formació de regates | [6 empty] | 1 | 100 | 100
Formació de regates i tapar forats d'obra , reparació i deterioraments en parets i ajudes als altres gremis.
[9 empty] | Total 01 | 1 | 350 | 350
02 | Capítol |  | ELECTRICITAT | [6 empty] | 1 | 800 | 800
02.01 | Partida | p.a. | Desmuntatge de làmpades | [6 empty] | 1 | 125 | 125
Desmuntatge de les làmpades existents instal·lades a les parets i als sostres, amb la desconnexió prèvia de la instal·lació elèctrica corresponent. Manipulació amb cura per evitar danys als elements o als suports. Les làmpades retirades s’emmagatzemaran provisionalment al magatzem. (veure plànols)
02.02 | Partida | p.a. | Adequació de línies elèctriques | [6 empty] | 1 | 675 | 675
Comprovació i adequació de les línies elèctriques existents de la sala per als nous aparells d'il·luminació, s'hi inclou material de nous cables i corrugats. Noves línies per als carrils d'il·luminació, línia AV, línia per a llums LED . Adequació de quadre elèctric existent, subministrament i col·locació de nous magneto-tèrmics. Muntatge dels elements que calgui reaprofitar com mecanismes, lluminàries d'emergència, volumètrics detectors etc., que es vegin afectats per la instal·lació de nous panell acústics o altres. Obrir nous forats per col·locació de focus en les posicions que s' indiquen als plànols. Si cal, incloure reforços de l'estructura de galvanitzat existent per reparacions de diversos. Els treballs comprendran la correcta ubicació, anivellament i fixació dels aparells segons els plànols previstos, així com la connexió a les línies elèctriques corresponents, verificant la seva polaritat i funcionament adequat. S’hi inclouen tots els recursos auxiliars necessaris per a l’execució del muntatge —eines, elements de subjecció, accessoris, sistemes d’elevació i equip de protecció—, així com les proves finals de verificació i ajust de lluminositat per assegurar una òptima uniformitat i rendiment lumínic del conjunt. Contemplar traslladar els equips que disposen actualment, monitors, etc. (veure plànols)
[9 empty] | Total 02 | 1 | 800 | 800
03 | Capítol |  | TABIQUERIA SECA | [6 empty] | 1 | 200 | 200
03.02 | Partida | p.a. | Desmuntar paraments i reparacions | [6 empty] | 1 | 200 | 200
Tapar els forats de les làmpades i objectes retirats amb placa de cartró-guix®, cargolada a una sola cara d’una estructura d’acer galvanitzat i canals, incloure cargols pastes, cintes de juntes. Totalment acaba deixant el mateix acabat que la resta de la paret o sostre. (veure plànols)
[9 empty] | Total 03 | 1 | 200 | 200
04 | Capítol |  | PINTURA | [6 empty] | 1 | 760.18 | 760.18
04.01 | Partida | m2 | Pintura paraments verticals | [6 empty] | 38.98 | 12.2 | 475.56
Aplicació manual de dues mans de pintura plàstica, color ref. NCS S0500-N o bé el color Ral 9003, acabat mat, textura llisa, sobre parament interior de plaques de guix laminat. La primera mà diluïda amb un 20% d'aigua i la següent sense diluir sobre parament interior, vertical i horitzontal . El preu inclou la protecció dels elements de l'entorn que puguin veure's afectats durant els treballs i la resolució de punts singulars. Es preveu que les pintures que estiguin formulades amb ingredients d'origen natural o baix impacte ambiental, pensades per a reduir o eliminar l'emissió de substàncies tòxiques i lliures d’ orgànics volàtils (COV),productes compleixen els requisits internacionals que protegeixen el medi ambient i la salut humana. Catàleg de productes amb etiqueta ecològica de la UE http://ec.europa.eu/ecat/ Caldrà fer una mostra in situ per confirmar color amb il·luminació final.
|  | Spc0010 |  | Paret frontal | 0 | 3.8 | 0 | 2.5 | 9.5
|  | Spc0010 |  | Faldó sostre | 0 | 3.8 | 0 | 0.4 | 1.52
|  | Spc0010 |  | Paret lateral ESQ | 0 | 5.59 | 0 | 2.5 | 13.98
|  | Spc0010 |  | Paret lateral DRET | 0 | 5.59 | 0 | 2.5 | 13.98
[9 empty] | Total 04.01 | 38.98 | 12.2 | 475.56
04.02 | Partida | m2 | Pintura paraments horitzontals | [6 empty] | 21.24 | 13.4 | 284.62
Aplicació manual de dues mans de pintura plàstica, color ref. NCS S0500-N o bé el color Ral 9003, acabat mat, textura llisa, sobre parament interior de plaques de guix laminat. La primera mà diluïda amb un 20% d'aigua i la següent sense diluir sobre parament interior, vertical i horitzontal . El preu inclou la protecció dels elements de l'entorn que puguin veure's afectats durant els treballs i la resolució de punts singulars. Es preveu que les pintures que estiguin formulades amb ingredients d'origen natural o baix impacte ambiental, pensades per a reduir o eliminar l'emissió de substàncies tòxiques i lliures d’ orgànics volàtils (COV),productes compleixen els requisits internacionals que protegeixen el medi ambient i la salut humana. Catàleg de productes amb etiqueta ecològica de la UE http://ec.europa.eu/ecat/ Caldrà fer una mostra in situ per confirmar color amb il·luminació final.
|  | Spc0010 |  | Sostre | 0 | 5.59 | 3.8 | 0 | 21.24
[9 empty] | Total 04.02 | 21.24 | 13.4 | 284.62
[9 empty] | Total 04 | 1 | 760.18 | 760.18
05 | Capítol |  | MOBILIARI | [6 empty] | 1 | 738 | 738
05.01 | Partida | p.a. | Recol·locació de mobiliari; taules, (DEM03) cadires, vaixell i elements de les parets. | [6 empty] | 1 | 150 | 150
Recol·locació del mobiliari existent, incloent taules, cadires, quadres, armaris i altres elements de les parets. Els treballs comprendran el desplaçament i ubicació dels elements segons la nova distribució, amb cura per evitar danys als materials i superfícies, i l’ajust final de posició per garantir una col·locació correcta dins l’espai. (veure plànols)
05.02 | Partida | m | Prestatge xapat de fusta de roure | [6 empty] | 4.9 | 120 | 588
Fabricació i muntatge de prestatges (mides i quantitats segons plànols) de 3 cm de gruix xapat de fusta de roure tenyit i envernissat natural mat. S'haurà d'escollir segons mostra. Caldrà fer un fresat sota cada prestatge per encastar una tira LED, (veure plànols) Preveure ferratges i suports per instal·lació a paret, cal tenir en compte que algunes parets estan construïdes amb plaques de guix laminat, caldrà en aquests casos fixar sobre l'estructura que formen els envans o afegir reforços si fos convenient per assegurar la seva estabilitat.
|  | Spc0010 |  | Prestatge inferior | 1 | 3.8 | 0 | 0 | 3.8
|  | Spc0010 |  | Prestatge superior | 1 | 1.1 | 0 | 0 | 1.1
[9 empty] | Total 05.02 | 4.9 | 120 | 588
[9 empty] | Total 05 | 1 | 738 | 738
06 | Capítol |  | IL·LUMINACIÓ | [6 empty] | 1 | 2216 | 2216
06.01 | Partida | u | FOCUS SOSTRE BLACK FOSTER REC 5 | [6 empty] | 6 | 142 | 852
Subministrament i instal·lació de focus per encastar BLACK FOSTER REC 5 FLOOD 3000K W ArkosLight o similar Referència A3194011W Color BLANC TEXTURITZAT RAL 9016 Categoría CEILING RECESSED Tipus LED Flux Lluminós 1050 lm Temperatura de color 3000 K Estabilitat cromàtica MacAdam Step 3 CRI>90 Potència 10,5 W (veure plànols)
06.05 | Partida | u | FOCUS PROJECTOR FIT 35 | [6 empty] | 2 | 175 | 350
Subministrament i instal·lació de focus per encastar FIT 35 RECESSED SPOT 3000K WT ArkosLight o similar Referència A3452111WT Color BLANC TEXTURITZAT RAL 9016 Categoría CEILING RECESSED Tipus LED Flux Lluminós 660 lm Temperatura de color 3000 K Estabilitat cromàtica MacAdam Step 2 CRI>90 Potència 5,5 W Angle de basculació 90° Angle de gir 350° (veure plànols)
06.06 | Partida | u | LÀMPADA SUSPENSIÓ DUNE | [6 empty] | 1 | 610 | 610
Subministrament i instal·lació de làmpada de suspensió DUNE 1900 mm NEXIA o similar Referència 31604 Color CORAL RED (RAL 3016) Categoría SUSPENSIÓ Tipus LED Flux Lluminós 2498 lm Temperatura de color 3000 K CRI>90 Potència 26 W (veure plànols)
06.07 | Partida | m | TIRA DE LED | [6 empty] | 7.6 | 35 | 266
Subministrament i instal·lació de tira de LED FULLWAT o similar amb perfil d'alumini i difusor opal Tipus LED Flux Lluminós 1455 lm 140 LED/n Temperatura de color 3000 K CRI>90 Potència 13W/m Voltatge 24V Estanqueïtat IP20 (veure plànols)
|  | Spc0010 |  | TIRA LED | 0 | 3.8 | 0 | 0 | 3.8
|  | Spc0010 |  | PERFIL LED | 0 | 3.8 | 0 | 0 | 3.8
[9 empty] | Total 06.07 | 7.6 | 35 | 266
06.09 | Partida | u | DRIVER 50W | [6 empty] | 3 | 46 | 138
Subministrament i instal·lació de font d' alimentació 24V DC 50W DC MEAN WELL o similar
[9 empty] | Total 06 | 1 | 2216 | 2216
07 | Capítol |  | REVESTIMENTS, TAPICERIA I ACUSTICA | [6 empty] | 1 | 5014.94 | 5014.94
07.01 | Partida | u | Panell acústic per paret 240x120cm | [6 empty] | 6 | 375 | 2250
Subministrament i Instal·lació panells acústics de feltre PET en 24 mm. de la firma Texfel® o similar. Color personalitzat segons requeriments del disseny. Inclou Velcro® o similar amb sistema de subjecció a paret. Reacció al foc EN 13501-1+A1: B-s2, d0 Absorció Acústica UNE-EN ISO 354:2004: fins αw = 1 (-) EN ISO 11654: Classe A (veure plànols)
07.02 | Partida | u | Panell acústic per sostre 150x60cm | [6 empty] | 2 | 290 | 580
Subministrament i Instal·lació panells acústics de feltre PET en 24 mm. de la firma Texfel® o similar. Color personalitzat segons requeriments del disseny. Inclou Velcro® o similar amb sistema de subjecció a sostre. Reacció al foc EN 13501-1+A1: B-s2, d0 Absorció Acústica UNE-EN ISO 354:2004: fins αw = 1 (-) EN ISO 11654: Classe A (veure plànols)
07.03 | Partida | u | Panell acústic per sostre 200x60cm | [6 empty] | 2 | 290 | 580
Subministrament i Instal·lació panells acústics de feltre PET en 24 mm. de la firma Texfel® o similar. Color personalitzat segons requeriments del disseny. Inclou Velcro® o similar amb sistema de subjecció a sostre. Reacció al foc EN 13501-1+A1: B-s2, d0 Absorció Acústica UNE-EN ISO 354:2004: fins αw = 1 (-) EN ISO 11654: Classe A (veure plànols)
07.04 | Partida | m2 | Paviment cautxú | [6 empty] | 21.24 | 68.5 | 1454.94
Subministrament i col·locació de paviment de cautxú amb un gruix nominal de 5 mm, apte per enganxar amb adhesiu antilliscant desmuntable. Consta d’una capa superior d’alta resistència al desgast en un color sòlid amb incrustacions de fibra de coco, i d’una capa inferior de cautxú amb càrregues de reforç de ponderació, calandrades i vulcanitzades juntes, tipus KAYAR LL de l’empresa Artigo SpA. El paviment es subministrarà en rajoles de 61 × 61 cm. La superfície del producte serà llisa i millorarà el seu rendiment i facilitat de neteja mitjançant el tractament superficial especial PRO2 (láser dual Tech UV+), amb un acabat sedós i mat. Lliure de PVC, substàncies halògenes i ftalats. L’emissió de compostos orgànics volàtils (TVOC) compleix els requisits Greenguard GOLD, A+ i GECA. Acabat Silky Matt (PRO²) : superfície setinada de baixa reflectància i fàcil manteniment. Resistència al lliscament : R9 segons la norma DIN 51130. Absorció del soroll : Reducció del soroll d'impacte de fins a 16 dB. Propietats ignífugues : Classificació Bfl-s1 segons EN 13501-1. Càrrega electroestàtica segon la Norma EN 1815 ≤ 2 (antiestàtic) Certificat ambiental Greenguard Gold Subministrament i instal·lació de platina d'acer inoxidable collada a paviment existent. (veure plànols)
|  | Spc0010 |  | Paviment | 0 | 5.59 | 3.8 | 0 | 21.24
[9 empty] | Total 07.04 | 21.24 | 68.5 | 1454.94
07.05 | Partida | u | Ajustar portes | [6 empty] | 1 | 150 | 150
Desmuntatge amb cura d’una porta pivotant existent, incloent-hi fulla, bastiment i ferratges, per permetre l’execució dels treballs d’obra o instal·lacions, i el seu posterior muntatge amb ajust a la nova cota de paviment. Inclou el raspallat o retall del full per adaptar-lo al nou nivell, el repàs de ferratges i frontisses pivotant la protecció dels elements durant l’obra, i la comprovació final del correcte funcionament.
[9 empty] | Total 07 | 1 | 5014.94 | 5014.94
08 | Capítol |  | GESTIÓ DE RESIDUS | [6 empty] | 1 | 75 | 75
09 | Capítol |  | SEGURETAT I SALUT | [6 empty] | 1 | 170 | 170
SU | Partida |  | Seguretat i salut | [6 empty] | 1 | 170 | 170
Les obres es desenvoluparan íntegrament a l’interior de l’edifici, en una zona delimitada i controlada. L’àmbit d’actuació es restringeix principalment a treballs puntuals de substitució o adequació de revestiments i petits elements interiors, sense afectació estructural ni intervencions en coberta o façana. S’adoptaran les mesures bàsiques de seguretat segons el Reial decret 1627/1997, garantint la correcta senyalització de la zona de treball, l’ordre i la neteja constant, així com la protecció col·lectiva i individual del personal participant. Donada la naturalesa de les tasques, els riscos es consideren de caràcter lleu i controlable mitjançant equips de protecció individual (EPI) com guants, ulleres, calçat de seguretat i màscares antipols quan correspongui.
[9 empty] | Total 09 | 1 | 170 | 170
[9 empty] | Total 0 | 1 | 10324.12 | 10324.12
Note on A3: Código único que identifica el concepto. Ver colores en "Entorno de trabajo: Apariencia" Es el primer campo que hay que rellenar para crear un concepto. Al escribir un código: • Si no existe en la obra, se crea un concepto nuevo • Si ya figura en otro lugar de la obra, se inserta también bajo el concepto superior • Si deriva de un concepto paramétrico, se inserta el concepto derivado Es sensible a la opción "Archivo: Entorno de trabajo: Generales: Aceptar códigos en minúsculas" Los conceptos de tipo subtotal calculan la suma de los importes de los conceptos anteriores y sus códigos comienzan por el carácter 'Ʃ'. Pueden incluirse varios niveles de subtotales jerárquicos. Para insertar 'Ʃ' abra el "Mapa de caracteres" de Windows y busque el símbolo "Suma". Los conceptos de tipo porcentaje calculan un porcentaje sobre los importes de los conceptos que están por encima de ellos en un análisis de precios y sus códigos contienen el símbolo '%'. Los conceptos cuyo código comienza por 'Ʃ%', 'ƩƩ%' o 'ƩƩƩ%' calculan porcentajes sobre los distintos niveles de subtotales.
Note on B3: Naturalesa del concepte o de lentitat (veure menú contextual)
Note on C3: Unitat de amidament a què fa referència el preu unitari. Les unitats de temps afecten els càlculs de durades i recursos
Note on D3: Text breu que facilita la visualització, la cerca i la impressió del concepte en lloc del text
Note on E3: Descripció curta de la línia d’amidament
Note on F3: Columna A: Número d’unitats iguals de la línia d’amidament
Note on G3: Columna B: Longitud de la línia d’amidament
Note on H3: Columna C: Amplada de la línia d’amidament
Note on I3: Columna D: Alçada de la línia d’amidament
Note on J3: Quantitat Verd: Referència a una altra partida Taronja: Fórmula de amidament Blau: Expressió Magenta: Calculat a partir de les dimensions Negre: Introduït directament
Note on K3: Rendiment o quantitat pressupostada
Note on L3: Preu unitari del concepte al pressupost Vermell: Bloquejat Gris: Anul·lat Magenta: Calculat
Note on M3: Import del pressupost Magenta: Hi ha ajustaments al producte de quantitat per preu unitari