## main
AMIDAMENTS
[5 empty] | 1236_2025 |  |  | Renovació de les finestres de l’Escola Bertí
NUM. | CODI |  |  | UA | [6 empty] | DESCRIPCIÓ
Obra | [5 empty] | 01 | 1236_2025
Capítol | [5 empty] | 01 | ENDERROCS
1 | OOOO1 |  |  | u | [6 empty] | Desmuntatge de vidre lluna no armat, de 4 mm de gruix, amb mitjans manuals i càrrega manual del material desmuntat sobre camió o contenidor
|  | Num | Texte | [5 empty] | Tipus | [C] |  | [D] |  | [E] | [F] |  | Total |  | Fórmula
|  | 1 | [14 empty] | 123 |  | 123
123,000 u
Total amidament
2 | OOOO2 |  |  | u | [6 empty] | Arrencada de full i bastiment de finestra amb mitjans manuals i càrrega manual sobre camió o contenidor, inclòs persiana existent i tapa interior de registre de persiana.
|  | Num | Texte | [5 empty] | Tipus | [C] |  | [D] |  | [E] | [F] |  | Total |  | Fórmula
|  | 1 | [14 empty] | 123 |  | 123
123,000 u
Total amidament
3 | OOOO3 |  |  | u | [6 empty] | Desmuntatge de conjunt de lamel·less orientables de protecció solar, de fins a 2 m d'alçària, com a màxim, , amb mitjans manuals i aplec de material per a la seva reutilització o restauració
|  | Num | Texte | [5 empty] | Tipus | [C] |  | [D] |  | [E] | [F] |  | Total |  | Fórmula
|  | 1 | [14 empty] | 12 |  | 12
12,000 u
Total amidament
Obra | [5 empty] | 01 | 1236_2025
Capítol | [5 empty] | 02 | RAM DE PALETA
1 | OOOO4 |  |  | u | [6 empty] | Obertura de regata en paret de maó calat per motorització de persiana, tapada amb guix B1 i lliscat amb guix C6. Acabat pintura plàstica interior. Totalment acabat.
|  | Num | Texte | [5 empty] | Tipus | [C] |  | [D] |  | [E] | [F] |  | Total |  | Fórmula
|  | 1 | [14 empty] | 103,000 |  | 103
103,000 u
Total amidament
2 | OOOO5 |  |  | u | [6 empty] | Tancar l'obertura de <0,50 m2 d'envà de 4cm d'obra de fàbrica ceràmica, per a reducció de forat de longitud de caixa de perisana, a igualar amb l'amplada de cada finestra, tapada amb guix B1 i lliscat amb guix C6. Acabat pintura plàstica interior. Totalment acabat.
|  | Num | Texte | [5 empty] | Tipus | [C] |  | [D] |  | [E] | [F] |  | Total |  | Fórmula
|  | 1 | [14 empty] | 40,000 |  | 40
40,000 u
Total amidament
3 | OOOO6 |  |  | pa | [6 empty] | Partida alçada d'ajudes de paleta a altres industrials, com ara la col·locació de bastiments per a tancaments exteriors, etcètera.
|  | Num | Texte | [5 empty] | Tipus | [C] |  | [D] |  | [E] | [F] |  | Total |  | Fórmula
|  | 1 | [14 empty] | 1 |  | 1
1,000 pa
Total amidament
Obra | [5 empty] | 01 | 1236_2025
Capítol | [5 empty] | 03 | FUSTERIES EXTERIORS
1 | FE.01 |  |  | u | [6 empty] | Subministrament i col·locació de finestra de dos fulls fixos d'alumini lacat color gris plata RAL 7001 (a assimilar amb l'existent), col·locada sobre bastiment de base, per a un buit d'obra aproximat de 90x205 cm, amb ruptura de pont tèrmic junta EPDM, classificació mínima 4 de permeabilitat a l'aire, classificació mínima 9A d'estanquitat a l'aigua i classificació mínima C5 de resistència al vent. Inclòs suministrament i col·locació de vidre aïllant de lluna incolora baix emissiu i control solar de com a mínim 4+4 mm de gruix amb 1 butiral transparent classe 2 (B) 2, cambra d'aire de 12 mm i lluna de 3+3 mm de gruix amb 1 butiral transparent de lluna incolora, classe 2 (B) 2, col·locat amb perfils conformats de neoprè sobre alumini. Inclòs mecanismes, manetes, topalls, remats i accessoris, per quedar totalment acabada. Dimensions finals a especificar in situ.
|  | Num | Texte | [5 empty] | Tipus | [C] |  | [D] |  | [E] | [F] |  | Total |  | Fórmula
|  | 1 | [14 empty] | 4,000 |  | 4
4,000 u
Total amidament
2 | FE.02 |  |  | u | [6 empty] | Subministrament i col·locació de porta d'entrada de dos fulls batents d'alumini lacat color gris plata RAL 7001 (a assimilar amb l'existent), col·locada sobre bastiment de base, per a un buit d'obra aproximat de 195x250 cm, amb ruptura de pont tèrmic junta EPDM, classificació mínima 4 de permeabilitat a l'aire, classificació mínima 9A d'estanquitat a l'aigua i classificació mínima C5 de resistència al vent. Inclòs suministrament i col·locació de vidre aïllant de lluna incolora baix emissiu i control solar de com a mínim 4+4 mm de gruix amb 1 butiral transparent classe 2 (B) 2, cambra d'aire de 12 mm i lluna de 3+3 mm de gruix amb 1 butiral transparent de lluna incolora, col·locat amb perfils conformats de neoprè sobre alumini. Inclòs mecanismes, manetes, topalls, remats i accessoris, per quedar totalment acabada. Mecanimsme d'accionament a una alçada inferior a 1,40 m. Inclòs mecanisme antipànic amb sistema d'accionament per pressió, amb pany de cop i clau de 3 punts de tancament, per a mecanisme ocult, homologat. Dimensions finals a especificar in situ.
|  | Num | Texte | [5 empty] | Tipus | [C] |  | [D] |  | [E] | [F] |  | Total |  | Fórmula
|  | 1 | [14 empty] | 1 |  | 1
1,000 u
Total amidament
3 | FE.03 |  |  | u | [6 empty] | Subministrament i col·locació de finestra de dos fulls corredissos i dos fixos inferiors d'alumini lacat color gris plata RAL 7001 (a assimilar amb l'existent) amb registre de persiana, col·locada sobre bastiment de base, per a un buit d'obra aproximat de195x205 cm, amb ruptura de pont tèrmic junta EPDM, classificació mínima 4 de permeabilitat a l'aire, classificació mínima 9A d'estanquitat a l'aigua i classificació mínima C5 de resistència al vent. Inclòs suministrament i col·locació de vidre aïllant de lluna incolora baix emissiu i control solar de com a mínim 4+4 mm de gruix amb 1 butiral transparent classe 2 (B) 2, cambra d'aire de 12 mm i lluna de 3+3 mm de gruix amb 1 butiral transparent de lluna incolora, classe 2 (B) 2, col·locat amb perfils conformats de neoprè sobre alumini. Inclòs mecanismes, manetes, topalls, remats i accessoris, per quedar totalment acabada. Mecanimsme d'accionament a una alçada inferior a 1,40, tipus maneta a les dues fulles. Inclòs subministrament i col·locació de persiana enrotllable d'alumini de lamel·les corbes, a caixa de persiana existent, per a motoritzar. Dimensions finals a especificar in situ.
|  | Num | Texte | [5 empty] | Tipus | [C] |  | [D] |  | [E] | [F] |  | Total |  | Fórmula
|  | 1 | [14 empty] | 1,000 |  | 1
1,000 u
Total amidament
4 | FE.04 |  |  | u | [6 empty] | Subministrament i col·locació de porta d'entrada de dos fulls batents d'alumini lacat color gris plata RAL 7001 (a assimilar amb l'existent), col·locada sobre bastiment de base, per a un buit d'obra aproximat de 180x250 cm, amb ruptura de pont tèrmic junta EPDM, classificació mínima 4 de permeabilitat a l'aire, classificació mínima 9A d'estanquitat a l'aigua i classificació mínima C5 de resistència al vent. Inclòs suministrament i col·locació de vidre aïllant de lluna incolora baix emissiu i control solar de com a mínim 4+4 mm de gruix amb 1 butiral transparent classe 2 (B) 2, cambra d'aire de 12 mm i lluna de 3+3 mm de gruix amb 1 butiral transparent de lluna incolora, col·locat amb perfils conformats de neoprè sobre alumini. Inclòs mecanismes, manetes, topalls, remats i accessoris, per quedar totalment acabada. Mecanimsme d'accionament a una alçada inferior a 1,40 m. Inclòs mecanisme antipànic amb sistema d'accionament per pressió, amb pany de cop i clau de 3 punts de tancament, per a mecanisme ocult, homologat. Dimensions finals a especificar in situ.
|  | Num | Texte | [5 empty] | Tipus | [C] |  | [D] |  | [E] | [F] |  | Total |  | Fórmula
|  | 1 | [14 empty] | 1,000 |  | 1
[13 empty] | Total amidament |  |  |  |  | 1,000 u
5 | FE.13 |  |  | u | [6 empty] | Subministrament i col·locació de finestra d'un fulla oscil·lobatent d'alumini lacat color gris plata RAL 7001 (a assimilar amb l'existent), col·locada sobre bastiment de base, per a un buit d'obra aproximat de 60x90 cm, amb ruptura de pont tèrmic junta EPDM, classificació mínima 4 de permeabilitat a l'aire, classificació mínima 9A d'estanquitat a l'aigua i classificació mínima C5 de resistència al vent. Inclòs suministrament i col·locació de vidre aïllant de lluna incolora baix emissiu i control solar de com a mínim 4+4 mm de gruix amb 1 butiral transparent classe 2 (B) 2, cambra d'aire de 12 mm i lluna de 3+3 mm de gruix amb 1 butiral transparent de lluna incolora, classe 2 (B) 2, col·locat amb perfils conformats de neoprè sobre alumini. Inclòs mecanismes, manetes, topalls, remats i accessoris, per quedar totalment acabada. Mecanisme d'accionament tipus maneta. Dimensions finals a especificar in situ.
|  | Num | Texte | [5 empty] | Tipus | [C] |  | [D] |  | [E] | [F] |  | Total |  | Fórmula
|  | 1 | [14 empty] | 3 |  | 3
3,000 u
Total amidament
6 | FE.18 |  |  | u | [6 empty] | Subministrament i col·locació de finestra de dos fulls corredissos i dos fixos inferiors d'alumini lacat color gris plata RAL 7001 (a assimilar amb l'existent), col·locada sobre bastiment de base, per a un buit d'obra aproximat de 195x205 cm, amb ruptura de pont tèrmic junta EPDM, classificació mínima 4 de permeabilitat a l'aire, classificació mínima 9A d'estanquitat a l'aigua i classificació mínima C5 de resistència al vent. Inclòs suministrament i col·locació de vidre aïllant de lluna incolora baix emissiu i control solar de com a mínim 4+4 mm de gruix amb 1 butiral transparent classe 2 (B) 2, cambra d'aire de 12 mm i lluna de 3+3 mm de gruix amb 1 butiral transparent de lluna incolora, classe 2 (B) 2, col·locat amb perfils conformats de neoprè sobre alumini. Inclòs mecanismes, manetes, topalls, remats i accessoris, per quedar totalment acabada. Mecanimsme d'accionament a una alçada inferior a 1,40 m, tipus maneta a les dues fulles. Inclòs subministrament i col·locació de persiana enrotllable d'alumini de lamel·les corbes, tipus monoblock amb caixó d'alumini dins el forat d'obra indicat del mateix color que la fusteria, per a motoritzar. Dimensions finals a especificar in situ.
|  | Num | Texte | [5 empty] | Tipus | [C] |  | [D] |  | [E] | [F] |  | Total |  | Fórmula
|  | 1 | [14 empty] | 1,000 |  | 1
1,000 u
Total amidament
7 | FE.19 |  |  | u | [6 empty] | Subministrament i col·locació de finestra de dos fulls corredissos i un fix inferior d'alumini lacat color gris plata RAL 7001 (a assimilar amb l'existent) amb registre de persiana, col·locada sobre bastiment de base, per a un buit d'obra aproximat de 105x170 cm, amb ruptura de pont tèrmic junta EPDM, classificació mínima 4 de permeabilitat a l'aire, classificació mínima 9A d'estanquitat a l'aigua i classificació mínima C5 de resistència al vent. Inclòs suministrament i col·locació de vidre aïllant de lluna incolora baix emissiu i control solar de com a mínim 4+4 mm de gruix amb 1 butiral transparent classe 2 (B) 2, cambra d'aire de 12 mm i lluna de 3+3 mm de gruix amb 1 butiral transparent de lluna incolora, classe 2 (B) 2, col·locat amb perfils conformats de neoprè sobre alumini. Inclòs mecanismes, manetes, topalls, remats i accessoris, per quedar totalment acabada. Mecanimsme d'accionament a una alçada inferior a 1,40 m. tipus maneta a les dues fulles. Inclòs subministrament i col·locació de persiana enrotllable d'alumini de lamel·les corbes, a caixa de persiana existent, per a motoritzar. Dimensions finals a especificar in situ.
|  | Num | Texte | [5 empty] | Tipus | [C] |  | [D] |  | [E] | [F] |  | Total |  | Fórmula
|  | 1 | [14 empty] | 2,000 |  | 2
2,000 u
Total amidament
8 | FE.20 |  |  | u | [6 empty] | Subministrament i col·locació de finestra de dos fulls corredissos i un fix inferior d'alumini lacat color gris plata RAL 7001 (a assimilar amb l'existent) amb registre de persiana, col·locada sobre bastiment de base, per a un buit d'obra aproximat de 150x170 cm, amb ruptura de pont tèrmic junta EPDM, classificació mínima 4 de permeabilitat a l'aire, classificació mínima 9A d'estanquitat a l'aigua i classificació mínima C5 de resistència al vent. Inclòs suministrament i col·locació de vidre aïllant de lluna incolora baix emissiu i control solar de com a mínim 4+4 mm de gruix amb 1 butiral transparent classe 2 (B) 2, cambra d'aire de 12 mm i lluna de 3+3 mm de gruix amb 1 butiral transparent de lluna incolora, classe 2 (B) 2, col·locat amb perfils conformats de neoprè sobre alumini. Inclòs mecanismes, manetes, topalls, remats i accessoris, per quedar totalment acabada. Mecanimsme d'accionament a una alçada inferior a 1,40 m, tipus maneta a les dues fulles. Inclòs subministrament i col·locació de persiana enrotllable d'alumini de lamel·les corbes, a caixa de persiana existent, per a motoritzar. Dimensions finals a especificar in situ.
|  | Num | Texte | [5 empty] | Tipus | [C] |  | [D] |  | [E] | [F] |  | Total |  | Fórmula
|  | 1 | [14 empty] | 6,000 |  | 6
6,000 u
Total amidament
9 | FE.21 |  |  | u | [6 empty] | Subministrament i col·locació de finestra d'un fulla oscil·lobatent d'alumini lacat color gris plata RAL 7001 (a assimilar amb l'existent), col·locada sobre bastiment de base, per a un buit d'obra aproximat de 90x90 cm, amb ruptura de pont tèrmic junta EPDM, classificació mínima 4 de permeabilitat a l'aire, classificació mínima 9A d'estanquitat a l'aigua i classificació mínima C5 de resistència al vent. Inclòs subministrament i col·locació de vidre aïllant de lluna incolora baix emissiu i control solar de com a mínim 4+4 mm de gruix amb 1 butiral transparent classe 2 (B) 2, cambra d'aire de 12 mm i lluna de 3+3 mm de gruix amb 1 butiral transparent de lluna incolora, classe 2 (B) 2, col·locat amb perfils conformats de neoprè sobre alumini. Inclòs mecanismes, manetes, topalls, remats i accessoris, per quedar totalment acabada. Mecanimsme d'accionament tipus maneta. Dimensions finals a especificar in situ.
|  | Num | Texte | [5 empty] | Tipus | [C] |  | [D] |  | [E] | [F] |  | Total |  | Fórmula
|  | 1 | [14 empty] | 3,000 |  | 3
3,000 u
Total amidament
10 | FE.22 |  |  | u | [6 empty] | Subministrament i col·locació de porta d'entrada opaca d'alumini d'un full batent i un fix superior de panell llis, lacat color gris plata RAL 7001, col·locada sobre bastiment de base, per a un buit d'obra aproximat de 90x250 cm, amb ruptura de pont tèrmic junta EPDM, classificació mínima 4 de permeabilitat a l'aire, classificació mínima 9A d'estanquitat a l'aigua i classificació mínima C5 de resistència al vent. Inclòs mecanismes, manetes, topalls, remats i accessoris, per quedar totalment acabada. Inclòs pany de cop i clau de 3 punts de tancament. Mecanisme d'accionament a una alçada inferior a 1,40 m. Dimensions finals a especificar in situ.
|  | Num | Texte | [5 empty] | Tipus | [C] |  | [D] |  | [E] | [F] |  | Total |  | Fórmula
|  | 1 | [14 empty] | 3,000 |  | 3
3,000 u
Total amidament
11 | FE.23 |  |  | u | [6 empty] | Subministrament i col·locació de finestra de dos fulls corredissos i dos fixos inferiors d'alumini lacat color gris plata RAL 7001 (a assimilar amb l'existent), col·locada sobre bastiment de base, per a un buit d'obra aproximat de 150x205 cm, amb ruptura de pont tèrmic junta EPDM, classificació mínima 4 de permeabilitat a l'aire, classificació mínima 9A d'estanquitat a l'aigua i classificació mínima C5 de resistència al vent. Inclòs suministrament i col·locació de vidre aïllant de lluna incolora baix emissiu i control solar de com a mínim 4+4 mm de gruix amb 1 butiral transparent classe 2 (B) 2, cambra d'aire de 12 mm i lluna de 3+3 mm de gruix amb 1 butiral transparent de lluna incolora, classe 2 (B) 2, col·locat amb perfils conformats de neoprè sobre alumini. Inclòs mecanismes, manetes, topalls, remats i accessoris, per quedar totalment acabada. Mecanisme d'accionament a una alçada inferior a 1,40 m, tipus maneta als dos fulls. Inclòs reinstal·lació de sistema de protecció solar preexistent, a base de lames orientables fixades a brancals. Dimensions finals a especificar in situ.
|  | Num | Texte | [5 empty] | Tipus | [C] |  | [D] |  | [E] | [F] |  | Total |  | Fórmula
|  | 1 | [14 empty] | 6,000 |  | 6
6,000 u
Total amidament
12 | FE.24 |  |  | u | [6 empty] | Subministrament i col·locació de finestra de dos fulls corredissos i dos fixos inferiors d'alumini lacat color gris plata RAL 7001 (a assimilar amb l'existent), col·locada sobre bastiment de base, per a un buit d'obra aproximat de 150x170 cm, amb ruptura de pont tèrmic junta EPDM, classificació mínima 4 de permeabilitat a l'aire, classificació mínima 9A d'estanquitat a l'aigua i classificació mínima C5 de resistència al vent. Inclòs suministrament i col·locació de vidre aïllant de lluna incolora baix emissiu i control solar de com a mínim 4+4 mm de gruix amb 1 butiral transparent classe 2 (B) 2, cambra d'aire de 12 mm i lluna de 3+3 mm de gruix amb 1 butiral transparent de lluna incolora, classe 2 (B) 2, col·locat amb perfils conformats de neoprè sobre alumini. Inclòs mecanismes, manetes, topalls, remats i accessoris, per quedar totalment acabada. Mecanimsme d'accionament a una alçada inferior a 1,40 m, tipus maneta als dos fulls. Inclòs reinstal·lació de sistema de protecció solar preexistent, a base de lames orientables fixades a brancals. Dimensions finals a especificar in situ.
|  | Num | Texte | [5 empty] | Tipus | [C] |  | [D] |  | [E] | [F] |  | Total |  | Fórmula
|  | 1 | [14 empty] | 6,000 |  | 6
6,000 u
Total amidament
13 | FE.25 |  |  | u | [6 empty] | Subministrament i col·locació de porta d'entrada d'un full batent d'alumini lacat color gris plata RAL 7001, col·locada sobre bastiment de base, per a un buit d'obra aproximat de 90x205 cm, amb ruptura de pont tèrmic junta EPDM, classificació mínima 4 de permeabilitat a l'aire, classificació mínima 9A d'estanquitat a l'aigua i classificació mínima C5 de resistència al vent. Mecanimsme d'accionament a una alçada inferior a 1,40 m, tipus maneta. Inclòs pany de cop i clau de 3 punts de tancament. Dimensions finals a especificar in situ.
|  | Num | Texte | [5 empty] | Tipus | [C] |  | [D] |  | [E] | [F] |  | Total |  | Fórmula
|  | 1 | [14 empty] | 2,000 |  | 2
2,000 u
Total amidament
14 | FE.26 |  |  | u | [6 empty] | Subministrament i col·locació de finestra de dos fulls corredissos i dos fixos inferiors d'alumini lacat color gris plata RAL 7001 (a assimilar amb l'existent) amb registre de persiana, col·locada sobre bastiment de base, per a un buit d'obra aproximat de 150x170 cm, amb ruptura de pont tèrmic junta EPDM, classificació mínima 4 de permeabilitat a l'aire, classificació mínima 9A d'estanquitat a l'aigua i classificació mínima C5 de resistència al vent. Inclòs suministrament i col·locació de vidre aïllant de lluna incolora baix emissiu i control solar de com a mínim de 4+4 mm de gruix amb 1 butiral transparent classe 2 (B) 2, cambra d'aire de 12 mm i lluna de 3+3 mm de gruix amb 1 butiral transparent de lluna incolora, classe 2 (B) 2, col·locat amb perfils conformats de neoprè sobre alumini. Inclòs mecanismes, manetes, topalls, remats i accessoris, per quedar totalment acabada. Mecanimsme d'accionament a una alçada inferior a 1,40 m, tipus maneta als dos fulls. Inclòs subministrament i col·locació de persiana enrotllable d'alumini de lamel·les corbes, a caixa de persiana existent, per a motoritzar. Dimensions finals a especificar in situ.
|  | Num | Texte | [5 empty] | Tipus | [C] |  | [D] |  | [E] | [F] |  | Total |  | Fórmula
|  | 1 | [14 empty] | 7,000 |  | 7
7,000 u
Total amidament
15 | FE.27 |  |  | u | [6 empty] | Subministrament i col·locació de finestra de dos fulls corredissos, dos fulls fixos inferiors i un fix superior, d'alumini lacat color gris plata RAL 7001 (a assimilar amb l'existent) amb registre de persiana, col·locada sobre bastiment de base, per a un buit d'obra aproximat de 150x205 cm, amb ruptura de pont tèrmic junta EPDM, classificació mínima 4 de permeabilitat a l'aire, classificació mínima 9A d'estanquitat a l'aigua i classificació mínima C5 de resistència al vent. Inclòs suministrament i col·locació de vidre aïllant de lluna incolora baix emissiu i control solar de com a mínim de 4+4 mm de gruix amb 1 butiral transparent classe 2 (B) 2, cambra d'aire de 12 mm i lluna de 3+3 mm de gruix amb 1 butiral transparent de lluna incolora, classe 2 (B) 2, col·locat amb perfils conformats de neoprè sobre alumini. Inclòs mecanismes, manetes, topalls, remats i accessoris, per quedar totalment acabada. Mecanimsme d'accionament a una alçada inferior a 1,40 m, tipus maneta els dos fulls. Inclòs subministrament i col·locació de persiana enrotllable d'alumini de lamel·les corbes, a caixa de persiana existent, per a motoritzar. Dimensions finals a especificar in situ.
|  | Num | Texte | [5 empty] | Tipus | [C] |  | [D] |  | [E] | [F] |  | Total |  | Fórmula
|  | 1 | [14 empty] | 4,000 |  | 4
4,000 u
Total amidament
16 | FE.28 |  |  | u | [6 empty] | Subministrament i col·locació de porta d'entrada de dos fulls batents d'alumini lacat color gris plata RAL 7001 (a assimilar amb l'existent), col·locada sobre bastiment de base, per a un buit d'obra aproximat de 150x230 cm, amb ruptura de pont tèrmic junta EPDM, classificació mínima 4 de permeabilitat a l'aire, classificació mínima 9A d'estanquitat a l'aigua i classificació mínima C5 de resistència al vent. Inclòs suministrament i col·locació de vidre aïllant de lluna incolora baix emissiu i control solar de com a mínim de 4+4 mm de gruix amb 1 butiral transparent classe 2 (B) 2, cambra d'aire de 12 mm i lluna de 3+3 mm de gruix amb 1 butiral transparent de lluna incolora, classe 2 (B) 2, col·locat amb perfils conformats de neoprè sobre alumini. Inclòs mecanismes, manetes, topalls, remats i accessoris, per quedar totalment acabada. Mecanisme d'accionament a una alçada inferior a 1,40 m. Inclòs pany de cop i clau de 3 punts de tancament. Dimensions finals a especificar in situ.
|  | Num | Texte | [5 empty] | Tipus | [C] |  | [D] |  | [E] | [F] |  | Total |  | Fórmula
|  | 1 | [14 empty] | 1,000 |  | 1
1,000 u
Total amidament
17 | FE.29 |  |  | u | [6 empty] | Subministrament i col·locació de finestra d'un full fix i un full oscil·lant superior d'alumini lacat color gris plata RAL 7001 (a assimilar amb l'existent), col·locada sobre bastiment de base, per a un buit d'obra aproximat de 150x190 cm, amb ruptura de pont tèrmic junta EPDM, classificació mínima 4 de permeabilitat a l'aire, classificació mínima 9A d'estanquitat a l'aigua i classificació mínima C5 de resistència al vent. Inclòs suministrament i col·locació de vidre aïllant de lluna incolora baix emissiu i control solar de com a mínim de 4+4 mm de gruix amb 1 butiral transparent classe 2 (B) 2, cambra d'aire de 12 mm i lluna de 3+3 mm de gruix amb 1 butiral transparent de lluna incolora, classe 2 (B) 2, col·locat amb perfils conformats de neoprè sobre alumini. Inclòs mecanismes, manetes, topalls, remats i accessoris, per quedar totalment acabada. Dimensions finals a especificar in situ.
|  | Num | Texte | [5 empty] | Tipus | [C] |  | [D] |  | [E] | [F] |  | Total |  | Fórmula
|  | 1 | [14 empty] | 2,000 |  | 2
2,000 u
Total amidament
18 | FE.30 |  |  | u | [6 empty] | Subministrament i col·locació de finestra de dos fulls corredissos d'alumini lacat color gris plata RAL 7001 (a assimilar amb l'existent) amb registre de persiana, col·locada sobre bastiment de base, per a un buit d'obra aproximat de 205x140 cm, amb ruptura de pont tèrmic junta EPDM, classificació mínima 4 de permeabilitat a l'aire, classificació mínima 9A d'estanquitat a l'aigua i classificació mínima C5 de resistència al vent. Inclòs suministrament i col·locació de vidre aïllant de lluna incolora baix emissiu i control solar de com a mínim de 4+4 mm de gruix amb 1 butiral transparent classe 2 (B) 2, cambra d'aire de 12 mm i lluna de 3+3 mm de gruix amb 1 butiral transparent de lluna incolora, classe 2 (B) 2, col·locat amb perfils conformats de neoprè sobre alumini. Inclòs mecanismes, manetes, topalls, remats i accessoris, per quedar totalment acabada. Mecanimsme d'accionament a una alçada inferior a 1,40 m, tipus manera als dos fulls. Inclòs subministrament i col·locació de persiana enrotllable d'alumini de lamel·les corbes, a caixa de persiana existent, per a motoritzar. Dimensions finals a especificar in situ.
|  | Num | Texte | [5 empty] | Tipus | [C] |  | [D] |  | [E] | [F] |  | Total |  | Fórmula
|  | 1 | [14 empty] | 27,000 |  | 27
27,000 u
Total amidament
19 | FE.31 |  |  | u | [6 empty] | Subministrament i col·locació de finestra de dos fulls corredissos d'alumini lacat color gris plata RAL 7001 (a assimilar amb l'existent) amb registre de persiana, col·locada sobre bastiment de base, per a un buit d'obra aproximat de 100x140 cm, amb ruptura de pont tèrmic junta EPDM, classificació mínima 4 de permeabilitat a l'aire, classificació mínima 9A d'estanquitat a l'aigua i classificació mínima C5 de resistència al vent. Inclòs suministrament i col·locació de vidre aïllant de lluna incolora baix emissiu i control solar de com a mínim de 4+4 mm de gruix amb 1 butiral transparent classe 2 (B) 2, cambra d'aire de 12 mm i lluna de 3+3 mm de gruix amb 1 butiral transparent de lluna incolora, classe 2 (B) 2, col·locat amb perfils conformats de neoprè sobre alumini. Inclòs mecanismes, manetes, topalls, remats i accessoris, per quedar totalment acabada. Mecanimsme d'accionament a una alçada inferior a 1,40 m, tipus manet als dos fulls. Inclòs subministrament i col·locació de persiana enrotllable d'alumini de lamel·les corbes, a caixa de persiana existent, per a motoritzar. Dimensions finals a especificar in situ.
|  | Num | Texte | [5 empty] | Tipus | [C] |  | [D] |  | [E] | [F] |  | Total |  | Fórmula
|  | 1 | [14 empty] | 2,000 |  | 2
2,000 u
Total amidament
20 | FE.32 |  |  | u | [6 empty] | Subministrament i col·locació de finestra d'un full oscil·lobatent central i quatre fixos, tot d'igual amplada, d'alumini lacat color gris plata RAL 7001 (a assimilar amb l'existent), col·locada sobre bastiment de base, per a un buit d'obra aproximat de 380x130 cm, amb ruptura de pont tèrmic junta EPDM, classificació mínima 4 de permeabilitat a l'aire, classificació mínima 9A d'estanquitat a l'aigua i classificació mínima C5 de resistència al vent. Inclòs suministrament i col·locació de vidre aïllant de lluna incolora baix emissiu i control solar de com a mínim de 4+4 mm de gruix amb 1 butiral transparent classe 2 (B) 2, cambra d'aire de 12 mm i lluna de 3+3 mm de gruix amb 1 butiral transparent de lluna incolora, classe 2 (B) 2, col·locat amb perfils conformats de neoprè sobre alumini. Inclòs mecanismes, manetes, topalls, remats i accessoris, per quedar totalment acabada. Dimensions finals a especificar in situ.
|  | Num | Texte | [5 empty] | Tipus | [C] |  | [D] |  | [E] | [F] |  | Total |  | Fórmula
|  | 1 | [14 empty] | 2,000 |  | 2
2,000 u
Total amidament
21 | FE.33 |  |  | u | [6 empty] | Subministrament i col·locació de finestra de dos fulls corredissos d'alumini lacat color gris plata RAL 7001 (a assimilar amb l'existent) amb registre de persiana, col·locada sobre bastiment de base, per a un buit d'obra aproximat de 195x130 cm, amb ruptura de pont tèrmic junta EPDM, classificació mínima 4 de permeabilitat a l'aire, classificació mínima 9A d'estanquitat a l'aigua i classificació mínima C5 de resistència al vent. Inclòs suministrament i col·locació de vidre aïllant de lluna incolora baix emissiu i control solar de com a mínim de 4+4 mm de gruix amb 1 butiral transparent classe 2 (B) 2, cambra d'aire de 12 mm i lluna de 3+3 mm de gruix amb 1 butiral transparent de lluna incolora, classe 2 (B) 2, col·locat amb perfils conformats de neoprè sobre alumini. Inclòs mecanismes, manetes, topalls, remats i accessoris, per quedar totalment acabada. Mecanimsme d'accionament a una alçada inferior a 1,40 m, tipus maneta als dos fulls. Inclòs subministrament i col·locació de persiana enrotllable d'alumini de lamel·les corbes, a caixa de persiana existent, per a motoritzar. Dimensions finals a especificar in situ.
|  | Num | Texte | [5 empty] | Tipus | [C] |  | [D] |  | [E] | [F] |  | Total |  | Fórmula
|  | 1 | [14 empty] | 31,000 |  | 31
31,000 u
Total amidament
Subministrament i col·locació de finestra d'un full oscil·lant superior d'alumini lacat color gris plata RAL 7001 (a assimilar amb l'existent), col·locada sobre bastiment de base, per a un buit d'obra aproximat de 120x35 cm, amb ruptura de pont tèrmic junta EPDM, classificació mínima 4 de permeabilitat a l'aire, classificació mínima 9A d'estanquitat a l'aigua i classificació mínima C5 de resistència al vent. Inclòs suministrament i col·locació de vidre aïllant de lluna incolora baix emissiu i control solar de com a mínim de 4+4 mm de gruix amb 1 butiral transparent classe 2 (B) 2, cambra d'aire de 12 mm i lluna de 3+3 mm de gruix amb 1 butiral transparent de lluna incolora, classe 2 (B) 2, col·locat amb perfils conformats de neoprè sobre alumini. Inclòs mecanismes, manetes, topalls, remats i accessoris, per quedar totalment acabada. Dimensions finals a especificar in situ.
22 | FE.34 |  |  | u
|  | Num | Texte | [5 empty] | Tipus | [C] |  | [D] |  | [E] | [F] |  | Total |  | Fórmula
|  | 1 | [14 empty] | 4,000 |  | 4
4,000 u
Total amidament
23 | FE.35 |  |  | u | [6 empty] | Subministrament i col·locació de finestra de quatre fulls fixos d'alumini lacat color gris plata RAL 7001 (a assimilar amb l'existent), col·locada sobre bastiment de base, per a un buit d'obra de geometria trapezoidal d'aproximadament 280x60/130 cm, amb ruptura de pont tèrmic junta EPDM, classificació mínima 4 de permeabilitat a l'aire, classificació mínima 9A d'estanquitat a l'aigua i classificació mínima C5 de resistència al vent. Inclòs suministrament i col·locació de vidre aïllant de lluna incolora baix emissiu i control solar de com a mínim de 4+4 mm de gruix amb 1 butiral transparent classe 2 (B) 2, cambra d'aire de 12 mm i lluna de 3+3 mm de gruix amb 1 butiral transparent de lluna incolora, classe 2 (B) 2, col·locat amb perfils conformats de neoprè sobre alumini. Inclòs mecanismes, manetes, topalls, remats i accessoris, per quedar totalment acabada. Dimensions finals a especificar in situ.
|  | Num | Texte | [5 empty] | Tipus | [C] |  | [D] |  | [E] | [F] |  | Total |  | Fórmula
|  | 1 | [14 empty] | 1,000 |  | 1
1,000 u
Total amidament
24 | FE.36 |  |  | u | [6 empty] | Subministrament i col·locació de finestra de quatre fulls fixos d'alumini lacat color gris plata RAL 7001 (a assimilar amb l'existent), col·locada sobre bastiment de base, per a un buit d'obra de geometria trapezoidal d'aproximadament de 280x130/60 cm, amb ruptura de pont tèrmic junta EPDM, classificació mínima 4 de permeabilitat a l'aire, classificació mínima 9A d'estanquitat a l'aigua i classificació mínima C5 de resistència al vent. Inclòs suministrament i col·locació de vidre aïllant de lluna incolora baix emissiu i control solar de com a mínim de 4+4 mm de gruix amb 1 butiral transparent classe 2 (B) 2, cambra d'aire de 12 mm i lluna de 3+3 mm de gruix amb 1 butiral transparent de lluna incolora, classe 2 (B) 2, col·locat amb perfils conformats de neoprè sobre alumini. Inclòs mecanismes, manetes, topalls, remats i accessoris, per quedar totalment acabada. Dimensions finals a especificar in situ.
|  | Num | Texte | [5 empty] | Tipus | [C] |  | [D] |  | [E] | [F] |  | Total |  | Fórmula
|  | 1 | [14 empty] | 1,000 |  | 1
1,000 u
Total amidament
25 | FE.37 |  |  | u | [6 empty] | Subministrament i col·locació de finestra de quinze fulls fixos i dos fulls batents, tots d'igual amplada, d'alumini lacat color gris plata RAL 7001 (a assimilar amb l'existent), col·locada sobre bastiment de base, per a un buit d'obra aproximat de 1460x140 cm, amb ruptura de pont tèrmic junta EPDM, classificació mínima 4 de permeabilitat a l'aire, classificació mínima 9A d'estanquitat a l'aigua i classificació mínima C5 de resistència al vent. Inclòs suministrament i col·locació de vidre aïllant de lluna incolora baix emissiu i control solar de com a mínim de 4+4 mm de gruix amb 1 butiral transparent classe 2 (B) 2, cambra d'aire de 12 mm i lluna de 3+3 mm de gruix amb 1 butiral transparent de lluna incolora, classe 2 (B) 2, col·locat amb perfils conformats de neoprè sobre alumini. Inclòs mecanismes, manetes, topalls, remats i accessoris, per quedar totalment acabada. Dimensions finals a especificar in situ.
|  | Num | Texte | [5 empty] | Tipus | [C] |  | [D] |  | [E] | [F] |  | Total |  | Fórmula
|  | 1 | [14 empty] | 2,000 |  | 2
2,000 u
Total amidament
26 | OOOO7 |  |  | pa | [6 empty] | Partida alçada d'ajudes de fuster aluminista per a tasques de preparació de persianes existents, per a la seva correcta motorització (22 unitats). Inclou material.
|  | Num | Texte | [5 empty] | Tipus | [C] |  | [D] |  | [E] | [F] |  | Total |  | Fórmula
|  | 1 | [14 empty] | 1,000 |  | 1
1,000 pa
Total amidament
Obra | [5 empty] | 01 | 1236_2025
Capítol | [5 empty] | 04 | INSTAL·LACIONS
Subcapítol | [5 empty] | 04 | 01ELECTRICITAT
1 | OOO8 |  |  | u | [6 empty] | Polsador de dos tecles per a comandament motor persiana, col·locat encastat en caixa, i connectat al motor
|  | Num | Texte | [5 empty] | Tipus | [C] |  | [D] |  | [E] | [F] |  | Total |  | Fórmula
|  | 1 | [14 empty] | 103,000 |  | 103
103,000 u
Total amidament
2 | OOOO9 |  |  | u | [6 empty] | Motor mecànic per a persiana enrotllable de fins a 45 kg de massa, per a un eix de 60 mm de diàmetre, col·locat.
|  | Num | Texte | [5 empty] | Tipus | [C] |  | [D] |  | [E] | [F] |  | Total |  | Fórmula
|  | 1 | [14 empty] | 103,000 |  | 103
103,000 u
Total amidament
3 | OOO10 |  |  | pa | [6 empty] | Partida alçada d'ajudes d'electricista per a instal·lació, connexió i posta apunt de motoritzacions de persianes. Inclou material. Inclòs portar punt de subministre a cada persiana (motor i polsador).Totalment acabat
|  | Num | Texte | [5 empty] | Tipus | [C] |  | [D] |  | [E] | [F] |  | Total |  | Fórmula
|  | 1 | [14 empty] | 1,000 |  | 1
1,000 pa
Total amidament
Obra | [5 empty] | 01 | 1236_2025
Capítol | [5 empty] | 05 | AJUDES I ALTRES TREBALLS
1 | OOO11 |  |  | pa | [6 empty] | Partida alçada d'ajudes d´enguixador en arestes, cantonades, cornises, entregues amb sòcols, petits caixons, etcètera. Per deixar-ho totalment acabat.
|  | Num | Texte | [5 empty] | Tipus | [C] |  | [D] |  | [E] | [F] |  | Total |  | Fórmula
|  | 1 | [14 empty] | 1,000 |  | 1
1,000 pa
Total amidament
2 | OOO12 |  |  | pa | [6 empty] | Partida alçada d'ajudes de pintor. Pintura plàstica interior en paraments verticals, horitzontals i inclinats. Inclou petit material. Per deixar-ho totalment acabat.
|  | Num | Texte | [5 empty] | Tipus | [C] |  | [D] |  | [E] | [F] |  | Total |  | Fórmula
|  | 1 | [14 empty] | 1,000 |  | 1
1,000 pa
Total amidament
3 | OOO13 |  |  | pa | [6 empty] | Partida alçada d'ajudes de fuster. Fusteria interior per a reparació/substitució d'elements existents que es poden veure danyats durant la substitució de les finestres, tals com ampits, remats, motllures o sòcols. Inclou material i pintura d'acabat a assimilar amb l'existent. Totalment acabat.
|  | Num | Texte | [5 empty] | Tipus | [C] |  | [D] |  | [E] | [F] |  | Total |  | Fórmula
|  | 1 | [14 empty] | 1,000 |  | 1
1,000 pa
Total amidament
4 | OOO14 |  |  | pa | [6 empty] | Partida alçada de neteja de diferents dependències o unitats, o conjunt d'aules, amb retirada de runa i recol·locació de mobiliari, per a l'entrega de les mateixes. Totalment acabat.
|  | Num | Texte | [5 empty] | Tipus | [C] |  | [D] |  | [E] | [F] |  | Total |  | Fórmula
|  | 1 | [14 empty] | 1,000 |  | 1
1,000 pa
Total amidament
Obra | [5 empty] | 01 | 1236_2025
Capítol | [5 empty] | 06 | GESTIÓ DE RESIDUS
1 | OOO15 |  |  | pa | [6 empty] | Partida alçada de transport de residus a instal·lació autoritzada de gestió de residus, amb camió de 7 t i temps d'espera per a la càrrega a màquina, amb un recorregut de més de 2 i fins a 5 km
|  | Num | Texte | [5 empty] | Tipus | [C] |  | [D] |  | [E] | [F] |  | Total |  | Fórmula
|  | 1 | [14 empty] | 1,000 |  | 1
1,000 pa
Total amidament
2 | OOO16 |  |  | pa | [6 empty] | Partida alçada de disposició controlada de residus en dipòsit autoritzat inclòs el cànon sobre la disposició controlada dels residus de la construcció, segons la LLEI 8/2008, de residus barrejats no perillosos, procedents de construcció amb codi 17 09 04 segons la Llista Europea de Residus
|  | Num | Texte | [5 empty] | Tipus | [C] |  | [D] |  | [E] | [F] |  | Total |  | Fórmula
|  | 1 | [14 empty] | 1,000 |  | 1
1,000 pa
Total amidament
Obra | [5 empty] | 01 | 1236_2025
Capítol | [5 empty] | 07 | SEGURETAT I SALUT
1 | OOO17 |  |  | pa | [6 empty] | Dotació d'elements necessaris per a l'acompliment de la normativa de seguretat i salut vigent, tant col·lectius com individuals.
|  | Num | Texte | [5 empty] | Tipus | [C] |  | [D] |  | [E] | [F] |  | Total |  | Fórmula
|  | 1 | [14 empty] | 1,000 |  | 1
1,000 pa
Total amidament