## T-PRES
|  |  |  | Memòria valorada de reurbanització del sector de Sant Pancraç_Fase 1 | Memòria valorada de reurbanització del sector de Sant Pancraç_Fase 1 | Memòria valorada de reurbanització del sector de Sant Pancraç_Fase 1 | Memòria valorada de reurbanització del sector de Sant Pancraç_Fase 1
PRESSUPOST
[5 empty] | Preu | Amidament | Import
|  | Obra | 01 | PressupostSJD_SP_02_F1
|  | Capítol | 01 | Enderrocs
01.01 | 1 | PRD1-HBAQ | u | Protecció individual de tronc d'arbre de perímetre aproximat entre 95 i 125 cm, amb estructura de fustes lligades entre si amb filferro, de 2 m d'alçària mínima, col·locades sobre material amb funció d'enconxat, amb el desmuntatge inclòs | 65.53 | 6
01.01 | 2 | P214E-MBWW | m | Desmuntatge de barana metàl·lica, amb mitjans manuals i càrrega de runa sobre camió o contenidor | 12.23 | 2.2
01.01 | 3 | P21DE-HBJ5 | u | Desmuntatge per a substitució d'armari metàl·lic de peu d'instal·lació d'enllumenat, prèvia desconnexió i descàrrega elèctrica, amb mitjans manuals i càrrega manual de runa sobre camió o contenidor, inclús dau de formigó de suport. | 249.95 | 1
01.01 | 4 | P21DD-HBKC | u | Desmuntatge de llumenera, columna exterior, accessoris i elements de subjecció, de fins a 4 m d'alçària, com a màxim, enderroc de fonament de formigó a mà i amb compressor, aplec per a posterior aprofitament i càrrega manual de runa sobre camió o contenidor | 76.56 | 6
01.01 | 5 | P21GL-HIRP | m | Retirada de cables d'enllumenat aèri públic situats a façana, amb mitjans manuals | 1.81 | 69.9
01.01 | 6 | P21DD-HBKA | u | Desmuntatge de braç mural amb els accessoris i elements de subjecció, amb mitjans manuals, aplec de materials per a la seva reutilització i càrrega de runa sobre camió o contenidor | 15.05 | 5
01.01 | 7 | P21Q2-8GXR | u | Retirada de banc de fusta convencional de fins a 2,5 m de llargària amb aplec per reutilització posterior, enderroc de daus de formigó, i càrrega manual i mecànica de l'equipament i la runa sobre camió o contenidor | 15.06 | 5
01.01 | 8 | P21Q2-8GXP | u | Retirada de paperera ancorada al terra i aplec per a reutilització posterior, enderroc de daus de formigó, i càrrega manual i mecànica de la runa sobre camió o contenidor | 5.48 | 4
01.01 | 9 | P21Q2-8GXU | u | Retirada i aplec de pilona fosa per a reutilització posterior, enderroc de daus de formigó, i càrrega manual i mecànica de l'equipament i la runa sobre camió o contenidor | 9.14 | 15
01.01 | 10 | P21Q2-M001 | u | Retirada de jardinera de fosa amb aplec per reutilització posterior, amb càrrega manual de terres i restes vegetals sobre camió o contenidor | 15.06 | 4
01.01 | 11 | P21B0-HBQX | u | Arrencada de pal per a senyal amb mitjans manuals i càrrega manual de runa sobre camió o contenidor | 12.31 | 2
01.01 | 12 | P21B0-HBQZ | u | Desmuntatge per a recol·locació de placa de senyalització vertical muntada sobre suport de peu o sobre paraments verticals, superfície fins a 0,5 m2, a una alçària de 3 m com a màxim amb mitjans manuals i aplec per a posterior aprofitament | 12.05 | 2
01.01 | 13 | P21G5-54CN | u | Demolició d'embornal de 70x30x85 cm, de parets de 15 cm de maó, amb mitjans mecànics i càrrega sobre camió | 6.84 | 3
01.01 | 14 | P21Q2-M002 | u | Retirada de semàfor amb aplec per reutilització posterior en l'àmbit de l'obra, amb càrrega manual de terres i restes vegetals sobre camió o contenidor | 20.47 | 2
01.01 | 15 | P2149-HYQS | u | Demolició d'escocell col·locat sobre formigó amb compressor i càrrega manual sobre camió o contenidor, en entorn urbà sense dificultat de mobilitat, en voreres > 5 m d'amplària o calçada/plataforma única > 12 m d'amplària, sense afectació per serveis o elements de mobiliari urbà, en actuacions de més de 5 1 u | 36.98 | 6
01.01 | 16 | P2148-49L5 | m | Demolició de vorada, inclòs la base, col·locada sobre formigó, amb compressor i càrrega manual i mecànica de runa sobre camió o contenidor | 5.35 | 166.95
01.01 | 17 | P214Y-I7CX | m2 | Demolició de gual de vianants i vehicles de pedra granítica sobre formigó, de 10 a 15 cm de gruix i <= 1,2 m d'amplària amb compressor i càrrega manual de runa sobre camió o contenidor, en entorn urbà sense dificultat de mobilitat, en voreres > 5 m d'amplària o calçada/plataforma única > 12 m d'amplària, sense afectació per serveis o elements de mobiliari urbà, en actuacions d'1 a 10 1 m2 | 28.05 | 2
01.01 | 18 | P2143-HYQW | m2 | Arrencada de paviment de panot, amb compressor i càrrega manual i mecànica de runa sobre camió o contenidor | 3.83 | 630.9
01.01 | 19 | P2143-4RQQ | m2 | Arrencada de paviment de pedra artificial, amb mitjans manuals i càrrega manual de runa sobre camió o contenidor | 11.77 | 421
01.01 | 20 | P214W-FEMQ | m | Tall en paviment de mescla bituminosa de 15 cm de fondària com a mínim amb màquina tallajunts amb disc de diamant per a paviment, per a delimitar la zona a demolir | 10.06 | 189.3
01.01 | 21 | P214U-HBQK | m2 | Fresatge mecànic de paviments de mescles bituminoses per cada cm de gruix, amb un gruix de 0 a 6 cm i en encaixos aillats, amb fresadora per a paviment amb càrrega automàtica i talls i entregues a tapes i reixes amb compressor, càrrega de runa sobre camió i escombrat i neteja de la superfície fresada | 1.7 | 536.3
01.01 | 22 | P2143-4RR1 | m2 | Arrencada de paviment asfàltic, amb compressor i càrrega manual i mecànica de runa sobre camió o contenidor | 6.48 | 126
01.01 | 23 | P2146-DJ5J | m2 | Demolició de base de formigó de fins a 20 cm de gruix, d'amplària més de 2 m amb retroexcavadora amb martell trencador i càrrega sobre camió amb mitjans mecànics | 5.77 | 237.53
TOTAL
|  | Obra | 01 | PressupostSJD_SP_02_F1
|  | Capítol | 02 | Ferms i paviments
01.02 | 1 | P2214-I3EQ | m3 | Excavació per a caixa de paviment en terreny compacte (SPT 20-50), realitzada amb pala excavadora i càrrega directa sobre camió, en Entorn urbà amb dificultat de mobilitat, en voreres <= 3 m d'amplària o calçada/plataforma única <= 7 m d'amplària, amb afectació per serveis o elements de mobiliari urbà, en Actuacions de 0.2 a 2 1 m3 | 10.82 | 91.68
01.02 | 2 | P2241-52SN | m2 | Repàs i piconatge de caixa de paviment, amb compactació del 95% PM | 1.87 | 229.2
01.02 | 3 | P92A-11P0K | m3 | Subbase amb 75% de Tot-u artificial procedent de granulats reciclats d'escòries siderurgiques negres i un 25% de Tot-u artificial, amb estesa i piconatge del material al 98% del PM | 33.48 | 45.84
01.02 | 4 | P931-IZP4 | m2 | Base de 15 cm de gruix de Formigó en massa, amb 20% de granulats de material reciclat de formigons, HRM - 20 / B / 20 / X0 amb una quantitat de ciment de 200 kg/m3 i relació aigua ciment =< 0.6, abocat des de camió amb estesa i vibratge manual, amb acabat reglejat, incloent els encofrats laterals i els dels junts de dilatació | 19.72 | 229.2
01.02 | 5 | P931-M001 | m2 | Modificació de base existent de formigó en massa per adaptació a nova pavimentació, mitjançant repicat de fins a 5cm de gruix amb mitjans mecànics i càrrega de runa sobre camió o contenidor. | 7.98 | 1008
01.02 | 6 | P931-M002 | m2 | Modificació de base existent de formigó en massa per adaptació a nova pavimentació, mitjançant suplementació de fins a 5cm de guix mitjançant formigons HRM - 20 / B / 20 / X0 amb una quantitat de ciment de 200 kg/m3 i relació aigua ciment =< 0.6, abocat des de camió amb estesa i vibratge manual, amb acabat reglejat, incloent els encofrats laterals i els dels junts de dilatació | 8.49 | 1008
01.02 | 7 | P965-OYNV | m | VOR-1_Vorada de Pedra granítica, recta, escairada, serrada mecànicament i flamejada, per a vorada, de 20x25 cm, col·locada sobre base de formigó no estructural de 20 a 25 cm d'alçària i rejuntada amb morter | 61.01 | 167.15
01.02 | 8 | P976-11ZTY | m | Rigola de 30 cm d'amplària de peça monocapa de formigó color blanc, de 30x30x8 cm, per a rigoles, col·locades amb morter sobre base de formigó d'ús no estructural i rejuntades amb beurada de ciment | 29.51 | 126.7
01.02 | 9 | P9C7-M004 | m2 | VOR-3_Rigola de peces de terratzo amb relleu de gra petit, bicapa, de 30x20 cm,de 4cm de gruix, model Stonegranit de la casa Canigó o equivalent, color gris Zurich, col·locat a sardinell a truc de maceta amb morter de ciment 1:6, per a ús exterio. | 53.27 | 13.8
01.02 | 10 | P966-H97L | m | VOR-4_Vorada recta d'acer galvanitzat, de 10 mm de gruix i 200 mm d'alçària, amb els elements metàl·lics d'ancoratge soldats a la xapa, col·locada sobre base de Formigó d'ús no estructural HNE-15/P/40 de resistència a compressió 15 N/mm2, consistència plàstica i grandària màxima del granulat 40 mm | 41.14 | 46.2
01.02 | 11 | P9HC-HOSA | u | Desplaçament, muntatge i desmuntatge a obra d'equip d'estesa i fresat de mescla bituminosa en calent | 5028.84 | 1
01.02 | 12 | P9HA-607Q | m2 | Reposició de paviment de mescla bituminosa contínua en calent tipus AC 22 surf BC 35/50 D, amb betum millorat amb cautxú, de granulometria densa per a capa de trànsit i granulat granític, de 10 cm de gruix, estesa i compactada manualment | 38.22 | 19.7
01.02 | 13 | P9L1-E97R | m2 | PAV-1_Reg d'adherència amb emulsió bituminosa catiònica modificada amb polímers tipus C60BP3/BP2 ADH, amb dotació 1 kg/m2 | 0.69 | 518.53
01.02 | 14 | P9H5-JZG2 | t | Paviment de Mescla bituminosa contínua en calent tipus AC 11 surf B 50/70 D, amb betum asfàltic de penetració, de granulometria densa per a capa de trànsit, plàstic reciclat MR8 i granulat granític, estesa i compactada | 91.14 | 76.225
01.02 | 15 | P9F3-M001 | m2 | PAV-2a_Paviment de Llosa de formigó bicapa model Vulcano de Breinco o equivalent per a paviments de 60x40 cm i 8 cm de gruix, de forma rectangular, textura pètria, preu alt, fabricada amb granulats reciclats, col·locada sobre base de sorra i de morter 1:6 de 5 N/mm2, i reblert de junts amb morter, en Entorn urbà sense dificultat de mobilitat, en voreres > 5 m d'amplària o calçada/plataforma única > 12 m d'amplària, amb afectació per serveis o elements de mobiliari urbà, en Actuacions de més de 10 1 m2. Lloses colors marfil, desert i mediterrani formant mosaic en conjunt amb la resta de pavimentació del passeig. | 92.01 | 226.74
01.02 | 16 | P9F3-M002 | m2 | PAV-2b_Paviment de Llosa de formigó bicapa model Vulcano de Breinco o equivalent per a paviments de 60x40 cm i 5 cm de gruix, de forma rectangular, textura pètria, preu alt, fabricada amb granulats reciclats, col·locada sobre base de sorra i de morter 1:6 de 5 N/mm2, i reblert de junts amb morter, en Entorn urbà sense dificultat de mobilitat, en voreres > 5 m d'amplària o calçada/plataforma única > 12 m d'amplària, amb afectació per serveis o elements de mobiliari urbà, en Actuacions de més de 10 1 m2. Lloses colors marfil, desert i mediterrani formant mosaic en conjunt amb la resta de pavimentació del passeig. | 85.18 | 71.1
01.02 | 17 | P9C7-M003 | m2 | PAV-3_Paviment de terratzo amb relleu de gra petit, bicapa, de 30x20 cm,de 5 cm de gruix, model Stonegranit de la casa Canigó o equivalent, color gris Zurich i color tierra Athos, col·locat a truc de maceta amb morter de ciment 1:6, per a ús exterio, inclús part proporcional de peces especials de pavimetns tàctils de botons i estries segons especificacions de projecte. | 55.6 | 892.45
01.02 | 18 | P9F3-M004 | m2 | PAV-4_Paviment de Llosa de formigó bicapa model igual a existent per a paviments de 60x40 cm i 5 cm de gruix, de forma rectangular, textura pètria, preu alt, fabricada amb granulats reciclats, col·locada sobre base de sorra i de morter 1:6 de 5 N/mm2, i reblert de junts amb morter, en Entorn urbà sense dificultat de mobilitat, en voreres > 5 m d'amplària o calçada/plataforma única > 12 m d'amplària, amb afectació per serveis o elements de mobiliari urbà, en Actuacions de més de 10 1 m2. Lloses colors igual a existent per a reposició de paviment en zona de contacte amb la nova pavimentació | 85.18 | 59.35
01.02 | 19 | P982-B35S | m | Rampa per a gual de vehícles-20 amb peça de pedra natural de forma recta, de 20x80x25 cm, de pedra granítica, serrada mecànicament i flamejada, col·locada amb morter sobre base de formigó no estructural HNE-20/P/10 | 84.83 | 3
01.02 | 20 | P980-FEL7 | u | Capçal de gual de pedra granítica serrada mecànicament i flamejada, de 80x40 cm, amb la cantonada en forma rectangular d'1 peça, col·locada amb morter sobre base de formigó no estructural | 307.16 | 2
01.02 | 21 | P982-V04Z | m | Rampa per a gual de vehícles-60 amb peça de pedra natural de forma recta, de 62x60x30 cm, de pedra granítica, serrada mecànicament i flamejada, col·locada amb morter sobre base de formigó no estructural HNE-20/P/10 | 219.18 | 4.45
01.02 | 22 | P980-V053 | u | Capçal de gual de pedra granítica serrada mecànicament i flamejada, de 20x60 cm, amb la cantonada en forma bisellada d'1 peça, col·locada amb morter sobre base de formigó no estructural | 107.64 | 4
01.02 | 23 | P992-M001 | m | Encintat perimetral d'escocell amb peça de vorada recta d'acerpassivat, sorrejat i amb aplicció d'antigraffit a taller, de 8 mm de gruix i 200 mm d'alçària, amb els elements metàl·lics d'ancoratge soldats a la xapa, col·locat sobre base de formigó d'ús no estructural HNE-15/P/40 | 116.28 | 40.15
01.02 | 24 | P992-M002 | m | Encintat perimetral per formació de jardineral amb peça de vorada recta d'acerpassivat, sorrejat i amb aplicció d'antigraffit a taller, de 10 mm de gruix i 600 mm d'alçària, amb els elements metàl·lics d'ancoratge soldats a la xapa i riostres, col·locat sobre base de formigó d'ús no estructural HNE-15/P/40 | 243.21 | 48.8
01.02 | 25 | PG10-VM02 | u | Adaptació de pericó existent a noves cotes i especejament de la pavimentació | 92.38 | 24
01.02 | 26 | PG10-VM03 | u | Adaptació de rampa existent d'accés a bloc d'habitatges a noves cotes de la pavimentació | 529.98 | 1
TOTAL
|  | Obra | 01 | PressupostSJD_SP_02_F1
|  | Capítol | 03 | Clavegueram
01.03 | 1 | PDV1-HC4V | u | Jornada per a inspecció prèvia de la xarxa de clavegueram, amb determinació de la fondaria dels pous existents, i inspecció interior de col·lectors existents mitjançant càmera de televisió de circuit tancat (CCTV) de qualsevol diàmetr, incloent: - Neteja prèvia del col·lector si cal per garantir la visibilitat. - Subministrament i transport d’equipament tècnic homologat. - Personal tècnic especialitzat. - Enregistrament digital de la inspecció. - Elaboració d’informe tècnic detallat amb codificació de lesions segons norma UNE-EN 13508-2 o equivalent. Inclusió de plànols i documentació gràfica. - Gestió d’accessos als pous de registre i senyalització de seguretat. - Treballs realitzats segons normativa tècnica vigent i condicions del Pla de Seguretat i Salut. | 1470 | 1
01.03 | 2 | P2143-4RQT | m2 | Enderroc de solera de formigó lleugerament armat, de fins a 15 cm de gruix, amb compressor i càrrega manual de runa sobre camió o contenidor | 13.58 | 118.514
01.03 | 3 | P221B-EL8H | m3 | Excavació de rasa i pou de fins a 4 m de fondària, en terreny compacte (SPT 20-50), realitzada amb retroexcavadora de combustible i amb les terres deixades a la vora | 8.04 | 209.306
01.03 | 4 | P221B-EL75 | m3 | Excavació de rasa i pou de fins a 2 m de fondària, en terreny compacte (SPT 20-50), realitzada amb retroexcavadora de combustible i amb les terres deixades a la vora | 7.47 | 36.528
01.03 | 5 | P230-DAX8 | m2 | Apuntalament i estrebada de rases i pous, de més d'1 i fins a 2 m d'amplària, amb fusta, per a una protecció del 30% | 20.95 | 24.975
01.03 | 6 | P230-DAX7 | m2 | Apuntalament i estrebada de rases i pous, fins a 1 m d'amplària, amb fusta, per a una protecció del 30% | 19.41 | 206.49
01.03 | 7 | P2241-52ST | m2 | Repàs i piconatge de sòl de rasa de més de 0,6 i menys d'1,5 m d'amplària, amb compactació del 95% PM | 3.2 | 100.25
01.03 | 8 | P2241-52SS | m2 | Repàs i piconatge de sòl de rasa d'amplària màxima 0,6 m, amb compactació del 95% PM | 5.31 | 30.44
01.03 | 9 | P2255-DPGM | m3 | Rebliment i piconatge de rasa d'amplària més de 0,6 i fins a 1,5 m, amb material seleccionat de la pròpia excavació, en tongades de gruix de fins a 25 cm, utilitzant picó vibrant de combustible, amb compactació del 95% PM | 14.87 | 138.89
01.03 | 10 | P2255-DPGP | m3 | Rebliment i piconatge de rasa d'amplària fins a 0,6 m, amb material seleccionat de la pròpia excavació, en tongades de gruix de fins a 25 cm, utilitzant picó vibrant de combustible, amb compactació del 95% PM | 23.29 | 24.352
01.03 | 11 | P930-11AEO | m3 | Base per a paviment de Formigó d'ús no estructural HNE-15/B/20 de resistència a compressió 15 N/mm2, consistència tova i grandària màxima del granulat 20 mm, abocat amb transport interior mecànic amb estesa i piconatge manual, acabat reglejat, amb dúmper de gasoil | 108.5 | 17.781
01.03 | 12 | PDB1-LNGY | u | Solera de Formigó en massa HM - 20 / B / 20 / X0 amb una quantitat de ciment de 200 kg/m3 i relació aigua ciment =< 0.6 de 25 cm de gruix i de planta interior 1.8x1,8 m | 133.5 | 7
01.03 | 13 | PDB3-E9EU | u | Solera amb mitja canya de Formigó en massa HM - 20 / B / 20 / X0, de 15 cm de gruix mínim i de planta interior 1.2x1,2 m per a tub de diàmetre 50 cm | 95.33 | 7
01.03 | 14 | PDB9-5C6X | m | Paret per a pou quadrat de 100x100 cm, de 14 cm de gruix de maó calat, arrebossada i lliscada per dins i esquerdejat per fora amb morter de ciment 1:6 | 420.52 | 8.8
01.03 | 15 | PDBD-DODK | u | Graó per a pou de registre amb acer galvanitzat, de 300x400x300 mm, amb rodó de D=25 mm, col·locat amb morter ciment 1:4 | 24.14 | 36
01.03 | 16 | PDBF-DFW4 | u | Bastiment quadrat de fosa dúctil per a pou de registre i tapa recolzada, pas lliure de 600 mm de diàmetre i classe D400 d'EJ o equivalent, model SOLO 7 SC 950 4L, amb escut de St. Joan Despí segons norma UNE-EN 124 col·locat amb morter. Bastiment i tapes tindran una resistència de càrrega a trencament superior a 40T i estaran recoberts amb pintura asfàltica provinent de fàbrica. | 150.02 | 7
01.03 | 17 | PD785-Q12M | m | Claveguera amb Tub de PVC-U de paret estructurada per a sanejament soterrat sense pressió, superfícies interna llisa i externa llisa de tipus A1 (construcció multicapa), diàmetre nominal DN 400, classe de rigidesa anular SN 4 (rigidesa anular >= 4kN/m2), codi d'àrea d'aplicació U (ús en l'exterior de l'estructura dels edificis), fabricació segons norma UNE-EN 13476-2, de color taronja-marró RAL 8023, per a unió elàstica amb anella elastomèrica d'estanquitat, col·locat sobre llit de sorra de 15 cm de gruix i reblert de sorra fins a 30 cm per sobre del tub, inclosa la formació d'una solera de 15 cm de gruix de Formigó d'ús no estructural HNE-20/P/20 de resistència a compressió 20 N/mm2, consistència plàstica i grandària màxima del granulat 20 mm, amb picó vibrant de combustible | 109.54 | 84.5
01.03 | 18 | PD86-E911 | m | Recobriment protector exterior per a clavegueres de tub de PVC de 40 cm, amb 15 cm de formigó HNE20/P/20 | 22.99 | 84.5
01.03 | 19 | PD31-LOUO | u | Pericó sifònic, per a tapa registrable, de 70x30x60 cm de mides interiors, amb paret de 15 cm de gruix de maó calat de 290x140x100 mm, arrebossada i lliscada per dins amb morter 1:2:10, sobre solera de formigó en massa de 10 cm | 284.25 | 13
01.03 | 20 | PD50-4817 | u | Bastiment i reixa de fosa dúctil, abatible i amb tanca, per a embornal, model GC075027A C250 AE - R&M RECT MARCO C.P 700x220 H100 ART d'EJ o equivalent, segons norma UNE-EN 124, col·locat amb morter. Bastiment i reixa tindran una resistència de càrrega a trencament superior a 25T i estaran recoberts amb pintura asfàltica provinent de fàbrica. | 293.12 | 13
01.03 | 21 | PD785-Q12L | m | Claveguera amb Tub de PVC-U de paret estructurada per a sanejament soterrat sense pressió, superfícies interna llisa i externa llisa de tipus A1 (construcció multicapa), diàmetre nominal DN 315, classe de rigidesa anular SN 4 (rigidesa anular >= 4kN/m2), codi d'àrea d'aplicació U (ús en l'exterior de l'estructura dels edificis), fabricació segons norma UNE-EN 13476-2, de color taronja-marró RAL 8023, per a unió elàstica amb anella elastomèrica d'estanquitat, col·locat sobre llit de sorra de 15 cm de gruix i reblert de sorra fins a 30 cm per sobre del tub, inclosa la formació d'una solera de 15 cm de gruix de Formigó d'ús no estructural HNE-20/P/20 de resistència a compressió 20 N/mm2, consistència plàstica i grandària màxima del granulat 20 mm, amb picó vibrant de combustible | 76.88 | 64.95
01.03 | 22 | PD86-E913 | m | Recobriment protector exterior per a clavegueres de tub de formigó de 30 cm, amb 15 cm de formigó HNE20/P/20 | 19.21 | 64.95
01.03 | 23 | PD86-M001 | m | Connexió de tub d'escomesa d'embornal a la xarxa principal de clavegueram utilitzant corona per a l'execució, amb peça clip, i inclós qualsevol treball necessari per a la total connexió. | 99.06 | 13
TOTAL
|  | Obra | 01 | PressupostSJD_SP_02_F1
|  | Capítol | 04 | Enllumenat
01.04 | 1 | PG10-M001 | u | Armaride protecció i control d'enllumenat públic model Citi 10R de la casa Aresla o equivalent, amb 6 sortides, caixa per a seccionament per escomes elèctrica, quadre de mesura, control per rellotge astronòmic Secelux, sense regulació en capçalera ni nodes però sí amb programació de drivers de reducció del 30% de 23 a 6h, amb conjunt de protecció i mesura del tipus TMF1 per a subministrament individual superior a 15 kW, per a mesura directa, potència màxima de 17,32 kW, tensió de 400 V, corrent fins a 25 A totalment instal·lat, connectat i provat, inclosa base de formigó d'ancoratge i tot el petit material auxiliar necessari de connexió i muntatge, inclosa descàrrega elèctrica pel canvi d'armari. | 9149.29 | 1
01.04 | 2 | P2143-4RQT | m2 | Enderroc de solera de formigó lleugerament armat, de fins a 15 cm de gruix, amb compressor i càrrega manual de runa sobre camió o contenidor | 13.58 | 61.7
01.04 | 3 | P221I-WCKK | m | Excavació de rasa per a pas d'instal·lacions de 40 cm d'amplària i 60 cm de fondària, amb retroexcavadora i reblert i compactació amb terres seleccionades de la pròpia excavació, sense pedres amb mitjans mecànics, amb picó vibrant elèctric | 8.86 | 154.25
01.04 | 4 | P2241-52SS | m2 | Repàs i piconatge de sòl de rasa d'amplària màxima 0,6 m, amb compactació del 95% PM | 5.31 | 154.25
01.04 | 5 | P2255-DPGO | m3 | Rebliment i piconatge de rasa d'amplària fins a 0,6 m, amb material adequat de la pròpia excavació, en tongades de gruix de fins a 25 cm, utilitzant picó vibrant de combustible, amb compactació del 95% PM | 24.94 | 154.25
01.04 | 6 | P930-11AEO | m3 | Base per a paviment de Formigó d'ús no estructural HNE-15/B/20 de resistència a compressió 15 N/mm2, consistència tova i grandària màxima del granulat 20 mm, abocat amb transport interior mecànic amb estesa i piconatge manual, acabat reglejat, amb dúmper de gasoil | 108.5 | 9.255
01.04 | 7 | PG10-VA44 | u | Pericó de fàbrica de maó per a serveis de mides interiors 60x60x60 cm, format amb parets de 15 cm de gruix de maó calat de 290x140x100 mm, arrebossada i lliscada interiorment amb morter amb una proporció en volum 1:2:10, sobre una base de Formigó d'ús no estructural HNE-20/P/20 de resistència a compressió 20 N/mm2, consistència plàstica i grandària màxima del granulat 20 mm i capa drenant de 20 cm de grava, Bastiment quadrat i tapa quadrat de fosa dúctil per a pericó de serveis, recolzada, pas lliure de 600x600 mm classe C250 segons norma UNE-EN 124 | 299.25 | 7
01.04 | 8 | PG2N-EUGH | m | Tub corbable corrugat de polietilè, de doble capa, llisa la interior i corrugada l'exterior, de 250 mm de diàmetre nominal, aïllant i no propagador de la flama, resistència a l'impacte de 40 J, resistència a compressió de 450 N, muntat com a canalització soterrada | 14.07 | 22.3
01.04 | 9 | PG2N-EUG3 | m | Tub corbable corrugat de PVC, de 100 mm de diàmetre nominal, aïllant i no propagador de la flama, resistència a l'impacte de 12 J, resistència a compressió de 250 N, muntat com a canalització soterrada | 4.75 | 107.35
01.04 | 10 | PG2P-6T0W | m | Tub rígid de PVC, de 90 mm de diàmetre nominal, aïllant i no propagador de la flama, amb una resistència a l'impacte de 6 J, resistència a compressió de 250 N, d'1,8 mm de gruix, amb unió encolada i com a canalització soterrada | 8.32 | 111.3
01.04 | 11 | PG2O-6SYI | m | Tub rígid d'acer galvanitzat, de 63 mm de diàmetre nominal, resistència a l'impacte de 20 J, resistència a compressió de 4000 N, amb unió roscada i muntat superficialment | 26.25 | 33
01.04 | 12 | PG33-E6QX | m | Cable amb conductor de coure de tensió assignada0,6/1 kV, de designació RV-K, construcció segons norma UNE 21123-2, tetrapolar, de secció 4x10 mm2, amb coberta del cable de PVC, classe de reacció al foc Eca segons la norma UNE-EN 50575, col·locat en tub | 12.11 | 174.65
01.04 | 13 | PG33-E3ZH | m | Cable amb conductor de coure de tensió assignada0,6/1 kV, de designació RZ, construcció segons norma UNE 21030-2, tetrapolar, de secció 4x10 mm2, amb coberta del cable de poliolefines, classe de reacció al foc segons la norma UNE-EN 50575 amb baixa emissió fums, col·locat aeri | 12.38 | 142.8
01.04 | 14 | PG3B-E7CM | m | Conductor de coure nu, unipolar de secció 1x35 mm2, muntat en malla de connexió a terra i amb el desmuntatge inclòs | 14.94 | 317.45
01.04 | 15 | PHR0-M001 | u | Conjunt de columna i lluminària format per: - Columna decorativa model CRA-14045-TA Edge de la casa Ros o equivalent, de 4,68m. d’alçada total, longitud útil de 4,5m., base de fundició de Fe de 1,10m i diàmetre 140mm., fust d’acer galvanitzat en calent de longitud 3,58m. I diàmetre 140mm., amb terminació plana de rosca 3/4G», maneguet de Ø60mm o per braça. Tot pintat en color RAL a decidir per la DF. - Lluminària model LRA-3108-L024s-40k-TL Tetris de la casa Ros o equivalent, reallitzada en alumini amb 24 LED, amd més de 5 fotometries disponibles, fixació lateral amb brida Lace, de dimensions 200x100x85mm. IP general 66, IF general 10, protector 10kv, color RAL 9006, de Clase I amb temperatura de color 4000 ºK. Driver DALI2 programable amb opcions de reducció de fluxe divers, potència 25W i òptica B11intado. Conjunt col·locat sobre dau de formigó. | 2116.35 | 5
01.04 | 16 | PHR0-M002 | u | Conjunt de columna i lluminària format per: - Columna decorativa model CRA-14045-TA Edge de la casa Ros o equivalent, de 4,68m. d’alçada total, longitud útil de 4,5m., base de fundició de Fe de 1,10m i diàmetre 140mm., fust d’acer galvanitzat en calent de longitud 3,58m. I diàmetre 140mm., amb terminació plana de rosca 3/4G», maneguet de Ø60mm o per braça. Tot pintat en color RAL a decidir per la DF. - Dues lluminàres model LRA-3108-L024s-40k-TL Tetris de la casa Ros o equivalent, reallitzada en alumini amb 24 LED, amd més de 5 fotometries disponibles, fixació lateral amb brida Lace, de dimensions 200x100x85mm. IP general 66, IF general 10, protector 10kv, color RAL 9006, de Clase I amb temperatura de color 4000 ºK. Driver DALI2 programable amb opcions de reducció de fluxe divers, potència 15W i òptica B11intado. Conjunt col·locat sobre dau de formigó. | 2818.8 | 1
01.04 | 17 | PHR0-M003 | u | Lluminària model LRA-3108-L024s-40k-TL Tetris de la casa Ros o equivalent, reallitzada en alumini amb 24 LED, amd més de 5 fotometries disponibles, inclosa fixació a façana, de dimensions 200x100x85mm. IP general 66, IF general 10, protector 10kv, color RAL 9006, de Clase I amb temperatura de color 4000 ºK. Driver DALI2 programable amb opcions de reducció de fluxe divers, potència 45, 50 o 75W segons documetnació de projecte i òptica B11intado, muntada sobre façana. | 776.19 | 8
01.04 | 18 | PGD2-E3E9 | u | Placa de connexió a terra d'acer, quadrada (massissa), de superfície 0,3 m2, de 3 mm de gruix i soterrada | 75.94 | 9
01.04 | 19 | PG10-M002 | u | Verificació d'instal3lació d'endllumenat, amb verificació dels punts de llum instal·lats o afectats i control informàtic dels mateixos VERIFICACIO DE INSTAL.LACIO D'ENLLUMENAT, AMB VERIFICACIO DELS PUNTS DE LLUM INSTAL.LATS O AFECTATS I CONTROL INFORMATIC DELS MATEIXOS. | 630 | 1
01.04 | 20 | PG10-M003 | u | Partida alçada d'abonament íntegre per a la legalització del projecte elèctric (totalitat). | 1500 | 1
TOTAL
|  | Obra | 01 | PressupostSJD_SP_02_F1
|  | Capítol | 05 | Jardineria
01.05 | 1 | PR423-8U70 | u | Subministrament de Cercis siliquastrum de perímetre de 25 a 30 cm, en contenidor de 1000 l | 465.03 | 11
01.05 | 2 | PR439-8UY2 | u | Subministrament de jacaranda mimosifolia de perímetre de 25 a 30 cm, en contenidor de més de 80 l | 314.12 | 6
01.05 | 3 | PR443-8VM6 | u | Subministrament de Melia azedarach de perímetre de 35 a 40 cm, en contenidor de 750 l | 594.96 | 2
01.05 | 4 | PR4J3-95DF | u | Subministrament de Teucrium fruticans d'alçària de 20 a 40 cm, en contenidor d'1,5 l | 2.19 | 50
01.05 | 5 | PR4H8-94Y6 | u | Subministrament de Salvia microphylla test 17 cm | 3.29 | 50
01.05 | 6 | PR4ER-94RH | u | Subministrament de Mahonia aquifolium d'alçària de 20 a 40 cm, en contenidor de 3 l | 4.89 | 50
01.05 | 7 | PR60-8YAW | u | Plantació d'arbre planifoli amb pa de terra o contenidor, de 25 a 35 cm de perímetre de tronc a 1 m d'alçària (a partir del coll de l'arrel), excavació de clot de plantació de 120x120x80 cm amb mitjans mecànics, en un pendent inferior al 25 %, reblert del clot amb substitució total de terra de l'excavació per sorra rentada i compost (70%-30%), primer reg i càrrega de les terres sobrants a camió | 158.58 | 19
01.05 | 8 | PR61-M001 | m2 | Plantació d'arbust o arbre de petit format en contenidor de 25 a 40 l en obres d'urbanització, excavació de clot de plantació de fins a 20 cm amb mitjans mecànics, en un pendent inferior al 5 %, reblert del clot amb substitució total de terra de l'excavació per sorra rentada i compost (70%-30%) amb suplementació de terres sel·leccionades, primer reg i càrrega de les terres sobrants a camió | 64.07 | 25
01.05 | 9 | PR3C-8ZQP | m2 | Encoixinament amb escorça de pi de 30 a 50 mm, subministrada en sacs de 0,8 m3, escampada amb mitjans manuals en capa uniforme de gruix fins a 10 cm | 7.7 | 48.76
01.05 | 10 | PR3C-M001 | u | Conservació i manteniment durant l'any de garantia de jardineria, inclosos tots els treballs i materials necessaris. | 997.5 | 1
01.05 | 11 | PR3C-M002 | u | Partida alçada a justificr corresponent al consum d'aigua de reg durant el període de manteniment i garantia. | 500 | 1
TOTAL
|  | Obra | 01 | PressupostSJD_SP_02_F1
|  | Capítol | 06 | Xarxa de reg
01.06 | 1 | P221I-WCKK | m | Excavació de rasa per a pas d'instal·lacions de 40 cm d'amplària i 60 cm de fondària, amb retroexcavadora i reblert i compactació amb terres seleccionades de la pròpia excavació, sense pedres amb mitjans mecànics, amb picó vibrant elèctric | 8.86 | 253
01.06 | 2 | P2241-52SS | m2 | Repàs i piconatge de sòl de rasa d'amplària màxima 0,6 m, amb compactació del 95% PM | 5.31 | 253
01.06 | 3 | P2255-DPGO | m3 | Rebliment i piconatge de rasa d'amplària fins a 0,6 m, amb material adequat de la pròpia excavació, en tongades de gruix de fins a 25 cm, utilitzant picó vibrant de combustible, amb compactació del 95% PM | 24.94 | 151.8
01.06 | 4 | PJSM5-VA43 | u | Pericó de fàbrica de maó per a instal·lacions de reg de mides interiors 60x60x60 cm per a un o dos u capçals, format amb parets de 15 cm de gruix de maó calat de 290x140x100 mm, arrebossada i lliscada interiorment amb morter amb una proporció en volum 1:2:10, sobre una base de Formigó d'ús no estructural HNE-20/P/20 de resistència a compressió 20 N/mm2, consistència plàstica i grandària màxima del granulat 20 mm i capa drenant de 20 cm de grava, Bastiment quadrat i tapa quadrat de fosa dúctil per a pericó de serveis, recolzada, pas lliure de 600x600 mm classe B125 segons norma UNE-EN 124 | 288.72 | 1
01.06 | 5 | PG2N-EUG3 | m | Tub corbable corrugat de PVC, de 100 mm de diàmetre nominal, aïllant i no propagador de la flama, resistència a l'impacte de 12 J, resistència a compressió de 250 N, muntat com a canalització soterrada | 4.75 | 253
01.06 | 6 | PFB3-1423D | m | Tub de polietilè de designació PE 100, diàmetre nominal DN 63, pressió nominal PN 10 (SDR 17), subministrat en rotlle, fabricació segons norma UNE-EN 12201-2, col·locat al fons de la rasa, en entorn urbà, en obres sense dificultat de mobilitat, sense afectació per presència de serveis en la rasa, sense presència d'estrebada, amb reblert sobre llit de sorra de 0,1 m de gruix i reblert de sorra fins a 30 cm per sobre del tub | 20 | 76.9
01.06 | 7 | PFB3-1405L | m | Tub de polietilè de designació PE 100, diàmetre nominal DN 40, pressió nominal PN 10 (SDR 17), subministrat en rotlle, fabricació segons norma UNE-EN 12201-2, col·locat al fons de la rasa, en entorn urbà, en obres sense dificultat de mobilitat, sense afectació per presència de serveis en la rasa, sense presència d'estrebada, amb reblert sobre llit de sorra de 0,1 m de gruix, inclòs el reblert del recolzament del tub | 9.4 | 175.3
01.06 | 8 | PJSM1-HBBF | u | Pericó rectangular de polipropilè per a instal·lacions de reg de 51x37 cm i 31 cm d'alçada amb tapa amb cargol per a tancar, col·locada sobre llit de grava i reblert de terra lateral | 49.34 | 9
01.06 | 9 | PJS0-9EFG | u | Anella per a reg per degoteig formada per 1 volta de tub de 16 mm de diàmetre, cec, amb un diàmetre de l'anella de 80 cm, amb el tub introduït dins d'un tub corrugat perforat de 50 mm de diàmetre, soterrada 10 cm, amb l'obertura i el tancament de la rasa inclosos | 14.41 | 19
01.06 | 10 | PJS6-118J4 | m | Canonada de Tub per a reg per degoteig de 17 mm de diàmetre, amb degoters autocompensats integrats cada 50 cm, amb marcatge identificatiu d'aigua no potable, amb mecanisme antisucció, instal·lada superficialment, fixada amb piquetes col·locades cada 5 m | 3.48 | 70.9
01.06 | 11 | PJSA6-TLOM | u | Capçal senzill de reg per a degoteig, d'1 ´´ de diàmetre nominal i pressió de 10 bar, totalment desmuntable, amb electrovàlvula de 24V, filtre d'anelles i vàlvula reductora de pressió, format per: - 2 Enllaç segons UNE-EN 1254-3, de llautó CW617N segons UNE-EN 12165, amb una unió a compressió DN32 mitjançant femella (rosca interior) amb anell de tracció de llautó i una unió rosca mascle 1* tipus cilíndrica no estanca segons UNE-EN ISO 228-1 - 2 Canvi de direcció (colze) de 90° segons UNE-EN 1254-4, de llautó CW617N segons UNE-EN 12165, amb dues unions roscades femella-mascle 1*-1*, rosca tipus cilíndrica no estanca segons UNE-EN ISO 228-1 - 6 Contra rosca # segons UNE-EN 1254-4, de llautó CW617N segons UNE-EN 12165, amb dues unions roscades mascle-mascle 1*-1*, rosca tipus cilíndrica no estanca segons UNE-EN ISO 228-1 - 2 Derivació (T) a 90° segons UNE-EN 1254-4, de llautó CW617N segons UNE-EN 12165, amb tres unions roscades femella-femella-femella 1*-1*-1*, rosca tipus cilíndrica no estanca segons UNE-EN ISO 228-1 - 1 Electrovàlvula per a instal·lacio de reg, d'1* de diàmetre, de material plàstic, amb solenoide de 24V, per a una pressió màxima de 10 bar i amb regulador de cabal - 3 Vàlvula de bola de material plàstic, segons norma UNE-EN ISO 16135, manual, per a roscar, de 2 vies, DN 25 (per a tub d'1 * ), de 10 bar de pressió nominal, cos i bola de PVC-U, portajunts a pressió, tancament de polietilè HDPE i junts d'estanqueïtat d'etilè propilè diè (EPDM), accionament per maneta - 2 Filtre per a instal·lació de reg d'1* de diàmetre, de material plàstic, amb element filtrant d'anelles de 120 mesh, amb vàlvula de purga i amb presa manomètrica, per a muntar roscat - 1 Vàlvula reductora de pressió amb rosca, de diàmetre nominal 1*, de 25 bar de pressió màxima i amb un diferencial màxim regulable entre 19 i 24 bar, de llautó, preu mitjà | 348.59 | 1
01.06 | 12 | PJSA6-TLPA | u | Capçal senzill de reg per a degoteig, d'1 1/2 ´´ de diàmetre nominal i pressió de 10 bar, totalment desmuntable, amb electrovàlvula de 24V, filtre d'anelles i vàlvula reductora de pressió, format per: - 2 Enllaç segons UNE-EN 1254-3, de llautó CW617N segons UNE-EN 12165, amb una unió a compressió DN50 mitjançant femella (rosca interior) amb anell de tracció de llautó i una unió rosca mascle 1 1/2* tipus cilíndrica no estanca segons UNE-EN ISO 228-1 - 2 Canvi de direcció (colze) de 90° segons UNE-EN 1254-4, de llautó CW617N segons UNE-EN 12165, amb dues unions roscades femella-mascle 1 1/2*-1 1/2*, rosca tipus cilíndrica no estanca segons UNE-EN ISO 228-1 - 6 Contra rosca # segons UNE-EN 1254-4, de llautó CW617N segons UNE-EN 12165, amb dues unions roscades mascle-mascle 1 1/2*-1 1/2*, rosca tipus cilíndrica no estanca segons UNE-EN ISO 228-1 - 2 Derivació (T) a 90° segons UNE-EN 1254-4, de llautó CW617N segons UNE-EN 12165, amb tres unions roscades femella-femella-femella 1 1/2*-1 1/2*-1 1/2*, rosca tipus cilíndrica no estanca segons UNE-EN ISO 228-1 - 1 Electrovàlvula per a instal·lacio de reg, d'1*1/2 de diàmetre, de material plàstic, amb solenoide de 24V, per a una pressió màxima de 10 bar i amb regulador de cabal - 3 Vàlvula de bola de material plàstic, segons norma UNE-EN ISO 16135, manual, per a roscar, de 2 vies, DN 40 (per a tub d'1 1/2 * ), de 10 bar de pressió nominal, cos i bola de PVC-U, portajunts a pressió, tancament de polietilè HDPE i junts d'estanqueïtat d'etilè propilè diè (EPDM), accionament per maneta - 2 Filtre per a instal·lació de reg d'1*1/2 de diàmetre, de material plàstic, amb element filtrant d'anelles de 120 mesh, amb vàlvula de purga i amb presa manomètrica, per a muntar roscat - 1 Vàlvula reductora de pressió amb rosca, de diàmetre nominal 1*1/2, de 25 bar de pressió màxima i amb un diferencial màxim regulable entre 19 i 24 bar, de llautó, preu mitjà | 500.42 | 2
01.06 | 13 | PJSS-M001 | u | Instal·lació de vàlvula per a rentatge de la instal·lació, vàlvula manual D'1.1/4´´, per una pressió de treball de 10 kg/cm2, incloses totes les connexions amb la xarxa d'aigua, així com accessoris, complements, conductes i peces especials en llautó. Conjunt segons espedificacions de projecte, i totalment instal·lat dins pericó. | 195.58 | 3
01.06 | 14 | PJSS-M002 | u | Instal·lació de vàlvula per la descàrrega automàtica de la instal·lació, vàlvula de descàrrega automàtica de racord pla amb 40mm de diàmetre nominal, per una pressió de treball de 10kg/cm2, incloses totes les connexions amb la xarxa d'aigua així com accesoris, complements, conductes i peces especials en llautó. Conjunt segons especificacions de projecte, totalment instal·lat dins pericó | 198.16 | 3
01.06 | 15 | PR3C-M003 | u | Partida alçada a justificr corresponet a traballa de modificació i connexió de nou ramal d'instal·lació de reg en actual pericó de reg existent, inclosos vàlvules i materials necessaris. | 1100 | 1
01.06 | 16 | P2143-4RQT | m2 | Enderroc de solera de formigó lleugerament armat, de fins a 15 cm de gruix, amb compressor i càrrega manual de runa sobre camió o contenidor | 13.58 | 117.66
01.06 | 17 | P930-11AEO | m3 | Base per a paviment de Formigó d'ús no estructural HNE-15/B/20 de resistència a compressió 15 N/mm2, consistència tova i grandària màxima del granulat 20 mm, abocat amb transport interior mecànic amb estesa i piconatge manual, acabat reglejat, amb dúmper de gasoil | 108.5 | 17.649
TOTAL
|  | Obra | 01 | PressupostSJD_SP_02_F1
|  | Capítol | 07 | Mobiliari urbà
01.07 | 1 | PQ1Y-IQEK | u | Col·locació de banc provinent de l'enderroc de 60 a 240 cm de llargària, ancorat amb daus de formigó | 43.36 | 5
01.07 | 2 | PQ1R-HBSB | u | Neteja i acabat de bancs de fins a 0,7 m de llargada, formats per taulons de fusta i suport d’acer. Es comprendrà la neteja prèvia i l’aplicació de dues capes de pintura d’esmalt sintètic amb acabat de partícules metàl·liques a les parts metàl·liques de l’estructura (acer), així com l’aplicació d’un verrnís incolor a por obert, específic per a fusta d’exterior, amb protecció contra els raigs UV i la humitat, sobre els elements de fusta, per garantir-ne la durabilitat i resistència a la intempèrie. | 56.78 | 2
01.07 | 3 | PQ1R-HBSD | u | Neteja i acabat de bancs de fins a 3 m de llargada, formats per taulons de fusta i suport d’acer. Es comprendrà la neteja prèvia i l’aplicació de dues capes de pintura d’esmalt sintètic amb acabat de partícules metàl·liques a les parts metàl·liques de l’estructura (acer), així com l’aplicació d’un verrnís incolor a por obert, específic per a fusta d’exterior, amb protecció contra els raigs UV i la humitat, sobre els elements de fusta, per garantir-ne la durabilitat i resistència a la intempèrie. | 209.06 | 3
01.07 | 4 | PQ23-MCB3 | u | Paperera trabucable d'eix de gir horitzontal de 60 l, 37,5 cm de diàmetre, circular de planxa perforada d'acer inoxidable de gruix 2 mm amb acabat #, i suports de tub de 40 mm, col·locada ancorada amb dau | 215.64 | 6
01.07 | 5 | PQ43-HA7D | u | Pilona de fosa amb protecció antioxidant i pintura de color negre forja, amb placa base de 200x200 mm, de forma cilíndrica de 900 mm d'alçària i 100 mm d'amplària, col·locada amb fixacions mecàniques | 57.72 | 13
01.07 | 6 | PQ43-M001 | u | Topall d'aparcament de cautxú reciclat d'alta resistència,de 1830x150x10 mm i 1 Kg de pes,amb línies reflectants classe 1, col·locada amb fixacions mecàniques. | 97.29 | 12
TOTAL
|  | Obra | 01 | PressupostSJD_SP_02_F1
|  | Capítol | 08 | Senyalització
01.08 | 1 | P21B0-HBQP | m2 | Eliminació de marca vial de pintura acrílica, termoplàstica o de dos components amb granallat | 13.67 | 122
01.08 | 2 | PBA3-DXJ7 | m | Pintat sobre paviment de marca vial longitudinal contínua per a ús permanent i retrorreflectant en sec, amb humitat i amb pluja, tipus P-RR, de 10 cm d'amplària, amb pintura acrílica i microesferes de vidre, aplicada mecànicament mitjançant polvorització | 0.76 | 316.4
01.08 | 3 | PBBM-H8B0 | m | Tub d'alumini extrusionat de 90 mm de diàmetre, per a senyals de trànsit, col·locada | 39.77 | 10
01.08 | 4 | PBBB-DVKD | u | Placa informativa per a senyals de trànsit d'acer galvanitzat i pintat, de 60x60 cm, acabada amb làmina retrorreflectora classe RA1, fixada mecànicament | 71.33 | 4
01.08 | 5 | PBBB-M001 | u | Recol·locació de conjunt semafòric complet (columnes, òptiques, preinstal·lació elèctrica, etc.) prèviament retirat per l’execució d’obres d’urbanització, incloent-hi: – Transport des del magatzem provisional o lloc d’emmagatzematge fins al nou emplaçament, – Revisió i adequació dels elements semafòrics (neteja, repintat si cal, comprovació de l’estat dels òptics, etc.), – Instal·lació del semàfor en la nova ubicació segons plànols de projecte (col·locació de columna, dau de fonamentació, ancoratges i connexions), - Modificació de l'estesa del cablejat, – Connexió a la xarxa de control semafòrica existent, incloent la verificació del funcionament i sincronització amb la resta de la instal·lació, – Subministrament i col·locació de fonamentació o bases de formigó, – Tots els treballs auxiliars, mitjans manuals i mecànics necessaris, senyalització provisional durant els treballs, així com la neteja final amb càrrega de residus sobre camió o contenidor. | 805.71 | 2
TOTAL
|  | Obra | 01 | PressupostSJD_SP_02_F1
|  | Capítol | 09 | Seguretat i salut
01.09 | 1 | P16C-67C8 | u | Reunió del comitè de Seguretat i Salut constituït per 6 persones | 185.35 | 1
01.09 | 2 | PQUB-BIR3 | mes | Lloguer de mòdul prefabricat de cabina amb inodor químic d'1,05x1,05 m i 2,35 m d'alçària, amb tancaments de polietilè i sostre traslúcid, equipat amb 1 inodor amb dipòsit químic de 250l. I un lavabo amb dipòsit d'aigua de 45l., amb manteniment inclòs | 163.82 | 5
01.09 | 3 | PQUE-BIQS | mes | Lloguer de mòdul prefabricat per equipament de vestidors a obra de 3,7x2,4 m amb tancaments formats per placa de dues planxes d'acer prelacat i aïllament interior de 40mm de gruix i paviment format per tauler aglomarat hidròfug amb acabat de PVC sobre xapa galvanitzada i llana mineral de vidre, instal·lació elèctrica 1 punt de llum, interruptor, endolls i protecció diferencial | 131.21 | 5
01.09 | 4 | PQUE-BIQP | u | Transport, entrega, retirada, muntatge i desmuntatge de mòdul prefabricat per equipament de vestidors a obra de 3,7x2,4 m amb tancaments formats per placa de dues planxes d'acer prelacat i aïllament interior de 40mm de gruix i paviment format per tauler aglomarat hidròfug amb acabat de PVC sobre xapa galvanitzada i llana mineral de vidre, instal·lació elèctrica 1 punt de llum, interruptor, endolls i protecció diferencial | 269.89 | 1
01.09 | 5 | PQUC-BIQM | mes | Lloguer de mòdul prefabricat per a equipament de menjador a obra de 3,7x2,4 m amb tancaments formats per placa de dues planxes d'acer prelacat i aïllament interior de 40mm de gruix i paviment format per tauler aglomarat hidròfug amb acabat de PVC sobre xapa galvanitzada i llana mineral de vidre, instal·lació elèctrica 1 punt de llum, interruptor, endolls i protecció diferencial, i equipat amb aigüera d'1 pica amb aixeta i taulell | 134.17 | 5
01.09 | 6 | PQUC-BIQN | u | Transport, entrega, retirada, muntatge i desmuntatge de mòdul prefabricat per a equipament de menjador a obra de 3,7x2,4 m amb tancaments formats per placa de dues planxes d'acer prelacat i aïllament interior de 40mm de gruix i paviment format per tauler aglomarat hidròfug amb acabat de PVC sobre xapa galvanitzada i llana mineral de vidre, instal·lació elèctrica 1 punt de llum, interruptor, endolls i protecció diferencial, i equipat amb aigüera d'1 pica amb aixeta i taulell | 269.89 | 1
01.09 | 7 | PQUH-65LZ | h | Mà d'obra per a neteja i conservació de les instal·lacions | 26.04 | 20
01.09 | 8 | PQUI-566W | u | Nevera elèctrica, de 100 l de capacitat, col·locada i amb el desmuntatge inclòs | 162.06 | 1
01.09 | 9 | PQUK-65LY | u | Pica per a rentar plats amb desguàs i aixeta, col·locat i amb el desmuntatge inclòs | 218.58 | 1
01.09 | 10 | PQUM-566Z | u | Recipient per a recollida selectiva, de 100 l de capacitat, col·locat i amb el desmuntatge inclòs | 56.52 | 1
01.09 | 11 | PQUO-5672 | u | Taula de fusta amb capacitat per a 6 persones, col·locada i amb el desmuntatge inclòs | 24.85 | 1
01.09 | 12 | PQU1-49TI | u | Banc de fusta amb capacitat per a 3 persones, col·locat i amb el desmuntatge inclòs | 20.6 | 2
01.09 | 13 | PQU3-0235 | u | Farmaciola portàtil d'urgència, amb el contingut establert a l'ordenança general de seguretat i salut en el treball | 133.68 | 1
01.09 | 14 | PQU4-65LW | u | Forn microones per a escalfar menjars, col·locat i amb el desmuntatge inclòs | 84.91 | 1
01.09 | 15 | PQU8-65LV | u | Mirall de lluna incolora de 3 mm de gruix, col·locat adherit sobre tauler de fusta | 65.47 | 1
01.09 | 16 | PQU9-HA0H | u | Armari metàl·lic esmaltat, individual, de 35x70x45 cm, amb pany i clau, col·locat amb fixacions mecàniques | 55.31 | 1
01.09 | 17 | PQU5-0237 | u | Llitera metàl·lica rígida amb base de lona, per a salvament | 226.17 | 1
01.09 | 18 | PQU6-0239 | u | Manta de cotó i fibra sintètica de 110x210 cm | 24.13 | 1
01.09 | 19 | PQU7-0238 | u | Material sanitari per a assortir una farmaciola amb el contingut establert a l'ordenança general de seguretat i salut en el treball | 89.1 | 1
01.09 | 20 | PQU7-M001 | u | Escomesa provisional d'obra elèctrica, totalment instal·lada. | 150 | 1
01.09 | 21 | PQU7-M002 | u | Escomesa provisional d'obra d'aigua totalment instal·lada. | 150 | 1
01.09 | 22 | PBCD-56H6 | m | Tanca mòbil metàl·lica de 2,5 m de llargària i 1 m d'alçària i amb el desmuntatge inclòs | 7.02 | 80
01.09 | 23 | P1512-35FA | m2 | Plataforma metàl·lica per a pas de persones per sobre de rases, d'amplada <= 1 m, de planxa d'acer de 8 mm de gruix, amb el desmuntatge inclòs | 6.87 | 10
01.09 | 24 | PM33-5T8R | u | Extintor de pols seca, de 6 kg de càrrega, amb pressió incorporada, pintat, amb suport a la paret i amb el desmuntatge inclòs | 65.09 | 1
01.09 | 25 | PB91-DXVA | m2 | Cartell per a senyals de trànsit de lamel·les d'alumini anoditzat, amb acabat de làmina retrorreflectora classe RA1, fixat al suport | 380.03 | 4.8
01.09 | 26 | P1477-65LG | u | Casc de seguretat per a ús normal, contra cops, de polietilè amb un pes màxim de 400 g, homologat segons UNE-EN 812 | 8.1 | 16
01.09 | 27 | P1473-EPWW | u | Protector auditiu d'auricular, acoblat al cap amb arnès i orelleres antisoroll, homologat segons UNE-EN 352-1, UNE-EN 458 | 18.17 | 4
01.09 | 28 | P1474-65N0 | u | Parella de botes de mitja canya, amb sola antilliscant i folrades de niló rentable, homologades segons UNE-EN ISO 20344, UNE-EN ISO 20345, UNE-EN ISO 20346, UNE-EN ISO 20347 | 11.74 | 16
01.09 | 29 | P147L-EQD8 | u | Parella de guants d'alta resistència al tall i a l'abrassió per a ferrallista, amb dits i palmell de cautxú rugós sobre suport de cotó, i subjecció elàstica al canell, homologats segons UNE-EN 388, UNE-EN 420 | 3.53 | 9
01.09 | 30 | P147Z-FITH | u | Ulleres de seguretat antiimpactes estàndard, amb muntura universal, amb visor transparent i tractament contra l'entelament, homologades segons UNE-EN 167, UNE-EN 168 | 9.04 | 9
01.09 | 31 | P147N-EPX1 | u | Mascareta de protecció respiratòria #, homologada segons UNE-EN 140 | 1.91 | 45
TOTAL
|  | Obra | 01 | PressupostSJD_SP_02_F1
|  | Capítol | 10 | Gestió de residus
01.10 | 1 | P2R4-IZ5O | m3 | Càrrega amb mitjans mecànics i transport de terres contaminades a instal·lació autoritzada de gestió de residus, amb contenidor de 5 m3 de capacitat | 25.05 | 155.07
01.10 | 2 | P2RB-HIFS | m3 | Disposició de terres no contaminades de densitat aparent 1,6 t/m3, a valoritzador de materials naturals excavats amb codi VNME | 7.34 | 155.07
01.10 | 3 | P2R2-EU9R | m3 | Classificació a peu d'obra de residus de construcció o demolició en fraccions segons REAL DECRETO 105/2008, amb mitjans manuals | 20.93 | 116.867
01.10 | 4 | P2R5-DT19 | m3 | Transport de residus a instal·lació autoritzada de gestió de residus, amb camió de 7 t i temps d'espera per a la càrrega a màquina, amb un recorregut de més de 5 i fins a 10 km | 8.69 | 652.901
01.10 | 5 | P2RA-EU6U | m3 | Disposició controlada en centre de reciclatge de residus de fusta no perillosos amb una densitat 0,19 t/m3, procedents de construcció o demolició, amb codi 17 02 01 segons la Llista Europea de Residus | 12.31 | 5.284
01.10 | 6 | P2RA-EU6O | m3 | Disposició controlada en centre de reciclatge de residus de paper i cartró no perillosos amb una densitat 0,04 t/m3, procedents de construcció o demolició, amb codi 15 01 01 segons la Llista Europea de Residus | 0 | 13.941
01.10 | 7 | P2RA-EU6W | m3 | Disposició controlada en centre de reciclatge de residus de metalls barrejats no perillosos amb una densitat 0,2 t/m3, procedents de construcció o demolició, amb codi 17 04 07 segons la Llista Europea de Residus | -34.1 | 2.111
01.10 | 8 | P2RA-EU6M | m3 | Disposició controlada en centre de reciclatge de residus de plàstic no perillosos amb una densitat 0,035 t/m3, procedents de construcció o demolició, amb codi 17 02 03 segons la Llista Europea de Residus | 0 | 12.14
01.10 | 9 | P2RA-M8VT | m3 | Disposició controlada en dipòsit autoritzat inclòs el cànon sobre la deposició controlada dels residus de la construcció, segons la LLEI 8/2008, de residus d'aglomerat asfàltic no perillosos amb una densitat 1,45 t/m3, procedents de construcció o demolició, amb codi 17 03 02 segons la Llista Europea de Residus | 17.92 | 254.548
01.10 | 10 | P2RA-EU7E | m3 | Disposició controlada en centre de reciclatge de residus barrejats inerts amb una densitat 1,0 t/m3, procedents de construcció o demolició, amb codi 17 01 07 segons la Llista Europea de Residus | 21.32 | 364.877
TOTAL
|  | Obra | 01 | PressupostSJD_SP_02_F1
|  | Capítol | 11 | Serveis afectats
01.11 | 1 | P221B-EL75 | m3 | Excavació de rasa i pou de fins a 2 m de fondària, en terreny compacte (SPT 20-50), realitzada amb retroexcavadora de combustible i amb les terres deixades a la vora | 7.47 | 22.95
01.11 | 2 | P2241-52SS | m2 | Repàs i piconatge de sòl de rasa d'amplària màxima 0,6 m, amb compactació del 95% PM | 5.31 | 22.95
01.11 | 3 | P2255-DPGP | m3 | Rebliment i piconatge de rasa d'amplària fins a 0,6 m, amb material seleccionat de la pròpia excavació, en tongades de gruix de fins a 25 cm, utilitzant picó vibrant de combustible, amb compactació del 95% PM | 23.29 | 22.95
01.11 | 4 | PG10-VA44 | u | Pericó de fàbrica de maó per a serveis de mides interiors 60x60x60 cm, format amb parets de 15 cm de gruix de maó calat de 290x140x100 mm, arrebossada i lliscada interiorment amb morter amb una proporció en volum 1:2:10, sobre una base de Formigó d'ús no estructural HNE-20/P/20 de resistència a compressió 20 N/mm2, consistència plàstica i grandària màxima del granulat 20 mm i capa drenant de 20 cm de grava, Bastiment quadrat i tapa quadrat de fosa dúctil per a pericó de serveis, recolzada, pas lliure de 600x600 mm classe C250 segons norma UNE-EN 124 | 299.25 | 8
01.11 | 5 | PG2N-EUGH | m | Tub corbable corrugat de polietilè, de doble capa, llisa la interior i corrugada l'exterior, de 250 mm de diàmetre nominal, aïllant i no propagador de la flama, resistència a l'impacte de 40 J, resistència a compressió de 450 N, muntat com a canalització soterrada | 14.07 | 89.75
01.11 | 6 | PSIN-0003 | m | Partida alçzada a justificar de soterrament de línies de telefonia i enllumenat públic segons pressupost de copmanyies, inclós pla de connexió i tramitació davant de companyies. | 10000 | 1
TOTAL
|  | Obra | 01 | PressupostSJD_SP_02_F1
|  | Capítol | 12 | Control de qualitat
01.12 | 1 | PSIN-0002 | m | Partida alçzada a justificar d'iImplantació de les mesures de Control de Qualitat t indicades al pla de control t d'aplicació a l'obra | 3000 | 1
TOTAL
IMPORT TOTAL DEL PRESSUPOST :

## T-APU
Memòria valorada de reurbanització del sector de Sant Pancraç_Fase 1 | Memòria valorada de reurbanització del sector de Sant Pancraç_Fase 1 | Memòria valorada de reurbanització del sector de Sant Pancraç_Fase 1 | Memòria valorada de reurbanització del sector de Sant Pancraç_Fase 1 | Memòria valorada de reurbanització del sector de Sant Pancraç_Fase 1 | Memòria valorada de reurbanització del sector de Sant Pancraç_Fase 1 | Memòria valorada de reurbanització del sector de Sant Pancraç_Fase 1 | Memòria valorada de reurbanització del sector de Sant Pancraç_Fase 1 | Memòria valorada de reurbanització del sector de Sant Pancraç_Fase 1 | Memòria valorada de reurbanització del sector de Sant Pancraç_Fase 1 | Memòria valorada de reurbanització del sector de Sant Pancraç_Fase 1
Justificació d'elements | Justificació d'elements | Justificació d'elements | Justificació d'elements | Justificació d'elements | Justificació d'elements | Justificació d'elements | Justificació d'elements | Justificació d'elements | Justificació d'elements | Justificació d'elements
Nº | Codi | U.A. | Descripció | [6 empty] | Preu | Descripció curta
Element compost
| B06D-0L92 | m3 | Formigó de 150 kg/m3, amb una proporció en volum 1:4:8, amb ciment pòrtland amb filler calcari CEM II/B-L 32,5 R i granulat de pedra granítica de grandària màxima 20 mm, elaborat a l'obra amb formigonera de 250 l |  |  |  | Rend.: | 1 |  |  | Formigó 150kg/m3,1:4:8,ciment pòrtland+fill.calc. CEM II/B-L 32,5R+pedra granit. Grandària màxima 20
Mà d'obra
| A0E-000A | h | Manobre especialista | 0.9 | /R | x | 25.38 | =
Subtotal mà d'obra
Maquinària
| C176-00FW | h | Formigonera de 250 l | 0.45 | /R | x | 3.3 | =
Subtotal maquinària
Material
| B011-05ME | m3 | Aigua | 0.18 |  | x | 2.04 | =
| B055-067M | t | Ciment pòrtland amb filler calcari CEM II/B-L 32,5 R segons UNE-EN 197-1, en sacs | 0.15 |  | x | 138.2 | =
| B03L-05MS | t | Sorra de pedrera de pedra granítica per a formigons | 0.65 |  | x | 21.37 | =
| B03J-0K88 | t | Grava de pedrera de pedra granítica, de grandària màxima 20 mm, per a formigons | 1.55 |  | x | 21.58 | =
Subtotal material
Cost directe
|  |  | Despeses auxiliars |  |  |  | 1 | %
Total
| B06D-0L93 | m3 | Formigó de 150 kg/m3, amb una proporció en volum 1:4:8, amb ciment pòrtland amb filler calcari CEM II/B-L 32,5 R i granulat de pedra granítica de grandària màxima 20 mm, elaborat a l'obra amb formigonera de 165 l |  |  |  | Rend.: | 1 |  |  | Formigó 150kg/m3,1:4:8,ciment pòrtland+fill.calc. CEM II/B-L 32,5R+pedra granit. Grandària màxima 20
Mà d'obra
| A0E-000A | h | Manobre especialista | 1.1 | /R | x | 25.38 | =
Subtotal mà d'obra
Maquinària
| C176-00FX | h | Formigonera de 165 l | 0.6 | /R | x | 2.05 | =
Subtotal maquinària
Material
| B03J-0K88 | t | Grava de pedrera de pedra granítica, de grandària màxima 20 mm, per a formigons | 1.55 |  | x | 21.58 | =
| B055-067M | t | Ciment pòrtland amb filler calcari CEM II/B-L 32,5 R segons UNE-EN 197-1, en sacs | 0.15 |  | x | 138.2 | =
| B011-05ME | m3 | Aigua | 0.18 |  | x | 2.04 | =
| B03L-05MS | t | Sorra de pedrera de pedra granítica per a formigons | 0.65 |  | x | 21.37 | =
Subtotal material
Cost directe
|  |  | Despeses auxiliars |  |  |  | 1 | %
Total
| B07F-0LT4 | m3 | Morter de ciment pòrtland amb filler calcari CEM II/B-L i sorra, amb 250 kg/m3 de ciment, amb una proporció en volum 1:6 i 5 N/mm2 de resistència a compressió, elaborat a l'obra |  |  |  | Rend.: | 1 |  |  | Morter ciment pòrtland+fill.calc. CEM II/B-L,sorra,250kg/m3 ciment,1:6,5N/mm2,elab.a obra
Mà d'obra
| A0E-000A | h | Manobre especialista | 1 | /R | x | 25.38 | =
Subtotal mà d'obra
Maquinària
| C176-00FX | h | Formigonera de 165 l | 0.7 | /R | x | 2.05 | =
Subtotal maquinària
Material
| B011-05ME | m3 | Aigua | 0.2 |  | x | 2.04 | =
| B055-067M | t | Ciment pòrtland amb filler calcari CEM II/B-L 32,5 R segons UNE-EN 197-1, en sacs | 0.25 |  | x | 138.2 | =
| B03L-05N7 | t | Sorra de pedrera per a morters | 1.63 |  | x | 20.85 | =
Subtotal material
Cost directe
|  |  | Despeses auxiliars |  |  |  | 1 | %
Total
| B07F-0LT5 | m3 | Morter de ciment pòrtland amb filler calcari CEM II/B-L i sorra, amb 380 kg/m3 de ciment, amb una proporció en volum 1:4 i 10 N/mm2 de resistència a compressió, elaborat a l'obra |  |  |  | Rend.: | 1 |  |  | Morter ciment pòrtland+fill.calc. CEM II/B-L,sorra,380kg/m3 ciment,1:4,10N/mm2,elab.a obra
Mà d'obra
| A0E-000A | h | Manobre especialista | 1 | /R | x | 25.38 | =
Subtotal mà d'obra
Maquinària
| C176-00FX | h | Formigonera de 165 l | 0.7 | /R | x | 2.05 | =
Subtotal maquinària
Material
| B011-05ME | m3 | Aigua | 0.2 |  | x | 2.04 | =
| B03L-05N7 | t | Sorra de pedrera per a morters | 1.52 |  | x | 20.85 | =
| B055-067M | t | Ciment pòrtland amb filler calcari CEM II/B-L 32,5 R segons UNE-EN 197-1, en sacs | 0.38 |  | x | 138.2 | =
Subtotal material
Cost directe
|  |  | Despeses auxiliars |  |  |  | 1 | %
Total
| B07F-0LT6 | m3 | Morter mixt de ciment pòrtland amb filler calcari CEM II/B-L, calç i sorra, amb 200 kg/m3 de ciment, amb una proporció en volum 1:2:10 i 2,5 N/mm2 de resistència a compressió, elaborat a l'obra |  |  |  | Rend.: | 1 |  |  | Morter mixt ciment pòrtland+fill.calc. CEM II/B-L,calç,sorra,200kg/m3 ciment,1:2:10,2,5N/mm2,elab.a
Mà d'obra
| A0E-000A | h | Manobre especialista | 1.05 | /R | x | 25.38 | =
Subtotal mà d'obra
Maquinària
| C176-00FX | h | Formigonera de 165 l | 0.725 | /R | x | 2.05 | =
Subtotal maquinària
Material
| B054-06DH | kg | Calç aèria hidratada CL 90-S, en sacs | 400 |  | x | 0.32 | =
| B055-067M | t | Ciment pòrtland amb filler calcari CEM II/B-L 32,5 R segons UNE-EN 197-1, en sacs | 0.2 |  | x | 138.2 | =
| B03L-05N7 | t | Sorra de pedrera per a morters | 1.53 |  | x | 20.85 | =
| B011-05ME | m3 | Aigua | 0.2 |  | x | 2.04 | =
Subtotal material
Cost directe
|  |  | Despeses auxiliars |  |  |  | 1 | %
Total
| B07F-0LT8 | m3 | Morter de ciment pòrtland amb filler calcari CEM II/B-L i sorra, amb 200 kg/m3 de ciment, amb una proporció en volum 1:8 i 2,5 N/mm2 de resistència a compressió, elaborat a l'obra |  |  |  | Rend.: | 1 |  |  | Morter ciment pòrtland+fill.calc. CEM II/B-L,sorra,200kg/m3 ciment,1:8,2,5N/mm2,elab.a obra
Mà d'obra
| A0E-000A | h | Manobre especialista | 1 | /R | x | 25.38 | =
Subtotal mà d'obra
Maquinària
| C176-00FX | h | Formigonera de 165 l | 0.7 | /R | x | 2.05 | =
Subtotal maquinària
Material
| B055-067M | t | Ciment pòrtland amb filler calcari CEM II/B-L 32,5 R segons UNE-EN 197-1, en sacs | 0.2 |  | x | 138.2 | =
| B011-05ME | m3 | Aigua | 0.2 |  | x | 2.04 | =
| B03L-05N7 | t | Sorra de pedrera per a morters | 1.74 |  | x | 20.85 | =
Subtotal material
Cost directe
|  |  | Despeses auxiliars |  |  |  | 1 | %
Total
Partida d'obra
P-1 | P1473-EPWW | u | Protector auditiu d'auricular, acoblat al cap amb arnès i orelleres antisoroll, homologat segons UNE-EN 352-1, UNE-EN 458 |  |  |  | Rend.: | 1 |  |  | Protector auditiu auricular,arnès,orelleres antisoroll
Material
| B1473-0XJI | u | Protector auditiu d'auricular, acoblat al cap amb arnès i orelleres antisoroll, homologat segons UNE-EN 352-1, UNE-EN 458 | 1 |  | x | 17.3 | =
Subtotal material
Cost directe
|  |  | Despeses indirectes |  |  |  | 5 | %
Total
P-2 | P1474-65N0 | u | Parella de botes de mitja canya, amb sola antilliscant i folrades de niló rentable, homologades segons UNE-EN ISO 20344, UNE-EN ISO 20345, UNE-EN ISO 20346, UNE-EN ISO 20347 |  |  |  | Rend.: | 1 |  |  | Parella botes mitja canya
Material
| B1474-0XL1 | u | Parella de botes de mitja canya, amb sola antilliscant i folrades de niló rentable, homologades segons UNE-EN ISO 20344, UNE-EN ISO 20345, UNE-EN ISO 20346, UNE-EN ISO 20347 | 1 |  | x | 11.18 | =
Subtotal material
Cost directe
|  |  | Despeses indirectes |  |  |  | 5 | %
Total
P-3 | P1477-65LG | u | Casc de seguretat per a ús normal, contra cops, de polietilè amb un pes màxim de 400 g, homologat segons UNE-EN 812 |  |  |  | Rend.: | 1 |  |  | Casc seguretat,p/ús normal,contra cops,PE,pmàxim de 400 g
Material
| B1477-07TR | u | Casc de seguretat per a ús normal, contra cops, de polietilè amb un pes màxim de 400 g, homologat segons UNE-EN 812 | 1 |  | x | 7.71 | =
Subtotal material
Cost directe
|  |  | Despeses indirectes |  |  |  | 5 | %
Total
P-4 | P147L-EQD8 | u | Parella de guants d'alta resistència al tall i a l'abrassió per a ferrallista, amb dits i palmell de cautxú rugós sobre suport de cotó, i subjecció elàstica al canell, homologats segons UNE-EN 388, UNE-EN 420 |  |  |  | Rend.: | 1 |  |  | Guants alta resis.tall abras.ferrall.,cautxú+cotó,subj.canell
Material
| B147J-0XKD | u | Parella de guants d'alta resistència al tall i a l'abrassió per a ferrallista, amb dits i palmell de cautxú rugós sobre suport de cotó i subjecció elàstica al canell, homologats segons UNE-EN 388, UNE-EN 420 | 1 |  | x | 3.36 | =
Subtotal material
Cost directe
|  |  | Despeses indirectes |  |  |  | 5 | %
Total
P-5 | P147N-EPX1 | u | Mascareta de protecció respiratòria #, homologada segons UNE-EN 140 |  |  |  | Rend.: | 1 |  |  | Mascareta,protecció respiratòria
Material
| B147N-0XK6 | u | Mascareta de protecció respiratòria #, homologada segons UNE-EN 140 | 1 |  | x | 1.82 | =
Subtotal material
Cost directe
|  |  | Despeses indirectes |  |  |  | 5 | %
Total
P-6 | P147Z-FITH | u | Ulleres de seguretat antiimpactes estàndard, amb muntura universal, amb visor transparent i tractament contra l'entelament, homologades segons UNE-EN 167, UNE-EN 168 |  |  |  | Rend.: | 1 |  |  | Ulleres antiimp.st.,muntura univ.,visor transp.c/entelam.
Material
| B147Z-0XI6 | u | Ulleres de seguretat antiimpactes estàndard, amb muntura universal, amb visor transparent i tractament contra l'entelament, homologades segons UNE-EN 167, UNE-EN 168 | 1 |  | x | 8.61 | =
Subtotal material
Cost directe
|  |  | Despeses indirectes |  |  |  | 5 | %
Total
P-7 | P1512-35FA | m2 | Plataforma metàl·lica per a pas de persones per sobre de rases, d'amplada <= 1 m, de planxa d'acer de 8 mm de gruix, amb el desmuntatge inclòs |  |  |  | Rend.: | 1 |  |  | Plataforma met.p/pas pers.,ampl.<= 1 m,planxa acer,g=8mm,desm.
Mà d'obra
| A0D-0009 | h | Manobre per a seguretat i salut | 0.1 | /R | x | 24.55 | =
Subtotal mà d'obra
Material
| B0DZ7-0FI5 | m2 | Planxa d'acer per a encofrats i apuntalaments, de 8 mm de gruix, per a 10 usos, per a seguretat i salut | 1 |  | x | 4.06 | =
Subtotal material
|  |  | Despeses auxiliars |  |  |  | 1 | %
Cost directe
|  |  | Despeses indirectes |  |  |  | 5 | %
Total
P-8 | P16C-67C8 | u | Reunió del comitè de Seguretat i Salut constituït per 6 persones |  |  |  | Rend.: | 1 |  |  | Reunió comitè S/S 6 pers.
Mà d'obra
| A0F-0015 | h | Oficial 1a per a seguretat i salut | 6 | /R | x | 29.42 | =
Subtotal mà d'obra
Cost directe
|  |  | Despeses indirectes |  |  |  | 5 | %
Total
P-9 | P2143-4RQQ | m2 | Arrencada de paviment de pedra artificial, amb mitjans manuals i càrrega manual de runa sobre camió o contenidor |  |  |  | Rend.: | 1 |  |  | Arrencada pavim. Pedra art.,m.man.,càrrega manual
Mà d'obra
| A0D-0007 | h | Manobre | 0.45 | /R | x | 24.55 | =
Subtotal mà d'obra
|  |  | Despeses auxiliars |  |  |  | 1.5 | %
Cost directe
|  |  | Despeses indirectes |  |  |  | 5 | %
Total
P-10 | P2143-4RQT | m2 | Enderroc de solera de formigó lleugerament armat, de fins a 15 cm de gruix, amb compressor i càrrega manual de runa sobre camió o contenidor |  |  |  | Rend.: | 1 |  |  | Enderroc solera form.lleug.armat,fins a 15cm,compres.,càrrega manual
Mà d'obra
| A0E-000A | h | Manobre especialista | 0.3 | /R | x | 25.38 | =
| A0D-0007 | h | Manobre | 0.1 | /R | x | 24.55 | =
Subtotal mà d'obra
Maquinària
| C111-0056 | h | Compressor amb dos martells pneumàtics | 0.15 | /R | x | 18.08 | =
Subtotal maquinària
|  |  | Despeses auxiliars |  |  |  | 1.5 | %
Cost directe
|  |  | Despeses indirectes |  |  |  | 5 | %
Total
P-11 | P2143-4RR1 | m2 | Arrencada de paviment asfàltic, amb compressor i càrrega manual i mecànica de runa sobre camió o contenidor |  |  |  | Rend.: | 1 |  |  | Arrencada pavim. Asfàltic,compres.,càrrega man/mec.
Mà d'obra
| A0E-000A | h | Manobre especialista | 0.14 | /R | x | 25.38 | =
Subtotal mà d'obra
Maquinària
| C111-0056 | h | Compressor amb dos martells pneumàtics | 0.07 | /R | x | 18.08 | =
| C13C-00LP | h | Retroexcavadora sobre pneumàtics de 8 a 10 t | 0.0194 | /R | x | 67.13 | =
Subtotal maquinària
|  |  | Despeses auxiliars |  |  |  | 1.5 | %
Cost directe
|  |  | Despeses indirectes |  |  |  | 5 | %
Total
P-12 | P2143-HYQW | m2 | Arrencada de paviment de panot, amb compressor i càrrega manual i mecànica de runa sobre camió o contenidor |  |  |  | Rend.: | 1 |  |  | Arrencada pavim. Panot,compres.,càrrega man/mec.
Mà d'obra
| A0E-000A | h | Manobre especialista | 0.1 | /R | x | 25.38 | =
Subtotal mà d'obra
Maquinària
| C111-0056 | h | Compressor amb dos martells pneumàtics | 0.05 | /R | x | 18.08 | =
| C13C-00LP | h | Retroexcavadora sobre pneumàtics de 8 a 10 t | 0.0025 | /R | x | 67.13 | =
Subtotal maquinària
|  |  | Despeses auxiliars |  |  |  | 1.5 | %
Cost directe
|  |  | Despeses indirectes |  |  |  | 5 | %
Total
P-13 | P2146-DJ5J | m2 | Demolició de base de formigó de fins a 20 cm de gruix, d'amplària més de 2 m amb retroexcavadora amb martell trencador i càrrega sobre camió amb mitjans mecànics |  |  |  | Rend.: | 1 |  |  | Demol.base. Form. G fins a 20 cm,ampl.més de 2 m,retro.+mart.trencad. + càrrega cam. Mec.
Maquinària
| C138-00KQ | h | Pala carregadora sobre pneumàtics de 15 a 20 t | 0.0078 | /R | x | 121.92 | =
| C115-00EE | h | Retroexcavadora amb martell trencador | 0.061 | /R | x | 74.5 | =
Subtotal maquinària
Cost directe
|  |  | Despeses indirectes |  |  |  | 5 | %
Total
P-14 | P2148-49L5 | m | Demolició de vorada, inclòs la base, col·locada sobre formigó, amb compressor i càrrega manual i mecànica de runa sobre camió o contenidor |  |  |  | Rend.: | 1 |  |  | Demolic.vorada sob/form.,compres.+càrrega man/mec.
Mà d'obra
| A0E-000A | h | Manobre especialista | 0.1 | /R | x | 25.38 | =
Subtotal mà d'obra
Maquinària
| C111-0056 | h | Compressor amb dos martells pneumàtics | 0.05 | /R | x | 18.08 | =
| C13C-00LP | h | Retroexcavadora sobre pneumàtics de 8 a 10 t | 0.024 | /R | x | 67.13 | =
Subtotal maquinària
|  |  | Despeses auxiliars |  |  |  | 1.5 | %
Cost directe
|  |  | Despeses indirectes |  |  |  | 5 | %
Total
P-15 | P2149-HYQS | u | Demolició d'escocell col·locat sobre formigó amb compressor i càrrega manual sobre camió o contenidor, en entorn urbà sense dificultat de mobilitat, en voreres > 5 m d'amplària o calçada/plataforma única > 12 m d'amplària, sense afectació per serveis o elements de mobiliari urbà, en actuacions de més de 5 1 u |  |  |  | Rend.: | 1 |  |  | Demolició escocell sob/form.,compressor,entorn urba s/dif.mob.voreres a> 5m,s/afect.serv./mob.urbà,m
Mà d'obra
| A0D-0007 | h | Manobre | 0.5973 | /R | x | 24.55 | =
| A0E-000A | h | Manobre especialista | 0.5973 | /R | x | 25.38 | =
Subtotal mà d'obra
Maquinària
| C111-0056 | h | Compressor amb dos martells pneumàtics | 0.2987 | /R | x | 18.08 | =
Subtotal maquinària
Cost directe
|  |  | Despeses indirectes |  |  |  | 5 | %
Total
P-16 | P214E-MBWW | m | Desmuntatge de barana metàl·lica, amb mitjans manuals i càrrega de runa sobre camió o contenidor |  |  |  | Rend.: | 1 |  |  | Desmun.barana metàlica,m.man.
Mà d'obra
| A0D-0007 | h | Manobre | 0.1 | /R | x | 24.55 | =
| A0F-000Y | h | Oficial 1a soldador | 0.2 | /R | x | 29.9 | =
| A0E-000A | h | Manobre especialista | 0.06 | /R | x | 25.38 | =
Subtotal mà d'obra
Maquinària
| C207-00E1 | h | Equip i elements auxiliars per a tall oxiacetilènic | 0.1 | /R | x | 9.97 | =
| C111-0056 | h | Compressor amb dos martells pneumàtics | 0.03 | /R | x | 18.08 | =
Subtotal maquinària
|  |  | Despeses auxiliars |  |  |  | 1.5 | %
Cost directe
|  |  | Despeses indirectes |  |  |  | 5 | %
Total
P-17 | P214U-HBQK | m2 | Fresatge mecànic de paviments de mescles bituminoses per cada cm de gruix, amb un gruix de 0 a 6 cm i en encaixos aillats, amb fresadora per a paviment amb càrrega automàtica i talls i entregues a tapes i reixes amb compressor, càrrega de runa sobre camió i escombrat i neteja de la superfície fresada |  |  |  | Rend.: | 1 |  |  | Fresatge asfàlt.,gruix 0 a 6 cm,encaixos aillats+càrrega s/camió
Mà d'obra
| A0D-0007 | h | Manobre | 0.012 | /R | x | 24.55 | =
| A0F-000S | h | Oficial 1a d'obra pública | 0.006 | /R | x | 29.42 | =
Subtotal mà d'obra
Maquinària
| C111-0056 | h | Compressor amb dos martells pneumàtics | 0.006 | /R | x | 18.08 | =
| C113-00JJ | h | Fresadora per a paviment amb càrrega automàtica | 0.006 | /R | x | 121.24 | =
| C174-00GD | h | Escombradora autopropulsada | 0.006 | /R | x | 50.94 | =
Subtotal maquinària
|  |  | Despeses auxiliars |  |  |  | 1.5 | %
Cost directe
|  |  | Despeses indirectes |  |  |  | 5 | %
Total
P-18 | P214W-FEMQ | m | Tall en paviment de mescla bituminosa de 15 cm de fondària com a mínim amb màquina tallajunts amb disc de diamant per a paviment, per a delimitar la zona a demolir |  |  |  | Rend.: | 1 |  |  | Tall paviment mescla bituminosa h>=15cm
Mà d'obra
| A0E-000A | h | Manobre especialista | 0.27 | /R | x | 25.38 | =
Subtotal mà d'obra
Maquinària
| C178-00GF | h | Màquina tallajunts amb disc de diamant per a paviment | 0.27 | /R | x | 9.74 | =
Subtotal maquinària
|  |  | Despeses auxiliars |  |  |  | 1.5 | %
Cost directe
|  |  | Despeses indirectes |  |  |  | 5 | %
Total
P-19 | P214Y-I7CX | m2 | Demolició de gual de vianants i vehicles de pedra granítica sobre formigó, de 10 a 15 cm de gruix i <= 1,2 m d'amplària amb compressor i càrrega manual de runa sobre camió o contenidor, en entorn urbà sense dificultat de mobilitat, en voreres > 5 m d'amplària o calçada/plataforma única > 12 m d'amplària, sense afectació per serveis o elements de mobiliari urbà, en actuacions d'1 a 10 1 m2 |  |  |  | Rend.: | 1 |  |  | Demol.gual pedra granítica,g=10 a 15 cm,a=<= 1,2 m,compressor + càrrega manual de runa sobre camió o
Mà d'obra
| A0D-0007 | h | Manobre | 0.4531 | /R | x | 24.55 | =
| A0E-000A | h | Manobre especialista | 0.4531 | /R | x | 25.38 | =
Subtotal mà d'obra
Maquinària
| C111-0056 | h | Compressor amb dos martells pneumàtics | 0.2265 | /R | x | 18.08 | =
Subtotal maquinària
Cost directe
|  |  | Despeses indirectes |  |  |  | 5 | %
Total
P-20 | P21B0-HBQP | m2 | Eliminació de marca vial de pintura acrílica, termoplàstica o de dos components amb granallat |  |  |  | Rend.: | 1 |  |  | Eliminació marca vial pintura acrílica/termoplàstica/2comp.,granallat
Mà d'obra
| A0E-000A | h | Manobre especialista | 0.16 | /R | x | 25.38 | =
Subtotal mà d'obra
Maquinària
| C1B0-H4LF | h | Màquina de granallat per a eliminació de pintures de marca vial autopropulasada | 0.16 | /R | x | 55.62 | =
Subtotal maquinària
|  |  | Despeses auxiliars |  |  |  | 1.5 | %
Cost directe
|  |  | Despeses indirectes |  |  |  | 5 | %
Total
P-21 | P21B0-HBQX | u | Arrencada de pal per a senyal amb mitjans manuals i càrrega manual de runa sobre camió o contenidor |  |  |  | Rend.: | 1 |  |  | Arrencada pal p/senyal,m.man.
Mà d'obra
| A0E-000A | h | Manobre especialista | 0.2 | /R | x | 25.38 | =
| A0D-0007 | h | Manobre | 0.2 | /R | x | 24.55 | =
Subtotal mà d'obra
Maquinària
| C20H-00DN | h | Martell trencador manual | 0.2 | /R | x | 4.91 | =
| CZ15-H4NI | h | Grup electrògen d'1 a 5 kVA | 0.2 | /R | x | 3.02 | =
Subtotal maquinària
|  |  | Despeses auxiliars |  |  |  | 1.5 | %
Cost directe
|  |  | Despeses indirectes |  |  |  | 5 | %
Total
P-22 | P21B0-HBQZ | u | Desmuntatge per a recol·locació de placa de senyalització vertical muntada sobre suport de peu o sobre paraments verticals, superfície fins a 0,5 m2, a una alçària de 3 m com a màxim amb mitjans manuals i aplec per a posterior aprofitament |  |  |  | Rend.: | 1 |  |  | Desmuntatge p/recol. Placa senyal.vertical, s <= 0,5 m2, h <= 3 m,m.man.
Mà d'obra
| A01-FEPH | h | Ajudant muntador | 0.2 | /R | x | 26.12 | =
| A0F-000R | h | Oficial 1a muntador | 0.2 | /R | x | 30.41 | =
Subtotal mà d'obra
|  |  | Despeses auxiliars |  |  |  | 1.5 | %
Cost directe
|  |  | Despeses indirectes |  |  |  | 5 | %
Total
P-23 | P21DD-HBKA | u | Desmuntatge de braç mural amb els accessoris i elements de subjecció, amb mitjans manuals, aplec de materials per a la seva reutilització i càrrega de runa sobre camió o contenidor |  |  |  | Rend.: | 1 |  |  | Desmuntatge braç fanal+accés.+elem.subjec.,m.man.,aprofit.material,retirada
Mà d'obra
| A01-FEPD | h | Ajudant electricista | 0.25 | /R | x | 26.08 | =
| A0F-000E | h | Oficial 1a electricista | 0.25 | /R | x | 30.41 | =
Subtotal mà d'obra
|  |  | Despeses auxiliars |  |  |  | 1.5 | %
Cost directe
|  |  | Despeses indirectes |  |  |  | 5 | %
Total
P-24 | P21DD-HBKC | u | Desmuntatge de llumenera, columna exterior, accessoris i elements de subjecció, de fins a 4 m d'alçària, com a màxim, enderroc de fonament de formigó a mà i amb compressor, aplec per a posterior aprofitament i càrrega manual de runa sobre camió o contenidor |  |  |  | Rend.: | 1 |  |  | Desmuntatge llumenera+columna ext.,h<=4m,enderroc fonament form.,mà+compress.
Mà d'obra
| A0F-000E | h | Oficial 1a electricista | 0.2 | /R | x | 30.41 | =
| A0E-000A | h | Manobre especialista | 0.7 | /R | x | 25.38 | =
| A0D-0007 | h | Manobre | 0.35 | /R | x | 24.55 | =
Subtotal mà d'obra
Maquinària
| C152-003A | h | Camió grua de 3 t | 0.4 | /R | x | 69.9 | =
| C111-0055 | h | Compressor amb un martell pneumàtic | 0.7 | /R | x | 17.18 | =
Subtotal maquinària
|  |  | Despeses auxiliars |  |  |  | 1.5 | %
Cost directe
|  |  | Despeses indirectes |  |  |  | 5 | %
Total
P-25 | P21DE-HBJ5 | u | Desmuntatge per a substitució d'armari metàl·lic de peu d'instal·lació d'enllumenat, prèvia desconnexió i descàrrega elèctrica, amb mitjans manuals i càrrega manual de runa sobre camió o contenidor, inclús dau de formigó de suport. |  |  |  | Rend.: | 1 |  |  | Desmuntatge p/subst.armari metàl·lic peu,a/mitj.manuals,càrr.manual
Mà d'obra
| A0E-000A | h | Manobre especialista | 0.25 | /R | x | 25.38 | =
| A0F-000E | h | Oficial 1a electricista | 4 | /R | x | 30.41 | =
| A01-FEPD | h | Ajudant electricista | 4 | /R | x | 26.08 | =
Subtotal mà d'obra
Maquinària
| C111-0056 | h | Compressor amb dos martells pneumàtics | 0.125 | /R | x | 18.08 | =
Subtotal maquinària
|  |  | Despeses auxiliars |  |  |  | 1.5 | %
Cost directe
|  |  | Despeses indirectes |  |  |  | 5 | %
Total
P-26 | P21G5-54CN | u | Demolició d'embornal de 70x30x85 cm, de parets de 15 cm de maó, amb mitjans mecànics i càrrega sobre camió |  |  |  | Rend.: | 1 |  |  | Demol.embornal 70x30x85cm,paret 15cm maó,m.mec.+càrrega cam.
Maquinària
| C13C-00LP | h | Retroexcavadora sobre pneumàtics de 8 a 10 t | 0.097 | /R | x | 67.13 | =
Subtotal maquinària
Cost directe
|  |  | Despeses indirectes |  |  |  | 5 | %
Total
P-27 | P21GL-HIRP | m | Retirada de cables d'enllumenat aèri públic situats a façana, amb mitjans manuals |  |  |  | Rend.: | 1 |  |  | Retirada cables enllumenat aèri públic en façana,m.man.
Mà d'obra
| A01-FEPD | h | Ajudant electricista | 0.03 | /R | x | 26.08 | =
| A0F-000E | h | Oficial 1a electricista | 0.03 | /R | x | 30.41 | =
Subtotal mà d'obra
|  |  | Despeses auxiliars |  |  |  | 1.5 | %
Cost directe
|  |  | Despeses indirectes |  |  |  | 5 | %
Total
P-28 | P21Q2-8GXP | u | Retirada de paperera ancorada al terra i aplec per a reutilització posterior, enderroc de daus de formigó, i càrrega manual i mecànica de la runa sobre camió o contenidor |  |  |  | Rend.: | 1 |  |  | Retirada paperera ancorada terra,enderr.daus form.,càrrega man/mec.
Mà d'obra
| A0E-000A | h | Manobre especialista | 0.15 | /R | x | 25.38 | =
Subtotal mà d'obra
Maquinària
| C111-0056 | h | Compressor amb dos martells pneumàtics | 0.075 | /R | x | 18.08 | =
Subtotal maquinària
|  |  | Despeses auxiliars |  |  |  | 1.5 | %
Cost directe
|  |  | Despeses indirectes |  |  |  | 5 | %
Total
P-29 | P21Q2-8GXR | u | Retirada de banc de fusta convencional de fins a 2,5 m de llargària amb aplec per reutilització posterior, enderroc de daus de formigó, i càrrega manual i mecànica de l'equipament i la runa sobre camió o contenidor |  |  |  | Rend.: | 1 |  |  | Retirada banc fusta llarg.fins a 2,5 m,enderr.daus form.,càrrega man/mec.
Mà d'obra
| A0E-000A | h | Manobre especialista | 0.2 | /R | x | 25.38 | =
Subtotal mà d'obra
Maquinària
| C152-003B | h | Camió grua | 0.1 | /R | x | 73.79 | =
| C111-0056 | h | Compressor amb dos martells pneumàtics | 0.1 | /R | x | 18.08 | =
Subtotal maquinària
|  |  | Despeses auxiliars |  |  |  | 1.5 | %
Cost directe
|  |  | Despeses indirectes |  |  |  | 5 | %
Total
P-30 | P21Q2-8GXU | u | Retirada i aplec de pilona fosa per a reutilització posterior, enderroc de daus de formigó, i càrrega manual i mecànica de l'equipament i la runa sobre camió o contenidor |  |  |  | Rend.: | 1 |  |  | Retirada pilona fosa,enderr.daus form.,càrrega man/mec.
Mà d'obra
| A0E-000A | h | Manobre especialista | 0.25 | /R | x | 25.38 | =
Subtotal mà d'obra
Maquinària
| C111-0056 | h | Compressor amb dos martells pneumàtics | 0.125 | /R | x | 18.08 | =
Subtotal maquinària
|  |  | Despeses auxiliars |  |  |  | 1.5 | %
Cost directe
|  |  | Despeses indirectes |  |  |  | 5 | %
Total
P-31 | P21Q2-M001 | u | Retirada de jardinera de fosa amb aplec per reutilització posterior, amb càrrega manual de terres i restes vegetals sobre camió o contenidor |  |  |  | Rend.: | 1 |  |  | Retirada banc fusta llarg.fins a 2,5 m,enderr.daus form.,càrrega man/mec.
Mà d'obra
| A0E-000A | h | Manobre especialista | 0.2 | /R | x | 25.38 | =
Subtotal mà d'obra
Maquinària
| C152-003B | h | Camió grua | 0.1 | /R | x | 73.79 | =
| C111-0056 | h | Compressor amb dos martells pneumàtics | 0.1 | /R | x | 18.08 | =
Subtotal maquinària
|  |  | Despeses auxiliars |  |  |  | 1.5 | %
Cost directe
|  |  | Despeses indirectes |  |  |  | 5 | %
Total
P-32 | P21Q2-M002 | u | Retirada de semàfor amb aplec per reutilització posterior en l'àmbit de l'obra, amb càrrega manual de terres i restes vegetals sobre camió o contenidor |  |  |  | Rend.: | 1 |  |  | Retirada semàfor per a reutilització posterior
Mà d'obra
| A0E-000A | h | Manobre especialista | 0.4 | /R | x | 25.38 | =
Subtotal mà d'obra
Maquinària
| C111-0056 | h | Compressor amb dos martells pneumàtics | 0.1 | /R | x | 18.08 | =
| C152-003B | h | Camió grua | 0.1 | /R | x | 73.79 | =
Subtotal maquinària
|  |  | Despeses auxiliars |  |  |  | 1.5 | %
Cost directe
|  |  | Despeses indirectes |  |  |  | 5 | %
Total
P-33 | P2214-I3EQ | m3 | Excavació per a caixa de paviment en terreny compacte (SPT 20-50), realitzada amb pala excavadora i càrrega directa sobre camió, en Entorn urbà amb dificultat de mobilitat, en voreres <= 3 m d'amplària o calçada/plataforma única <= 7 m d'amplària, amb afectació per serveis o elements de mobiliari urbà, en Actuacions de 0.2 a 2 1 m3 |  |  |  | Rend.: | 1 |  |  | Excav.p/caixa pav.,terreny compact.(SPT 20-50),pala excav.,+càrr.directa s/camió,Entorn urba dif.mob
Maquinària
| C139-00LK | h | Pala excavadora giratòria sobre pneumàtics de 15 a 20 t | 0.0965 | /R | x | 106.8 | =
Subtotal maquinària
Cost directe
|  |  | Despeses indirectes |  |  |  | 5 | %
Total
P-34 | P221B-EL75 | m3 | Excavació de rasa i pou de fins a 2 m de fondària, en terreny compacte (SPT 20-50), realitzada amb retroexcavadora de combustible i amb les terres deixades a la vora |  |  |  | Rend.: | 1 |  |  | Excav.rasa/pou,hfins a 2 m,terreny compact.(SPT 20-50),retro. De combustible,+terres deix.vora
Maquinària
| C13C-00LP | h | Retroexcavadora sobre pneumàtics de 8 a 10 t | 0.106 | /R | x | 67.13 | =
Subtotal maquinària
Cost directe
|  |  | Despeses indirectes |  |  |  | 5 | %
Total
P-35 | P221B-EL8H | m3 | Excavació de rasa i pou de fins a 4 m de fondària, en terreny compacte (SPT 20-50), realitzada amb retroexcavadora de combustible i amb les terres deixades a la vora |  |  |  | Rend.: | 1 |  |  | Excav.rasa/pou,hfins a 4 m,terreny compact.(SPT 20-50),retro. De combustible,+terres deix.vora
Maquinària
| C13C-00LP | h | Retroexcavadora sobre pneumàtics de 8 a 10 t | 0.114 | /R | x | 67.13 | =
Subtotal maquinària
Cost directe
|  |  | Despeses indirectes |  |  |  | 5 | %
Total
P-36 | P221I-WCKK | m | Excavació de rasa per a pas d'instal·lacions de 40 cm d'amplària i 60 cm de fondària, amb retroexcavadora i reblert i compactació amb terres seleccionades de la pròpia excavació, sense pedres amb mitjans mecànics, amb picó vibrant elèctric |  |  |  | Rend.: | 1 |  |  | Excav.rasa instal.40x60cm retro.,rebl.+compact. Terres selec.excav. Mec.,picó vibrant elèctric
Mà d'obra
| A0E-000A | h | Manobre especialista | 0.08 | /R | x | 25.38 | =
| A0D-0007 | h | Manobre | 0.08 | /R | x | 24.55 | =
Subtotal mà d'obra
Maquinària
| C13A-W61K | h | Picó vibrant elèctric amb placa de 30x30 cm | 0.08 | /R | x | 4.14 | =
| C13C-00LP | h | Retroexcavadora sobre pneumàtics de 8 a 10 t | 0.0604 | /R | x | 67.13 | =
Subtotal maquinària
|  |  | Despeses auxiliars |  |  |  | 1.5 | %
Cost directe
|  |  | Despeses indirectes |  |  |  | 5 | %
Total
P-37 | P2241-52SN | m2 | Repàs i piconatge de caixa de paviment, amb compactació del 95% PM |  |  |  | Rend.: | 1 |  |  | Repàs+picon.caixa paviment,95%PM
Maquinària
| C136-00F4 | h | Motoanivelladora petita | 0.01 | /R | x | 90.2 | =
| C131-005G | h | Corró vibratori autopropulsat, de 12 a 14 t | 0.011 | /R | x | 79.91 | =
Subtotal maquinària
Cost directe
|  |  | Despeses indirectes |  |  |  | 5 | %
Total
P-38 | P2241-52SS | m2 | Repàs i piconatge de sòl de rasa d'amplària màxima 0,6 m, amb compactació del 95% PM |  |  |  | Rend.: | 1 |  |  | Repàs+picon.sòl rasa,ampl.d'amplària màxima 0,6 m,95%PM
Mà d'obra
| A0D-0007 | h | Manobre | 0.065 | /R | x | 24.55 | =
| A0E-000A | h | Manobre especialista | 0.11 | /R | x | 25.38 | =
Subtotal mà d'obra
Maquinària
| C13A-00FQ | h | Safata vibrant combustible amb placa de 60 cm | 0.11 | /R | x | 5.49 | =
Subtotal maquinària
|  |  | Despeses auxiliars |  |  |  | 1.5 | %
Cost directe
|  |  | Despeses indirectes |  |  |  | 5 | %
Total
P-39 | P2241-52ST | m2 | Repàs i piconatge de sòl de rasa de més de 0,6 i menys d'1,5 m d'amplària, amb compactació del 95% PM |  |  |  | Rend.: | 1 |  |  | Repàs+picon.sòl rasa,ampl.=de més de 0,6 i menys d'1,5 m,95%PM
Mà d'obra
| A0D-0007 | h | Manobre | 0.063 | /R | x | 24.55 | =
| A0E-000A | h | Manobre especialista | 0.044 | /R | x | 25.38 | =
Subtotal mà d'obra
Maquinària
| C13A-00FR | h | Compactador combustible duplex manual de 700 kg | 0.044 | /R | x | 7.77 | =
Subtotal maquinària
|  |  | Despeses auxiliars |  |  |  | 1.5 | %
Cost directe
|  |  | Despeses indirectes |  |  |  | 5 | %
Total
P-40 | P2255-DPGM | m3 | Rebliment i piconatge de rasa d'amplària més de 0,6 i fins a 1,5 m, amb material seleccionat de la pròpia excavació, en tongades de gruix de fins a 25 cm, utilitzant picó vibrant de combustible, amb compactació del 95% PM |  |  |  | Rend.: | 1 |  |  | Rebliment+picon.rasa,ampl.més de 0,6 i fins a 1,5 m,mat.selecc.excav.,gfins a 25 cm,picó vibrant de
Mà d'obra
| A0E-000A | h | Manobre especialista | 0.18 | /R | x | 25.38 | =
Subtotal mà d'obra
Maquinària
| C13C-00LP | h | Retroexcavadora sobre pneumàtics de 8 a 10 t | 0.121 | /R | x | 67.13 | =
| C13A-00FR | h | Compactador combustible duplex manual de 700 kg | 0.18 | /R | x | 7.77 | =
Subtotal maquinària
|  |  | Despeses auxiliars |  |  |  | 1.5 | %
Cost directe
|  |  | Despeses indirectes |  |  |  | 5 | %
Total
P-41 | P2255-DPGO | m3 | Rebliment i piconatge de rasa d'amplària fins a 0,6 m, amb material adequat de la pròpia excavació, en tongades de gruix de fins a 25 cm, utilitzant picó vibrant de combustible, amb compactació del 95% PM |  |  |  | Rend.: | 1 |  |  | Rebliment+picon.rasa,ampl.fins a 0,6 m,mat.adeq.excav.,gfins a 25 cm,picó vibrant de combustible,95%
Mà d'obra
| A0E-000A | h | Manobre especialista | 0.5 | /R | x | 25.38 | =
Subtotal mà d'obra
Maquinària
| C13C-00LP | h | Retroexcavadora sobre pneumàtics de 8 a 10 t | 0.121 | /R | x | 67.13 | =
| C13A-00FQ | h | Safata vibrant combustible amb placa de 60 cm | 0.5 | /R | x | 5.49 | =
Subtotal maquinària
|  |  | Despeses auxiliars |  |  |  | 1.5 | %
Cost directe
|  |  | Despeses indirectes |  |  |  | 5 | %
Total
P-42 | P2255-DPGP | m3 | Rebliment i piconatge de rasa d'amplària fins a 0,6 m, amb material seleccionat de la pròpia excavació, en tongades de gruix de fins a 25 cm, utilitzant picó vibrant de combustible, amb compactació del 95% PM |  |  |  | Rend.: | 1 |  |  | Rebliment+picon.rasa,ampl.fins a 0,6 m,mat.selecc.excav.,gfins a 25 cm,picó vibrant de combustible,9
Mà d'obra
| A0E-000A | h | Manobre especialista | 0.45 | /R | x | 25.38 | =
Subtotal mà d'obra
Maquinària
| C13C-00LP | h | Retroexcavadora sobre pneumàtics de 8 a 10 t | 0.121 | /R | x | 67.13 | =
| C13A-00FQ | h | Safata vibrant combustible amb placa de 60 cm | 0.45 | /R | x | 5.49 | =
Subtotal maquinària
|  |  | Despeses auxiliars |  |  |  | 1.5 | %
Cost directe
|  |  | Despeses indirectes |  |  |  | 5 | %
Total
P-43 | P230-DAX7 | m2 | Apuntalament i estrebada de rases i pous, fins a 1 m d'amplària, amb fusta, per a una protecció del 30% |  |  |  | Rend.: | 1 |  |  | Apuntalament+estreb.rasa/pou,ampl.fins a 1 m,fusta,30% prot.
Mà d'obra
| A0D-0007 | h | Manobre | 0.31 | /R | x | 24.55 | =
| A0F-000S | h | Oficial 1a d'obra pública | 0.31 | /R | x | 29.42 | =
Subtotal mà d'obra
Material
| B0D62-07PE | m3 | Puntal rodó de fusta de 7 a 9 cm de diàmetre i de 2 a 2,5 m d'alçària, per a 30 usos | 0.0083 |  | x | 10.02 | =
| B0D21-07OY | m | Tauló de fusta de pi per a 10 usos | 2.7 |  | x | 0.42 | =
| B0AK-07AS | kg | Clau acer | 0.07 |  | x | 1.77 | =
Subtotal material
|  |  | Despeses auxiliars |  |  |  | 2.5 | %
Cost directe
|  |  | Despeses indirectes |  |  |  | 5 | %
Total
P-44 | P230-DAX8 | m2 | Apuntalament i estrebada de rases i pous, de més d'1 i fins a 2 m d'amplària, amb fusta, per a una protecció del 30% |  |  |  | Rend.: | 1 |  |  | Apuntalament+estreb.rasa/pou,amés d'1 i fins a 2 m,fusta,30% prot.
Mà d'obra
| A0F-000S | h | Oficial 1a d'obra pública | 0.335 | /R | x | 29.42 | =
| A0D-0007 | h | Manobre | 0.335 | /R | x | 24.55 | =
Subtotal mà d'obra
Material
| B0D62-07PE | m3 | Puntal rodó de fusta de 7 a 9 cm de diàmetre i de 2 a 2,5 m d'alçària, per a 30 usos | 0.0165 |  | x | 10.02 | =
| B0D21-07OY | m | Tauló de fusta de pi per a 10 usos | 2.7 |  | x | 0.42 | =
| B0AK-07AS | kg | Clau acer | 0.07 |  | x | 1.77 | =
Subtotal material
|  |  | Despeses auxiliars |  |  |  | 2.5 | %
Cost directe
|  |  | Despeses indirectes |  |  |  | 5 | %
Total
P-45 | P2R2-EU9R | m3 | Classificació a peu d'obra de residus de construcció o demolició en fraccions segons REAL DECRETO 105/2008, amb mitjans manuals |  |  |  | Rend.: | 1 |  |  | Classif.obra residus construcció/demoliciós/construcció/demolició,m.man.
Mà d'obra
| A0D-0007 | h | Manobre | 0.8 | /R | x | 24.55 | =
Subtotal mà d'obra
|  |  | Despeses auxiliars |  |  |  | 1.5 | %
Cost directe
|  |  | Despeses indirectes |  |  |  | 5 | %
Total
P-46 | P2R4-IZ5O | m3 | Càrrega amb mitjans mecànics i transport de terres contaminades a instal·lació autoritzada de gestió de residus, amb contenidor de 5 m3 de capacitat |  |  |  | Rend.: | 1 |  |  | Càrrega mec.+transp.terres contaminades,instal.gestió residus,contenidor 5m3
Maquinària
| C138-00KR | h | Pala carregadora sobre pneumàtics de 8 a 14 t | 0.008 | /R | x | 84.61 | =
| C1R1-00CY | m3 | Subministrament de contenidor metàl·lic de 5 m3 de capacitat i recollida amb residus inerts o no especials | 1 | /R | x | 23.18 | =
Subtotal maquinària
Cost directe
|  |  | Despeses indirectes |  |  |  | 5 | %
Total
P-47 | P2R5-DT19 | m3 | Transport de residus a instal·lació autoritzada de gestió de residus, amb camió de 7 t i temps d'espera per a la càrrega a màquina, amb un recorregut de més de 5 i fins a 10 km |  |  |  | Rend.: | 1 |  |  | Transport residus,instal.gestió residus,camió 7t,càrrega mec.,rec.més de 5 i fins a 10 km
Maquinària
| C154-003N | h | Camió per a transport de 7 t | 0.182 | /R | x | 45.45 | =
Subtotal maquinària
Cost directe
|  |  | Despeses indirectes |  |  |  | 5 | %
Total
P-48 | P2RA-EU6M | m3 | Disposició controlada en centre de reciclatge de residus de plàstic no perillosos amb una densitat 0,035 t/m3, procedents de construcció o demolició, amb codi 17 02 03 segons la Llista Europea de Residus |  |  |  | Rend.: | 1 |  |  | Disposició controlada centre reciclatge,residus plàstic no perillosos,0,035t/m3,LER 17 02 03
Material
| B2RA-28TU | t | Disposició controlada en centre de reciclatge de residus de plàstic no perillosos amb una densitat 0,035 t/m3, procedents de construcció o demolició, amb codi 17 02 03 segons la Llista Europea de Residus | 0.035 |  | x | 0 | =
Subtotal material
Cost directe
|  |  | Despeses indirectes |  |  |  | 5 | %
Total
P-49 | P2RA-EU6O | m3 | Disposició controlada en centre de reciclatge de residus de paper i cartró no perillosos amb una densitat 0,04 t/m3, procedents de construcció o demolició, amb codi 15 01 01 segons la Llista Europea de Residus |  |  |  | Rend.: | 1 |  |  | Disposició controlada centre reciclatge,residus paper/cartró no perillosos,0,04t/m3,LER 15 01 01
Material
| B2RA-28UL | t | Disposició controlada en centre de reciclatge de residus de paper i cartró no perillosos amb una densitat 0,04 t/m3, procedents de construcció o demolició, amb codi 15 01 01 segons la Llista Europea de Residus | 0.04 |  | x | 0 | =
Subtotal material
Cost directe
|  |  | Despeses indirectes |  |  |  | 5 | %
Total
P-50 | P2RA-EU6U | m3 | Disposició controlada en centre de reciclatge de residus de fusta no perillosos amb una densitat 0,19 t/m3, procedents de construcció o demolició, amb codi 17 02 01 segons la Llista Europea de Residus |  |  |  | Rend.: | 1 |  |  | Disposició controlada centre reciclatge,residus fusta no perillosos,0,19t/m3,LER 17 02 01
Material
| B2RA-28TK | t | Disposició controlada en centre de reciclatge de residus de fusta no perillosos amb una densitat 0,19 t/m3, procedents de construcció o demolició, amb codi 17 02 01 segons la Llista Europea de Residus | 0.19 |  | x | 61.71 | =
Subtotal material
Cost directe
|  |  | Despeses indirectes |  |  |  | 5 | %
Total
P-51 | P2RA-EU6W | m3 | Disposició controlada en centre de reciclatge de residus de metalls barrejats no perillosos amb una densitat 0,2 t/m3, procedents de construcció o demolició, amb codi 17 04 07 segons la Llista Europea de Residus |  |  |  | Rend.: | 1 |  |  | Disposició controlada centre reciclatge,residus metalls no perillosos,0,2t/m3,LER 17 04 07
Material
| B2RA-28UG | t | Disposició controlada en centre de reciclatge de residus de metalls barrejats no perillosos amb una densitat 0,2 t/m3, procedents de construcció o demolició, amb codi 17 04 07 segons la Llista Europea de Residus | 0.2 |  | x | -162.4 | =
Subtotal material
Cost directe
|  |  | Despeses indirectes |  |  |  | 5 | %
Total
P-52 | P2RA-EU7E | m3 | Disposició controlada en centre de reciclatge de residus barrejats inerts amb una densitat 1,0 t/m3, procedents de construcció o demolició, amb codi 17 01 07 segons la Llista Europea de Residus |  |  |  | Rend.: | 1 |  |  | Disposició controlada centre reciclatge,residus barrej. Inerts,1,0t/m3,LER 17 01 07
Material
| B2RA-28TS | t | Disposició controlada en centre de reciclatge de residus barrejats inerts amb una densitat 1,0 t/m3, procedents de construcció o demolició, amb codi 17 01 07 segons la Llista Europea de Residus | 1 |  | x | 20.3 | =
Subtotal material
Cost directe
|  |  | Despeses indirectes |  |  |  | 5 | %
Total
P-53 | P2RA-M8VT | m3 | Disposició controlada en dipòsit autoritzat inclòs el cànon sobre la deposició controlada dels residus de la construcció, segons la LLEI 8/2008, de residus d'aglomerat asfàltic no perillosos amb una densitat 1,45 t/m3, procedents de construcció o demolició, amb codi 17 03 02 segons la Llista Europea de Residus |  |  |  | Rend.: | 1 |  |  | Disposició controlada dipòsit autoritzat inclòs el cànon sobre la deposició controlada dels residus
Material
| B2RA-M8VV | t | Disposició controlada en dipòsit autoritzat inclòs el cànon sobre la deposició controlada dels residus de la construcció, segons la LLEI 8/2008, de residus d'aglomerat asfàltic no perillosos amb una densitat 1,45 t/m3, procedents de construcció o demolició, amb codi 17 03 02 segons la Llista Europea de Residus | 1.45 |  | x | 11.77 | =
Subtotal material
Cost directe
|  |  | Despeses indirectes |  |  |  | 5 | %
Total
P-54 | P2RB-HIFS | m3 | Disposició de terres no contaminades de densitat aparent 1,6 t/m3, a valoritzador de materials naturals excavats amb codi VNME |  |  |  | Rend.: | 1 |  |  | Disposició de terres no cont. De densitat aparent 1,6 t/m3, a VNME
Material
| B2RB-HFVL | t | Disposició de terres no contaminades de densitat aparent 1,6 t/m3, a valoritzador de materials naturals excavats amb codi VNME | 1.6 |  | x | 4.37 | =
Subtotal material
Cost directe
|  |  | Despeses indirectes |  |  |  | 5 | %
Total
P-55 | P92A-11P0K | m3 | Subbase amb 75% de Tot-u artificial procedent de granulats reciclats d'escòries siderurgiques negres i un 25% de Tot-u artificial, amb estesa i piconatge del material al 98% del PM |  |  |  | Rend.: | 1 |  |  | Subbase 75% Tot-u art.procedent granulats reciclats esc.sid.negre+25% Tot-u art.,estesa+picon.98%PM
Mà d'obra
| A0D-0007 | h | Manobre | 0.05 | /R | x | 24.55 | =
Subtotal mà d'obra
Maquinària
| C151-002Z | h | Camió cisterna de 8 m3 | 0.025 | /R | x | 59.95 | =
| C131-005G | h | Corró vibratori autopropulsat, de 12 a 14 t | 0.04 | /R | x | 79.91 | =
| C136-00F4 | h | Motoanivelladora petita | 0.035 | /R | x | 90.2 | =
Subtotal maquinària
Material
| B03F-11O42 | m3 | Tot-u artificial procedent de granulats reciclats d'escòries siderurgiques negres | 0.8625 |  | x | 18.48 | =
| B03F-05NW | m3 | Tot-u artificial | 0.2875 |  | x | 23.48 | =
| B011-05ME | m3 | Aigua | 0.05 |  | x | 2.04 | =
Subtotal material
|  |  | Despeses auxiliars |  |  |  | 1.5 | %
Cost directe
|  |  | Despeses indirectes |  |  |  | 5 | %
Total
P-56 | P930-11AEO | m3 | Base per a paviment de Formigó d'ús no estructural HNE-15/B/20 de resistència a compressió 15 N/mm2, consistència tova i grandària màxima del granulat 20 mm, abocat amb transport interior mecànic amb estesa i piconatge manual, acabat reglejat, amb dúmper de gasoil |  |  |  | Rend.: | 1 |  |  | Base p/pav. Formigó d'ús no estructural HNE-15/B/20 de resistència a compressió 15 N/mm2, consistènc
Mà d'obra
| A0F-000S | h | Oficial 1a d'obra pública | 0.16 | /R | x | 29.42 | =
| A0D-0007 | h | Manobre | 0.48 | /R | x | 24.55 | =
| A0E-000A | h | Manobre especialista | 0.16 | /R | x | 25.38 | =
Subtotal mà d'obra
Maquinària
| C20K-00DP | h | Regle vibratori | 0.16 | /R | x | 5.35 | =
| C15E-0062 | h | Dúmper de gasoil d'11 kW, d'1,5 t de càrrega útil, amb mecanisme hidràulic | 0.16 | /R | x | 24.11 | =
Subtotal maquinària
Material
| B069-2A9H | m3 | Formigó d'ús no estructural HNE-15/B/20 de resistència a compressió 15 N/mm2, consistència tova i grandària màxima del granulat 20 mm | 1.05 |  | x | 74.06 | =
Subtotal material
|  |  | Despeses auxiliars |  |  |  | 1.5 | %
Cost directe
|  |  | Despeses indirectes |  |  |  | 5 | %
Total
P-57 | P931-IZP4 | m2 | Base de 15 cm de gruix de Formigó en massa, amb 20% de granulats de material reciclat de formigons, HRM - 20 / B / 20 / X0 amb una quantitat de ciment de 200 kg/m3 i relació aigua ciment =< 0.6, abocat des de camió amb estesa i vibratge manual, amb acabat reglejat, incloent els encofrats laterals i els dels junts de dilatació |  |  |  | Rend.: | 1 |  |  | Base g:15cm Formigó en massa,20%granulats reciclat form., HRM - 20 / B / 20 / X0 quant.ciment 200kg/
Mà d'obra
| A0D-0007 | h | Manobre | 0.0675 | /R | x | 24.55 | =
| A0F-000S | h | Oficial 1a d'obra pública | 0.0225 | /R | x | 29.42 | =
Subtotal mà d'obra
Maquinària
| C20K-00DP | h | Regle vibratori | 0.0225 | /R | x | 5.35 | =
Subtotal maquinària
Material
| B06F7-JWOY | m3 | Formigó en massa, amb 20% de granulats de material reciclat de formigons, HRM - 20 / B / 20 / X0 amb una quantitat de ciment de 200 kg/m3 i relació aigua ciment =< 0.6 | 0.1575 |  | x | 102.48 | =
| B0D21-07OY | m | Tauló de fusta de pi per a 10 usos | 0.4 |  | x | 0.42 | =
Subtotal material
|  |  | Despeses auxiliars |  |  |  | 1.5 | %
Cost directe
|  |  | Despeses indirectes |  |  |  | 5 | %
Total
P-58 | P931-M001 | m2 | Modificació de base existent de formigó en massa per adaptació a nova pavimentació, mitjançant repicat de fins a 5cm de gruix amb mitjans mecànics i càrrega de runa sobre camió o contenidor. |  |  |  | Rend.: | 1 |  |  | Modificació de base de formigó mijanánt repicat
Mà d'obra
| A0D-0007 | h | Manobre | 0.1 | /R | x | 24.55 | =
| A0F-000S | h | Oficial 1a d'obra pública | 0.05 | /R | x | 29.42 | =
Subtotal mà d'obra
Maquinària
| C111-0056 | h | Compressor amb dos martells pneumàtics | 0.2 | /R | x | 18.08 | =
Subtotal maquinària
|  |  | Despeses auxiliars |  |  |  | 1.5 | %
Cost directe
|  |  | Despeses indirectes |  |  |  | 5 | %
Total
P-59 | P931-M002 | m2 | Modificació de base existent de formigó en massa per adaptació a nova pavimentació, mitjançant suplementació de fins a 5cm de guix mitjançant formigons HRM - 20 / B / 20 / X0 amb una quantitat de ciment de 200 kg/m3 i relació aigua ciment =< 0.6, abocat des de camió amb estesa i vibratge manual, amb acabat reglejat, incloent els encofrats laterals i els dels junts de dilatació |  |  |  | Rend.: | 1 |  |  | Modificació de base de formigó mijançant suplementació de fins a 5cm
Mà d'obra
| A0F-000S | h | Oficial 1a d'obra pública | 0.05 | /R | x | 29.42 | =
| A0D-0007 | h | Manobre | 0.05 | /R | x | 24.55 | =
Subtotal mà d'obra
Maquinària
| C20K-00DP | h | Regle vibratori | 0.01 | /R | x | 5.35 | =
Subtotal maquinària
Material
| B0D21-07OY | m | Tauló de fusta de pi per a 10 usos | 0.4 |  | x | 0.42 | =
| B06F7-JWOY | m3 | Formigó en massa, amb 20% de granulats de material reciclat de formigons, HRM - 20 / B / 20 / X0 amb una quantitat de ciment de 200 kg/m3 i relació aigua ciment =< 0.6 | 0.05 |  | x | 102.48 | =
Subtotal material
|  |  | Despeses auxiliars |  |  |  | 1.5 | %
Cost directe
|  |  | Despeses indirectes |  |  |  | 5 | %
Total
P-60 | P965-OYNV | m | VOR-1_Vorada de Pedra granítica, recta, escairada, serrada mecànicament i flamejada, per a vorada, de 20x25 cm, col·locada sobre base de formigó no estructural de 20 a 25 cm d'alçària i rejuntada amb morter |  |  |  | Rend.: | 1 |  |  | VOR-1_Vorada Pedra granít.,serra+flamej.,p/vorada,20x25cm,sob/form.no est. H=20 a 25 cmrejunt.morter
Mà d'obra
| A0D-0007 | h | Manobre | 0.535 | /R | x | 24.55 | =
| A0F-000S | h | Oficial 1a d'obra pública | 0.257 | /R | x | 29.42 | =
Subtotal mà d'obra
Material
| B964-0GHV | m | Pedra granítica, recta, escairada, serrada mecànicament i flamejada, per a vorada, de 20x25 cm | 1.05 |  | x | 26.03 | =
| B069-I3Q0 | m3 | Formigó d'ús no estructural HNE-20/P/40 de resistència a compressió 20 N/mm2, consistència plàstica i grandària màxima del granulat 40 mm | 0.1078 |  | x | 89.73 | =
| B07L-1PYA | t | Morter per a ram de paleta, classe M 5 (5 N/mm2), a granel, de designació (G) segons norma UNE-EN 998-2 | 0.002 |  | x | 45.17 | =
Subtotal material
|  |  | Despeses auxiliars |  |  |  | 1.5 | %
Cost directe
|  |  | Despeses indirectes |  |  |  | 5 | %
Total
P-61 | P966-H97L | m | VOR-4_Vorada recta d'acer galvanitzat, de 10 mm de gruix i 200 mm d'alçària, amb els elements metàl·lics d'ancoratge soldats a la xapa, col·locada sobre base de Formigó d'ús no estructural HNE-15/P/40 de resistència a compressió 15 N/mm2, consistència plàstica i grandària màxima del granulat 40 mm |  |  |  | Rend.: | 1 |  |  | VOR-4_Vorada recta acer galvanitzat,10x200mm,incl.elem.ancoratge soldats,col. Form.no estructural
Mà d'obra
| A0F-000B | h | Oficial 1a | 0.15 | /R | x | 29.42 | =
| A0D-0007 | h | Manobre | 0.15 | /R | x | 24.55 | =
Subtotal mà d'obra
Material
| B965-H695 | m | Vorada recta d'acer galvanitzat, de 10 mm de gruix i 200 mm d'alçària, amb els elements metàl·lics d'ancoratge soldats a la xapa | 1.05 |  | x | 25.69 | =
| B069-2A9P | m3 | Formigó d'ús no estructural HNE-15/P/40 de resistència a compressió 15 N/mm2, consistència plàstica i grandària màxima del granulat 40 mm | 0.045 |  | x | 88.74 | =
Subtotal material
|  |  | Despeses auxiliars |  |  |  | 1.5 | %
Cost directe
|  |  | Despeses indirectes |  |  |  | 5 | %
Total
P-62 | P976-11ZTY | m | Rigola de 30 cm d'amplària de peça monocapa de formigó color blanc, de 30x30x8 cm, per a rigoles, col·locades amb morter sobre base de formigó d'ús no estructural i rejuntades amb beurada de ciment |  |  |  | Rend.: | 1 |  |  | VOR-2_Rigola ampl.=30cm,peça MC form. Blanc 30x30x8cm,p/rigo.,col.mort.s/form.no estructural
Mà d'obra
| A0F-000S | h | Oficial 1a d'obra pública | 0.3 | /R | x | 29.42 | =
| A0E-000A | h | Manobre especialista | 0.0063 | /R | x | 25.38 | =
| A0D-0007 | h | Manobre | 0.126 | /R | x | 24.55 | =
Subtotal mà d'obra
Maquinària
| C176-00FX | h | Formigonera de 165 l | 0.0063 | /R | x | 2.05 | =
Subtotal maquinària
Material
| B07L-1PY6 | t | Morter per a ram de paleta, classe M 5 (5 N/mm2), en sacs, de designació (G) segons norma UNE-EN 998-2 | 0.00926 |  | x | 55.92 | =
| B069-I4L6 | m3 | Formigó d'ús no estructural HNE-20/B/20 de resistència a compressió 20 N/mm2, consistència tova i grandària màxima del granulat 20 mm | 0.0825 |  | x | 92.22 | =
| B055-065W | t | Ciment blanc de ram de paleta BL 22,5 X segons UNE 80305, en sacs | 0.0015 |  | x | 247.88 | =
| B011-05ME | m3 | Aigua | 0.00187 |  | x | 2.04 | =
| B971-0GUH | u | Peça monocapa de formigó color blanc, de 30x30x8 cm, per a rigoles | 3.333 |  | x | 2.2 | =
Subtotal material
|  |  | Despeses auxiliars |  |  |  | 1.5 | %
Cost directe
|  |  | Despeses indirectes |  |  |  | 5 | %
Total
P-63 | P980-FEL7 | u | Capçal de gual de pedra granítica serrada mecànicament i flamejada, de 80x40 cm, amb la cantonada en forma rectangular d'1 peça, col·locada amb morter sobre base de formigó no estructural |  |  |  | Rend.: | 1 |  |  | Capçal gual pedra granít. Serra+flamej.80x40cm, cantonada rect.,1 peça, col.mort. Base form.no est.
Mà d'obra
| A0D-0007 | h | Manobre | 0.8 | /R | x | 24.55 | =
| A0F-000S | h | Oficial 1a d'obra pública | 0.8 | /R | x | 29.42 | =
Subtotal mà d'obra
Material
| B069-2A9P | m3 | Formigó d'ús no estructural HNE-15/P/40 de resistència a compressió 15 N/mm2, consistència plàstica i grandària màxima del granulat 40 mm | 0.105 |  | x | 88.74 | =
| B07L-1PYB | t | Morter per a ram de paleta, classe M 7.5 (7,5 N/mm2), en sacs, de designació (G) segons norma UNE-EN 998-2 | 0.0495 |  | x | 57.46 | =
| B981-2MTA | u | Capçal de gual de pedra granítica serrada mecànicament i flamejada, de 90x40 cm, amb la cantonada en forma rectangular d'1 peça | 1 |  | x | 236.55 | =
Subtotal material
|  |  | Despeses auxiliars |  |  |  | 1.5 | %
Cost directe
|  |  | Despeses indirectes |  |  |  | 5 | %
Total
P-64 | P980-V053 | u | Capçal de gual de pedra granítica serrada mecànicament i flamejada, de 20x60 cm, amb la cantonada en forma bisellada d'1 peça, col·locada amb morter sobre base de formigó no estructural |  |  |  | Rend.: | 1 |  |  | Capçal gual pedra granít. Serra+flamej.20x60cm, cantonada bisel.,1 peça, col.mort. Base form.no est.
Material
| B981-V04W | u | Capçal de gual de pedra granítica serrada mecànicament i flamejada, de 20x60 cm, amb la cantonada en forma bisellada d'1 peça | 1 |  | x | 101.88 | =
| B07L-1PYB | t | Morter per a ram de paleta, classe M 7.5 (7,5 N/mm2), en sacs, de designació (G) segons norma UNE-EN 998-2 | 0.011 |  | x | 57.46 | =
Subtotal material
Cost directe
|  |  | Despeses indirectes |  |  |  | 5 | %
Total
P-65 | P982-B35S | m | Rampa per a gual de vehícles-20 amb peça de pedra natural de forma recta, de 20x80x25 cm, de pedra granítica, serrada mecànicament i flamejada, col·locada amb morter sobre base de formigó no estructural HNE-20/P/10 |  |  |  | Rend.: | 1 |  |  | Rampa p/gual vehícles-20,peça,recta 20x80x25cm, pedra granít. Serra+flamej.,col. Morter s/base form.
Mà d'obra
| A0D-0007 | h | Manobre | 0.8 | /R | x | 24.55 | =
| A0F-000S | h | Oficial 1a d'obra pública | 0.4 | /R | x | 29.42 | =
Subtotal mà d'obra
Material
| B07L-1PYB | t | Morter per a ram de paleta, classe M 7.5 (7,5 N/mm2), en sacs, de designació (G) segons norma UNE-EN 998-2 | 0.01 |  | x | 57.46 | =
| B982-1N0Q | m | Peça de pedra natural per a rampa de gual de vehícles de forma recta, de 20x80x25 cm, de pedra granítica, serrada mecànicament i flamejada | 1.02 |  | x | 43.99 | =
| B069-I3QZ | m3 | Formigó d'ús no estructural HNE-20/P/10 de resistència a compressió 20 N/mm2, consistència plàstica i grandària màxima del granulat 10 mm | 0.03667 |  | x | 94.51 | =
Subtotal material
|  |  | Despeses auxiliars |  |  |  | 1.5 | %
Cost directe
|  |  | Despeses indirectes |  |  |  | 5 | %
Total
P-66 | P982-V04Z | m | Rampa per a gual de vehícles-60 amb peça de pedra natural de forma recta, de 62x60x30 cm, de pedra granítica, serrada mecànicament i flamejada, col·locada amb morter sobre base de formigó no estructural HNE-20/P/10 |  |  |  | Rend.: | 1 |  |  | Rampa p/gual vehícles-60,peça,recta 62x60x30cm, pedra granít. Serra+flamej.,col. Morter s/base form.
Mà d'obra
| A0F-000S | h | Oficial 1a d'obra pública | 0.5 | /R | x | 29.42 | =
| A0D-0007 | h | Manobre | 1 | /R | x | 24.55 | =
Subtotal mà d'obra
Material
| B069-I3QZ | m3 | Formigó d'ús no estructural HNE-20/P/10 de resistència a compressió 20 N/mm2, consistència plàstica i grandària màxima del granulat 10 mm | 0.11367 |  | x | 94.51 | =
| B07L-1PYB | t | Morter per a ram de paleta, classe M 7.5 (7,5 N/mm2), en sacs, de designació (G) segons norma UNE-EN 998-2 | 0.031 |  | x | 57.46 | =
| B982-UB92 | m | Peça de pedra natural per a rampa de gual de vehícles de forma recta, de 62x60x30 cm, de pedra granítica, serrada mecànicament i flamejada | 1.02 |  | x | 153.3 | =
Subtotal material
|  |  | Despeses auxiliars |  |  |  | 1.5 | %
Cost directe
|  |  | Despeses indirectes |  |  |  | 5 | %
Total
P-67 | P992-M001 | m | Encintat perimetral d'escocell amb peça de vorada recta d'acerpassivat, sorrejat i amb aplicció d'antigraffit a taller, de 8 mm de gruix i 200 mm d'alçària, amb els elements metàl·lics d'ancoratge soldats a la xapa, col·locat sobre base de formigó d'ús no estructural HNE-15/P/40 |  |  |  | Rend.: | 1 |  |  | Encintat perimetral d'escocell vorada recta acer corten,8x200mm,incl.elem.ancoratge soldats,col
Mà d'obra
| A0D-0007 | h | Manobre | 0.2 | /R | x | 24.55 | =
| A0F-000T | h | Oficial 1a paleta | 0.2 | /R | x | 29.42 | =
Subtotal mà d'obra
Material
| B011-05ME | m3 | Aigua | 0.01 |  | x | 2.04 | =
| B8Z6-0P2H | kg | Imprimació antigraffiti adherent | 0.102 |  | x | 37.26 | =
| B8A1-HYAI | kg | Vernís antigraffiti amb base de polièster de dos components, per a superfícies de ceràmica, pedra, morter o formigó | 0.4 |  | x | 23.28 | =
| B965-H692 | m | Vorada recta d'acer corten passivat, sorrejat i amb aplicció d'antigraffit a taller, de 8 mm de gruix i 200 mm d'alçària, amb els elements metàl·lics d'ancoratge soldats a la xapa | 1 |  | x | 72.98 | =
| B069-2A9P | m3 | Formigó d'ús no estructural HNE-15/P/40 de resistència a compressió 15 N/mm2, consistència plàstica i grandària màxima del granulat 40 mm | 0.02475 |  | x | 88.74 | =
| B079-06TD | kg | Morter polimèric de ciment amb resines epoxi per a imprimació anticorrosiva i pont d'unió | 1.2 |  | x | 8.09 | =
| B8Z3-0P25 | kg | Producte decapant desincrustador genèric | 0.22705 |  | x | 7.79 | =
Subtotal material
|  |  | Despeses auxiliars |  |  |  | 1.5 | %
Cost directe
|  |  | Despeses indirectes |  |  |  | 5 | %
Total
P-68 | P992-M002 | m | Encintat perimetral per formació de jardineral amb peça de vorada recta d'acerpassivat, sorrejat i amb aplicció d'antigraffit a taller, de 10 mm de gruix i 600 mm d'alçària, amb els elements metàl·lics d'ancoratge soldats a la xapa i riostres, col·locat sobre base de formigó d'ús no estructural HNE-15/P/40 |  |  |  | Rend.: | 1 |  |  | Formacio de jardinera amb vorada recta acer corten,10x600mm,incl.elem.ancoratge soldats,col
Mà d'obra
| A0D-0007 | h | Manobre | 0.5 | /R | x | 24.55 | =
| A0F-000T | h | Oficial 1a paleta | 0.5 | /R | x | 29.42 | =
Subtotal mà d'obra
Material
| B079-06TD | kg | Morter polimèric de ciment amb resines epoxi per a imprimació anticorrosiva i pont d'unió | 2.4 |  | x | 8.09 | =
| B965-H694 | m | Vorada recta d'acer corten, de 10 mm de gruix i 600 mm d'alçària, amb els elements metàl·lics d'ancoratge soldats a la xapa | 1.2 |  | x | 127.83 | =
| B8Z3-0P25 | kg | Producte decapant desincrustador genèric | 0.4 |  | x | 7.79 | =
| B8Z6-0P2H | kg | Imprimació antigraffiti adherent | 0.2 |  | x | 37.26 | =
| B8A1-HYAI | kg | Vernís antigraffiti amb base de polièster de dos components, per a superfícies de ceràmica, pedra, morter o formigó | 0.8 |  | x | 23.28 | =
| B069-2A9P | m3 | Formigó d'ús no estructural HNE-15/P/40 de resistència a compressió 15 N/mm2, consistència plàstica i grandària màxima del granulat 40 mm | 0.02475 |  | x | 88.74 | =
| B011-05ME | m3 | Aigua | 0.02 |  | x | 2.04 | =
Subtotal material
|  |  | Despeses auxiliars |  |  |  | 1.5 | %
Cost directe
|  |  | Despeses indirectes |  |  |  | 5 | %
Total
P-69 | P9C7-M003 | m2 | PAV-3_Paviment de terratzo amb relleu de gra petit, bicapa, de 30x20 cm,de 5 cm de gruix, model Stonegranit de la casa Canigó o equivalent, color gris Zurich i color tierra Athos, col·locat a truc de maceta amb morter de ciment 1:6, per a ús exterio, inclús part proporcional de peces especials de pavimetns tàctils de botons i estries segons especificacions de projecte. |  |  |  | Rend.: | 1 |  |  | PAV-3_Pav.terratzo relleu g.petit 30x20cm,preu alt,mort.1:6,ext.
Mà d'obra
| A0F-000D | h | Oficial 1a col·locador | 0.4 | /R | x | 29.42 | =
| A0D-0007 | h | Manobre | 0.04 | /R | x | 24.55 | =
| A01-FEP3 | h | Ajudant col·locador | 0.2 | /R | x | 26.12 | =
Subtotal mà d'obra
Material
| B9C9-0H2M | m2 | Terratzo amb relleu de gra petit, bicapa, de 30x20 cm,de 5 cm de gruix, model Stonegranit de la casa Canigó o equivalent, color gris Zurich | 1.04 |  | x | 30 | =
| B9C0-0HKK | kg | Beurada de color | 0.3 |  | x | 0.98 | =
| B03L-05N4 | t | Sorra de pedrera de 0 a 5 mm | 0.04 |  | x | 20.29 | =
Subtotal material
Element compost
| B07F-0LT4 | m3 | Morter de ciment pòrtland amb filler calcari CEM II/B-L i sorra, amb 250 kg/m3 de ciment, amb una proporció en volum 1:6 i 5 N/mm2 de resistència a compressió, elaborat a l'obra | 0.025 |  | x | 96.0123 | =
Subtotal element compost
|  |  | Despeses auxiliars |  |  |  | 1.5 | %
Cost directe
|  |  | Despeses indirectes |  |  |  | 5 | %
Total
P-70 | P9C7-M004 | m2 | VOR-3_Rigola de peces de terratzo amb relleu de gra petit, bicapa, de 30x20 cm,de 4cm de gruix, model Stonegranit de la casa Canigó o equivalent, color gris Zurich, col·locat a sardinell a truc de maceta amb morter de ciment 1:6, per a ús exterio. |  |  |  | Rend.: | 1 |  |  | VOR-3_Rigola.terratzo relleu g.petit 30x30cm,preu alt,mort.1:6,ext.
Mà d'obra
| A01-FEP3 | h | Ajudant col·locador | 0.18 | /R | x | 26.12 | =
| A0F-000D | h | Oficial 1a col·locador | 0.36 | /R | x | 29.42 | =
| A0D-0007 | h | Manobre | 0.04 | /R | x | 24.55 | =
Subtotal mà d'obra
Material
| B9C9-0H2M | m2 | Terratzo amb relleu de gra petit, bicapa, de 30x20 cm,de 5 cm de gruix, model Stonegranit de la casa Canigó o equivalent, color gris Zurich | 1.04 |  | x | 30 | =
| B9C0-0HKK | kg | Beurada de color | 0.3 |  | x | 0.98 | =
| B03L-05N4 | t | Sorra de pedrera de 0 a 5 mm | 0.03468 |  | x | 20.29 | =
Subtotal material
Element compost
| B07F-0LT4 | m3 | Morter de ciment pòrtland amb filler calcari CEM II/B-L i sorra, amb 250 kg/m3 de ciment, amb una proporció en volum 1:6 i 5 N/mm2 de resistència a compressió, elaborat a l'obra | 0.021 |  | x | 96.0123 | =
Subtotal element compost
|  |  | Despeses auxiliars |  |  |  | 1.5 | %
Cost directe
|  |  | Despeses indirectes |  |  |  | 5 | %
Total
P-71 | P9F3-M001 | m2 | PAV-2a_Paviment de Llosa de formigó bicapa model Vulcano de Breinco o equivalent per a paviments de 60x40 cm i 8 cm de gruix, de forma rectangular, textura pètria, preu alt, fabricada amb granulats reciclats, col·locada sobre base de sorra i de morter 1:6 de 5 N/mm2, i reblert de junts amb morter, en Entorn urbà sense dificultat de mobilitat, en voreres > 5 m d'amplària o calçada/plataforma única > 12 m d'amplària, amb afectació per serveis o elements de mobiliari urbà, en Actuacions de més de 10 1 m2. Lloses colors marfil, desert i mediterrani formant mosaic en conjunt amb la resta de pavimentació del passeig. |  |  |  | Rend.: | 1 |  |  | PAV-2a_Pavim. Llosa form.pavim. 60x40cm,g=8cm,forma rect.
Mà d'obra
| A0D-0007 | h | Manobre | 0.56008 | /R | x | 24.55 | =
| A0F-000S | h | Oficial 1a d'obra pública | 1.1202 | /R | x | 29.42 | =
Subtotal mà d'obra
Material
| B9F2-1GDW | m2 | Llosa de formigó per a paviments de 60x40 cm i 8 cm de gruix, de forma rectangular,bicapa model Vulcano de Breinco o equivalent | 1.05 |  | x | 32.81 | =
| B03L-05N5 | t | Sorra de pedrera de 0 a 3,5 mm | 0.0459 |  | x | 20.4 | =
Subtotal material
Element compost
| B07F-0LT4 | m3 | Morter de ciment pòrtland amb filler calcari CEM II/B-L i sorra, amb 250 kg/m3 de ciment, amb una proporció en volum 1:6 i 5 N/mm2 de resistència a compressió, elaborat a l'obra | 0.0504 |  | x | 96.0123 | =
Subtotal element compost
|  |  | Despeses auxiliars |  |  |  | 1.5 | %
Cost directe
|  |  | Despeses indirectes |  |  |  | 5 | %
Total
P-72 | P9F3-M002 | m2 | PAV-2b_Paviment de Llosa de formigó bicapa model Vulcano de Breinco o equivalent per a paviments de 60x40 cm i 5 cm de gruix, de forma rectangular, textura pètria, preu alt, fabricada amb granulats reciclats, col·locada sobre base de sorra i de morter 1:6 de 5 N/mm2, i reblert de junts amb morter, en Entorn urbà sense dificultat de mobilitat, en voreres > 5 m d'amplària o calçada/plataforma única > 12 m d'amplària, amb afectació per serveis o elements de mobiliari urbà, en Actuacions de més de 10 1 m2. Lloses colors marfil, desert i mediterrani formant mosaic en conjunt amb la resta de pavimentació del passeig. |  |  |  | Rend.: | 1 |  |  | PAV-2b_Pavim. Llosa form.pavim. 60x40cm,g=5cm,forma rect.
Mà d'obra
| A0D-0007 | h | Manobre | 0.56008 | /R | x | 24.55 | =
| A0F-000S | h | Oficial 1a d'obra pública | 1.1202 | /R | x | 29.42 | =
Subtotal mà d'obra
Material
| B9F2-1GDU | m2 | Llosa de formigó per a paviments de 60x40 cm i 5 cm de gruix, de forma rectangular,bicapa model Vulcano de Breinco o equivalent | 1.05 |  | x | 26.61 | =
| B03L-05N5 | t | Sorra de pedrera de 0 a 3,5 mm | 0.0459 |  | x | 20.4 | =
Subtotal material
Element compost
| B07F-0LT4 | m3 | Morter de ciment pòrtland amb filler calcari CEM II/B-L i sorra, amb 250 kg/m3 de ciment, amb una proporció en volum 1:6 i 5 N/mm2 de resistència a compressió, elaborat a l'obra | 0.0504 |  | x | 96.0123 | =
Subtotal element compost
|  |  | Despeses auxiliars |  |  |  | 1.5 | %
Cost directe
|  |  | Despeses indirectes |  |  |  | 5 | %
Total
P-73 | P9F3-M004 | m2 | PAV-4_Paviment de Llosa de formigó bicapa model igual a existent per a paviments de 60x40 cm i 5 cm de gruix, de forma rectangular, textura pètria, preu alt, fabricada amb granulats reciclats, col·locada sobre base de sorra i de morter 1:6 de 5 N/mm2, i reblert de junts amb morter, en Entorn urbà sense dificultat de mobilitat, en voreres > 5 m d'amplària o calçada/plataforma única > 12 m d'amplària, amb afectació per serveis o elements de mobiliari urbà, en Actuacions de més de 10 1 m2. Lloses colors igual a existent per a reposició de paviment en zona de contacte amb la nova pavimentació |  |  |  | Rend.: | 1 |  |  | PAV-4_Pavim. Llosa form.pavim. 60x40cm,g=5cm,forma rect.
Mà d'obra
| A0F-000S | h | Oficial 1a d'obra pública | 1.1202 | /R | x | 29.42 | =
| A0D-0007 | h | Manobre | 0.56008 | /R | x | 24.55 | =
Subtotal mà d'obra
Material
| B9F2-1GDU | m2 | Llosa de formigó per a paviments de 60x40 cm i 5 cm de gruix, de forma rectangular,bicapa model Vulcano de Breinco o equivalent | 1.05 |  | x | 26.61 | =
| B03L-05N5 | t | Sorra de pedrera de 0 a 3,5 mm | 0.0459 |  | x | 20.4 | =
Subtotal material
Element compost
| B07F-0LT4 | m3 | Morter de ciment pòrtland amb filler calcari CEM II/B-L i sorra, amb 250 kg/m3 de ciment, amb una proporció en volum 1:6 i 5 N/mm2 de resistència a compressió, elaborat a l'obra | 0.0504 |  | x | 96.0123 | =
Subtotal element compost
|  |  | Despeses auxiliars |  |  |  | 1.5 | %
Cost directe
|  |  | Despeses indirectes |  |  |  | 5 | %
Total
P-74 | P9H5-JZG2 | t | Paviment de Mescla bituminosa contínua en calent tipus AC 11 surf B 50/70 D, amb betum asfàltic de penetració, de granulometria densa per a capa de trànsit, plàstic reciclat MR8 i granulat granític, estesa i compactada |  |  |  | Rend.: | 1 |  |  | PAV-1_Paviment Mesc.bit.AC 11 surf B 50/70D+plàstic reciclat MR8,granul.granític
Mà d'obra
| A0F-000S | h | Oficial 1a d'obra pública | 0.019 | /R | x | 29.42 | =
| A0D-0007 | h | Manobre | 0.086 | /R | x | 24.55 | =
Subtotal mà d'obra
Maquinària
| C131-005G | h | Corró vibratori autopropulsat, de 12 a 14 t | 0.012 | /R | x | 79.91 | =
| C173-005K | h | Corró vibratori per a formigons i betums autopropulsat pneumàtic | 0.012 | /R | x | 71.39 | =
| C175-00G4 | h | Estenedora per a paviments de mescla bituminosa | 0.01 | /R | x | 57.57 | =
Subtotal maquinària
Material
| B9H1-LT2G | t | Mescla bituminosa contínua en calent tipus AC 11 surf B 50/70 D, amb betum asfàltic de penetració, de granulometria densa per a capa de trànsit, plàstic reciclat MR8 i granulat granític | 1 |  | x | 81.7 | =
Subtotal material
|  |  | Despeses auxiliars |  |  |  | 1.5 | %
Cost directe
|  |  | Despeses indirectes |  |  |  | 5 | %
Total
P-75 | P9HA-607Q | m2 | Reposició de paviment de mescla bituminosa contínua en calent tipus AC 22 surf BC 35/50 D, amb betum millorat amb cautxú, de granulometria densa per a capa de trànsit i granulat granític, de 10 cm de gruix, estesa i compactada manualment |  |  |  | Rend.: | 1 |  |  | Reposició pavim. Mesc.bit.AC 22 surf BC 35/50D,granul.granític,g=10cm,est-compact.manual.
Mà d'obra
| A0F-000B | h | Oficial 1a | 0.15 | /R | x | 29.42 | =
| A0E-000A | h | Manobre especialista | 0.15 | /R | x | 25.38 | =
| A0D-0007 | h | Manobre | 0.3 | /R | x | 24.55 | =
Subtotal mà d'obra
Maquinària
| C13A-00FR | h | Compactador combustible duplex manual de 700 kg | 0.15 | /R | x | 7.77 | =
Subtotal maquinària
Material
| B9H1-0HUA | t | Mescla bituminosa contínua en calent tipus AC 22 surf BC 35/50 D, amb betum millorat amb cautxú, de granulometria densa per a capa de trànsit i granulat granític | 0.189 |  | x | 99.09 | =
| B057-06IN | kg | Emulsió bituminosa catiònica amb un 60% de betum asfàltic, per a reg de curat tipus C60B3/B2 CUR, segons UNE-EN 13808 | 1 |  | x | 0.69 | =
Subtotal material
|  |  | Despeses auxiliars |  |  |  | 1.5 | %
Cost directe
|  |  | Despeses indirectes |  |  |  | 5 | %
Total
P-76 | P9HC-HOSA | u | Desplaçament, muntatge i desmuntatge a obra d'equip d'estesa i fresat de mescla bituminosa en calent |  |  |  | Rend.: | 1 |  |  | Desplaçament+munt.+desmunt. De equip estesa/fresat, mescla bitum.calent
Maquinària
| C17H-HOSB | u | Desplaçament, muntatge i desmuntatge a obra d'equip d'estesa i fresat de mescla bituminosa en calent | 1 | /R | x | 4789.37 | =
Subtotal maquinària
Cost directe
|  |  | Despeses indirectes |  |  |  | 5 | %
Total
P-77 | P9L1-E97R | m2 | PAV-1_Reg d'adherència amb emulsió bituminosa catiònica modificada amb polímers tipus C60BP3/BP2 ADH, amb dotació 1 kg/m2 |  |  |  | Rend.: | 1 |  |  | PAV-1_Reg adher.,emul.bitum.catiònica+polímers C60BP3/BP2 ADH, 1kg/m2
Mà d'obra
| A0E-000A | h | Manobre especialista | 0.003 | /R | x | 25.38 | =
Subtotal mà d'obra
Maquinària
| C174-00GD | h | Escombradora autopropulsada | 0.0005 | /R | x | 50.94 | =
| C170-0036 | h | Camió cisterna per a reg asfàltic | 0.003 | /R | x | 30.63 | =
Subtotal maquinària
Material
| B057-06IL | kg | Emulsió bituminosa catiònica modificada amb polímers amb un 60% de betum asfàltic, per a reg d'adherència tipus C60BP3/BP2 ADH, segons UNE-EN 13808 | 1 |  | x | 0.46 | =
Subtotal material
|  |  | Despeses auxiliars |  |  |  | 1.5 | %
Cost directe
|  |  | Despeses indirectes |  |  |  | 5 | %
Total
P-78 | PB91-DXVA | m2 | Cartell per a senyals de trànsit de lamel·les d'alumini anoditzat, amb acabat de làmina retrorreflectora classe RA1, fixat al suport |  |  |  | Rend.: | 1 |  |  | Cartell p/senyal.tràn. Alumini anoditzat acabat làm. Retrorrefl.cl. RA1, fixat suport
Mà d'obra
| A0F-000B | h | Oficial 1a | 0.3 | /R | x | 29.42 | =
| A0D-0007 | h | Manobre | 0.3 | /R | x | 24.55 | =
Subtotal mà d'obra
Maquinària
| C152-0039 | h | Camió grua de 5 t | 0.1 | /R | x | 65.38 | =
Subtotal maquinària
Material
| BBM4-0SIA | m2 | Cartell per a senyals de trànsit de lamel·les d'alumini anoditzat, amb acabat de làmina retrorreflectora classe RA1 | 1 |  | x | 338.96 | =
Subtotal material
|  |  | Despeses auxiliars |  |  |  | 1.5 | %
Cost directe
|  |  | Despeses indirectes |  |  |  | 5 | %
Total
P-79 | PBA3-DXJ7 | m | Pintat sobre paviment de marca vial longitudinal contínua per a ús permanent i retrorreflectant en sec, amb humitat i amb pluja, tipus P-RR, de 10 cm d'amplària, amb pintura acrílica i microesferes de vidre, aplicada mecànicament mitjançant polvorització |  |  |  | Rend.: | 1 |  |  | Marca vial long.contínua P-RR, 10cm, pint.acrílica, polvorització
Mà d'obra
| A0D-0007 | h | Manobre | 0.0035 | /R | x | 24.55 | =
| A0F-000B | h | Oficial 1a | 0.007 | /R | x | 29.42 | =
Subtotal mà d'obra
Maquinària
| C1B0-006C | h | Màquina per a pintar bandes de vial, autopropulsada | 0.0035 | /R | x | 36.73 | =
Subtotal maquinària
Material
| BBA1-2XWQ | kg | Pintura acrílica de color blanc, per a marques vials | 0.0816 |  | x | 2.57 | =
| BBA0-0SD5 | kg | Microesferes de vidre per a senyalització per a marques vials retrorreflectants en sec, amb humitat i amb pluja | 0.051 |  | x | 1.73 | =
Subtotal material
|  |  | Despeses auxiliars |  |  |  | 1.5 | %
Cost directe
|  |  | Despeses indirectes |  |  |  | 5 | %
Total
P-80 | PBBB-DVKD | u | Placa informativa per a senyals de trànsit d'acer galvanitzat i pintat, de 60x60 cm, acabada amb làmina retrorreflectora classe RA1, fixada mecànicament |  |  |  | Rend.: | 1 |  |  | Placa inform. P/senyal.tràn.,acer galv.+pint. 60x60cm làm. Retrorrefl.cl. RA1, fix.mec.
Mà d'obra
| A01-FEPH | h | Ajudant muntador | 0.12 | /R | x | 26.12 | =
| A0F-000R | h | Oficial 1a muntador | 0.12 | /R | x | 30.41 | =
Subtotal mà d'obra
Maquinària
| C152-003B | h | Camió grua | 0.03 | /R | x | 73.79 | =
Subtotal maquinària
Material
| BBM9-0S0M | u | Placa informativa per a senyals de trànsit d'acer galvanitzat i pintat, de 60x60 cm, acabada amb làmina retrorreflectora classe RA1 | 1 |  | x | 58.83 | =
Subtotal material
|  |  | Despeses auxiliars |  |  |  | 1.5 | %
Cost directe
|  |  | Despeses indirectes |  |  |  | 5 | %
Total
P-81 | PBBB-M001 | u | Recol·locació de conjunt semafòric complet (columnes, òptiques, preinstal·lació elèctrica, etc.) prèviament retirat per l’execució d’obres d’urbanització, incloent-hi: – Transport des del magatzem provisional o lloc d’emmagatzematge fins al nou emplaçament, – Revisió i adequació dels elements semafòrics (neteja, repintat si cal, comprovació de l’estat dels òptics, etc.), – Instal·lació del semàfor en la nova ubicació segons plànols de projecte (col·locació de columna, dau de fonamentació, ancoratges i connexions), - Modificació de l'estesa del cablejat, – Connexió a la xarxa de control semafòrica existent, incloent la verificació del funcionament i sincronització amb la resta de la instal·lació, – Subministrament i col·locació de fonamentació o bases de formigó, – Tots els treballs auxiliars, mitjans manuals i mecànics necessaris, senyalització provisional durant els treballs, així com la neteja final amb càrrega de residus sobre camió o contenidor. |  |  |  | Rend.: | 1 |  |  | Pecol·locació de semàfor
Mà d'obra
| A0F-000E | h | Oficial 1a electricista | 5 | /R | x | 30.41 | =
| A01-FEPH | h | Ajudant muntador | 0.5 | /R | x | 26.12 | =
| A0E-000A | h | Manobre especialista | 0.5 | /R | x | 25.38 | =
| A01-FEPD | h | Ajudant electricista | 5 | /R | x | 26.08 | =
| A01-FEP9 | h | Ajudant pintor | 1.2 | /R | x | 26.12 | =
| A0D-0007 | h | Manobre | 1 | /R | x | 24.55 | =
| A0F-000V | h | Oficial 1a pintor | 1.2 | /R | x | 29.42 | =
| A0F-000R | h | Oficial 1a muntador | 0.5 | /R | x | 30.41 | =
Subtotal mà d'obra
Maquinària
| C13C-00LP | h | Retroexcavadora sobre pneumàtics de 8 a 10 t | 1.1 | /R | x | 67.13 | =
| C13A-00FR | h | Compactador combustible duplex manual de 700 kg | 2.5 | /R | x | 7.77 | =
| C152-003B | h | Camió grua | 2 | /R | x | 73.79 | =
Subtotal maquinària
Material
| B06F1-I0IL | m3 | Formigó en massa HM - 20 / B / 20 / X0 amb una quantitat de ciment de 200 kg/m3 i relació aigua ciment =< 0.6 | 1.1 |  | x | 96.07 | =
Subtotal material
|  |  | Despeses auxiliars |  |  |  | 1.5 | %
Cost directe
|  |  | Despeses indirectes |  |  |  | 5 | %
Total
P-82 | PBBM-H8B0 | m | Tub d'alumini extrusionat de 90 mm de diàmetre, per a senyals de trànsit, col·locada |  |  |  | Rend.: | 1 |  |  | Tub alumini d:90 mm,p/senyal.tràn.,col.
Mà d'obra
| A0F-000B | h | Oficial 1a | 0.04 | /R | x | 29.42 | =
| A0D-0007 | h | Manobre | 0.04 | /R | x | 24.55 | =
Subtotal mà d'obra
Maquinària
| C152-0039 | h | Camió grua de 5 t | 0.008 | /R | x | 65.38 | =
Subtotal maquinària
Material
| BBMF-H5AK | m | Tub d'alumini extrusionat de 90 mm de diàmetre, per a senyals de trànsit | 1 |  | x | 35.16 | =
Subtotal material
|  |  | Despeses auxiliars |  |  |  | 1.5 | %
Cost directe
|  |  | Despeses indirectes |  |  |  | 5 | %
Total
P-83 | PBCD-56H6 | m | Tanca mòbil metàl·lica de 2,5 m de llargària i 1 m d'alçària i amb el desmuntatge inclòs |  |  |  | Rend.: | 1 |  |  | Tanca mòbil metàl.,llarg.=2,5m,h=1m,desm.
Mà d'obra
| A0D-0009 | h | Manobre per a seguretat i salut | 0.06 | /R | x | 24.55 | =
Subtotal mà d'obra
Material
| BBCI-0R99 | m | Tanca mòbil metàl·lica de 2,5 m de llargària i 1 m d'alçària, per a 4 usos, per a seguretat i salut | 0.4 |  | x | 12.99 | =
Subtotal material
|  |  | Despeses auxiliars |  |  |  | 1 | %
Cost directe
|  |  | Despeses indirectes |  |  |  | 5 | %
Total
P-84 | PD31-LOUO | u | Pericó sifònic, per a tapa registrable, de 70x30x60 cm de mides interiors, amb paret de 15 cm de gruix de maó calat de 290x140x100 mm, arrebossada i lliscada per dins amb morter 1:2:10, sobre solera de formigó en massa de 10 cm |  |  |  | Rend.: | 1 |  |  | Pericó sifòn.,sense tapa,70x30x60cm,paret g=15cm maó calat 290x140x100mm,mort.1:2:10
Mà d'obra
| A0D-0007 | h | Manobre | 2.25 | /R | x | 24.55 | =
| A0F-000T | h | Oficial 1a paleta | 4.5 | /R | x | 29.42 | =
Subtotal mà d'obra
Material
| B055-067M | t | Ciment pòrtland amb filler calcari CEM II/B-L 32,5 R segons UNE-EN 197-1, en sacs | 0.0063 |  | x | 138.2 | =
| B0F1A-075F | u | Maó calat, de 290x140x100 mm, per a revestir, categoria I, HD, segons la norma UNE-EN 771-1 | 83.6 |  | x | 0.23 | =
| B011-05ME | m3 | Aigua | 0.002 |  | x | 2.04 | =
Subtotal material
Element compost
| B07F-0LT6 | m3 | Morter mixt de ciment pòrtland amb filler calcari CEM II/B-L, calç i sorra, amb 200 kg/m3 de ciment, amb una proporció en volum 1:2:10 i 2,5 N/mm2 de resistència a compressió, elaborat a l'obra | 0.2268 |  | x | 216.3502 | =
| B06D-0L93 | m3 | Formigó de 150 kg/m3, amb una proporció en volum 1:4:8, amb ciment pòrtland amb filler calcari CEM II/B-L 32,5 R i granulat de pedra granítica de grandària màxima 20 mm, elaborat a l'obra amb formigonera de 165 l | 0.1134 |  | x | 97.8639 | =
Subtotal element compost
|  |  | Despeses auxiliars |  |  |  | 1.5 | %
Cost directe
|  |  | Despeses indirectes |  |  |  | 5 | %
Total
P-85 | PD50-4817 | u | Bastiment i reixa de fosa dúctil, abatible i amb tanca, per a embornal, model GC075027A C250 AE - R&M RECT MARCO C.P 700x220 H100 ART d'EJ o equivalent, segons norma UNE-EN 124, col·locat amb morter. Bastiment i reixa tindran una resistència de càrrega a trencament superior a 25T i estaran recoberts amb pintura asfàltica provinent de fàbrica. |  |  |  | Rend.: | 1 |  |  | Bast.+reixa,fos.dúc.GC075027A C250 AE - R&M RECT MARCO C.P 700x220 H100 ART
Mà d'obra
| A0F-000S | h | Oficial 1a d'obra pública | 0.42 | /R | x | 29.42 | =
| A0D-0007 | h | Manobre | 0.42 | /R | x | 24.55 | =
Subtotal mà d'obra
Material
| BD50-1KLN | u | Bastiment i reixa de fosa dúctil, abatible i amb tanca, per a embornal, model GC075027A C250 AE - R&M RECT MARCO C.P 700x220 H100 ART d'EJ o equivalent, segons norma UNE-EN 124 i 8 dm2 de superfície d'absorció | 1 |  | x | 254.35 | =
| B07L-1PYA | t | Morter per a ram de paleta, classe M 5 (5 N/mm2), a granel, de designació (G) segons norma UNE-EN 998-2 | 0.04 |  | x | 45.17 | =
Subtotal material
|  |  | Despeses auxiliars |  |  |  | 1.5 | %
Cost directe
|  |  | Despeses indirectes |  |  |  | 5 | %
Total
P-86 | PD785-Q12L | m | Claveguera amb Tub de PVC-U de paret estructurada per a sanejament soterrat sense pressió, superfícies interna llisa i externa llisa de tipus A1 (construcció multicapa), diàmetre nominal DN 315, classe de rigidesa anular SN 4 (rigidesa anular >= 4kN/m2), codi d'àrea d'aplicació U (ús en l'exterior de l'estructura dels edificis), fabricació segons norma UNE-EN 13476-2, de color taronja-marró RAL 8023, per a unió elàstica amb anella elastomèrica d'estanquitat, col·locat sobre llit de sorra de 15 cm de gruix i reblert de sorra fins a 30 cm per sobre del tub, inclosa la formació d'una solera de 15 cm de gruix de Formigó d'ús no estructural HNE-20/P/20 de resistència a compressió 20 N/mm2, consistència plàstica i grandària màxima del granulat 20 mm, amb picó vibrant de combustible |  |  |  | Rend.: | 1 |  |  | Claveguera Tub PVC-U p.estruct.,sanejament s/pressió,DN=315mm,SN 4,UNE-EN 13476-2,p/unió elàst.,+reb
Mà d'obra
| A0F-000T | h | Oficial 1a paleta | 0.228 | /R | x | 29.42 | =
| A0E-000A | h | Manobre especialista | 0.17 | /R | x | 25.38 | =
| A0D-0007 | h | Manobre | 0.456 | /R | x | 24.55 | =
Subtotal mà d'obra
Maquinària
| C13A-00FP | h | Picó vibrant de combustible amb placa de 30x30 cm | 0.17 | /R | x | 5.57 | =
| C13C-00LP | h | Retroexcavadora sobre pneumàtics de 8 a 10 t | 0.0676 | /R | x | 67.13 | =
Subtotal maquinària
Material
| B03L-05N5 | t | Sorra de pedrera de 0 a 3,5 mm | 0.89724 |  | x | 20.4 | =
| B069-I4H8 | m3 | Formigó d'ús no estructural HNE-20/P/20 de resistència a compressió 20 N/mm2, consistència plàstica i grandària màxima del granulat 20 mm | 0.126 |  | x | 91.47 | =
| BD7D-1OJP | m | Tub de PVC-U de paret estructurada per a sanejament soterrat sense pressió, superfícies interna llisa i externa llisa de tipus A1 (construcció multicapa), diàmetre nominal DN 315, classe de rigidesa anular SN 4 (rigidesa anular >= 4kN/m2), codi d'àrea d'aplicació U (ús en l'exterior de l'estructura dels edificis), fabricació segons norma UNE-EN 13476-2, de color taronja-marró RAL 8023, per a unió elàstica amb anella elastomèrica d'estanquitat | 1.05 |  | x | 14.62 | =
Subtotal material
|  |  | Despeses auxiliars |  |  |  | 1.5 | %
Cost directe
|  |  | Despeses indirectes |  |  |  | 5 | %
Total
P-87 | PD785-Q12M | m | Claveguera amb Tub de PVC-U de paret estructurada per a sanejament soterrat sense pressió, superfícies interna llisa i externa llisa de tipus A1 (construcció multicapa), diàmetre nominal DN 400, classe de rigidesa anular SN 4 (rigidesa anular >= 4kN/m2), codi d'àrea d'aplicació U (ús en l'exterior de l'estructura dels edificis), fabricació segons norma UNE-EN 13476-2, de color taronja-marró RAL 8023, per a unió elàstica amb anella elastomèrica d'estanquitat, col·locat sobre llit de sorra de 15 cm de gruix i reblert de sorra fins a 30 cm per sobre del tub, inclosa la formació d'una solera de 15 cm de gruix de Formigó d'ús no estructural HNE-20/P/20 de resistència a compressió 20 N/mm2, consistència plàstica i grandària màxima del granulat 20 mm, amb picó vibrant de combustible |  |  |  | Rend.: | 1 |  |  | Claveguera Tub PVC-U p.estruct.,sanejament s/pressió,DN=400mm,SN 4,UNE-EN 13476-2,p/unió elàst.,+reb
Mà d'obra
| A0F-000T | h | Oficial 1a paleta | 0.304 | /R | x | 29.42 | =
| A0E-000A | h | Manobre especialista | 0.2 | /R | x | 25.38 | =
| A0D-0007 | h | Manobre | 0.608 | /R | x | 24.55 | =
Subtotal mà d'obra
Maquinària
| C13A-00FP | h | Picó vibrant de combustible amb placa de 30x30 cm | 0.2 | /R | x | 5.57 | =
| C13C-00LP | h | Retroexcavadora sobre pneumàtics de 8 a 10 t | 0.0845 | /R | x | 67.13 | =
Subtotal maquinària
Material
| B03L-05N5 | t | Sorra de pedrera de 0 a 3,5 mm | 1.3597 |  | x | 20.4 | =
| BD7D-1OJR | m | Tub de PVC-U de paret estructurada per a sanejament soterrat sense pressió, superfícies interna llisa i externa llisa de tipus A1 (construcció multicapa), diàmetre nominal DN 400, classe de rigidesa anular SN 4 (rigidesa anular >= 4kN/m2), codi d'àrea d'aplicació U (ús en l'exterior de l'estructura dels edificis), fabricació segons norma UNE-EN 13476-2, de color taronja-marró RAL 8023, per a unió elàstica amb anella elastomèrica d'estanquitat | 1.05 |  | x | 23.4 | =
| B069-I4H8 | m3 | Formigó d'ús no estructural HNE-20/P/20 de resistència a compressió 20 N/mm2, consistència plàstica i grandària màxima del granulat 20 mm | 0.17325 |  | x | 91.47 | =
Subtotal material
|  |  | Despeses auxiliars |  |  |  | 1.5 | %
Cost directe
|  |  | Despeses indirectes |  |  |  | 5 | %
Total
P-88 | PD86-E911 | m | Recobriment protector exterior per a clavegueres de tub de PVC de 40 cm, amb 15 cm de formigó HNE20/P/20 |  |  |  | Rend.: | 1 |  |  | Recobriment ext.p/claveg.tub fPVC.D=40cm,15cm HNE20/P/20
Mà d'obra
| A0F-000S | h | Oficial 1a d'obra pública | 0.126 | /R | x | 29.42 | =
| A0D-0007 | h | Manobre | 0.126 | /R | x | 24.55 | =
Subtotal mà d'obra
Material
| B069-I4H8 | m3 | Formigó d'ús no estructural HNE-20/P/20 de resistència a compressió 20 N/mm2, consistència plàstica i grandària màxima del granulat 20 mm | 0.1639 |  | x | 91.47 | =
Subtotal material
|  |  | Despeses auxiliars |  |  |  | 1.5 | %
Cost directe
|  |  | Despeses indirectes |  |  |  | 5 | %
Total
P-89 | PD86-E913 | m | Recobriment protector exterior per a clavegueres de tub de formigó de 30 cm, amb 15 cm de formigó HNE20/P/20 |  |  |  | Rend.: | 1 |  |  | Recobriment ext.p/claveg.tub form.D=30cm,15cm HNE20/P/20
Mà d'obra
| A0D-0007 | h | Manobre | 0.108 | /R | x | 24.55 | =
| A0F-000S | h | Oficial 1a d'obra pública | 0.108 | /R | x | 29.42 | =
Subtotal mà d'obra
Material
| B069-I4H8 | m3 | Formigó d'ús no estructural HNE-20/P/20 de resistència a compressió 20 N/mm2, consistència plàstica i grandària màxima del granulat 20 mm | 0.1353 |  | x | 91.47 | =
Subtotal material
|  |  | Despeses auxiliars |  |  |  | 1.5 | %
Cost directe
|  |  | Despeses indirectes |  |  |  | 5 | %
Total
P-90 | PD86-M001 | m | Connexió de tub d'escomesa d'embornal a la xarxa principal de clavegueram utilitzant corona per a l'execució, amb peça clip, i inclós qualsevol treball necessari per a la total connexió. |  |  |  | Rend.: | 1 |  | 99.06 | Connexió embornals
P-91 | PDB1-LNGY | u | Solera de Formigó en massa HM - 20 / B / 20 / X0 amb una quantitat de ciment de 200 kg/m3 i relació aigua ciment =< 0.6 de 25 cm de gruix i de planta interior 1.8x1,8 m |  |  |  | Rend.: | 1 |  |  | SoleraFormigó en massa HM - 20 / B / 20 / X0 quant.ciment 200kg/m3, aigua/ciment =< 0.6 g=25cm,plant
Mà d'obra
| A0F-000S | h | Oficial 1a d'obra pública | 0.73 | /R | x | 29.42 | =
| A0D-0007 | h | Manobre | 0.73 | /R | x | 24.55 | =
Subtotal mà d'obra
Material
| B06F1-I0IL | m3 | Formigó en massa HM - 20 / B / 20 / X0 amb una quantitat de ciment de 200 kg/m3 i relació aigua ciment =< 0.6 | 0.9072 |  | x | 96.07 | =
Subtotal material
|  |  | Despeses auxiliars |  |  |  | 1.5 | %
Cost directe
|  |  | Despeses indirectes |  |  |  | 5 | %
Total
P-92 | PDB3-E9EU | u | Solera amb mitja canya de Formigó en massa HM - 20 / B / 20 / X0, de 15 cm de gruix mínim i de planta interior 1.2x1,2 m per a tub de diàmetre 50 cm |  |  |  | Rend.: | 1 |  |  | Solera mitja canya d/Formigó en massa HM - 20 / B / 20 /X0,g<15cm,1.2x1,2m,p/tub D=50cm
Mà d'obra
| A0F-000S | h | Oficial 1a d'obra pública | 0.35 | /R | x | 29.42 | =
| A0D-0007 | h | Manobre | 0.35 | /R | x | 24.55 | =
Subtotal mà d'obra
Material
| B06F1-I0IL | m3 | Formigó en massa HM - 20 / B / 20 / X0 amb una quantitat de ciment de 200 kg/m3 i relació aigua ciment =< 0.6 | 0.7455 |  | x | 96.07 | =
Subtotal material
|  |  | Despeses auxiliars |  |  |  | 1.5 | %
Cost directe
|  |  | Despeses indirectes |  |  |  | 5 | %
Total
P-93 | PDB9-5C6X | m | Paret per a pou quadrat de 100x100 cm, de 14 cm de gruix de maó calat, arrebossada i lliscada per dins i esquerdejat per fora amb morter de ciment 1:6 |  |  |  | Rend.: | 1 |  |  | Paret pou 100x100cm,g=14cm,maó calat,arreb./llisc.int./esqdj.ext.1:6
Mà d'obra
| A0F-000S | h | Oficial 1a d'obra pública | 6.04 | /R | x | 29.42 | =
| A0D-0007 | h | Manobre | 6.04 | /R | x | 24.55 | =
Subtotal mà d'obra
Material
| B0F1A-075F | u | Maó calat, de 290x140x100 mm, per a revestir, categoria I, HD, segons la norma UNE-EN 771-1 | 151.98 |  | x | 0.23 | =
| B055-067M | t | Ciment pòrtland amb filler calcari CEM II/B-L 32,5 R segons UNE-EN 197-1, en sacs | 0.0204 |  | x | 138.2 | =
| B011-05ME | m3 | Aigua | 0.008 |  | x | 2.04 | =
Subtotal material
Element compost
| B07F-0LT4 | m3 | Morter de ciment pòrtland amb filler calcari CEM II/B-L i sorra, amb 250 kg/m3 de ciment, amb una proporció en volum 1:6 i 5 N/mm2 de resistència a compressió, elaborat a l'obra | 0.33156 |  | x | 96.0123 | =
Subtotal element compost
|  |  | Despeses auxiliars |  |  |  | 1.5 | %
Cost directe
|  |  | Despeses indirectes |  |  |  | 5 | %
Total
P-94 | PDBD-DODK | u | Graó per a pou de registre amb acer galvanitzat, de 300x400x300 mm, amb rodó de D=25 mm, col·locat amb morter ciment 1:4 |  |  |  | Rend.: | 1 |  |  | Graó p/pou reg.acer galv.300x400x300mm,D=25mm,col.1:4
Mà d'obra
| A0D-0007 | h | Manobre | 0.3 | /R | x | 24.55 | =
| A0F-000S | h | Oficial 1a d'obra pública | 0.3 | /R | x | 29.42 | =
Subtotal mà d'obra
Material
| BDD4-0LVH | u | Graó per a pou de registre d'acer galvanitzat, de 300x400x300 mm, amb rodó de D= 25 mm | 1 |  | x | 5.5 | =
Subtotal material
Element compost
| B07F-0LT5 | m3 | Morter de ciment pòrtland amb filler calcari CEM II/B-L i sorra, amb 380 kg/m3 de ciment, amb una proporció en volum 1:4 i 10 N/mm2 de resistència a compressió, elaborat a l'obra | 0.00945 |  | x | 111.6848 | =
Subtotal element compost
|  |  | Despeses auxiliars |  |  |  | 1.5 | %
Cost directe
|  |  | Despeses indirectes |  |  |  | 5 | %
Total
P-95 | PDBF-DFW4 | u | Bastiment quadrat de fosa dúctil per a pou de registre i tapa recolzada, pas lliure de 600 mm de diàmetre i classe D400 d'EJ o equivalent, model SOLO 7 SC 950 4L, amb escut de St. Joan Despí segons norma UNE-EN 124 col·locat amb morter. Bastiment i tapes tindran una resistència de càrrega a trencament superior a 40T i estaran recoberts amb pintura asfàltica provinent de fàbrica. |  |  |  | Rend.: | 1 |  |  | Bastiment quadr.,fos.dúctil,p/pou reg.+tapa recolzadapas D=600mm,D400,col.mort.
Mà d'obra
| A0F-000S | h | Oficial 1a d'obra pública | 0.41 | /R | x | 29.42 | =
| A0D-0007 | h | Manobre | 0.41 | /R | x | 24.55 | =
Subtotal mà d'obra
Material
| B07L-1PYA | t | Morter per a ram de paleta, classe M 5 (5 N/mm2), a granel, de designació (G) segons norma UNE-EN 998-2 | 0.0357 |  | x | 45.17 | =
| BDK5-1KHH | u | Bastiment quadrat i tapa circular de fosa dúctil per a pou de registre, recolzada, pas lliure de 600 mm classe D400 segons norma UNE-EN 124 | 1 |  | x | 118.8 | =
Subtotal material
|  |  | Despeses auxiliars |  |  |  | 1.5 | %
Cost directe
|  |  | Despeses indirectes |  |  |  | 5 | %
Total
P-96 | PDV1-HC4V | u | Jornada per a inspecció prèvia de la xarxa de clavegueram, amb determinació de la fondaria dels pous existents, i inspecció interior de col·lectors existents mitjançant càmera de televisió de circuit tancat (CCTV) de qualsevol diàmetr, incloent: - Neteja prèvia del col·lector si cal per garantir la visibilitat. - Subministrament i transport d’equipament tècnic homologat. - Personal tècnic especialitzat. - Enregistrament digital de la inspecció. - Elaboració d’informe tècnic detallat amb codificació de lesions segons norma UNE-EN 13508-2 o equivalent. Inclusió de plànols i documentació gràfica. - Gestió d’accessos als pous de registre i senyalització de seguretat. - Treballs realitzats segons normativa tècnica vigent i condicions del Pla de Seguretat i Salut. |  |  |  | Rend.: | 1 |  | 1470 | Jornada inspecció execució instal.clavegueram
P-97 | PFB3-1405L | m | Tub de polietilè de designació PE 100, diàmetre nominal DN 40, pressió nominal PN 10 (SDR 17), subministrat en rotlle, fabricació segons norma UNE-EN 12201-2, col·locat al fons de la rasa, en entorn urbà, en obres sense dificultat de mobilitat, sense afectació per presència de serveis en la rasa, sense presència d'estrebada, amb reblert sobre llit de sorra de 0,1 m de gruix, inclòs el reblert del recolzament del tub |  |  |  | Rend.: | 1 |  |  | Tub PE 100,DN 40,PN 10 (SDR 17),en rotlle,UNE-EN 12201-2,fons rasa,entorn urba s/dif.mob.,s/afect.p/
Mà d'obra
| A0F-000R | h | Oficial 1a muntador | 0.02083 | /R | x | 30.41 | =
| A01-FEPH | h | Ajudant muntador | 0.02083 | /R | x | 26.12 | =
Subtotal mà d'obra
Maquinària
| C13C-00LP | h | Retroexcavadora sobre pneumàtics de 8 a 10 t | 0.05883 | /R | x | 67.13 | =
| C13A-00FP | h | Picó vibrant de combustible amb placa de 30x30 cm | 0.025 | /R | x | 5.57 | =
Subtotal maquinària
Material
| BFB3-W61Y | m | Tub de polietilè de designació PE 100, diàmetre nominal DN 40, pressió nominal PN 10 (SDR 17), subministrat en rotlle, fabricació segons norma UNE-EN 12201-2 | 1.02 |  | x | 1.38 | =
| B03L-05N5 | t | Sorra de pedrera de 0 a 3,5 mm | 0.11088 |  | x | 20.4 | =
Subtotal material
|  |  | Despeses auxiliars |  |  |  | 1.5 | %
Cost directe
|  |  | Despeses indirectes |  |  |  | 5 | %
Total
P-98 | PFB3-1423D | m | Tub de polietilè de designació PE 100, diàmetre nominal DN 63, pressió nominal PN 10 (SDR 17), subministrat en rotlle, fabricació segons norma UNE-EN 12201-2, col·locat al fons de la rasa, en entorn urbà, en obres sense dificultat de mobilitat, sense afectació per presència de serveis en la rasa, sense presència d'estrebada, amb reblert sobre llit de sorra de 0,1 m de gruix i reblert de sorra fins a 30 cm per sobre del tub |  |  |  | Rend.: | 1 |  |  | Tub PE 100,DN 63,PN 10 (SDR 17),en rotlle,UNE-EN 12201-2,fons rasa,entorn urba s/dif.mob.,s/afect.p/
Mà d'obra
| A01-FEPH | h | Ajudant muntador | 0.02436 | /R | x | 26.12 | =
| A0F-000R | h | Oficial 1a muntador | 0.02436 | /R | x | 30.41 | =
Subtotal mà d'obra
Maquinària
| C13A-00FP | h | Picó vibrant de combustible amb placa de 30x30 cm | 0.1 | /R | x | 5.57 | =
| C13C-00LP | h | Retroexcavadora sobre pneumàtics de 8 a 10 t | 0.06656 | /R | x | 67.13 | =
Subtotal maquinària
Material
| BFB3-W629 | m | Tub de polietilè de designació PE 100, diàmetre nominal DN 63, pressió nominal PN 10 (SDR 17), subministrat en rotlle, fabricació segons norma UNE-EN 12201-2 | 1.02 |  | x | 3.15 | =
| B03L-05N5 | t | Sorra de pedrera de 0 a 3,5 mm | 0.46147 |  | x | 20.4 | =
Subtotal material
|  |  | Despeses auxiliars |  |  |  | 1.5 | %
Cost directe
|  |  | Despeses indirectes |  |  |  | 5 | %
Total
P-99 | PG10-M001 | u | Armaride protecció i control d'enllumenat públic model Citi 10R de la casa Aresla o equivalent, amb 6 sortides, caixa per a seccionament per escomes elèctrica, quadre de mesura, control per rellotge astronòmic Secelux, sense regulació en capçalera ni nodes però sí amb programació de drivers de reducció del 30% de 23 a 6h, amb conjunt de protecció i mesura del tipus TMF1 per a subministrament individual superior a 15 kW, per a mesura directa, potència màxima de 17,32 kW, tensió de 400 V, corrent fins a 25 A totalment instal·lat, connectat i provat, inclosa base de formigó d'ancoratge i tot el petit material auxiliar necessari de connexió i muntatge, inclosa descàrrega elèctrica pel canvi d'armari. |  |  |  | Rend.: | 1 |  |  | Armari de protecció i control d'instal·lació d'enllumenat
Mà d'obra
| A0F-000E | h | Oficial 1a electricista | 1.6 | /R | x | 30.41 | =
| A01-FEPD | h | Ajudant electricista | 1.6 | /R | x | 26.08 | =
| A0D-0007 | h | Manobre | 0.25 | /R | x | 24.55 | =
| A0F-000T | h | Oficial 1a paleta | 0.0625 | /R | x | 29.42 | =
Subtotal mà d'obra
Material
| BGW0-0950 | u | Part proporcional d'accessoris per a armaris metàl·lics | 1 |  | x | 5.74 | =
| BG10-0G4X | u | Armaride protecció i control d'enllumenat públic model Citi 10R de la casa Aresla o equivalent, amb 6 sortides, caixa per a seccionament per escomes elèctrica, quadre de msura, control per rellotge astronòmic Secelux, sense regulació en capçalera ni nodes però sí amb programació de drivers de reducció del 30% de 23 a 6h, per a servei exterior | 1 |  | x | 8156 | =
| B06F1-I0IL | m3 | Formigó en massa HM - 20 / B / 20 / X0 amb una quantitat de ciment de 200 kg/m3 i relació aigua ciment =< 0.6 | 1.1 |  | x | 96.07 | =
| BG1B-H64Q | u | Conjunt de protecció i mesura del tipus TMF1 per a subministrament trifàsic individual superior a 15 kW, per a mesura directa, potència màxima de 17,32 kW, tensió de 400 V, format per conjunt de caixes modulars de doble aïllament de polièster reforçat amb fibra de vidre de mides totals 540x810x171 mm, amb base de fusibles (sense incloure els fusibles), sense equip de comptage, amb ICP-M tetrapolar (4P) de 25 A d'intensitat nominal i poder de tall superior a 4,5 kA i sense interruptor diferencial | 1 |  | x | 346.36 | =
Subtotal material
|  |  | Despeses auxiliars |  |  |  | 1.5 | %
Cost directe
|  |  | Despeses indirectes |  |  |  | 5 | %
Total
P-100 | PG10-M002 | u | Verificació d'instal3lació d'endllumenat, amb verificació dels punts de llum instal·lats o afectats i control informàtic dels mateixos VERIFICACIO DE INSTAL.LACIO D'ENLLUMENAT, AMB VERIFICACIO DELS PUNTS DE LLUM INSTAL.LATS O AFECTATS I CONTROL INFORMATIC DELS MATEIXOS. |  |  |  | Rend.: | 1 |  | 630 | Verificació d'instal·lació d'enllumenat
P-101 | PG10-VA44 | u | Pericó de fàbrica de maó per a serveis de mides interiors 60x60x60 cm, format amb parets de 15 cm de gruix de maó calat de 290x140x100 mm, arrebossada i lliscada interiorment amb morter amb una proporció en volum 1:2:10, sobre una base de Formigó d'ús no estructural HNE-20/P/20 de resistència a compressió 20 N/mm2, consistència plàstica i grandària màxima del granulat 20 mm i capa drenant de 20 cm de grava, Bastiment quadrat i tapa quadrat de fosa dúctil per a pericó de serveis, recolzada, pas lliure de 600x600 mm classe C250 segons norma UNE-EN 124 |  |  |  | Rend.: | 1 |  |  | Pericó fàbr. 60x60x60 cm, Bastiment quadr.,+tapa,fos.dúctil p/pericó serv.,reco
Mà d'obra
| A0D-0007 | h | Manobre | 1.5 | /R | x | 24.55 | =
| A0F-000T | h | Oficial 1a paleta | 3 | /R | x | 29.42 | =
Subtotal mà d'obra
Material
| B011-05ME | m3 | Aigua | 0.002 |  | x | 2.04 | =
| B03J-0K8P | t | Grava de pedrera de pedra granítica, per a drens | 0.18907 |  | x | 22.04 | =
| B055-067M | t | Ciment pòrtland amb filler calcari CEM II/B-L 32,5 R segons UNE-EN 197-1, en sacs | 0.0042 |  | x | 138.2 | =
| B069-I4H8 | m3 | Formigó d'ús no estructural HNE-20/P/20 de resistència a compressió 20 N/mm2, consistència plàstica i grandària màxima del granulat 20 mm | 0.21129 |  | x | 91.47 | =
| B0F1A-0760 | u | Maó calat R-25 N/mm2, de 290x140x100 mm, per a revestir, categoria I, HD, segons la norma UNE-EN 771-1 | 52.2078 |  | x | 0.24 | =
| BDK5-UB8N | u | Bastiment quadrat i tapa quadrat de fosa dúctil per a pericó de serveis, recolzada, pas lliure de 600x600 mm classe C250 segons norma UNE-EN 124 | 1 |  | x | 111.14 | =
Subtotal material
Element compost
| B07F-0LT6 | m3 | Morter mixt de ciment pòrtland amb filler calcari CEM II/B-L, calç i sorra, amb 200 kg/m3 de ciment, amb una proporció en volum 1:2:10 i 2,5 N/mm2 de resistència a compressió, elaborat a l'obra | 0.04758 |  | x | 216.3502 | =
Subtotal element compost
|  |  | Despeses auxiliars |  |  |  | 1.5 | %
Cost directe
|  |  | Despeses indirectes |  |  |  | 5 | %
Total
P-102 | PG10-VM02 | u | Adaptació de pericó existent a noves cotes i especejament de la pavimentació |  |  |  | Rend.: | 1 |  |  | Adaptació de pericó
Mà d'obra
| A0D-0007 | h | Manobre | 1 | /R | x | 24.55 | =
| A0F-000T | h | Oficial 1a paleta | 1.5 | /R | x | 29.42 | =
Subtotal mà d'obra
Material
| B011-05ME | m3 | Aigua | 0.002 |  | x | 2.04 | =
| B055-067M | t | Ciment pòrtland amb filler calcari CEM II/B-L 32,5 R segons UNE-EN 197-1, en sacs | 0.0042 |  | x | 138.2 | =
| B069-I4H8 | m3 | Formigó d'ús no estructural HNE-20/P/20 de resistència a compressió 20 N/mm2, consistència plàstica i grandària màxima del granulat 20 mm | 0.1 |  | x | 91.47 | =
| B0F1A-0760 | u | Maó calat R-25 N/mm2, de 290x140x100 mm, per a revestir, categoria I, HD, segons la norma UNE-EN 771-1 | 0.2 |  | x | 0.24 | =
| B03J-0K8P | t | Grava de pedrera de pedra granítica, per a drens | 0.18907 |  | x | 22.04 | =
Subtotal material
Element compost
| B07F-0LT6 | m3 | Morter mixt de ciment pòrtland amb filler calcari CEM II/B-L, calç i sorra, amb 200 kg/m3 de ciment, amb una proporció en volum 1:2:10 i 2,5 N/mm2 de resistència a compressió, elaborat a l'obra | 0.02 |  | x | 216.3502 | =
Subtotal element compost
|  |  | Despeses auxiliars |  |  |  | 1.5 | %
Cost directe
|  |  | Despeses indirectes |  |  |  | 5 | %
Total
P-103 | PG10-VM03 | u | Adaptació de rampa existent d'accés a bloc d'habitatges a noves cotes de la pavimentació |  |  |  | Rend.: | 1 |  |  | Adaptació de rampa d'accès a bloc d'habitatges
Mà d'obra
| A0F-000T | h | Oficial 1a paleta | 4 | /R | x | 29.42 | =
| A0D-0007 | h | Manobre | 4 | /R | x | 24.55 | =
Subtotal mà d'obra
Maquinària
| C20J-00DQ | h | Polidora | 0.2 | /R | x | 2.92 | =
| C200-002I | h | Abrillantadora | 0.12 | /R | x | 2.43 | =
Subtotal maquinària
Material
| B9C0-0HKK | kg | Beurada de color | 0.6 |  | x | 0.98 | =
| B069-I4H8 | m3 | Formigó d'ús no estructural HNE-20/P/20 de resistència a compressió 20 N/mm2, consistència plàstica i grandària màxima del granulat 20 mm | 0.1 |  | x | 91.47 | =
| B055-067M | t | Ciment pòrtland amb filler calcari CEM II/B-L 32,5 R segons UNE-EN 197-1, en sacs | 0.0042 |  | x | 138.2 | =
| B0G2-0FBJ | m2 | Pedra calcària nacional amb una cara polida i abrillantada, preu alt, de 30 mm de gruix amb aresta viva a les quatre vores | 3 |  | x | 90.71 | =
| B011-05ME | m3 | Aigua | 0.002 |  | x | 2.04 | =
Subtotal material
Element compost
| B07F-0LT8 | m3 | Morter de ciment pòrtland amb filler calcari CEM II/B-L i sorra, amb 200 kg/m3 de ciment, amb una proporció en volum 1:8 i 2,5 N/mm2 de resistència a compressió, elaborat a l'obra | 0.0252 |  | x | 91.3958 | =
Subtotal element compost
|  |  | Despeses auxiliars |  |  |  | 1.5 | %
Cost directe
|  |  | Despeses indirectes |  |  |  | 5 | %
Total
P-104 | PG2N-EUG3 | m | Tub corbable corrugat de PVC, de 100 mm de diàmetre nominal, aïllant i no propagador de la flama, resistència a l'impacte de 12 J, resistència a compressió de 250 N, muntat com a canalització soterrada |  |  |  | Rend.: | 1 |  |  | Tub corbable corrugat PVC,DN=100mm,12J,250N,canal.sot.
Mà d'obra
| A0F-000E | h | Oficial 1a electricista | 0.033 | /R | x | 30.41 | =
| A01-FEPD | h | Ajudant electricista | 0.02 | /R | x | 26.08 | =
Subtotal mà d'obra
Material
| BG2Q-1KTM | m | Tub corbable corrugat de PVC, de 100 mm de diàmetre nominal, aïllant i no propagador de la flama, resistència a l'impacte de 12 J, resistència a compressió de 250 N, per a canalitzacions soterrades | 1.02 |  | x | 2.92 | =
Subtotal material
|  |  | Despeses auxiliars |  |  |  | 1.5 | %
Cost directe
|  |  | Despeses indirectes |  |  |  | 5 | %
Total
P-105 | PG2N-EUGH | m | Tub corbable corrugat de polietilè, de doble capa, llisa la interior i corrugada l'exterior, de 250 mm de diàmetre nominal, aïllant i no propagador de la flama, resistència a l'impacte de 40 J, resistència a compressió de 450 N, muntat com a canalització soterrada |  |  |  | Rend.: | 1 |  |  | Tub corbable corrugat PE,doble capa,DN=250mm,40J,450N,canal.sot.
Mà d'obra
| A0F-000E | h | Oficial 1a electricista | 0.042 | /R | x | 30.41 | =
| A01-FEPD | h | Ajudant electricista | 0.02 | /R | x | 26.08 | =
Subtotal mà d'obra
Material
| BG2Q-1KTB | m | Tub corbable corrugat de polietilè, de doble capa, llisa la interior i corrugada l'exterior, de 250 mm de diàmetre nominal, aïllant i no propagador de la flama, resistència a l'impacte de 40 J, resistència a compressió de 450 N, per a canalitzacions soterrades | 1.02 |  | x | 11.35 | =
Subtotal material
|  |  | Despeses auxiliars |  |  |  | 1.5 | %
Cost directe
|  |  | Despeses indirectes |  |  |  | 5 | %
Total
P-106 | PG2O-6SYI | m | Tub rígid d'acer galvanitzat, de 63 mm de diàmetre nominal, resistència a l'impacte de 20 J, resistència a compressió de 4000 N, amb unió roscada i muntat superficialment |  |  |  | Rend.: | 1 |  |  | Tub rígid acer galv.,DN=63mm,impacte=20J,resist.compress.=4000N,unió roscada+munt.superf.
Mà d'obra
| A01-FEPD | h | Ajudant electricista | 0.05 | /R | x | 26.08 | =
| A0F-000E | h | Oficial 1a electricista | 0.055 | /R | x | 30.41 | =
Subtotal mà d'obra
Material
| BG2O-1KW9 | m | Tub rígid d'acer galvanitzat, de 63 mm de diàmetre nominal, resistència a l'impacte de 20 J, resistència a compressió de 4000 N, per a roscar | 1.02 |  | x | 21.28 | =
| BGWC-09N6 | u | Part proporcional d'accessoris per a tubs rígids d'acer | 1 |  | x | 0.27 | =
Subtotal material
|  |  | Despeses auxiliars |  |  |  | 1.5 | %
Cost directe
|  |  | Despeses indirectes |  |  |  | 5 | %
Total
P-107 | PG2P-6T0W | m | Tub rígid de PVC, de 90 mm de diàmetre nominal, aïllant i no propagador de la flama, amb una resistència a l'impacte de 6 J, resistència a compressió de 250 N, d'1,8 mm de gruix, amb unió encolada i com a canalització soterrada |  |  |  | Rend.: | 1 |  |  | Tub rígid PVC,DN=90mm,impacte=6J,resist.compress.=250N,g=1,8mm,unió encolada+canal.sot.
Mà d'obra
| A01-FEPD | h | Ajudant electricista | 0.05 | /R | x | 26.08 | =
| A0F-000E | h | Oficial 1a electricista | 0.043 | /R | x | 30.41 | =
Subtotal mà d'obra
Material
| BG2P-1KUQ | m | Tub rígid de PVC, de 90 mm de diàmetre nominal, aïllant i no propagador de la flama, amb una resistència a l'impacte de 6 J, resistència a compressió de 250 N, d'1,8 mm de gruix | 1.02 |  | x | 5.17 | =
Subtotal material
|  |  | Despeses auxiliars |  |  |  | 1.5 | %
Cost directe
|  |  | Despeses indirectes |  |  |  | 5 | %
Total
P-108 | PG33-E3ZH | m | Cable amb conductor de coure de tensió assignada0,6/1 kV, de designació RZ, construcció segons norma UNE 21030-2, tetrapolar, de secció 4x10 mm2, amb coberta del cable de poliolefines, classe de reacció al foc segons la norma UNE-EN 50575 amb baixa emissió fums, col·locat aeri |  |  |  | Rend.: | 1 |  |  | Cable 0,6/1 kV RZ, 4x10mm2,col. Aeri
Mà d'obra
| A0F-000E | h | Oficial 1a electricista | 0.048 | /R | x | 30.41 | =
| A01-FEPD | h | Ajudant electricista | 0.048 | /R | x | 26.08 | =
Subtotal mà d'obra
Material
| BG33-G2YY | m | Cable amb conductor de coure de tensió assignada0,6/1 kV, de designació RZ, construcció segons norma UNE 21030-2, tetrapolar, de secció 4x10 mm2, amb coberta del cable de poliolefines, classe de reacció al foc segons la norma UNE-EN 50575 amb baixa emissió fums | 1.02 |  | x | 8.86 | =
Subtotal material
|  |  | Despeses auxiliars |  |  |  | 1.5 | %
Cost directe
|  |  | Despeses indirectes |  |  |  | 5 | %
Total
P-109 | PG33-E6QX | m | Cable amb conductor de coure de tensió assignada0,6/1 kV, de designació RV-K, construcció segons norma UNE 21123-2, tetrapolar, de secció 4x10 mm2, amb coberta del cable de PVC, classe de reacció al foc Eca segons la norma UNE-EN 50575, col·locat en tub |  |  |  | Rend.: | 1 |  |  | Cable 0,6/1 kV RV-K, 4x10mm2,col.tub
Mà d'obra
| A0F-000E | h | Oficial 1a electricista | 0.04 | /R | x | 30.41 | =
| A01-FEPD | h | Ajudant electricista | 0.04 | /R | x | 26.08 | =
Subtotal mà d'obra
Material
| BG33-G2RL | m | Cable amb conductor de coure de tensió assignada0,6/1 kV, de designació RV-K, construcció segons norma UNE 21123-2, tetrapolar, de secció 4x10 mm2, amb coberta del cable de PVC, classe de reacció al foc Eca segons la norma UNE-EN 50575 | 1.02 |  | x | 9.06 | =
Subtotal material
|  |  | Despeses auxiliars |  |  |  | 1.5 | %
Cost directe
|  |  | Despeses indirectes |  |  |  | 5 | %
Total
P-110 | PG3B-E7CM | m | Conductor de coure nu, unipolar de secció 1x35 mm2, muntat en malla de connexió a terra i amb el desmuntatge inclòs |  |  |  | Rend.: | 1 |  |  | Conductor Cu nu,1x35mm2,munt.p.terra,desm.
Mà d'obra
| A01-FEPM | h | Ajudant per a seguretat i salut | 0.2 | /R | x | 26.12 | =
| A0F-0015 | h | Oficial 1a per a seguretat i salut | 0.2 | /R | x | 29.42 | =
Subtotal mà d'obra
Material
| BG3I-06WC | m | Conductor de coure nu, unipolar de secció 1x35 mm2, per a seguretat i salut | 1.02 |  | x | 2.65 | =
| BGY3-0B2T | u | Part proporcional d'elements especials per a conductors de coure nus, per a seguretat i salut | 1 |  | x | 0.25 | =
Subtotal material
|  |  | Despeses auxiliars |  |  |  | 1.5 | %
Cost directe
|  |  | Despeses indirectes |  |  |  | 5 | %
Total
P-111 | PGD2-E3E9 | u | Placa de connexió a terra d'acer, quadrada (massissa), de superfície 0,3 m2, de 3 mm de gruix i soterrada |  |  |  | Rend.: | 1 |  |  | Placa connex.terra acer,quadr.(massis.),S=0,3m2,g=3mm,soterra.
Mà d'obra
| A01-FEPD | h | Ajudant electricista | 0.166 | /R | x | 26.08 | =
| A0F-000E | h | Oficial 1a electricista | 0.166 | /R | x | 30.41 | =
Subtotal mà d'obra
Material
| BGD2-06US | u | Placa de connexió a terra d'acer quadrada (massissa), de 0,3 m2 de superfície i de 3 mm de gruix | 1 |  | x | 57.74 | =
| BGYD-0B2X | u | Part proporcional d'elements especials per a plaques de connexió a terra | 1 |  | x | 5.07 | =
Subtotal material
|  |  | Despeses auxiliars |  |  |  | 1.5 | %
Cost directe
|  |  | Despeses indirectes |  |  |  | 5 | %
Total
P-112 | PHR0-M001 | u | Conjunt de columna i lluminària format per: - Columna decorativa model CRA-14045-TA Edge de la casa Ros o equivalent, de 4,68m. d’alçada total, longitud útil de 4,5m., base de fundició de Fe de 1,10m i diàmetre 140mm., fust d’acer galvanitzat en calent de longitud 3,58m. I diàmetre 140mm., amb terminació plana de rosca 3/4G», maneguet de Ø60mm o per braça. Tot pintat en color RAL a decidir per la DF. - Lluminària model LRA-3108-L024s-40k-TL Tetris de la casa Ros o equivalent, reallitzada en alumini amb 24 LED, amd més de 5 fotometries disponibles, fixació lateral amb brida Lace, de dimensions 200x100x85mm. IP general 66, IF general 10, protector 10kv, color RAL 9006, de Clase I amb temperatura de color 4000 ºK. Driver DALI2 programable amb opcions de reducció de fluxe divers, potència 25W i òptica B11intado. Conjunt col·locat sobre dau de formigó. |  |  |  | Rend.: | 1 |  |  | Fanal columna acer galv.+pint.,h=4,68m,1 llumenera+làmp.LEDs,col.dau form.
Mà d'obra
| A0F-000E | h | Oficial 1a electricista | 0.25 | /R | x | 30.41 | =
| A0D-0007 | h | Manobre | 0.25 | /R | x | 24.55 | =
| A01-FEPD | h | Ajudant electricista | 0.25 | /R | x | 26.08 | =
Subtotal mà d'obra
Maquinària
| C150-002X | h | Camió cistella de 10 m d'alçària com a màxim | 0.25 | /R | x | 54.83 | =
Subtotal maquinària
Material
| BHR1M001 | u | - Columna decorativa model CRA-14045-TA Edge de la casa Ros o equivalent, de 4,68m. d’alçada total, longitud útil de 4,5m., base de fundició de Fe de 1,10m i diàmetre 140mm., fust d’acer galvanitzat en calent de longitud 3,58m. I diàmetre 140mm., amb terminació plana de rosca 3/4G», maneguet de Ø60mm o per braça. Tot pintat en color RAL a decidir per la DF. - Lluminària model LRA-3108-L024s-40k-TL de la casa Ros o equivalent, reallitzada en alumini amb 24 LED, amd més de 5 fotometries disponibles, fixació lateral amb brida Lace, de dimensions 200x100x85mm. IP general 66, IF general 10, protector 10kv, color RAL 9006, de Clase I amb temperatura de color 4000 ºK. Driver DALI2 programable amb opcions de reducció de fluxe divers, potència 25W i òptica B11intado. | 1 |  | x | 1912.12 | =
| B06F1-I4HH | m3 | Formigó en massa HM - 20 / B / 10 / X0 amb una quantitat de ciment de 200 kg/m3 i relació aigua ciment =< 0.6 | 0.27885 |  | x | 96.56 | =
| BHW8-06IY | u | Part proporcional d'accessoris per a columnes | 1 |  | x | 42.05 | =
Subtotal material
|  |  | Despeses auxiliars |  |  |  | 2.5 | %
Cost directe
|  |  | Despeses indirectes |  |  |  | 5 | %
Total
P-113 | PHR0-M002 | u | Conjunt de columna i lluminària format per: - Columna decorativa model CRA-14045-TA Edge de la casa Ros o equivalent, de 4,68m. d’alçada total, longitud útil de 4,5m., base de fundició de Fe de 1,10m i diàmetre 140mm., fust d’acer galvanitzat en calent de longitud 3,58m. I diàmetre 140mm., amb terminació plana de rosca 3/4G», maneguet de Ø60mm o per braça. Tot pintat en color RAL a decidir per la DF. - Dues lluminàres model LRA-3108-L024s-40k-TL Tetris de la casa Ros o equivalent, reallitzada en alumini amb 24 LED, amd més de 5 fotometries disponibles, fixació lateral amb brida Lace, de dimensions 200x100x85mm. IP general 66, IF general 10, protector 10kv, color RAL 9006, de Clase I amb temperatura de color 4000 ºK. Driver DALI2 programable amb opcions de reducció de fluxe divers, potència 15W i òptica B11intado. Conjunt col·locat sobre dau de formigó. |  |  |  | Rend.: | 1 |  |  | Fanal columna acer galv.+pint.,h=4,68m,2 llumenera+làmp.LEDs,col.dau form.
Mà d'obra
| A0F-000E | h | Oficial 1a electricista | 0.25 | /R | x | 30.41 | =
| A0D-0007 | h | Manobre | 0.25 | /R | x | 24.55 | =
| A01-FEPD | h | Ajudant electricista | 0.25 | /R | x | 26.08 | =
Subtotal mà d'obra
Maquinària
| C150-002X | h | Camió cistella de 10 m d'alçària com a màxim | 0.25 | /R | x | 54.83 | =
Subtotal maquinària
Material
| BHW8-06IY | u | Part proporcional d'accessoris per a columnes | 1 |  | x | 42.05 | =
| BHR1M002 | u | - Columna decorativa model CRA-14045-TA Edge de la casa Ros o equivalent, de 4,68m. d’alçada total, longitud útil de 4,5m., base de fundició de Fe de 1,10m i diàmetre 140mm., fust d’acer galvanitzat en calent de longitud 3,58m. I diàmetre 140mm., amb terminació plana de rosca 3/4G», maneguet de Ø60mm o per braça. Tot pintat en color RAL a decidir per la DF. - Doble lluminària model LRA-3108-L024s-40k-TL de la casa Ros o equivalent, reallitzada en alumini amb 24 LED, amd més de 5 fotometries disponibles, fixació lateral amb brida Lace, de dimensions 200x100x85mm. IP general 66, IF general 10, protector 10kv, color RAL 9006, de Clase I amb temperatura de color 4000 ºK. Driver DALI2 programable amb opcions de reducció de fluxe divers, potència 15W i òptica B11intado. | 1 |  | x | 2581.12 | =
| B06F1-I4HH | m3 | Formigó en massa HM - 20 / B / 10 / X0 amb una quantitat de ciment de 200 kg/m3 i relació aigua ciment =< 0.6 | 0.27885 |  | x | 96.56 | =
Subtotal material
|  |  | Despeses auxiliars |  |  |  | 2.5 | %
Cost directe
|  |  | Despeses indirectes |  |  |  | 5 | %
Total
P-114 | PHR0-M003 | u | Lluminària model LRA-3108-L024s-40k-TL Tetris de la casa Ros o equivalent, reallitzada en alumini amb 24 LED, amd més de 5 fotometries disponibles, inclosa fixació a façana, de dimensions 200x100x85mm. IP general 66, IF general 10, protector 10kv, color RAL 9006, de Clase I amb temperatura de color 4000 ºK. Driver DALI2 programable amb opcions de reducció de fluxe divers, potència 45, 50 o 75W segons documetnació de projecte i òptica B11intado, muntada sobre façana. |  |  |  | Rend.: | 1 |  |  | Fanal façana acer per a pintar.,1 llumenera+làmp.LEDs,
Mà d'obra
| A01-FEPD | h | Ajudant electricista | 0.25 | /R | x | 26.08 | =
| A0F-000E | h | Oficial 1a electricista | 0.25 | /R | x | 30.41 | =
Subtotal mà d'obra
Maquinària
| C150-002X | h | Camió cistella de 10 m d'alçària com a màxim | 0.25 | /R | x | 54.83 | =
Subtotal maquinària
Material
| BHR1M003 | u | - Doble lluminària model LRA-3108-L024s-40k-TL de la casa Ros o equivalent, reallitzada en alumini amb 24 LED, amd més de 5 fotometries disponibles, fixació lateral amb brida Lace, de dimensions 200x100x85mm. IP general 66, IF general 10, protector 10kv, color RAL 9006, de Clase I amb temperatura de color 4000 ºK. Driver DALI2 programable amb opcions de reducció de fluxe divers, potència de 45, 50 o 75W segons documetnació de projecte i òptica B11intado. | 1 |  | x | 669 | =
| BHW8-06IY | u | Part proporcional d'accessoris per a columnes | 1 |  | x | 42.05 | =
Subtotal material
|  |  | Despeses auxiliars |  |  |  | 2.5 | %
Cost directe
|  |  | Despeses indirectes |  |  |  | 5 | %
Total
P-115 | PJS0-9EFG | u | Anella per a reg per degoteig formada per 1 volta de tub de 16 mm de diàmetre, cec, amb un diàmetre de l'anella de 80 cm, amb el tub introduït dins d'un tub corrugat perforat de 50 mm de diàmetre, soterrada 10 cm, amb l'obertura i el tancament de la rasa inclosos |  |  |  | Rend.: | 1 |  |  | Anella degoteig 1 volta tub 16mm,cec,d=80cm,+tub corrugat d:50 mm,soterrada
Mà d'obra
| A01-FEPH | h | Ajudant muntador | 0.13 | /R | x | 26.12 | =
| A0F-000R | h | Oficial 1a muntador | 0.13 | /R | x | 30.41 | =
Subtotal mà d'obra
Material
| BD5O-0LK7 | m | Tub circular ranurat de PVC, de paret simple i 50 mm de | 3.0159 |  | x | 1.51 | =
| BFYH-0A3A | u | Part proporcional d'elements de muntatge per a tubs de polietilè de densitat baixa, de 16 mm de diàmetre nominal exterior, per a connectar a pressió | 1.2 |  | x | 0.02 | =
| BJSS-28MU | m | Tub per a reg per degoteig de 16 mm de diàmetre, cec, amb mecanisme antisucció | 2.5133 |  | x | 0.64 | =
Subtotal material
|  |  | Despeses auxiliars |  |  |  | 2.5 | %
Cost directe
|  |  | Despeses indirectes |  |  |  | 5 | %
Total
P-116 | PJS6-118J4 | m | Canonada de Tub per a reg per degoteig de 17 mm de diàmetre, amb degoters autocompensats integrats cada 50 cm, amb marcatge identificatiu d'aigua no potable, amb mecanisme antisucció, instal·lada superficialment, fixada amb piquetes col·locades cada 5 m |  |  |  | Rend.: | 1 |  |  | Canonada Tub degoteig d=17mm,degoters c/50cm,+aigua no potable, mec.antisucció,superf.
Mà d'obra
| A01-FEPH | h | Ajudant muntador | 0.034 | /R | x | 26.12 | =
| A0F-000R | h | Oficial 1a muntador | 0.034 | /R | x | 30.41 | =
Subtotal mà d'obra
Material
| B0B7-106P | kg | Acer en barres corrugades B400S de límit elàstic >= 400 N/mm2 | 0.15 |  | x | 0.75 | =
| BFYH-0A3A | u | Part proporcional d'elements de muntatge per a tubs de polietilè de densitat baixa, de 16 mm de diàmetre nominal exterior, per a connectar a pressió | 1 |  | x | 0.02 | =
| BJSS-118I6 | m | Tub per a reg per degoteig de 17 mm de diàmetre, amb degoters autocompensats integrats cada 50 cm, amb marcatge identificatiu d'aigua no potable, amb mecanisme antisucció | 1.05 |  | x | 1.15 | =
Subtotal material
|  |  | Despeses auxiliars |  |  |  | 2.5 | %
Cost directe
|  |  | Despeses indirectes |  |  |  | 5 | %
Total
P-117 | PJSA6-TLOM | u | Capçal senzill de reg per a degoteig, d'1 ´´ de diàmetre nominal i pressió de 10 bar, totalment desmuntable, amb electrovàlvula de 24V, filtre d'anelles i vàlvula reductora de pressió, format per: - 2 Enllaç segons UNE-EN 1254-3, de llautó CW617N segons UNE-EN 12165, amb una unió a compressió DN32 mitjançant femella (rosca interior) amb anell de tracció de llautó i una unió rosca mascle 1* tipus cilíndrica no estanca segons UNE-EN ISO 228-1 - 2 Canvi de direcció (colze) de 90° segons UNE-EN 1254-4, de llautó CW617N segons UNE-EN 12165, amb dues unions roscades femella-mascle 1*-1*, rosca tipus cilíndrica no estanca segons UNE-EN ISO 228-1 - 6 Contra rosca # segons UNE-EN 1254-4, de llautó CW617N segons UNE-EN 12165, amb dues unions roscades mascle-mascle 1*-1*, rosca tipus cilíndrica no estanca segons UNE-EN ISO 228-1 - 2 Derivació (T) a 90° segons UNE-EN 1254-4, de llautó CW617N segons UNE-EN 12165, amb tres unions roscades femella-femella-femella 1*-1*-1*, rosca tipus cilíndrica no estanca segons UNE-EN ISO 228-1 - 1 Electrovàlvula per a instal·lacio de reg, d'1* de diàmetre, de material plàstic, amb solenoide de 24V, per a una pressió màxima de 10 bar i amb regulador de cabal - 3 Vàlvula de bola de material plàstic, segons norma UNE-EN ISO 16135, manual, per a roscar, de 2 vies, DN 25 (per a tub d'1 * ), de 10 bar de pressió nominal, cos i bola de PVC-U, portajunts a pressió, tancament de polietilè HDPE i junts d'estanqueïtat d'etilè propilè diè (EPDM), accionament per maneta - 2 Filtre per a instal·lació de reg d'1* de diàmetre, de material plàstic, amb element filtrant d'anelles de 120 mesh, amb vàlvula de purga i amb presa manomètrica, per a muntar roscat - 1 Vàlvula reductora de pressió amb rosca, de diàmetre nominal 1*, de 25 bar de pressió màxima i amb un diferencial màxim regulable entre 19 i 24 bar, de llautó, preu mitjà |  |  |  | Rend.: | 1 |  |  | Capçal senzill reg p/degoteig,DN1*,pressió 10bar,desmunt.+electrovàlvula 24V,filtre d'anelles,vàlvul
Mà d'obra
| A01-FEPH | h | Ajudant muntador | 1 | /R | x | 26.12 | =
| A0F-000R | h | Oficial 1a muntador | 1 | /R | x | 30.41 | =
Subtotal mà d'obra
Material
| BFWS-TLL6 | u | Enllaç segons UNE-EN 1254-3, de llautó CW617N segons UNE-EN 12165, amb una unió a compressió DN32 mitjançant femella (rosca interior) amb anell de tracció de llautó i una unió rosca mascle 1´´ tipus cilíndrica no estanca segons UNE-EN ISO 228-1 | 2 |  | x | 2.88 | =
| BJSF-28KU | u | Electrovàlvula per a instal·lacio de reg, d'1´´ de diàmetre, de material plàstic, amb solenoide de 24V, per a una pressió màxima de 10 bar i amb regulador de cabal | 1 |  | x | 22.8 | =
| BFWR-TG2K | u | Contra rosca # segons UNE-EN 1254-4, de llautó CW617N segons UNE-EN 12165, amb dues unions roscades mascle-mascle 1´´-1´´, rosca tipus cilíndrica no estanca segons UNE-EN ISO 228-1 | 6 |  | x | 1.09 | =
| BFWR-TG1P | u | Derivació (T) a 90° segons UNE-EN 1254-4, de llautó CW617N segons UNE-EN 12165, amb tres unions roscades femella-femella-femella 1´´-1´´-1´´, rosca tipus cilíndrica no estanca segons UNE-EN ISO 228-1 | 2 |  | x | 2.81 | =
| BFWR-TG1O | u | Canvi de direcció (colze) de 90° segons UNE-EN 1254-4, de llautó CW617N segons UNE-EN 12165, amb dues unions roscades femella-mascle 1´´-1´´, rosca tipus cilíndrica no estanca segons UNE-EN ISO 228-1 | 2 |  | x | 2.44 | =
| BNE3-28LH | u | Filtre per a instal·lació de reg d'1´´ de diàmetre, de material plàstic, amb element filtrant d'anelles de 120 mesh, amb vàlvula de purga i amb presa manomètrica, per a muntar roscat | 2 |  | x | 89.56 | =
| BN71-0X57 | u | Vàlvula reductora de pressió amb rosca, de diàmetre nominal 1´´, de 25 bar de pressió màxima i amb un diferencial màxim regulable entre 19 i 24 bar, de llautó, preu mitjà | 1 |  | x | 35.1 | =
| BN33-2JWA | u | Vàlvula de bola de material plàstic, segons norma UNE-EN ISO 16135, manual, per a roscar, de 2 vies, DN 25 (per a tub d'1 ´´ ), de 10 bar de pressió nominal, cos i bola de PVC-U, portajunts a pressió, tancament de polietilè HDPE i junts d'estanqueïtat d'etilè propilè diè (EPDM), accionament per maneta | 3 |  | x | 4.93 | =
Subtotal material
|  |  | Despeses auxiliars |  |  |  | 1.5 | %
Cost directe
|  |  | Despeses indirectes |  |  |  | 5 | %
Total
P-118 | PJSA6-TLPA | u | Capçal senzill de reg per a degoteig, d'1 1/2 ´´ de diàmetre nominal i pressió de 10 bar, totalment desmuntable, amb electrovàlvula de 24V, filtre d'anelles i vàlvula reductora de pressió, format per: - 2 Enllaç segons UNE-EN 1254-3, de llautó CW617N segons UNE-EN 12165, amb una unió a compressió DN50 mitjançant femella (rosca interior) amb anell de tracció de llautó i una unió rosca mascle 1 1/2* tipus cilíndrica no estanca segons UNE-EN ISO 228-1 - 2 Canvi de direcció (colze) de 90° segons UNE-EN 1254-4, de llautó CW617N segons UNE-EN 12165, amb dues unions roscades femella-mascle 1 1/2*-1 1/2*, rosca tipus cilíndrica no estanca segons UNE-EN ISO 228-1 - 6 Contra rosca # segons UNE-EN 1254-4, de llautó CW617N segons UNE-EN 12165, amb dues unions roscades mascle-mascle 1 1/2*-1 1/2*, rosca tipus cilíndrica no estanca segons UNE-EN ISO 228-1 - 2 Derivació (T) a 90° segons UNE-EN 1254-4, de llautó CW617N segons UNE-EN 12165, amb tres unions roscades femella-femella-femella 1 1/2*-1 1/2*-1 1/2*, rosca tipus cilíndrica no estanca segons UNE-EN ISO 228-1 - 1 Electrovàlvula per a instal·lacio de reg, d'1*1/2 de diàmetre, de material plàstic, amb solenoide de 24V, per a una pressió màxima de 10 bar i amb regulador de cabal - 3 Vàlvula de bola de material plàstic, segons norma UNE-EN ISO 16135, manual, per a roscar, de 2 vies, DN 40 (per a tub d'1 1/2 * ), de 10 bar de pressió nominal, cos i bola de PVC-U, portajunts a pressió, tancament de polietilè HDPE i junts d'estanqueïtat d'etilè propilè diè (EPDM), accionament per maneta - 2 Filtre per a instal·lació de reg d'1*1/2 de diàmetre, de material plàstic, amb element filtrant d'anelles de 120 mesh, amb vàlvula de purga i amb presa manomètrica, per a muntar roscat - 1 Vàlvula reductora de pressió amb rosca, de diàmetre nominal 1*1/2, de 25 bar de pressió màxima i amb un diferencial màxim regulable entre 19 i 24 bar, de llautó, preu mitjà |  |  |  | Rend.: | 1 |  |  | Capçal senzill reg p/degoteig,DN1 1/2*,pressió 10bar,desmunt.+electrovàlvula 24V,filtre d'anelles,và
Mà d'obra
| A01-FEPH | h | Ajudant muntador | 1 | /R | x | 26.12 | =
| A0F-000R | h | Oficial 1a muntador | 1 | /R | x | 30.41 | =
Subtotal mà d'obra
Material
| BNE3-28LO | u | Filtre per a instal·lació de reg d'1´´1/2 de diàmetre, de material plàstic, amb element filtrant d'anelles de 120 mesh, amb vàlvula de purga i amb presa manomètrica, per a muntar roscat | 2 |  | x | 104.01 | =
| BN71-0X54 | u | Vàlvula reductora de pressió amb rosca, de diàmetre nominal 1´´1/2, de 25 bar de pressió màxima i amb un diferencial màxim regulable entre 19 i 24 bar, de llautó, preu mitjà | 1 |  | x | 70.45 | =
| BFWR-TG2L | u | Contra rosca # segons UNE-EN 1254-4, de llautó CW617N segons UNE-EN 12165, amb dues unions roscades mascle-mascle 1 1/2´´-1 1/2´´, rosca tipus cilíndrica no estanca segons UNE-EN ISO 228-1 | 6 |  | x | 2.37 | =
| BN33-2JWC | u | Vàlvula de bola de material plàstic, segons norma UNE-EN ISO 16135, manual, per a roscar, de 2 vies, DN 40 (per a tub d'1 1/2 ´´ ), de 10 bar de pressió nominal, cos i bola de PVC-U, portajunts a pressió, tancament de polietilè HDPE i junts d'estanqueïtat d'etilè propilè diè (EPDM), accionament per maneta | 3 |  | x | 7.56 | =
| BFWS-TLLC | u | Enllaç segons UNE-EN 1254-3, de llautó CW617N segons UNE-EN 12165, amb una unió a compressió DN50 mitjançant femella (rosca interior) amb anell de tracció de llautó i una unió rosca mascle 1 1/2´´ tipus cilíndrica no estanca segons UNE-EN ISO 228-1 | 2 |  | x | 6.97 | =
| BFWR-TG1S | u | Derivació (T) a 90° segons UNE-EN 1254-4, de llautó CW617N segons UNE-EN 12165, amb tres unions roscades femella-femella-femella 1 1/2´´-1 1/2´´-1 1/2´´, rosca tipus cilíndrica no estanca segons UNE-EN ISO 228-1 | 2 |  | x | 8.14 | =
| BFWR-TG1R | u | Canvi de direcció (colze) de 90° segons UNE-EN 1254-4, de llautó CW617N segons UNE-EN 12165, amb dues unions roscades femella-mascle 1 1/2´´-1 1/2´´, rosca tipus cilíndrica no estanca segons UNE-EN ISO 228-1 | 2 |  | x | 6.05 | =
| BJSF-28KP | u | Electrovàlvula per a instal·lacio de reg, d'1´´1/2 de diàmetre, de material plàstic, amb solenoide de 24V, per a una pressió màxima de 10 bar i amb regulador de cabal | 1 |  | x | 61.52 | =
Subtotal material
|  |  | Despeses auxiliars |  |  |  | 1.5 | %
Cost directe
|  |  | Despeses indirectes |  |  |  | 5 | %
Total
P-119 | PJSM1-HBBF | u | Pericó rectangular de polipropilè per a instal·lacions de reg de 51x37 cm i 31 cm d'alçada amb tapa amb cargol per a tancar, col·locada sobre llit de grava i reblert de terra lateral |  |  |  | Rend.: | 1 |  |  | Pericó rect. D/PP p/reg d/51x37cm,H=31cm+tapa, col. S/llit grava+rebl.
Mà d'obra
| A0D-0007 | h | Manobre | 0.35 | /R | x | 24.55 | =
| A0F-000B | h | Oficial 1a | 0.35 | /R | x | 29.42 | =
Subtotal mà d'obra
Material
| B03J-0K8V | t | Grava de pedrera, per a drens | 0.05405 |  | x | 20.44 | =
| BJSM-H6R8 | u | Pericó rectangular de polipropilè per a instal·lacions de reg de 51x37 cm i 31 cm d'alçada, amb tapa amb cargol per a tancar | 1 |  | x | 26.71 | =
Subtotal material
|  |  | Despeses auxiliars |  |  |  | 1.5 | %
Cost directe
|  |  | Despeses indirectes |  |  |  | 5 | %
Total
P-120 | PJSM5-VA43 | u | Pericó de fàbrica de maó per a instal·lacions de reg de mides interiors 60x60x60 cm per a un o dos u capçals, format amb parets de 15 cm de gruix de maó calat de 290x140x100 mm, arrebossada i lliscada interiorment amb morter amb una proporció en volum 1:2:10, sobre una base de Formigó d'ús no estructural HNE-20/P/20 de resistència a compressió 20 N/mm2, consistència plàstica i grandària màxima del granulat 20 mm i capa drenant de 20 cm de grava, Bastiment quadrat i tapa quadrat de fosa dúctil per a pericó de serveis, recolzada, pas lliure de 600x600 mm classe B125 segons norma UNE-EN 124 |  |  |  | Rend.: | 1 |  |  | Pericó fàbr. 60x60x60 cm p/un o dos u capçals, Bastiment quadr.,+tapa,fos.dúctil p/pericó serv.,reco
Mà d'obra
| A0D-0007 | h | Manobre | 1.5 | /R | x | 24.55 | =
| A0F-000T | h | Oficial 1a paleta | 3 | /R | x | 29.42 | =
Subtotal mà d'obra
Material
| B069-I4H8 | m3 | Formigó d'ús no estructural HNE-20/P/20 de resistència a compressió 20 N/mm2, consistència plàstica i grandària màxima del granulat 20 mm | 0.21129 |  | x | 91.47 | =
| BDK5-1KH8 | u | Bastiment quadrat i tapa quadrat de fosa dúctil per a pericó de serveis, recolzada, pas lliure de 600x600 mm classe B125 segons norma UNE-EN 124 | 1 |  | x | 101.11 | =
| B0F1A-0760 | u | Maó calat R-25 N/mm2, de 290x140x100 mm, per a revestir, categoria I, HD, segons la norma UNE-EN 771-1 | 52.2078 |  | x | 0.24 | =
| B03J-0K8P | t | Grava de pedrera de pedra granítica, per a drens | 0.18907 |  | x | 22.04 | =
| B011-05ME | m3 | Aigua | 0.002 |  | x | 2.04 | =
| B055-067M | t | Ciment pòrtland amb filler calcari CEM II/B-L 32,5 R segons UNE-EN 197-1, en sacs | 0.0042 |  | x | 138.2 | =
Subtotal material
Element compost
| B07F-0LT6 | m3 | Morter mixt de ciment pòrtland amb filler calcari CEM II/B-L, calç i sorra, amb 200 kg/m3 de ciment, amb una proporció en volum 1:2:10 i 2,5 N/mm2 de resistència a compressió, elaborat a l'obra | 0.04758 |  | x | 216.3502 | =
Subtotal element compost
|  |  | Despeses auxiliars |  |  |  | 1.5 | %
Cost directe
|  |  | Despeses indirectes |  |  |  | 5 | %
Total
P-121 | PJSS-M001 | u | Instal·lació de vàlvula per a rentatge de la instal·lació, vàlvula manual D'1.1/4´´, per una pressió de treball de 10 kg/cm2, incloses totes les connexions amb la xarxa d'aigua, així com accessoris, complements, conductes i peces especials en llautó. Conjunt segons espedificacions de projecte, i totalment instal·lat dins pericó. |  |  |  | Rend.: | 1 |  |  | Vàlvula rentatge instal·lació
Mà d'obra
| A0F-000R | h | Oficial 1a muntador | 1.2 | /R | x | 30.41 | =
| A01-FEPH | h | Ajudant muntador | 1.2 | /R | x | 26.12 | =
Subtotal mà d'obra
Material
| BJST-VSMW | u | Vàlvula de racord pla amb 40mm de diàmetres nominal, per una pressió de treblal de 10kg/cm2, incloses totes les connexions amb la xarxa d'aigua, així com accessoris, complements i peces especials en llautó. | 1 |  | x | 117.41 | =
Subtotal material
|  |  | Despeses auxiliars |  |  |  | 1.5 | %
Cost directe
|  |  | Despeses indirectes |  |  |  | 5 | %
Total
P-122 | PJSS-M002 | u | Instal·lació de vàlvula per la descàrrega automàtica de la instal·lació, vàlvula de descàrrega automàtica de racord pla amb 40mm de diàmetre nominal, per una pressió de treball de 10kg/cm2, incloses totes les connexions amb la xarxa d'aigua així com accesoris, complements, conductes i peces especials en llautó. Conjunt segons especificacions de projecte, totalment instal·lat dins pericó |  |  |  | Rend.: | 1 |  |  | Vàlvula de descàrrega automàtica d'instal·lació
Mà d'obra
| A0F-000R | h | Oficial 1a muntador | 1.2 | /R | x | 30.41 | =
| A01-FEPH | h | Ajudant muntador | 1.2 | /R | x | 26.12 | =
Subtotal mà d'obra
Material
| BJST-VSMX | u | Vàlvula de descàrrega automàtica de racord pla amb 40mm de diàmetres nominal, per una pressió de treblal de 10kg/cm2, incloses totes les connexions amb la xarxa d'aigua, així com accessoris, complements i peces especials en llautó. | 1 |  | x | 119.87 | =
Subtotal material
|  |  | Despeses auxiliars |  |  |  | 1.5 | %
Cost directe
|  |  | Despeses indirectes |  |  |  | 5 | %
Total
P-123 | PM33-5T8R | u | Extintor de pols seca, de 6 kg de càrrega, amb pressió incorporada, pintat, amb suport a la paret i amb el desmuntatge inclòs |  |  |  | Rend.: | 1 |  |  | Extintor pols seca,6kg,pressió incorpo.pintat,suport/desmunt.incl.
Mà d'obra
| A0F-0015 | h | Oficial 1a per a seguretat i salut | 0.2 | /R | x | 29.42 | =
| A01-FEPM | h | Ajudant per a seguretat i salut | 0.2 | /R | x | 26.12 | =
Subtotal mà d'obra
Material
| BMY3-0TC8 | u | Part proporcional d'elements especials per a extintors, per a seguretat i salut | 1 |  | x | 0.42 | =
| BM33-0T4T | u | Extintor de pols seca, de càrrega 6 kg, amb pressió incorporada, pintat, per a seguretat i salut | 1 |  | x | 50.3 | =
Subtotal material
|  |  | Despeses auxiliars |  |  |  | 1.5 | %
Cost directe
|  |  | Despeses indirectes |  |  |  | 5 | %
Total
P-124 | PQ1R-HBSB | u | Neteja i acabat de bancs de fins a 0,7 m de llargada, formats per taulons de fusta i suport d’acer. Es comprendrà la neteja prèvia i l’aplicació de dues capes de pintura d’esmalt sintètic amb acabat de partícules metàl·liques a les parts metàl·liques de l’estructura (acer), així com l’aplicació d’un verrnís incolor a por obert, específic per a fusta d’exterior, amb protecció contra els raigs UV i la humitat, sobre els elements de fusta, per garantir-ne la durabilitat i resistència a la intempèrie. |  |  |  | Rend.: | 1 |  |  | Neteja+pintat+envernissat,totes superfícies,L=<0,7m,cadira taulons,esmalt sint.,2acab.
Mà d'obra
| A01-FEP9 | h | Ajudant pintor | 0.5 | /R | x | 26.12 | =
| A0F-000V | h | Oficial 1a pintor | 1 | /R | x | 29.42 | =
Subtotal mà d'obra
Material
| B017-05MM | l | Dissolvent universal | 0.15 |  | x | 8.52 | =
| B891-0P02 | kg | Esmalt sintètic | 0.2 |  | x | 13.83 | =
| B896-HYCS | kg | Pintura partícules metàl·liques | 0.2 |  | x | 14.12 | =
| B8A1-HYAY | kg | Vernís de poliuretà a l'aigua d'un u component, per a fusta | 0.2 |  | x | 18.31 | =
Subtotal material
|  |  | Despeses auxiliars |  |  |  | 2.5 | %
Cost directe
|  |  | Despeses indirectes |  |  |  | 5 | %
Total
P-125 | PQ1R-HBSD | u | Neteja i acabat de bancs de fins a 3 m de llargada, formats per taulons de fusta i suport d’acer. Es comprendrà la neteja prèvia i l’aplicació de dues capes de pintura d’esmalt sintètic amb acabat de partícules metàl·liques a les parts metàl·liques de l’estructura (acer), així com l’aplicació d’un verrnís incolor a por obert, específic per a fusta d’exterior, amb protecció contra els raigs UV i la humitat, sobre els elements de fusta, per garantir-ne la durabilitat i resistència a la intempèrie. |  |  |  | Rend.: | 1 |  |  | Neteja+pintat,totes superfícies,L=<3,00m,banc taulons,esmalt sint.,2acab.
Mà d'obra
| A0F-000V | h | Oficial 1a pintor | 3.6 | /R | x | 29.42 | =
| A01-FEP9 | h | Ajudant pintor | 1.35 | /R | x | 26.12 | =
Subtotal mà d'obra
Material
| B891-0P02 | kg | Esmalt sintètic | 1.6 |  | x | 13.83 | =
| B017-05MM | l | Dissolvent universal | 0.35 |  | x | 8.52 | =
| B8A1-HYAY | kg | Vernís de poliuretà a l'aigua d'un u component, per a fusta | 1.6 |  | x | 18.31 | =
Subtotal material
|  |  | Despeses auxiliars |  |  |  | 2.5 | %
Cost directe
|  |  | Despeses indirectes |  |  |  | 5 | %
Total
P-126 | PQ1Y-IQEK | u | Col·locació de banc provinent de l'enderroc de 60 a 240 cm de llargària, ancorat amb daus de formigó |  |  |  | Rend.: | 1 |  |  | Col.banc #l=60 a 240 cm,anc.daus
Mà d'obra
| A0F-000B | h | Oficial 1a | 0.28 | /R | x | 29.42 | =
| A0D-0007 | h | Manobre | 0.28 | /R | x | 24.55 | =
Subtotal mà d'obra
Element compost
| B06D-0L92 | m3 | Formigó de 150 kg/m3, amb una proporció en volum 1:4:8, amb ciment pòrtland amb filler calcari CEM II/B-L 32,5 R i granulat de pedra granítica de grandària màxima 20 mm, elaborat a l'obra amb formigonera de 250 l | 0.2816 |  | x | 92.9921 | =
Subtotal element compost
Cost directe
|  |  | Despeses indirectes |  |  |  | 5 | %
Total
P-127 | PQ23-MCB3 | u | Paperera trabucable d'eix de gir horitzontal de 60 l, 37,5 cm de diàmetre, circular de planxa perforada d'acer inoxidable de gruix 2 mm amb acabat #, i suports de tub de 40 mm, col·locada ancorada amb dau |  |  |  | Rend.: | 1 |  |  | Paperera trabuc. 60l D37,5cm circ. Planxa perf.acer inox.,col. Anc.dau
Mà d'obra
| A0F-000B | h | Oficial 1a | 0.25 | /R | x | 29.42 | =
| A0D-0007 | h | Manobre | 0.25 | /R | x | 24.55 | =
Subtotal mà d'obra
Material
| BQ23-H5CX | u | Paperera trabucable d'eix de gir horitzontal de 60 l, 37,5 cm de diàmetre, circular de planxa perforada d'acer inoxidable de gruix 2 mm amb acabat #, i suports de tub de 40 mm | 1 |  | x | 183.6 | =
Subtotal material
Element compost
| B06D-0L92 | m3 | Formigó de 150 kg/m3, amb una proporció en volum 1:4:8, amb ciment pòrtland amb filler calcari CEM II/B-L 32,5 R i granulat de pedra granítica de grandària màxima 20 mm, elaborat a l'obra amb formigonera de 250 l | 0.0869 |  | x | 92.9921 | =
Subtotal element compost
|  |  | Despeses auxiliars |  |  |  | 1.5 | %
Cost directe
|  |  | Despeses indirectes |  |  |  | 5 | %
Total
P-128 | PQ43-HA7D | u | Pilona de fosa amb protecció antioxidant i pintura de color negre forja, amb placa base de 200x200 mm, de forma cilíndrica de 900 mm d'alçària i 100 mm d'amplària, col·locada amb fixacions mecàniques |  |  |  | Rend.: | 1 |  |  | Pilona fosa protecció antioxidant i pintura de color negre forja+placa base de 200x200 mm h=900mm a=
Mà d'obra
| A0F-000B | h | Oficial 1a | 0.5 | /R | x | 29.42 | =
| A0D-0007 | h | Manobre | 0.5 | /R | x | 24.55 | =
Subtotal mà d'obra
Material
| BQ42-H5ZT | u | Pilona de fosa amb protecció antioxidant i pintura de color negre forja, amb placa base de 200x200 mm, de forma cilíndrica de 900 mm d'alçària i 100 mm d'amplària, per a col·locar muntada superficialment | 1 |  | x | 27.31 | =
Subtotal material
|  |  | Despeses auxiliars |  |  |  | 2.5 | %
Cost directe
|  |  | Despeses indirectes |  |  |  | 5 | %
Total
P-129 | PQ43-M001 | u | Topall d'aparcament de cautxú reciclat d'alta resistència,de 1830x150x10 mm i 1 Kg de pes,amb línies reflectants classe 1, col·locada amb fixacions mecàniques. |  |  |  | Rend.: | 1 |  |  | Topall d'aparcament de cautxú reciclat
Mà d'obra
| A0D-0007 | h | Manobre | 0.5 | /R | x | 24.55 | =
| A0F-000B | h | Oficial 1a | 0.5 | /R | x | 29.42 | =
Subtotal mà d'obra
Material
| BQ42-M001 | u | Topall d'aparcament de cautxú reciclat d'alta resistència,de 1830x150x10 mm i 1 Kg de pes,amb línies reflectants classe 1 | 1 |  | x | 65 | =
Subtotal material
|  |  | Despeses auxiliars |  |  |  | 2.5 | %
Cost directe
|  |  | Despeses indirectes |  |  |  | 5 | %
Total
P-130 | PQU1-49TI | u | Banc de fusta amb capacitat per a 3 persones, col·locat i amb el desmuntatge inclòs |  |  |  | Rend.: | 1 |  |  | Banc fusta,p/3pers.,col.+desmunt.inclòs
Mà d'obra
| A0D-0009 | h | Manobre per a seguretat i salut | 0.15 | /R | x | 24.55 | =
Subtotal mà d'obra
Material
| BQU1-0THY | u | Banc de fusta amb capacitat per a 3 persones per a 4 usos, per a seguretat i salut | 0.25 |  | x | 63.39 | =
Subtotal material
|  |  | Despeses auxiliars |  |  |  | 2.5 | %
Cost directe
|  |  | Despeses indirectes |  |  |  | 5 | %
Total
P-131 | PQU3-0235 | u | Farmaciola portàtil d'urgència, amb el contingut establert a l'ordenança general de seguretat i salut en el treball |  |  |  | Rend.: | 1 |  |  | Farmaciola portàtil urg.+contingut segons orden.SiS
Material
| BQU3-0TIC | u | Farmaciola portàtil d'urgència, amb el contingut establert a l'ordenança general de seguretat i salut en el treball | 1 |  | x | 127.31 | =
Subtotal material
Cost directe
|  |  | Despeses indirectes |  |  |  | 5 | %
Total
P-132 | PQU4-65LW | u | Forn microones per a escalfar menjars, col·locat i amb el desmuntatge inclòs |  |  |  | Rend.: | 1 |  |  | Forn microones p/menjars,col.+desmunt.inclòs
Mà d'obra
| A0D-0009 | h | Manobre per a seguretat i salut | 0.05 | /R | x | 24.55 | =
Subtotal mà d'obra
Material
| BQU4-19O7 | u | Forn microones, per a 2 usos, per a seguretat i salut | 1 |  | x | 79.61 | =
Subtotal material
|  |  | Despeses auxiliars |  |  |  | 2.5 | %
Cost directe
|  |  | Despeses indirectes |  |  |  | 5 | %
Total
P-133 | PQU5-0237 | u | Llitera metàl·lica rígida amb base de lona, per a salvament |  |  |  | Rend.: | 1 |  |  | Llitera metàl·lica rígida+base lona,p/salvam.
Material
| BQU5-0TJD | u | Llitera metàl·lica rígida amb base de lona, per a salvament | 1 |  | x | 215.4 | =
Subtotal material
Cost directe
|  |  | Despeses indirectes |  |  |  | 5 | %
Total
P-134 | PQU6-0239 | u | Manta de cotó i fibra sintètica de 110x210 cm |  |  |  | Rend.: | 1 |  |  | Manta cotó+fibra sint.,110x210cm
Material
| BQU6-0TJE | u | Manta de cotó i fibra sintètica de 110x210 cm | 1 |  | x | 22.98 | =
Subtotal material
Cost directe
|  |  | Despeses indirectes |  |  |  | 5 | %
Total
P-135 | PQU7-0238 | u | Material sanitari per a assortir una farmaciola amb el contingut establert a l'ordenança general de seguretat i salut en el treball |  |  |  | Rend.: | 1 |  |  | Material sanitari farmaciola+contingut segons orden.SiS
Material
| BQU7-0TJC | u | Material sanitari per a assortir una farmaciola, amb el contingut establert a l'ordenança general de seguretat i salut en el treball | 1 |  | x | 84.86 | =
Subtotal material
Cost directe
|  |  | Despeses indirectes |  |  |  | 5 | %
Total
P-136 | PQU7-M001 | u | Escomesa provisional d'obra elèctrica, totalment instal·lada. |  |  |  | Rend.: | 1 |  | 150 | Escomesa elèctrica
P-137 | PQU7-M002 | u | Escomesa provisional d'obra d'aigua totalment instal·lada. |  |  |  | Rend.: | 1 |  | 150 | Escomesa aigua
P-138 | PQU8-65LV | u | Mirall de lluna incolora de 3 mm de gruix, col·locat adherit sobre tauler de fusta |  |  |  | Rend.: | 1 |  |  | Mirall lluna incolora,g=3mm,adherit tauler fusta
Mà d'obra
| A0F-0015 | h | Oficial 1a per a seguretat i salut | 1 | /R | x | 29.42 | =
Subtotal mà d'obra
Material
| BC1K-0WNU | m2 | Mirall de lluna incolora de gruix 3 mm, per a seguretat i salut | 1 |  | x | 32.2 | =
Subtotal material
|  |  | Despeses auxiliars |  |  |  | 2.5 | %
Cost directe
|  |  | Despeses indirectes |  |  |  | 5 | %
Total
P-139 | PQU9-HA0H | u | Armari metàl·lic esmaltat, individual, de 35x70x45 cm, amb pany i clau, col·locat amb fixacions mecàniques |  |  |  | Rend.: | 1 |  |  | Armari metàl·lic esmaltat,individual,35x70x45cm,pany+clau.
Mà d'obra
| A0F-000D | h | Oficial 1a col·locador | 0.4 | /R | x | 29.42 | =
Subtotal mà d'obra
Material
| BQU0-H5D8 | u | Armari metàl·lic esmaltat, individual, de 35x70x45 cm, amb pany i clau | 1 |  | x | 39.85 | =
| B0AO-07IG | u | Tac de niló de 5 mm de diàmetre, com a màxim, amb vis | 4 |  | x | 0.19 | =
Subtotal material
|  |  | Despeses auxiliars |  |  |  | 2.5 | %
Cost directe
|  |  | Despeses indirectes |  |  |  | 5 | %
Total
P-140 | PQUB-BIR3 | mes | Lloguer de mòdul prefabricat de cabina amb inodor químic d'1,05x1,05 m i 2,35 m d'alçària, amb tancaments de polietilè i sostre traslúcid, equipat amb 1 inodor amb dipòsit químic de 250l. I un lavabo amb dipòsit d'aigua de 45l., amb manteniment inclòs |  |  |  | Rend.: | 1 |  |  | Llog. Cabina inodor químic,1,05x1,05m,1 inodor quím.+1 lavabo,+manteniment
Material
| BQU8-2RBJ | mes | Lloguer de mòdul prefabricat de cabina amb inodor químic d'1,05x1,05 m i 2,35 m d'alçària, amb tancaments de polietilè i sostre traslúcid, equipat amb 1 inodor amb dipòsit químic de 250l. I un lavabo amb dipòsit d'aigua de 45l., amb manteniment inclòs | 1 |  | x | 156.02 | =
Subtotal material
Cost directe
|  |  | Despeses indirectes |  |  |  | 5 | %
Total
P-141 | PQUC-BIQM | mes | Lloguer de mòdul prefabricat per a equipament de menjador a obra de 3,7x2,4 m amb tancaments formats per placa de dues planxes d'acer prelacat i aïllament interior de 40mm de gruix i paviment format per tauler aglomarat hidròfug amb acabat de PVC sobre xapa galvanitzada i llana mineral de vidre, instal·lació elèctrica 1 punt de llum, interruptor, endolls i protecció diferencial, i equipat amb aigüera d'1 pica amb aixeta i taulell |  |  |  | Rend.: | 1 |  |  | Llog. De mòd.pref.menjador 3,7x2,4m
Material
| BQUA-2RB0 | mes | Lloguer de mòdul prefabricat per a equipament de menjador a obra de 3,7x2,4 m amb tancaments formats per placa de dues planxes d'acer prelacat i aïllament interior de 40mm de gruix i paviment format per tauler aglomarat hidròfug amb acabat de PVC sobre xapa galvanitzada i llana mineral de vidre, instal·lació elèctrica amb 1 punt de llum, interruptor, endolls i protecció diferencial, i equipat amb aigüera d'1 pica amb aixeta i taulell | 1 |  | x | 127.78 | =
Subtotal material
Cost directe
|  |  | Despeses indirectes |  |  |  | 5 | %
Total
P-142 | PQUC-BIQN | u | Transport, entrega, retirada, muntatge i desmuntatge de mòdul prefabricat per a equipament de menjador a obra de 3,7x2,4 m amb tancaments formats per placa de dues planxes d'acer prelacat i aïllament interior de 40mm de gruix i paviment format per tauler aglomarat hidròfug amb acabat de PVC sobre xapa galvanitzada i llana mineral de vidre, instal·lació elèctrica 1 punt de llum, interruptor, endolls i protecció diferencial, i equipat amb aigüera d'1 pica amb aixeta i taulell |  |  |  | Rend.: | 1 |  |  | Transport entr.,retir, munta. I desmunt.mòd.pref.menjador 3,7x2,4m
Mà d'obra
| A0D-0009 | h | Manobre per a seguretat i salut | 0.3 | /R | x | 24.55 | =
Subtotal mà d'obra
Maquinària
| C152-003D | h | Camió grua per a seguretat i salut | 0.3 | /R | x | 73.79 | =
Subtotal maquinària
Material
| BQUA-2RAY | u | Transport per entrega i retirada de mòdul prefabricat per a equipament de menjador a obra de 3,7x2,4 m amb tancaments formats per placa de dues planxes d'acer prelacat i aïllament interior de 40mm de gruix i paviment format per tauler aglomarat hidròfug amb acabat de PVC sobre xapa galvanitzada i llana mineral de vidre, instal·lació elèctrica amb 1 punt de llum, interruptor, endolls i protecció diferencial, i equipat amb aigüera d'1 pica amb aixeta i taulell | 1 |  | x | 227.35 | =
Subtotal material
|  |  | Despeses auxiliars |  |  |  | 2.5 | %
Cost directe
|  |  | Despeses indirectes |  |  |  | 5 | %
Total
P-143 | PQUE-BIQP | u | Transport, entrega, retirada, muntatge i desmuntatge de mòdul prefabricat per equipament de vestidors a obra de 3,7x2,4 m amb tancaments formats per placa de dues planxes d'acer prelacat i aïllament interior de 40mm de gruix i paviment format per tauler aglomarat hidròfug amb acabat de PVC sobre xapa galvanitzada i llana mineral de vidre, instal·lació elèctrica 1 punt de llum, interruptor, endolls i protecció diferencial |  |  |  | Rend.: | 1 |  |  | Transportentr.,retir, munta. I desmunt.mòd.pref.vestidors 3,7x2,4m
Mà d'obra
| A0D-0009 | h | Manobre per a seguretat i salut | 0.3 | /R | x | 24.55 | =
Subtotal mà d'obra
Maquinària
| C152-003D | h | Camió grua per a seguretat i salut | 0.3 | /R | x | 73.79 | =
Subtotal maquinària
Material
| BQUE-2RB6 | u | Transport per entrega i retirada de mòdul prefabricat per equipament de vestidors a obra de 3,7x2,4 m amb tancaments formats per placa de dues planxes d'acer prelacat i aïllament interior de 40mm de gruix i paviment format per tauler aglomarat hidròfug amb acabat de PVC sobre xapa galvanitzada i llana mineral de vidre, instal·lació elèctrica amb 1 punt de llum, interruptor, endolls i protecció diferencial | 1 |  | x | 227.35 | =
Subtotal material
|  |  | Despeses auxiliars |  |  |  | 2.5 | %
Cost directe
|  |  | Despeses indirectes |  |  |  | 5 | %
Total
P-144 | PQUE-BIQS | mes | Lloguer de mòdul prefabricat per equipament de vestidors a obra de 3,7x2,4 m amb tancaments formats per placa de dues planxes d'acer prelacat i aïllament interior de 40mm de gruix i paviment format per tauler aglomarat hidròfug amb acabat de PVC sobre xapa galvanitzada i llana mineral de vidre, instal·lació elèctrica 1 punt de llum, interruptor, endolls i protecció diferencial |  |  |  | Rend.: | 1 |  |  | Llog.mòd.pref.vestidors 3,7x2,4m
Material
| BQUE-2RB7 | mes | Lloguer de mòdul prefabricat per equipament de vestidors a obra de 3,7x2,4 m amb tancaments formats per placa de dues planxes d'acer prelacat i aïllament interior de 40mm de gruix i paviment format per tauler aglomarat hidròfug amb acabat de PVC sobre xapa galvanitzada i llana mineral de vidre, instal·lació elèctrica amb 1 punt de llum, interruptor, endolls i protecció diferencial | 1 |  | x | 124.96 | =
Subtotal material
Cost directe
|  |  | Despeses indirectes |  |  |  | 5 | %
Total
P-145 | PQUH-65LZ | h | Mà d'obra per a neteja i conservació de les instal·lacions |  |  |  | Rend.: | 1 |  |  | Mà obra,neteja+conservació instal·lacions
Mà d'obra
| A0D-0009 | h | Manobre per a seguretat i salut | 1 | /R | x | 24.55 | =
Subtotal mà d'obra
|  |  | Despeses auxiliars |  |  |  | 1 | %
Cost directe
|  |  | Despeses indirectes |  |  |  | 5 | %
Total
P-146 | PQUI-566W | u | Nevera elèctrica, de 100 l de capacitat, col·locada i amb el desmuntatge inclòs |  |  |  | Rend.: | 1 |  |  | Nevera elèctrica 100l,col.+desmunt.inclòs
Mà d'obra
| A0D-0009 | h | Manobre per a seguretat i salut | 0.35 | /R | x | 24.55 | =
Subtotal mà d'obra
Material
| BQUF-0TI6 | u | Nevera elèctrica, de 100 l de capacitat, per a 2 usos, per a seguretat i salut | 1 |  | x | 145.54 | =
Subtotal material
|  |  | Despeses auxiliars |  |  |  | 2.5 | %
Cost directe
|  |  | Despeses indirectes |  |  |  | 5 | %
Total
P-147 | PQUK-65LY | u | Pica per a rentar plats amb desguàs i aixeta, col·locat i amb el desmuntatge inclòs |  |  |  | Rend.: | 1 |  |  | Pica rentar plats+desguàs+aixe.,col.+desmunt.inclòs
Mà d'obra
| A0F-0015 | h | Oficial 1a per a seguretat i salut | 0.375 | /R | x | 29.42 | =
Subtotal mà d'obra
Material
| BQUG-19O9 | u | Pica per a rentar plats amb aixeta i amb desguàs, per a seguretat i salut | 1 |  | x | 196.86 | =
Subtotal material
|  |  | Despeses auxiliars |  |  |  | 2.5 | %
Cost directe
|  |  | Despeses indirectes |  |  |  | 5 | %
Total
P-148 | PQUM-566Z | u | Recipient per a recollida selectiva, de 100 l de capacitat, col·locat i amb el desmuntatge inclòs |  |  |  | Rend.: | 1 |  |  | Recipient p/recollida selectiv,100l,col.+desmunt.inclòs
Mà d'obra
| A0D-0009 | h | Manobre per a seguretat i salut | 0.1 | /R | x | 24.55 | =
Subtotal mà d'obra
Material
| BQUI-0TI9 | u | Recipient per a recollida selectiva de 100 l de capacitat, per a seguretat i salut | 1 |  | x | 51.31 | =
Subtotal material
|  |  | Despeses auxiliars |  |  |  | 2.5 | %
Cost directe
|  |  | Despeses indirectes |  |  |  | 5 | %
Total
P-149 | PQUO-5672 | u | Taula de fusta amb capacitat per a 6 persones, col·locada i amb el desmuntatge inclòs |  |  |  | Rend.: | 1 |  |  | Taula fusta,p/6pers.,col.+desmunt.inclòs
Mà d'obra
| A0D-0009 | h | Manobre per a seguretat i salut | 0.35 | /R | x | 24.55 | =
Subtotal mà d'obra
Material
| BQUK-0TI1 | u | Taula de fusta, amb capacitat per a 6 persones per a 4 usos, per a seguretat i salut | 0.25 |  | x | 59.44 | =
Subtotal material
|  |  | Despeses auxiliars |  |  |  | 2.5 | %
Cost directe
|  |  | Despeses indirectes |  |  |  | 5 | %
Total
P-150 | PR3C-8ZQP | m2 | Encoixinament amb escorça de pi de 30 a 50 mm, subministrada en sacs de 0,8 m3, escampada amb mitjans manuals en capa uniforme de gruix fins a 10 cm |  |  |  | Rend.: | 1 |  |  | Encoixinament escorça pi 30 a 50 mm,sacs 0,8m3,escamp.m.man.,gfins a 10 cm
Mà d'obra
| A01-FEPJ | h | Ajudant jardiner | 0.045 | /R | x | 31.11 | =
Subtotal mà d'obra
Material
| BR35-21GQ | m3 | Escorça de pi de 30 a 50 mm, subministrada en sacs de 0,8 m3 | 0.1 |  | x | 59.11 | =
Subtotal material
|  |  | Despeses auxiliars |  |  |  | 1.5 | %
Cost directe
|  |  | Despeses indirectes |  |  |  | 5 | %
Total
P-151 | PR3C-M001 | u | Conservació i manteniment durant l'any de garantia de jardineria, inclosos tots els treballs i materials necessaris. |  |  |  | Rend.: | 1 |  | 997.5 | Conservació any de garantia
P-152 | PR3C-M002 | u | Partida alçada a justificr corresponent al consum d'aigua de reg durant el període de manteniment i garantia. |  |  |  | Rend.: | 1 |  | 500 | Comsum d'aigua de l'any de garantia
P-153 | PR3C-M003 | u | Partida alçada a justificr corresponet a traballa de modificació i connexió de nou ramal d'instal·lació de reg en actual pericó de reg existent, inclosos vàlvules i materials necessaris. |  |  |  | Rend.: | 1 |  | 1100 | Connexió nova xarxa de reg
P-154 | PR423-8U70 | u | Subministrament de Cercis siliquastrum de perímetre de 25 a 30 cm, en contenidor de 1000 l |  |  |  | Rend.: | 1 |  |  | Subministrament Cercis siliquastrum perím=25 a 30 cm,contenidor 1000l
Material
| BR423-22DS | u | Cercis siliquastrum de perímetre de 25 a 30 cm, en contenidor de 1000 l | 1 |  | x | 442.89 | =
Subtotal material
Cost directe
|  |  | Despeses indirectes |  |  |  | 5 | %
Total
P-155 | PR439-8UY2 | u | Subministrament de jacaranda mimosifolia de perímetre de 25 a 30 cm, en contenidor de més de 80 l |  |  |  | Rend.: | 1 |  |  | Subministrament Jacaranda mimosifolia perím=25 a 30 cm,contenidor més de 80 l
Material
| BR438-22QT | u | Jacaranda mimosifolia de perímetre de 25 a 30 cm, en contenidor de més de 80 l | 1 |  | x | 299.16 | =
Subtotal material
Cost directe
|  |  | Despeses indirectes |  |  |  | 5 | %
Total
P-156 | PR443-8VM6 | u | Subministrament de Melia azedarach de perímetre de 35 a 40 cm, en contenidor de 750 l |  |  |  | Rend.: | 1 |  |  | Subministrament Melia azedarach perím=35 a 40 cm,contenidor 750l
Material
| BR443-2323 | u | Melia azedarach de perímetre de 35 a 40 cm, en contenidor de 750 l | 1 |  | x | 566.63 | =
Subtotal material
Cost directe
|  |  | Despeses indirectes |  |  |  | 5 | %
Total
P-157 | PR4ER-94RH | u | Subministrament de Mahonia aquifolium d'alçària de 20 a 40 cm, en contenidor de 3 l |  |  |  | Rend.: | 1 |  |  | Subministrament Mahonia aquifolium h=20 a 40 cm,en contenidor 3l
Material
| BR4ER-25ZX | u | Mahonia aquifolium d'alçària de 20 a 40 cm, en contenidor de 3 l | 1 |  | x | 4.66 | =
Subtotal material
Cost directe
|  |  | Despeses indirectes |  |  |  | 5 | %
Total
P-158 | PR4H8-94Y6 | u | Subministrament de Salvia microphylla test 17 cm |  |  |  | Rend.: | 1 |  |  | Subministrament Salvia microphylla test 17cm
Material
| BR4H8-26AK | u | Salvia microphylla test 17 cm | 1 |  | x | 3.13 | =
Subtotal material
Cost directe
|  |  | Despeses indirectes |  |  |  | 5 | %
Total
P-159 | PR4J3-95DF | u | Subministrament de Teucrium fruticans d'alçària de 20 a 40 cm, en contenidor d'1,5 l |  |  |  | Rend.: | 1 |  |  | Subministrament Teucrium fruticans h=20 a 40 cm, en contenidor 1,5l
Material
| BR4J3-26DT | u | Teucrium fruticans d'alçària de 20 a 40 cm, en contenidor d'1,5 l | 1 |  | x | 2.09 | =
Subtotal material
Cost directe
|  |  | Despeses indirectes |  |  |  | 5 | %
Total
P-160 | PR60-8YAW | u | Plantació d'arbre planifoli amb pa de terra o contenidor, de 25 a 35 cm de perímetre de tronc a 1 m d'alçària (a partir del coll de l'arrel), excavació de clot de plantació de 120x120x80 cm amb mitjans mecànics, en un pendent inferior al 25 %, reblert del clot amb substitució total de terra de l'excavació per sorra rentada i compost (70%-30%), primer reg i càrrega de les terres sobrants a camió |  |  |  | Rend.: | 1 |  |  | Plant.planifoli,pa terra/conten.,perím=25 a 35 cm,120x120x80cm,m.mec.,pend.inferior al 25 %,subst.10
Mà d'obra
| A01-FEPJ | h | Ajudant jardiner | 0.35 | /R | x | 31.11 | =
| A0F-000M | h | Oficial 1a jardiner | 0.132 | /R | x | 35.05 | =
| A0G-0022 | h | Oficial 2a jardiner | 0.264 | /R | x | 32.83 | =
Subtotal mà d'obra
Maquinària
| C13C-00LP | h | Retroexcavadora sobre pneumàtics de 8 a 10 t | 0.3502 | /R | x | 67.13 | =
| C151-002Z | h | Camió cisterna de 8 m3 | 0.21 | /R | x | 59.95 | =
| C152-003A | h | Camió grua de 3 t | 0.1 | /R | x | 69.9 | =
| C154-003N | h | Camió per a transport de 7 t | 0.29 | /R | x | 45.45 | =
Subtotal maquinària
Material
| B011-05ME | m3 | Aigua | 0.2304 |  | x | 2.04 | =
| B03L-05MX | t | Sorra de riu rentada de 0,1 a 0,5 mm | 1.2096 |  | x | 47.04 | =
| BR32-21DJ | m3 | Compost de classe I, d'origen vegetal, segons NTJ 05C, subministrat a granel | 0.3456 |  | x | 37.18 | =
Subtotal material
|  |  | Despeses auxiliars |  |  |  | 1.5 | %
Cost directe
|  |  | Despeses indirectes |  |  |  | 5 | %
Total
P-161 | PR61-M001 | m2 | Plantació d'arbust o arbre de petit format en contenidor de 25 a 40 l en obres d'urbanització, excavació de clot de plantació de fins a 20 cm amb mitjans mecànics, en un pendent inferior al 5 %, reblert del clot amb substitució total de terra de l'excavació per sorra rentada i compost (70%-30%) amb suplementació de terres sel·leccionades, primer reg i càrrega de les terres sobrants a camió |  |  |  | Rend.: | 1 |  |  | Plant.arbust/arbre petit,cont.=25 a 40 l,urbanització,60x60x40cm,m.mec.,pend.inferior al 25 %,subst.
Mà d'obra
| A0F-000M | h | Oficial 1a jardiner | 0.04 | /R | x | 35.05 | =
| A0G-0022 | h | Oficial 2a jardiner | 0.09 | /R | x | 32.83 | =
| A01-FEPJ | h | Ajudant jardiner | 0.25 | /R | x | 31.11 | =
Subtotal mà d'obra
Maquinària
| C13C-00LP | h | Retroexcavadora sobre pneumàtics de 8 a 10 t | 0.1 | /R | x | 67.13 | =
| C151-002Z | h | Camió cisterna de 8 m3 | 0.03 | /R | x | 59.95 | =
| C154-003N | h | Camió per a transport de 7 t | 0.1 | /R | x | 45.45 | =
Subtotal maquinària
Material
| B03L-05MY | t | Sorra de riu rentada de 0,1 a 0,5 mm, subministrada en sacs de 0,8 m3 | 0.2 |  | x | 75.9 | =
| BR32-21DG | m3 | Compost de classe I, d'origen vegetal, segons NTJ 05C, subministrat en sacs de 0,8 m3 | 0.4 |  | x | 51.02 | =
| B011-05ME | m3 | Aigua | 0.0288 |  | x | 2.04 | =
Subtotal material
|  |  | Despeses auxiliars |  |  |  | 1.5 | %
Cost directe
|  |  | Despeses indirectes |  |  |  | 5 | %
Total
P-162 | PRD1-HBAQ | u | Protecció individual de tronc d'arbre de perímetre aproximat entre 95 i 125 cm, amb estructura de fustes lligades entre si amb filferro, de 2 m d'alçària mínima, col·locades sobre material amb funció d'enconxat, amb el desmuntatge inclòs |  |  |  | Rend.: | 1 |  |  | Protecció tronc perím.=95-125cm,estruct.fusta,h>=2m
Mà d'obra
| A01-FEPM | h | Ajudant per a seguretat i salut | 0.5 | /R | x | 26.12 | =
| A0F-0015 | h | Oficial 1a per a seguretat i salut | 0.5 | /R | x | 29.42 | =
Subtotal mà d'obra
Material
| B0AM-078N | kg | Filferro acer galvanitzat, per a seguretat i salut | 0.5 |  | x | 3.23 | =
| B0D31-07P6 | m3 | Llata de fusta de pi, per a seguretat i salut | 0.064 |  | x | 495.44 | =
| B7C26-FGV8 | m2 | Planxa de poliestirè expandit (EPS), de 10 mm de gruix, de 30 kPa de tensió a la compressió, de 0,2 m2·K/W de resistència tèrmica, amb una cara llisa i cantell recte, per a seguretat i salut | 0.8 |  | x | 1.12 | =
Subtotal material
|  |  | Despeses auxiliars |  |  |  | 1.5 | %
Cost directe
|  |  | Despeses indirectes |  |  |  | 5 | %
Total
P-163 | PSIN-0002 | m | Partida alçzada a justificar d'iImplantació de les mesures de Control de Qualitat t indicades al pla de control t d'aplicació a l'obra |  |  |  | Rend.: | 1 |  | 3000 | Implementació de Pla de Control de Qualitat
P-164 | PSIN-0003 | m | Partida alçzada a justificar de soterrament de línies de telefonia i enllumenat públic segons pressupost de copmanyies, inclós pla de connexió i tramitació davant de companyies. |  |  |  | Rend.: | 1 |  |  | Soterrament línies aéries
Cost directe
|  |  | Despeses indirectes |  |  |  | 5 | %
Total
Partida alçada
| PG10-M003 | u | Partida alçada d'abonament íntegre per a la legalització del projecte elèctric (totalitat). |  |  |  | Rend.: | 1 |  |  | PA Legalització projecte elèctric
Cost directe
Total

## T-SMP
Memòria valorada de reurbanització del sector de Sant Pancraç_Fase 1 | Memòria valorada de reurbanització del sector de Sant Pancraç_Fase 1 | Memòria valorada de reurbanització del sector de Sant Pancraç_Fase 1 | Memòria valorada de reurbanització del sector de Sant Pancraç_Fase 1
Justificació d'elements | Justificació d'elements | Justificació d'elements | Justificació d'elements
Codi | U.A. | Descripció | Preu | Descripció curta | CO2eq (kg) | MJ
Mà d'obra
A01-FEP3 | h | Ajudant col·locador | 26.12 | Ajudant col·locador | 0 | 0
A01-FEP9 | h | Ajudant pintor | 26.12 | Ajudant pintor | 0 | 0
A01-FEPD | h | Ajudant electricista | 26.08 | Ajudant electricista | 0 | 0
A01-FEPH | h | Ajudant muntador | 26.12 | Ajudant muntador | 0 | 0
A01-FEPJ | h | Ajudant jardiner | 31.11 | Ajudant jardiner | 0 | 0
A01-FEPM | h | Ajudant per a seguretat i salut | 26.12 | Ajudant p/SiS | 0 | 0
A0D-0007 | h | Manobre | 24.55 | Manobre | 0 | 0
A0D-0009 | h | Manobre per a seguretat i salut | 24.55 | Manobre p/SiS | 0 | 0
A0E-000A | h | Manobre especialista | 25.38 | Manobre especialista | 0 | 0
A0F-000B | h | Oficial 1a | 29.42 | Oficial 1a | 0 | 0
A0F-000D | h | Oficial 1a col·locador | 29.42 | Oficial 1a col·locador | 0 | 0
A0F-000E | h | Oficial 1a electricista | 30.41 | Oficial 1a electricista | 0 | 0
A0F-000M | h | Oficial 1a jardiner | 35.05 | Oficial 1a jardiner | 0 | 0
A0F-000R | h | Oficial 1a muntador | 30.41 | Oficial 1a muntador | 0 | 0
A0F-000S | h | Oficial 1a d'obra pública | 29.42 | Oficial 1a d'obra pública | 0 | 0
A0F-000T | h | Oficial 1a paleta | 29.42 | Oficial 1a paleta | 0 | 0
A0F-000V | h | Oficial 1a pintor | 29.42 | Oficial 1a pintor | 0 | 0
A0F-000Y | h | Oficial 1a soldador | 29.9 | Oficial 1a soldador | 0 | 0
A0F-0015 | h | Oficial 1a per a seguretat i salut | 29.42 | Oficial 1a p/SiS | 0 | 0
A0G-0022 | h | Oficial 2a jardiner | 32.83 | Oficial 2a jardiner | 0 | 0
Maquinària
C111-0055 | h | Compressor amb un martell pneumàtic | 17.18 | Compressor+un martell pneumàtic | 0 | 0
C111-0056 | h | Compressor amb dos martells pneumàtics | 18.08 | Compressor+dos martells pneumàtics | 1.6339 | 22.6254
C113-00JJ | h | Fresadora per a paviment amb càrrega automàtica | 121.24 | Fresadora pavim.,càrr.aut. | 0 | 0
C115-00EE | h | Retroexcavadora amb martell trencador | 74.5 | Retroexcavadora amb martell trencador | 0 | 0
C131-005G | h | Corró vibratori autopropulsat, de 12 a 14 t | 79.91 | Corró vibratori autopropulsat,12 a 14 t | 0 | 0
C136-00F4 | h | Motoanivelladora petita | 90.2 | Motoanivelladora petita | 0 | 0
C138-00KQ | h | Pala carregadora sobre pneumàtics de 15 a 20 t | 121.92 | Pala carregadora s/pneumàtics 15 a 20 t | 30.806 | 426.5824
C138-00KR | h | Pala carregadora sobre pneumàtics de 8 a 14 t | 84.61 | Pala carregadora s/pneumàtics 8 a 14 t | 18.8921 | 261.6058
C139-00LK | h | Pala excavadora giratòria sobre pneumàtics de 15 a 20 t | 106.8 | Pala excavadora giratòria s/pneumàtics 15 a 20 t | 0 | 0
C13A-00FP | h | Picó vibrant de combustible amb placa de 30x30 cm | 5.57 | Picó vibrant combustible,plac.30x30cm | 0.002348 | 0.14611
C13A-00FQ | h | Safata vibrant combustible amb placa de 60 cm | 5.49 | Safata vibrant combustible,plac.60cm | 0.0046959 | 0.29222
C13A-00FR | h | Compactador combustible duplex manual de 700 kg | 7.77 | Compactador combustible duplex manual,700 kg | 8.4526 | 525.9878
C13A-W61K | h | Picó vibrant elèctric amb placa de 30x30 cm | 4.14 | Picó vibrant elèctric,plac.30x30cm | 0.0021707 | 0.081262
C13C-00LP | h | Retroexcavadora sobre pneumàtics de 8 a 10 t | 67.13 | Retroexcavadora s/pneumàtics 8 a 10 t | 12.0841 | 167.3334
C150-002X | h | Camió cistella de 10 m d'alçària com a màxim | 54.83 | Camió cistella h=10m | 14.7222 | 203.864
C151-002Z | h | Camió cisterna de 8 m3 | 59.95 | Camió cisterna 8m3 | 22.9769 | 318.1692
C152-0039 | h | Camió grua de 5 t | 65.38 | Camió grua 5t | 34.0398 | 471.3618
C152-003A | h | Camió grua de 3 t | 69.9 | Camió grua 3t | 26.5511 | 367.6622
C152-003B | h | Camió grua | 73.79 | Camió grua | 34.0398 | 471.3618
C152-003D | h | Camió grua per a seguretat i salut | 73.79 | Camió grua p/SiS | 34.0398 | 471.3618
C154-003N | h | Camió per a transport de 7 t | 45.45 | Camió transp.7 t | 14.1265 | 195.6151
C15E-0062 | h | Dúmper de gasoil d'11 kW, d'1,5 t de càrrega útil, amb mecanisme hidràulic | 24.11 | Dúmper de gasoil,11kW,1,5t,hidràulic | 9.2979 | 578.5866
C170-0036 | h | Camió cisterna per a reg asfàltic | 30.63 | Camió cisterna p/reg asf. | 0 | 0
C173-005K | h | Corró vibratori per a formigons i betums autopropulsat pneumàtic | 71.39 | Corró vibratori autopropulsat pneumàtic | 0 | 0
C174-00GD | h | Escombradora autopropulsada | 50.94 | Escombradora autopropulsada | 0 | 0
C175-00G4 | h | Estenedora per a paviments de mescla bituminosa | 57.57 | Estenedora p/paviment mescla bitum. | 0 | 0
C176-00FW | h | Formigonera de 250 l | 3.3 | Formigonera 250l | 2.4816 | 92.9018
C176-00FX | h | Formigonera de 165 l | 2.05 | Formigonera 165l | 1.6881 | 63.1985
C178-00GF | h | Màquina tallajunts amb disc de diamant per a paviment | 9.74 | Màquina tallajunts disc diamant p/paviment | 0 | 0
C17H-HOSB | u | Desplaçament, muntatge i desmuntatge a obra d'equip d'estesa i fresat de mescla bituminosa en calent | 4789.37 | Desplaçament+munt.+desmunt. De equip estesa/fresat, mescla bitum.calent | 0 | 0
C1B0-006C | h | Màquina per a pintar bandes de vial, autopropulsada | 36.73 | Màquina p/pintar banda vial,autopropulsada | -9999999999 | -9999999999
C1B0-H4LF | h | Màquina de granallat per a eliminació de pintures de marca vial autopropulasada | 55.62 | Màquina granallat pintura vial autopropulsada | 2.8423 | 39.3587
C1R1-00CY | m3 | Subministrament de contenidor metàl·lic de 5 m3 de capacitat i recollida amb residus inerts o no especials | 23.18 | Subministr.contenidor metàl·lic,5m3 +recollida residus inerts o no especials | 0.32338 | 4.4779
C200-002I | h | Abrillantadora | 2.43 | Abrillantadora | 11.3105 | 423.43
C207-00E1 | h | Equip i elements auxiliars per a tall oxiacetilènic | 9.97 | Equip tall oxiacetilènic | 0 | 0
C20H-00DN | h | Martell trencador manual | 4.91 | Martell trenc.man. | 0 | 0
C20J-00DQ | h | Polidora | 2.92 | Polidora | 2.0258 | 75.8382
C20K-00DP | h | Regle vibratori | 5.35 | Regle vibratori | 10.1288 | 379.191
CZ15-H4NI | h | Grup electrògen d'1 a 5 kVA | 3.02 | Grup electrògen de 1-5kVA | 0 | 0
Material
B011-05ME | m3 | Aigua | 2.04 | Aigua | 0.30037 | 5.6487
B017-05MM | l | Dissolvent universal | 8.52 | Dissolvent univ. | 3.1031 | 71.8881
B03F-05NW | m3 | Tot-u artificial | 23.48 | Tot-u art. | 0 | 0
B03F-11O42 | m3 | Tot-u artificial procedent de granulats reciclats d'escòries siderurgiques negres | 18.48 | Tot-u art.procedent granulats reciclats esc.sid.negre | 0 | 0
B03J-0K88 | t | Grava de pedrera de pedra granítica, de grandària màxima 20 mm, per a formigons | 21.58 | Grava pedra granit.grandària màxima 20 mm p/forms. | 6.6752 | 103.6592
B03J-0K8P | t | Grava de pedrera de pedra granítica, per a drens | 22.04 | Grava pedra granit.p/drens | 6.6752 | 103.6592
B03J-0K8V | t | Grava de pedrera, per a drens | 20.44 | Grava p/drens | 6.6752 | 103.6592
B03L-05MS | t | Sorra de pedrera de pedra granítica per a formigons | 21.37 | Sorra pedra granit. P/forms. | 5.3377 | 85.328
B03L-05MX | t | Sorra de riu rentada de 0,1 a 0,5 mm | 47.04 | Sorra rentada 0,1 a 0,5 mm | 5.3377 | 85.328
B03L-05MY | t | Sorra de riu rentada de 0,1 a 0,5 mm, subministrada en sacs de 0,8 m3 | 75.9 | Sorra rentada 0,1 a 0,5 mm,sacs 0,8m3 | 5.3377 | 85.328
B03L-05N4 | t | Sorra de pedrera de 0 a 5 mm | 20.29 | Sorra 0 a 5 mm | 5.3377 | 85.328
B03L-05N5 | t | Sorra de pedrera de 0 a 3,5 mm | 20.4 | Sorra 0 a 3,5 mm | 5.3377 | 85.328
B03L-05N7 | t | Sorra de pedrera per a morters | 20.85 | Sorra p/morters | 5.3377 | 85.328
B054-06DH | kg | Calç aèria hidratada CL 90-S, en sacs | 0.32 | Calç aèria hidratada CL 90-S,sacs | 0.99786 | 5.6449
B055-065W | t | Ciment blanc de ram de paleta BL 22,5 X segons UNE 80305, en sacs | 247.88 | Ciment blanc ram paleta BL 22,5X, & sacs | 857.5893 | 3517.1192
B055-067M | t | Ciment pòrtland amb filler calcari CEM II/B-L 32,5 R segons UNE-EN 197-1, en sacs | 138.2 | Ciment pòrtland+fill.calc. CEM II/B-L 32,5R, & sacs | 495.6512 | 2091.0637
B057-06IL | kg | Emulsió bituminosa catiònica modificada amb polímers amb un 60% de betum asfàltic, per a reg d'adherència tipus C60BP3/BP2 ADH, segons UNE-EN 13808 | 0.46 | Emul.bitum.catiònica+polímers p/reg adh.C60BP3/BP2 ADH | 0 | 0
B057-06IN | kg | Emulsió bituminosa catiònica amb un 60% de betum asfàltic, per a reg de curat tipus C60B3/B2 CUR, segons UNE-EN 13808 | 0.69 | Emul.bitum.catiònica p/reg curatC60B3/B2 CUR | 0.3695 | 22.2376
B069-2A9H | m3 | Formigó d'ús no estructural HNE-15/B/20 de resistència a compressió 15 N/mm2, consistència tova i grandària màxima del granulat 20 mm | 74.06 | Form.no estructural HNE-15/B/20 | 89.4856 | 548.8324
B069-2A9P | m3 | Formigó d'ús no estructural HNE-15/P/40 de resistència a compressió 15 N/mm2, consistència plàstica i grandària màxima del granulat 40 mm | 88.74 | Form.no estructural HNE-15/P/40 | 89.4856 | 548.8324
B069-I3Q0 | m3 | Formigó d'ús no estructural HNE-20/P/40 de resistència a compressió 20 N/mm2, consistència plàstica i grandària màxima del granulat 40 mm | 89.73 | Form.no estructural HNE-20/P/40 | 0 | 0
B069-I3QZ | m3 | Formigó d'ús no estructural HNE-20/P/10 de resistència a compressió 20 N/mm2, consistència plàstica i grandària màxima del granulat 10 mm | 94.51 | Form.no estructural HNE-20/P/10 | 113.4177 | 640.2109
B069-I4H8 | m3 | Formigó d'ús no estructural HNE-20/P/20 de resistència a compressió 20 N/mm2, consistència plàstica i grandària màxima del granulat 20 mm | 91.47 | Form.no estructural HNE-20/P/20 | 113.4177 | 640.2109
B069-I4L6 | m3 | Formigó d'ús no estructural HNE-20/B/20 de resistència a compressió 20 N/mm2, consistència tova i grandària màxima del granulat 20 mm | 92.22 | Form.no estructural HNE-20/B/20 | 182.9504 | 886.2935
B06F1-I0IL | m3 | Formigó en massa HM - 20 / B / 20 / X0 amb una quantitat de ciment de 200 kg/m3 i relació aigua ciment =< 0.6 | 96.07 | Formigó en massa HM - 20 / B / 20 / X0 quant.ciment 200kg/m3, aigua/ciment =< 0.6 | 113.5916 | 642.9014
B06F1-I4HH | m3 | Formigó en massa HM - 20 / B / 10 / X0 amb una quantitat de ciment de 200 kg/m3 i relació aigua ciment =< 0.6 | 96.56 | Formigó en massa HM - 20 / B / 10 / X0 quant.ciment 200kg/m3, aigua/ciment =< 0.6 | 113.5916 | 642.9014
B06F7-JWOY | m3 | Formigó en massa, amb 20% de granulats de material reciclat de formigons, HRM - 20 / B / 20 / X0 amb una quantitat de ciment de 200 kg/m3 i relació aigua ciment =< 0.6 | 102.48 | Formigó en massa,20%granulats reciclat form., HRM - 20 / B / 20 / X0 quant.ciment 200kg/m3, aigua/ci | 0 | 0
B079-06TD | kg | Morter polimèric de ciment amb resines epoxi per a imprimació anticorrosiva i pont d'unió | 8.09 | Morter polimèric ciment+res.epoxi,p/impr.+pont unió | 4.6349 | 99.1077
B07L-1PY6 | t | Morter per a ram de paleta, classe M 5 (5 N/mm2), en sacs, de designació (G) segons norma UNE-EN 998-2 | 55.92 | Mort.ram paleta M5,sacs,(G) UNE-EN 998-2 | 116.1304 | 531.4608
B07L-1PYA | t | Morter per a ram de paleta, classe M 5 (5 N/mm2), a granel, de designació (G) segons norma UNE-EN 998-2 | 45.17 | Mort.ram paleta M5,granel,(G) UNE-EN 998-2 | 69.0784 | 346.0736
B07L-1PYB | t | Morter per a ram de paleta, classe M 7.5 (7,5 N/mm2), en sacs, de designació (G) segons norma UNE-EN 998-2 | 57.46 | Mort.ram paleta M7.5,sacs,(G) UNE-EN 998-2 | 86.2394 | 416.2744
B0AK-07AS | kg | Clau acer | 1.77 | Clau acer | 2.1603 | 24.0005
B0AM-078N | kg | Filferro acer galvanitzat, per a seguretat i salut | 3.23 | Filferro acer galv.,p/SiS | 0 | 0
B0AO-07IG | u | Tac de niló de 5 mm de diàmetre, com a màxim, amb vis | 0.19 | Tac niló D<=5mm,+vis | 0.061221 | 0.82603
B0B7-106P | kg | Acer en barres corrugades B400S de límit elàstic >= 400 N/mm2 | 0.75 | Acer b/corrugada B400S | 0.98402 | 13.7377
B0D21-07OY | m | Tauló de fusta de pi per a 10 usos | 0.42 | Tauló fusta pi p/10 usos | 0.098057 | 1.6538
B0D31-07P6 | m3 | Llata de fusta de pi, per a seguretat i salut | 495.44 | Llata fusta pi,p/SiS | 0 | 0
B0D62-07PE | m3 | Puntal rodó de fusta de 7 a 9 cm de diàmetre i de 2 a 2,5 m d'alçària, per a 30 usos | 10.02 | Puntal rodó fusta D=7 a 9 cm,h=2 a 2,5 m,30usos | 2.3347 | 39.3757
B0DZ7-0FI5 | m2 | Planxa d'acer per a encofrats i apuntalaments, de 8 mm de gruix, per a 10 usos, per a seguretat i salut | 4.06 | Planxa acer,g=8mm,10usos,p/SiS | 12.7522 | 142.7371
B0F1A-075F | u | Maó calat, de 290x140x100 mm, per a revestir, categoria I, HD, segons la norma UNE-EN 771-1 | 0.23 | Maó calat,290x140x100mm,p/revestir,categoria I,HD,UNE-EN 771-1 | 1.0723 | 11.246
B0F1A-0760 | u | Maó calat R-25 N/mm2, de 290x140x100 mm, per a revestir, categoria I, HD, segons la norma UNE-EN 771-1 | 0.24 | Maó calat R25,290x140x100mm,p/revestir,categoria I,HD,UNE-EN 771-1 | 1.0723 | 11.246
B0G2-0FBJ | m2 | Pedra calcària nacional amb una cara polida i abrillantada, preu alt, de 30 mm de gruix amb aresta viva a les quatre vores | 90.71 | Pedra calcària nacio. Abrillantada preu alt,g=30mm aresta viva 4cant. | 69.8864 | 299.5027
B1473-0XJI | u | Protector auditiu d'auricular, acoblat al cap amb arnès i orelleres antisoroll, homologat segons UNE-EN 352-1, UNE-EN 458 | 17.3 | Protector auditiu auricular,arnès,orelleres antisoroll | -9999999999 | -9999999999
B1474-0XL1 | u | Parella de botes de mitja canya, amb sola antilliscant i folrades de niló rentable, homologades segons UNE-EN ISO 20344, UNE-EN ISO 20345, UNE-EN ISO 20346, UNE-EN ISO 20347 | 11.18 | Parella botes mitja canya | -9999999999 | -9999999999
B1477-07TR | u | Casc de seguretat per a ús normal, contra cops, de polietilè amb un pes màxim de 400 g, homologat segons UNE-EN 812 | 7.71 | Casc seguretat p/úsnormal,contra cops,PE,pmàxim de 400 g | -9999999999 | -9999999999
B147J-0XKD | u | Parella de guants d'alta resistència al tall i a l'abrassió per a ferrallista, amb dits i palmell de cautxú rugós sobre suport de cotó i subjecció elàstica al canell, homologats segons UNE-EN 388, UNE-EN 420 | 3.36 | Guants alta resis.tall abras.ferrall.,cautxú+cotó,subj.canell | -9999999999 | -9999999999
B147N-0XK6 | u | Mascareta de protecció respiratòria #, homologada segons UNE-EN 140 | 1.82 | Mascareta,protecció respiratòria | -9999999999 | -9999999999
B147Z-0XI6 | u | Ulleres de seguretat antiimpactes estàndard, amb muntura universal, amb visor transparent i tractament contra l'entelament, homologades segons UNE-EN 167, UNE-EN 168 | 8.61 | Ulleres antiimp.st.,muntura univ.,visor transp.c/entelam. | -9999999999 | -9999999999
B2RA-28TK | t | Disposició controlada en centre de reciclatge de residus de fusta no perillosos amb una densitat 0,19 t/m3, procedents de construcció o demolició, amb codi 17 02 01 segons la Llista Europea de Residus | 61.71 | Disposició controlada centre reciclatge,residus fusta no perillosos,0,19t/m3,LER 17 02 01 | -9999999999 | -9999999999
B2RA-28TS | t | Disposició controlada en centre de reciclatge de residus barrejats inerts amb una densitat 1,0 t/m3, procedents de construcció o demolició, amb codi 17 01 07 segons la Llista Europea de Residus | 20.3 | Disposició controlada centre reciclatge,residus barrej. Inerts,1,0t/m3,LER 17 01 07 | -9999999999 | -9999999999
B2RA-28TU | t | Disposició controlada en centre de reciclatge de residus de plàstic no perillosos amb una densitat 0,035 t/m3, procedents de construcció o demolició, amb codi 17 02 03 segons la Llista Europea de Residus | 0 | Disposició controlada centre reciclatge,residus plàstic no perillosos,0,035t/m3,LER 17 02 03 | -9999999999 | -9999999999
B2RA-28UG | t | Disposició controlada en centre de reciclatge de residus de metalls barrejats no perillosos amb una densitat 0,2 t/m3, procedents de construcció o demolició, amb codi 17 04 07 segons la Llista Europea de Residus | -162.4 | Disposició controlada centre reciclatge,residus metalls no perillosos,0,2t/m3,LER 17 04 07 | -9999999999 | -9999999999
B2RA-28UL | t | Disposició controlada en centre de reciclatge de residus de paper i cartró no perillosos amb una densitat 0,04 t/m3, procedents de construcció o demolició, amb codi 15 01 01 segons la Llista Europea de Residus | 0 | Disposició controlada centre reciclatge,residus paper/cartró no perillosos,0,04t/m3,LER 15 01 01 | -9999999999 | -9999999999
B2RA-M8VV | t | Disposició controlada en dipòsit autoritzat inclòs el cànon sobre la deposició controlada dels residus de la construcció, segons la LLEI 8/2008, de residus d'aglomerat asfàltic no perillosos amb una densitat 1,45 t/m3, procedents de construcció o demolició, amb codi 17 03 02 segons la Llista Europea de Residus | 11.77 | Disposició controlada dipòsit autoritzat inclòs el cànon sobre la deposició controlada dels residus | -9999999999 | -9999999999
B2RB-HFVL | t | Disposició de terres no contaminades de densitat aparent 1,6 t/m3, a valoritzador de materials naturals excavats amb codi VNME | 4.37 | Disposició de terres no cont. De densitat aparent 1,6 t/m3, a VNME | -9999999999 | -9999999999
B7C26-FGV8 | m2 | Planxa de poliestirè expandit (EPS), de 10 mm de gruix, de 30 kPa de tensió a la compressió, de 0,2 m2·K/W de resistència tèrmica, amb una cara llisa i cantell recte, per a seguretat i salut | 1.12 | Planxa EPS,g=10mm,tens.compres.=30kPa,res.tèrmica=0,2m2·K/W,cara llisa,cantell recte,p/SiS | 0 | 0
B891-0P02 | kg | Esmalt sintètic | 13.83 | Esmalt sint. | 2.3998 | 44.9284
B896-HYCS | kg | Pintura partícules metàl·liques | 14.12 | Pintura part.met. | 4.7499 | 68.6701
B8A1-HYAI | kg | Vernís antigraffiti amb base de polièster de dos components, per a superfícies de ceràmica, pedra, morter o formigó | 23.28 | Vernís antigraffiti b/polièster,dos comp.,p/sup.ceràm.,pedra,morter,form. | 2.3998 | 44.9284
B8A1-HYAY | kg | Vernís de poliuretà a l'aigua d'un u component, per a fusta | 18.31 | Vernís de poliuretà a l'aigua,un comp.,p/fusta | 2.3998 | 44.9284
B8Z3-0P25 | kg | Producte decapant desincrustador genèric | 7.79 | Prod.decapant desincrust.genèr. | 3.1031 | 71.8881
B8Z6-0P2H | kg | Imprimació antigraffiti adherent | 37.26 | Imprimació antigraff. Adh. | 2.3998 | 44.9284
B964-0GHV | m | Pedra granítica, recta, escairada, serrada mecànicament i flamejada, per a vorada, de 20x25 cm | 26.03 | Pedra granít.,serra+flamej.,p/vorada,20x25cm | 0 | 0
B965-H692 | m | Vorada recta d'acer corten passivat, sorrejat i amb aplicció d'antigraffit a taller, de 8 mm de gruix i 200 mm d'alçària, amb els elements metàl·lics d'ancoratge soldats a la xapa | 72.98 | Vorada recta acer corten,8x200mm,incl.elem.ancoratge soldats | 27.1336 | 301.4463
B965-H694 | m | Vorada recta d'acer corten, de 10 mm de gruix i 600 mm d'alçària, amb els elements metàl·lics d'ancoratge soldats a la xapa | 127.83 | Vorada recta acer corten,10x600mm,incl.elem.ancoratge soldats | 40.7004 | 452.1694
B965-H695 | m | Vorada recta d'acer galvanitzat, de 10 mm de gruix i 200 mm d'alçària, amb els elements metàl·lics d'ancoratge soldats a la xapa | 25.69 | Vorada recta acer galvanitzat,10x200mm,incl.elem.ancoratge soldats | 33.917 | 376.8079
B971-0GUH | u | Peça monocapa de formigó color blanc, de 30x30x8 cm, per a rigoles | 2.2 | Peça MC form. Blanc 30x30x8cm,p/rigo. | 3.0681 | 12.7621
B981-2MTA | u | Capçal de gual de pedra granítica serrada mecànicament i flamejada, de 90x40 cm, amb la cantonada en forma rectangular d'1 peça | 236.55 | Capçal gual pedra granít. Serra+flamej.90x40cm, cantonada rect.,1 peça | 366.9034 | 1572.3893
B981-V04W | u | Capçal de gual de pedra granítica serrada mecànicament i flamejada, de 20x60 cm, amb la cantonada en forma bisellada d'1 peça | 101.88 | Capçal gual pedra granít. Serra+flamej.20x60cm, cantonada bisel.,1 peça | 122.3011 | 524.1298
B982-1N0Q | m | Peça de pedra natural per a rampa de gual de vehícles de forma recta, de 20x80x25 cm, de pedra granítica, serrada mecànicament i flamejada | 43.99 | Peça pedr.rampa gual vehícles,recta 20x80x25cm, pedra granít. Serra+flamej. | 145.5966 | 623.964
B982-UB92 | m | Peça de pedra natural per a rampa de gual de vehícles de forma recta, de 62x60x30 cm, de pedra granítica, serrada mecànicament i flamejada | 153.3 | Peça pedr.rampa gual vehícles,recta 62x60x30cm, pedra granít. Serra+flamej. | 541.6193 | 2321.1461
B9C0-0HKK | kg | Beurada de color | 0.98 | Beurada color | 0.44612 | 1.8825
B9C9-0H2M | m2 | Terratzo amb relleu de gra petit, bicapa, de 30x20 cm,de 5 cm de gruix, model Stonegranit de la casa Canigó o equivalent, color gris Zurich | 30 | Terratzo amb relleu de gra petit, bicapa, de 30x20 cm,de 5cm de gruix | 12.8424 | 37.8054
B9F2-1GDU | m2 | Llosa de formigó per a paviments de 60x40 cm i 5 cm de gruix, de forma rectangular,bicapa model Vulcano de Breinco o equivalent | 26.61 | Llosa form.pavim. 60x40cm,g=5cm,forma rect.,textura pètria,preu alt, +gran.reciclat | 10.318 | 36.0637
B9F2-1GDW | m2 | Llosa de formigó per a paviments de 60x40 cm i 8 cm de gruix, de forma rectangular,bicapa model Vulcano de Breinco o equivalent | 32.81 | Llosa form.pavim. 60x40cm,g=8cm,forma rect.,textura pètria,preu alt, +gran.reciclat | 10.318 | 36.0637
B9H1-0HUA | t | Mescla bituminosa contínua en calent tipus AC 22 surf BC 35/50 D, amb betum millorat amb cautxú, de granulometria densa per a capa de trànsit i granulat granític | 99.09 | Mesc.bit.AC 22 surf BC 35/50D,granul.granític | 63.6894 | 2208.9508
B9H1-LT2G | t | Mescla bituminosa contínua en calent tipus AC 11 surf B 50/70 D, amb betum asfàltic de penetració, de granulometria densa per a capa de trànsit, plàstic reciclat MR8 i granulat granític | 81.7 | Mesc.bit.AC 11 surf B 50/70D+plàstic reciclat MR8,granul.granític | 0 | 0
BBA0-0SD5 | kg | Microesferes de vidre per a senyalització per a marques vials retrorreflectants en sec, amb humitat i amb pluja | 1.73 | Microesferes vidre p/retrorref.sec+humit.+pluja | 0.023762 | 0.21051
BBA1-2XWQ | kg | Pintura acrílica de color blanc, per a marques vials | 2.57 | Pintura acrílica color blanc, p/marques vials | 4.7564 | 68.4174
BBCI-0R99 | m | Tanca mòbil metàl·lica de 2,5 m de llargària i 1 m d'alçària, per a 4 usos, per a seguretat i salut | 12.99 | Tanca mòbil metàl.llarg.=2,5m,h=1m,4usos, p/SiS | 6.4248 | 72.9757
BBM4-0SIA | m2 | Cartell per a senyals de trànsit de lamel·les d'alumini anoditzat, amb acabat de làmina retrorreflectora classe RA1 | 338.96 | Cartell p/senyal.tràn. Alumini anoditzat acabat làm. Retrorrefl.cl. RA1 | 43.7506 | 711.8104
BBM9-0S0M | u | Placa informativa per a senyals de trànsit d'acer galvanitzat i pintat, de 60x60 cm, acabada amb làmina retrorreflectora classe RA1 | 58.83 | Placa inform. P/senyal.tràn.,acer galv.+pint. 60x60cm làm. Retrorrefl.cl. RA1 | 13.9565 | 166.5892
BBMF-H5AK | m | Tub d'alumini extrusionat de 90 mm de diàmetre, per a senyals de trànsit | 35.16 | Tub alumini d:90 mm,p/senyal.tràn. | 16.6691 | 264.7282
BC1K-0WNU | m2 | Mirall de lluna incolora de gruix 3 mm, per a seguretat i salut | 32.2 | Mirall lluna incolora,g=3mm,p/SiS | 30.6138 | 531.3951
BD50-1KLN | u | Bastiment i reixa de fosa dúctil, abatible i amb tanca, per a embornal, model GC075027A C250 AE - R&M RECT MARCO C.P 700x220 H100 ART d'EJ o equivalent, segons norma UNE-EN 124 i 8 dm2 de superfície d'absorció | 254.35 | Bast.+reixa,fos.dúc.GC075027A C250 AE - R&M RECT MARCO C.P 700x220 H100 ART | 57.5785 | 746.8041
BD5O-0LK7 | m | Tub circular ranurat de PVC, de paret simple i 50 mm de | 1.51 | Tub circ. Ranur. PVC,paret simp.,D=50mm | 0.15792 | 1.9958
BD7D-1OJP | m | Tub de PVC-U de paret estructurada per a sanejament soterrat sense pressió, superfícies interna llisa i externa llisa de tipus A1 (construcció multicapa), diàmetre nominal DN 315, classe de rigidesa anular SN 4 (rigidesa anular >= 4kN/m2), codi d'àrea d'aplicació U (ús en l'exterior de l'estructura dels edificis), fabricació segons norma UNE-EN 13476-2, de color taronja-marró RAL 8023, per a unió elàstica amb anella elastomèrica d'estanquitat | 14.62 | Tub PVC-U p.estruct.,sanejament s/pressió,DN=315mm,SN 4,UNE-EN 13476-2,p/unió elàst. | 9.8957 | 125.0572
BD7D-1OJR | m | Tub de PVC-U de paret estructurada per a sanejament soterrat sense pressió, superfícies interna llisa i externa llisa de tipus A1 (construcció multicapa), diàmetre nominal DN 400, classe de rigidesa anular SN 4 (rigidesa anular >= 4kN/m2), codi d'àrea d'aplicació U (ús en l'exterior de l'estructura dels edificis), fabricació segons norma UNE-EN 13476-2, de color taronja-marró RAL 8023, per a unió elàstica amb anella elastomèrica d'estanquitat | 23.4 | Tub PVC-U p.estruct.,sanejament s/pressió,DN=400mm,SN 4,UNE-EN 13476-2,p/unió elàst. | 16.0541 | 202.885
BDD4-0LVH | u | Graó per a pou de registre d'acer galvanitzat, de 300x400x300 mm, amb rodó de D= 25 mm | 5.5 | Graó p/pou reg.acer galv.,300x400x300mm,D=25mm | 7.8207 | 87.538
BDK5-1KH8 | u | Bastiment quadrat i tapa quadrat de fosa dúctil per a pericó de serveis, recolzada, pas lliure de 600x600 mm classe B125 segons norma UNE-EN 124 | 101.11 | Bastiment quadr.,+tapa,fos.dúctil p/pericó serv.,recolzada,pas d/600x600mm,B125 | 83.7635 | 1098.2142
BDK5-1KHH | u | Bastiment quadrat i tapa circular de fosa dúctil per a pou de registre, recolzada, pas lliure de 600 mm classe D400 segons norma UNE-EN 124 | 118.8 | Bastiment quadr.,+tapa,fos.dúctil p/pou reg.,recolzada,pas d/D=600mm,D400 | 118.8228 | 1550.4103
BDK5-UB8N | u | Bastiment quadrat i tapa quadrat de fosa dúctil per a pericó de serveis, recolzada, pas lliure de 600x600 mm classe C250 segons norma UNE-EN 124 | 111.14 | Bastiment quadr.,+tapa,fos.dúctil p/pericó serv.,recolzada,pas d/600x600mm,C250 | 0.59459 | 19.4972
BFB3-W61Y | m | Tub de polietilè de designació PE 100, diàmetre nominal DN 40, pressió nominal PN 10 (SDR 17), subministrat en rotlle, fabricació segons norma UNE-EN 12201-2 | 1.38 | Tub PE 100,DN 40,PN 10 (SDR 17),en rotlle,UNE-EN 12201-2 | 0.6015 | 21.1298
BFB3-W629 | m | Tub de polietilè de designació PE 100, diàmetre nominal DN 63, pressió nominal PN 10 (SDR 17), subministrat en rotlle, fabricació segons norma UNE-EN 12201-2 | 3.15 | Tub PE 100,DN 63,PN 10 (SDR 17),en rotlle,UNE-EN 12201-2 | 1.4995 | 52.6747
BFWR-TG1O | u | Canvi de direcció (colze) de 90° segons UNE-EN 1254-4, de llautó CW617N segons UNE-EN 12165, amb dues unions roscades femella-mascle 1´´-1´´, rosca tipus cilíndrica no estanca segons UNE-EN ISO 228-1 | 2.44 | Canvi de direcció (colze) 90°,llautó CW617N,F-M 1*-1*,UNE-EN ISO 228-1 | 1.1046 | 15.1524
BFWR-TG1P | u | Derivació (T) a 90° segons UNE-EN 1254-4, de llautó CW617N segons UNE-EN 12165, amb tres unions roscades femella-femella-femella 1´´-1´´-1´´, rosca tipus cilíndrica no estanca segons UNE-EN ISO 228-1 | 2.81 | Derivació (T) 90°,llautó CW617N,F-F-F 1*-1*-1*,UNE-EN ISO 228-1 | 1.3323 | 18.2767
BFWR-TG1R | u | Canvi de direcció (colze) de 90° segons UNE-EN 1254-4, de llautó CW617N segons UNE-EN 12165, amb dues unions roscades femella-mascle 1 1/2´´-1 1/2´´, rosca tipus cilíndrica no estanca segons UNE-EN ISO 228-1 | 6.05 | Canvi de direcció (colze) 90°,llautó CW617N,F-M 1 1/2*-1 1/2*,UNE-EN ISO 228-1 | 2.7329 | 37.4906
BFWR-TG1S | u | Derivació (T) a 90° segons UNE-EN 1254-4, de llautó CW617N segons UNE-EN 12165, amb tres unions roscades femella-femella-femella 1 1/2´´-1 1/2´´-1 1/2´´, rosca tipus cilíndrica no estanca segons UNE-EN ISO 228-1 | 8.14 | Derivació (T) 90°,llautó CW617N,F-F-F 1 1/2*-1 1/2*-1 1/2*,UNE-EN ISO 228-1 | 2.7386 | 37.5687
BFWR-TG2K | u | Contra rosca # segons UNE-EN 1254-4, de llautó CW617N segons UNE-EN 12165, amb dues unions roscades mascle-mascle 1´´-1´´, rosca tipus cilíndrica no estanca segons UNE-EN ISO 228-1 | 1.09 | Contra rosca #,llautó CW617N,M-M 1*-1*,UNE-EN ISO 228-1 | 4.5549 | 62.4843
BFWR-TG2L | u | Contra rosca # segons UNE-EN 1254-4, de llautó CW617N segons UNE-EN 12165, amb dues unions roscades mascle-mascle 1 1/2´´-1 1/2´´, rosca tipus cilíndrica no estanca segons UNE-EN ISO 228-1 | 2.37 | Contra rosca #,llautó CW617N,M-M 1 1/2*-1 1/2*,UNE-EN ISO 228-1 | 1.1387 | 15.6211
BFWS-TLL6 | u | Enllaç segons UNE-EN 1254-3, de llautó CW617N segons UNE-EN 12165, amb una unió a compressió DN32 mitjançant femella (rosca interior) amb anell de tracció de llautó i una unió rosca mascle 1´´ tipus cilíndrica no estanca segons UNE-EN ISO 228-1 | 2.88 | Enllaç,llautó CW617N,DN32 F(rosca int.)+anell llautó-M 1*,UNE-EN ISO 228-1 | 1913.0548 | 26243.4157
BFWS-TLLC | u | Enllaç segons UNE-EN 1254-3, de llautó CW617N segons UNE-EN 12165, amb una unió a compressió DN50 mitjançant femella (rosca interior) amb anell de tracció de llautó i una unió rosca mascle 1 1/2´´ tipus cilíndrica no estanca segons UNE-EN ISO 228-1 | 6.97 | Enllaç,llautó CW617N,DN50 F(rosca int.)+anell llautó-M 1 1/2*,UNE-EN ISO 228-1 | 4.4012 | 60.3755
BFYH-0A3A | u | Part proporcional d'elements de muntatge per a tubs de polietilè de densitat baixa, de 16 mm de diàmetre nominal exterior, per a connectar a pressió | 0.02 | Pp.elem.munt.p/tubs PE baixa dens. DN=16mm,p/connec.pressió | 0.001242 | 0.037907
BG10-0G4X | u | Armaride protecció i control d'enllumenat públic model Citi 10R de la casa Aresla o equivalent, amb 6 sortides, caixa per a seccionament per escomes elèctrica, quadre de msura, control per rellotge astronòmic Secelux, sense regulació en capçalera ni nodes però sí amb programació de drivers de reducció del 30% de 23 a 6h, per a servei exterior | 8156 | Armari metàl.Citi de Aresla o equivalent | 65.2415 | 754.0432
BG1B-H64Q | u | Conjunt de protecció i mesura del tipus TMF1 per a subministrament trifàsic individual superior a 15 kW, per a mesura directa, potència màxima de 17,32 kW, tensió de 400 V, format per conjunt de caixes modulars de doble aïllament de polièster reforçat amb fibra de vidre de mides totals 540x810x171 mm, amb base de fusibles (sense incloure els fusibles), sense equip de comptage, amb ICP-M tetrapolar (4P) de 25 A d'intensitat nominal i poder de tall superior a 4,5 kA i sense interruptor diferencial | 346.36 | CPM TMF1, 25 A (17,32 kW),400V,s/compt.,+ICP-M 25A,s/ID | -9999999999 | -9999999999
BG2O-1KW9 | m | Tub rígid d'acer galvanitzat, de 63 mm de diàmetre nominal, resistència a l'impacte de 20 J, resistència a compressió de 4000 N, per a roscar | 21.28 | Tub rígid acer galv.,DN=63mm,impacte=20J,resist.compress.=4000N,p/roscar | 5.2186 | 58.4127
BG2P-1KUQ | m | Tub rígid de PVC, de 90 mm de diàmetre nominal, aïllant i no propagador de la flama, amb una resistència a l'impacte de 6 J, resistència a compressió de 250 N, d'1,8 mm de gruix | 5.17 | Tub rígid PVC,DN=90mm,impacte=6J,resist.compress.=250N,g=1,8mm | 0.7233 | 9.1407
BG2Q-1KTB | m | Tub corbable corrugat de polietilè, de doble capa, llisa la interior i corrugada l'exterior, de 250 mm de diàmetre nominal, aïllant i no propagador de la flama, resistència a l'impacte de 40 J, resistència a compressió de 450 N, per a canalitzacions soterrades | 11.35 | Tub corbable corrugat PE,doble capa,DN=250mm,40J,450N,p/canal.soterrada | 12.8429 | 451.1539
BG2Q-1KTM | m | Tub corbable corrugat de PVC, de 100 mm de diàmetre nominal, aïllant i no propagador de la flama, resistència a l'impacte de 12 J, resistència a compressió de 250 N, per a canalitzacions soterrades | 2.92 | Tub corbable corrugat PVC,DN=100mm,12J,250N,p/canal.soterrada | 1.3954 | 17.6348
BG33-G2RL | m | Cable amb conductor de coure de tensió assignada0,6/1 kV, de designació RV-K, construcció segons norma UNE 21123-2, tetrapolar, de secció 4x10 mm2, amb coberta del cable de PVC, classe de reacció al foc Eca segons la norma UNE-EN 50575 | 9.06 | Cable 0,6/1 kV RV-K, 4x10mm2 | 1.1909 | 20.661
BG33-G2YY | m | Cable amb conductor de coure de tensió assignada0,6/1 kV, de designació RZ, construcció segons norma UNE 21030-2, tetrapolar, de secció 4x10 mm2, amb coberta del cable de poliolefines, classe de reacció al foc segons la norma UNE-EN 50575 amb baixa emissió fums | 8.86 | Cable 0,6/1 kV RZ, 4x10mm2 | 1.075 | 18.5281
BG3I-06WC | m | Conductor de coure nu, unipolar de secció 1x35 mm2, per a seguretat i salut | 2.65 | Conductor Cu nu,1x35mm2,p/SiS | 0.80284 | 11.3735
BGD2-06US | u | Placa de connexió a terra d'acer quadrada (massissa), de 0,3 m2 de superfície i de 3 mm de gruix | 57.74 | Placa connex.terra acer quadr.(massis.)0,3m2,g=3mm | 14.3462 | 160.5792
BGW0-0950 | u | Part proporcional d'accessoris per a armaris metàl·lics | 5.74 | P.p.accessoris p/armaris metàl·lics | 0.40612 | 4.5458
BGWC-09N6 | u | Part proporcional d'accessoris per a tubs rígids d'acer | 0.27 | P.p.accessoris p/tubs rígids acer | 0.30459 | 3.4093
BGY3-0B2T | u | Part proporcional d'elements especials per a conductors de coure nus, per a seguretat i salut | 0.25 | P.p.elem.especials p/conduc.Cu.nus p/SiS | 0.10153 | 1.1364
BGYD-0B2X | u | Part proporcional d'elements especials per a plaques de connexió a terra | 5.07 | P.p.elem.especials p/plac.connex.terr. | 0.25644 | 3.6277
BHR1M001 | u | - Columna decorativa model CRA-14045-TA Edge de la casa Ros o equivalent, de 4,68m. d’alçada total, longitud útil de 4,5m., base de fundició de Fe de 1,10m i diàmetre 140mm., fust d’acer galvanitzat en calent de longitud 3,58m. I diàmetre 140mm., amb terminació plana de rosca 3/4G», maneguet de Ø60mm o per braça. Tot pintat en color RAL a decidir per la DF. - Lluminària model LRA-3108-L024s-40k-TL de la casa Ros o equivalent, reallitzada en alumini amb 24 LED, amd més de 5 fotometries disponibles, fixació lateral amb brida Lace, de dimensions 200x100x85mm. IP general 66, IF general 10, protector 10kv, color RAL 9006, de Clase I amb temperatura de color 4000 ºK. Driver DALI2 programable amb opcions de reducció de fluxe divers, potència 25W i òptica B11intado. | 1912.12 | Fanal columna acer galv.+pint.,h=4,68m,1 llumenera | 123.8873 | 1386.6862
BHR1M002 | u | - Columna decorativa model CRA-14045-TA Edge de la casa Ros o equivalent, de 4,68m. d’alçada total, longitud útil de 4,5m., base de fundició de Fe de 1,10m i diàmetre 140mm., fust d’acer galvanitzat en calent de longitud 3,58m. I diàmetre 140mm., amb terminació plana de rosca 3/4G», maneguet de Ø60mm o per braça. Tot pintat en color RAL a decidir per la DF. - Doble lluminària model LRA-3108-L024s-40k-TL de la casa Ros o equivalent, reallitzada en alumini amb 24 LED, amd més de 5 fotometries disponibles, fixació lateral amb brida Lace, de dimensions 200x100x85mm. IP general 66, IF general 10, protector 10kv, color RAL 9006, de Clase I amb temperatura de color 4000 ºK. Driver DALI2 programable amb opcions de reducció de fluxe divers, potència 15W i òptica B11intado. | 2581.12 | Fanal columna acer galv.+pint.,h=4,68m,2 llumenera | 123.8873 | 1386.6862
BHR1M003 | u | - Doble lluminària model LRA-3108-L024s-40k-TL de la casa Ros o equivalent, reallitzada en alumini amb 24 LED, amd més de 5 fotometries disponibles, fixació lateral amb brida Lace, de dimensions 200x100x85mm. IP general 66, IF general 10, protector 10kv, color RAL 9006, de Clase I amb temperatura de color 4000 ºK. Driver DALI2 programable amb opcions de reducció de fluxe divers, potència de 45, 50 o 75W segons documetnació de projecte i òptica B11intado. | 669 | Fanal acerper a pintar.,1 llumenera | 123.8873 | 1386.6862
BHW8-06IY | u | Part proporcional d'accessoris per a columnes | 42.05 | P.p.accessoris p/columnes | 0.16245 | 1.8183
BJSF-28KP | u | Electrovàlvula per a instal·lacio de reg, d'1´´1/2 de diàmetre, de material plàstic, amb solenoide de 24V, per a una pressió màxima de 10 bar i amb regulador de cabal | 61.52 | Electovàlvula reg,d=1*1/2,24V,pres.max:10bar+regulador cabal | 1.6707 | 19.939
BJSF-28KU | u | Electrovàlvula per a instal·lacio de reg, d'1´´ de diàmetre, de material plàstic, amb solenoide de 24V, per a una pressió màxima de 10 bar i amb regulador de cabal | 22.8 | Electovàlvula reg,d=1*,24V,pres.max:10bar+regulador cabal | 0.75941 | 9.0632
BJSM-H6R8 | u | Pericó rectangular de polipropilè per a instal·lacions de reg de 51x37 cm i 31 cm d'alçada, amb tapa amb cargol per a tancar | 26.71 | Pericó rect. D/PP p/reg d/51x37cm,H=31cm+tapa | 8.6916 | 311.9897
BJSS-28MU | m | Tub per a reg per degoteig de 16 mm de diàmetre, cec, amb mecanisme antisucció | 0.64 | Tub degoteig d=16mm,cec, mec.antisucció | 0.10213 | 3.5878
BJSS-118I6 | m | Tub per a reg per degoteig de 17 mm de diàmetre, amb degoters autocompensats integrats cada 50 cm, amb marcatge identificatiu d'aigua no potable, amb mecanisme antisucció | 1.15 | Tub degoteig d=17mm,degoters c/50cm,+aigua no potable, mec.antisucció | 0.10894 | 3.827
BJST-VSMW | u | Vàlvula de racord pla amb 40mm de diàmetres nominal, per una pressió de treblal de 10kg/cm2, incloses totes les connexions amb la xarxa d'aigua, així com accessoris, complements i peces especials en llautó. | 117.41 | Vàlvula rentat p/reg degoteig plàstic,1/2* | -9999999999 | -9999999999
BJST-VSMX | u | Vàlvula de descàrrega automàtica de racord pla amb 40mm de diàmetres nominal, per una pressió de treblal de 10kg/cm2, incloses totes les connexions amb la xarxa d'aigua, així com accessoris, complements i peces especials en llautó. | 119.87 | Vàlvula descàrrega automàtica | -9999999999 | -9999999999
BM33-0T4T | u | Extintor de pols seca, de càrrega 6 kg, amb pressió incorporada, pintat, per a seguretat i salut | 50.3 | Extintor pols seca,6kg,pressió incorpo.pintat,p/SiS | 21.6856 | 310.977
BMY3-0TC8 | u | Part proporcional d'elements especials per a extintors, per a seguretat i salut | 0.42 | P.p.elements especials p/extint.p/SiS | 0.12184 | 1.3637
BN33-2JWA | u | Vàlvula de bola de material plàstic, segons norma UNE-EN ISO 16135, manual, per a roscar, de 2 vies, DN 25 (per a tub d'1 ´´ ), de 10 bar de pressió nominal, cos i bola de PVC-U, portajunts a pressió, tancament de polietilè HDPE i junts d'estanqueïtat d'etilè propilè diè (EPDM), accionament per maneta | 4.93 | Vàlvula bola,manual,p/roscar,2 vies,DN 25 (tub 1*),PN=10bar,PVC-U,portajunts pres.,polietilè HDPE/EP | 0.26749 | 3.5899
BN33-2JWC | u | Vàlvula de bola de material plàstic, segons norma UNE-EN ISO 16135, manual, per a roscar, de 2 vies, DN 40 (per a tub d'1 1/2 ´´ ), de 10 bar de pressió nominal, cos i bola de PVC-U, portajunts a pressió, tancament de polietilè HDPE i junts d'estanqueïtat d'etilè propilè diè (EPDM), accionament per maneta | 7.56 | Vàlvula bola,manual,p/roscar,2 vies,DN 40 (tub 1 1/2*),PN=10bar,PVC-U,portajunts pres.,polietilè HDP | 0.67225 | 9.0219
BN71-0X54 | u | Vàlvula reductora de pressió amb rosca, de diàmetre nominal 1´´1/2, de 25 bar de pressió màxima i amb un diferencial màxim regulable entre 19 i 24 bar, de llautó, preu mitjà | 70.45 | Vàlvula reduc.pres.+rosca,DN=1*1/2,PN=25bar,difer.entre 19 i 24 bar,llautó,preu mitjà | 6.9223 | 94.4827
BN71-0X57 | u | Vàlvula reductora de pressió amb rosca, de diàmetre nominal 1´´, de 25 bar de pressió màxima i amb un diferencial màxim regulable entre 19 i 24 bar, de llautó, preu mitjà | 35.1 | Vàlvula reduc.pres.+rosca,DN=1*,PN=25bar,difer.entre 19 i 24 bar,llautó,preu mitjà | 5.0899 | 69.4726
BNE3-28LH | u | Filtre per a instal·lació de reg d'1´´ de diàmetre, de material plàstic, amb element filtrant d'anelles de 120 mesh, amb vàlvula de purga i amb presa manomètrica, per a muntar roscat | 89.56 | Filtre reg d=1* plàstic d'anelles,120 mesh,+vàlvula de purga+presa manomètrica,p/muntar roscat | 3.5037 | 69.9607
BNE3-28LO | u | Filtre per a instal·lació de reg d'1´´1/2 de diàmetre, de material plàstic, amb element filtrant d'anelles de 120 mesh, amb vàlvula de purga i amb presa manomètrica, per a muntar roscat | 104.01 | Filtre reg d=1*1/2 plàstic d'anelles,120 mesh,+vàlvula de purga+presa manomètrica,p/muntar roscat | 3.854 | 76.9568
BQ23-H5CX | u | Paperera trabucable d'eix de gir horitzontal de 60 l, 37,5 cm de diàmetre, circular de planxa perforada d'acer inoxidable de gruix 2 mm amb acabat #, i suports de tub de 40 mm | 183.6 | Paperera trabuc. 60l D37,5cm circ. Planxa perf.acer inox. | -9999999999 | -9999999999
BQ42-H5ZT | u | Pilona de fosa amb protecció antioxidant i pintura de color negre forja, amb placa base de 200x200 mm, de forma cilíndrica de 900 mm d'alçària i 100 mm d'amplària, per a col·locar muntada superficialment | 27.31 | Pilona fosa protecció antioxidant i pintura de color negre forja+placa base de 200x200 mm h=900mm a= | 81.3999 | 1055.7718
BQ42-M001 | u | Topall d'aparcament de cautxú reciclat d'alta resistència,de 1830x150x10 mm i 1 Kg de pes,amb línies reflectants classe 1 | 65 | Topall d'aparcament de cautxú reciclat d'alta resistència,de 1830x150x10 mm i 1 Kg de pes,amb línies | 81.3999 | 1055.7718
BQU0-H5D8 | u | Armari metàl·lic esmaltat, individual, de 35x70x45 cm, amb pany i clau | 39.85 | Armari metàl·lic esmaltat,individual,35x70x45cm,pany+clau. | 32.4048 | 360.0075
BQU1-0THY | u | Banc de fusta amb capacitat per a 3 persones per a 4 usos, per a seguretat i salut | 63.39 | Banc fusta,p/3pers.p/4 usos,p/SiS | -9999999999 | -9999999999
BQU3-0TIC | u | Farmaciola portàtil d'urgència, amb el contingut establert a l'ordenança general de seguretat i salut en el treball | 127.31 | Farmaciola portàtil urg.+contingut segons orden.SiS | -9999999999 | -9999999999
BQU4-19O7 | u | Forn microones, per a 2 usos, per a seguretat i salut | 79.61 | Forn microones,p/2usos,p/SiS | -9999999999 | -9999999999
BQU5-0TJD | u | Llitera metàl·lica rígida amb base de lona, per a salvament | 215.4 | Llitera metàl·lica rígida+base lona,p/salvam. | -9999999999 | -9999999999
BQU6-0TJE | u | Manta de cotó i fibra sintètica de 110x210 cm | 22.98 | Manta cotó+fibra sint.,110x210cm | -9999999999 | -9999999999
BQU7-0TJC | u | Material sanitari per a assortir una farmaciola, amb el contingut establert a l'ordenança general de seguretat i salut en el treball | 84.86 | Material sanitari farmaciola+contingut segons orden.SiS | -9999999999 | -9999999999
BQU8-2RBJ | mes | Lloguer de mòdul prefabricat de cabina amb inodor químic d'1,05x1,05 m i 2,35 m d'alçària, amb tancaments de polietilè i sostre traslúcid, equipat amb 1 inodor amb dipòsit químic de 250l. I un lavabo amb dipòsit d'aigua de 45l., amb manteniment inclòs | 156.02 | Llog. Cabina inodor químic,1,05x1,05m,1 inodor quím.+1 lavabo,+manteniment | -9999999999 | -9999999999
BQUA-2RAY | u | Transport per entrega i retirada de mòdul prefabricat per a equipament de menjador a obra de 3,7x2,4 m amb tancaments formats per placa de dues planxes d'acer prelacat i aïllament interior de 40mm de gruix i paviment format per tauler aglomarat hidròfug amb acabat de PVC sobre xapa galvanitzada i llana mineral de vidre, instal·lació elèctrica amb 1 punt de llum, interruptor, endolls i protecció diferencial, i equipat amb aigüera d'1 pica amb aixeta i taulell | 227.35 | Trans. Mòd.pref.menjador 3,7x2,4m | -9999999999 | -9999999999
BQUA-2RB0 | mes | Lloguer de mòdul prefabricat per a equipament de menjador a obra de 3,7x2,4 m amb tancaments formats per placa de dues planxes d'acer prelacat i aïllament interior de 40mm de gruix i paviment format per tauler aglomarat hidròfug amb acabat de PVC sobre xapa galvanitzada i llana mineral de vidre, instal·lació elèctrica amb 1 punt de llum, interruptor, endolls i protecció diferencial, i equipat amb aigüera d'1 pica amb aixeta i taulell | 127.78 | Llog. Mòd.pref.menjador 3,7x2,4m | -9999999999 | -9999999999
BQUE-2RB6 | u | Transport per entrega i retirada de mòdul prefabricat per equipament de vestidors a obra de 3,7x2,4 m amb tancaments formats per placa de dues planxes d'acer prelacat i aïllament interior de 40mm de gruix i paviment format per tauler aglomarat hidròfug amb acabat de PVC sobre xapa galvanitzada i llana mineral de vidre, instal·lació elèctrica amb 1 punt de llum, interruptor, endolls i protecció diferencial | 227.35 | Trans.mòd.pref.vestidors 3,7x2,4m | -9999999999 | -9999999999
BQUE-2RB7 | mes | Lloguer de mòdul prefabricat per equipament de vestidors a obra de 3,7x2,4 m amb tancaments formats per placa de dues planxes d'acer prelacat i aïllament interior de 40mm de gruix i paviment format per tauler aglomarat hidròfug amb acabat de PVC sobre xapa galvanitzada i llana mineral de vidre, instal·lació elèctrica amb 1 punt de llum, interruptor, endolls i protecció diferencial | 124.96 | Llog.mòd.pref.vestidors 3,7x2,4m | -9999999999 | -9999999999
BQUF-0TI6 | u | Nevera elèctrica, de 100 l de capacitat, per a 2 usos, per a seguretat i salut | 145.54 | Nevera elèctrica 100l,p/2 usos,p/SiS | -9999999999 | -9999999999
BQUG-19O9 | u | Pica per a rentar plats amb aixeta i amb desguàs, per a seguretat i salut | 196.86 | Pica rentar plats+aixe.+desguàs,p/SiS | -9999999999 | -9999999999
BQUI-0TI9 | u | Recipient per a recollida selectiva de 100 l de capacitat, per a seguretat i salut | 51.31 | Recipient p/recollida selectiv,100l,p/SiS | -9999999999 | -9999999999
BQUK-0TI1 | u | Taula de fusta, amb capacitat per a 6 persones per a 4 usos, per a seguretat i salut | 59.44 | Taula fusta,p/6pers.p/4 usos,p/SiS | -9999999999 | -9999999999
BR32-21DG | m3 | Compost de classe I, d'origen vegetal, segons NTJ 05C, subministrat en sacs de 0,8 m3 | 51.02 | Compost classe I,origen vegetal,sacs 0,8m3 | -9999999999 | -9999999999
BR32-21DJ | m3 | Compost de classe I, d'origen vegetal, segons NTJ 05C, subministrat a granel | 37.18 | Compost classe I,origen vegetal,granel | -9999999999 | -9999999999
BR35-21GQ | m3 | Escorça de pi de 30 a 50 mm, subministrada en sacs de 0,8 m3 | 59.11 | Escorça pi,30 a 50 mm,sacs 0,8m3 | 12.7327 | 244.4444
BR423-22DS | u | Cercis siliquastrum de perímetre de 25 a 30 cm, en contenidor de 1000 l | 442.89 | Cercis siliquastrum perím=25 a 30 cm,contenidor 1000l | -9999999999 | -9999999999
BR438-22QT | u | Jacaranda mimosifolia de perímetre de 25 a 30 cm, en contenidor de més de 80 l | 299.16 | Jacaranda mimosifolia perím=25 a 30 cm,contenidor més de 80 l | -9999999999 | -9999999999
BR443-2323 | u | Melia azedarach de perímetre de 35 a 40 cm, en contenidor de 750 l | 566.63 | Melia azedarach perím=35 a 40 cm,contenidor 750l | -9999999999 | -9999999999
BR4ER-25ZX | u | Mahonia aquifolium d'alçària de 20 a 40 cm, en contenidor de 3 l | 4.66 | Mahonia aquifolium h=20 a 40 cm,en contenidor 3l | -9999999999 | -9999999999
BR4H8-26AK | u | Salvia microphylla test 17 cm | 3.13 | Salvia microphylla test 17cm | -9999999999 | -9999999999
BR4J3-26DT | u | Teucrium fruticans d'alçària de 20 a 40 cm, en contenidor d'1,5 l | 2.09 | Teucrium fruticans h=20 a 40 cm, en contenidor 1,5l | -9999999999 | -9999999999

## T-DIM
|  |  |  | Memòria valorada de reurbanització del sector de Sant Pancraç_Fase 1 | Memòria valorada de reurbanització del sector de Sant Pancraç_Fase 1 | Memòria valorada de reurbanització del sector de Sant Pancraç_Fase 1 | Memòria valorada de reurbanització del sector de Sant Pancraç_Fase 1
|  | AMIDAMENTS | AMIDAMENTS | AMIDAMENTS | AMIDAMENTS | AMIDAMENTS
| N | Obra | 01 | PressupostSJD_SP_02_F1
| N | Capítol | 01 | Enderrocs
01.01.001 | L | PRD1-HBAQ | u | Protecció individual de tronc d'arbre de perímetre aproximat entre 95 i 125 cm, amb estructura de fustes lligades entre si amb filferro, de 2 m d'alçària mínima, col·locades sobre material amb funció d'enconxat, amb el desmuntatge inclòs | Protecció individual de tronc d'arbre de perímetre aproximat entre 95 i 125 cm, amb estructura de fustes lligades entre si amb filferro, de 2 m d'alçària mínima, col·locades sobre material amb funció d'enconxat, amb el desmuntatge inclòs
| T | Unitats
Àmbit 1 |  | 6
01.01.002 | L | P214E-MBWW | m | Desmuntatge de barana metàl·lica, amb mitjans manuals i càrrega de runa sobre camió o contenidor | Desmuntatge de barana metàl·lica, amb mitjans manuals i càrrega de runa sobre camió o contenidor
| T | Longitud | Unitats
Àmbit 1
- Espai interior |  | 1.1 | 2
01.01.003 | L | P21DE-HBJ5 | u | Desmuntatge per a substitució d'armari metàl·lic de peu d'instal·lació d'enllumenat, prèvia desconnexió i descàrrega elèctrica, amb mitjans manuals i càrrega manual de runa sobre camió o contenidor, inclús dau de formigó de suport. | Desmuntatge per a substitució d'armari metàl·lic de peu d'instal·lació d'enllumenat, prèvia desconnexió i descàrrega elèctrica, amb mitjans manuals i càrrega manual de runa sobre camió o contenidor, inclús dau de formigó de suport.
| T | Unitats
Àmbit 1
- Espai interior |  | 1
01.01.004 | L | P21DD-HBKC | u | Desmuntatge de llumenera, columna exterior, accessoris i elements de subjecció, de fins a 4 m d'alçària, com a màxim, enderroc de fonament de formigó a mà i amb compressor, aplec per a posterior aprofitament i càrrega manual de runa sobre camió o contenidor | Desmuntatge de llumenera, columna exterior, accessoris i elements de subjecció, de fins a 4 m d'alçària, com a màxim, enderroc de fonament de formigó a mà i amb compressor, aplec per a posterior aprofitament i càrrega manual de runa sobre camió o contenidor
| T | Unitats
Àmbit 1
- Espai interior |  | 6
01.01.005 | L | P21GL-HIRP | m | Retirada de cables d'enllumenat aèri públic situats a façana, amb mitjans manuals | Retirada de cables d'enllumenat aèri públic situats a façana, amb mitjans manuals
| T | Longitut | Unitats
Àmbit 1
- Blog llarg |  | 38.2 | 1
- Pujades |  | 6.6 | 2
- Creuament accés |  | 16 | 1
- Interior |  | 2.5 | 1
01.01.006 | L | P21DD-HBKA | u | Desmuntatge de braç mural amb els accessoris i elements de subjecció, amb mitjans manuals, aplec de materials per a la seva reutilització i càrrega de runa sobre camió o contenidor | Desmuntatge de braç mural amb els accessoris i elements de subjecció, amb mitjans manuals, aplec de materials per a la seva reutilització i càrrega de runa sobre camió o contenidor
| T | Unitats
Àmbit 1
- Carrers interiors |  | 5
01.01.007 | L | P21Q2-8GXR | u | Retirada de banc de fusta convencional de fins a 2,5 m de llargària amb aplec per reutilització posterior, enderroc de daus de formigó, i càrrega manual i mecànica de l'equipament i la runa sobre camió o contenidor | Retirada de banc de fusta convencional de fins a 2,5 m de llargària amb aplec per reutilització posterior, enderroc de daus de formigó, i càrrega manual i mecànica de l'equipament i la runa sobre camió o contenidor
| T | Unitats
Àmbit 1
- Vorrera passeig del Canal |  | 5
01.01.008 | L | P21Q2-8GXP | u | Retirada de paperera ancorada al terra i aplec per a reutilització posterior, enderroc de daus de formigó, i càrrega manual i mecànica de la runa sobre camió o contenidor | Retirada de paperera ancorada al terra i aplec per a reutilització posterior, enderroc de daus de formigó, i càrrega manual i mecànica de la runa sobre camió o contenidor
| T | Unitats
Àmbit 1
4
01.01.009 | L | P21Q2-8GXU | u | Retirada i aplec de pilona fosa per a reutilització posterior, enderroc de daus de formigó, i càrrega manual i mecànica de l'equipament i la runa sobre camió o contenidor | Retirada i aplec de pilona fosa per a reutilització posterior, enderroc de daus de formigó, i càrrega manual i mecànica de l'equipament i la runa sobre camió o contenidor
| T | Unitats
Àmbit 1
- Avinguda Barcelona |  | 3
- Carrers interiors |  | 12
01.01.010 | L | P21Q2-M001 | u | Retirada de jardinera de fosa amb aplec per reutilització posterior, amb càrrega manual de terres i restes vegetals sobre camió o contenidor | Retirada de jardinera de fosa amb aplec per reutilització posterior, amb càrrega manual de terres i restes vegetals sobre camió o contenidor
| T | Unitats
Àmbit 1
- Espai interior |  | 4
01.01.011 | L | P21B0-HBQX | u | Arrencada de pal per a senyal amb mitjans manuals i càrrega manual de runa sobre camió o contenidor | Arrencada de pal per a senyal amb mitjans manuals i càrrega manual de runa sobre camió o contenidor
| T | Unitats
Àmbit 1
- Carrer interior |  | 2
01.01.012 | L | P21B0-HBQZ | u | Desmuntatge per a recol·locació de placa de senyalització vertical muntada sobre suport de peu o sobre paraments verticals, superfície fins a 0,5 m2, a una alçària de 3 m com a màxim amb mitjans manuals i aplec per a posterior aprofitament | Desmuntatge per a recol·locació de placa de senyalització vertical muntada sobre suport de peu o sobre paraments verticals, superfície fins a 0,5 m2, a una alçària de 3 m com a màxim amb mitjans manuals i aplec per a posterior aprofitament
| T | Unitats
Àmbit 1
- Carrer interior |  | 2
01.01.013 | L | P21G5-54CN | u | Demolició d'embornal de 70x30x85 cm, de parets de 15 cm de maó, amb mitjans mecànics i càrrega sobre camió | Demolició d'embornal de 70x30x85 cm, de parets de 15 cm de maó, amb mitjans mecànics i càrrega sobre camió
| T | Unitats
Àmbit 1
- Carrer interior |  | 2
- Passatge lateral |  | 1
01.01.014 | L | P21Q2-M002 | u | Retirada de semàfor amb aplec per reutilització posterior en l'àmbit de l'obra, amb càrrega manual de terres i restes vegetals sobre camió o contenidor | Retirada de semàfor amb aplec per reutilització posterior en l'àmbit de l'obra, amb càrrega manual de terres i restes vegetals sobre camió o contenidor
| T | Unitats
Àmbit 1
- Avinguda Barcelona |  | 2
01.01.015 | L | P2149-HYQS | u | Demolició d'escocell col·locat sobre formigó amb compressor i càrrega manual sobre camió o contenidor, en entorn urbà sense dificultat de mobilitat, en voreres > 5 m d'amplària o calçada/plataforma única > 12 m d'amplària, sense afectació per serveis o elements de mobiliari urbà, en actuacions de més de 5 1 u | Demolició d'escocell col·locat sobre formigó amb compressor i càrrega manual sobre camió o contenidor, en entorn urbà sense dificultat de mobilitat, en voreres > 5 m d'amplària o calçada/plataforma única > 12 m d'amplària, sense afectació per serveis o elements de mobiliari urbà, en actuacions de més de 5 1 u
| T | Unitats
Àmbit 1
- Avinguda Barcelona |  | 6
01.01.016 | L | P2148-49L5 | m | Demolició de vorada, inclòs la base, col·locada sobre formigó, amb compressor i càrrega manual i mecànica de runa sobre camió o contenidor | Demolició de vorada, inclòs la base, col·locada sobre formigó, amb compressor i càrrega manual i mecànica de runa sobre camió o contenidor
| T | Longitud | Unitats
Àmbit 1
- Carrers itneriors |  | 47.45
56.3
38.1
- Passeig del Canal |  | 18.9
- Passatge lateral |  | 6.2
01.01.017 | L | P214Y-I7CX | m2 | Demolició de gual de vianants i vehicles de pedra granítica sobre formigó, de 10 a 15 cm de gruix i <= 1,2 m d'amplària amb compressor i càrrega manual de runa sobre camió o contenidor, en entorn urbà sense dificultat de mobilitat, en voreres > 5 m d'amplària o calçada/plataforma única > 12 m d'amplària, sense afectació per serveis o elements de mobiliari urbà, en actuacions d'1 a 10 1 m2 | Demolició de gual de vianants i vehicles de pedra granítica sobre formigó, de 10 a 15 cm de gruix i <= 1,2 m d'amplària amb compressor i càrrega manual de runa sobre camió o contenidor, en entorn urbà sense dificultat de mobilitat, en voreres > 5 m d'amplària o calçada/plataforma única > 12 m d'amplària, sense afectació per serveis o elements de mobiliari urbà, en actuacions d'1 a 10 1 m2
| T | Unitats
Àmbit 1
- Avinguda Barcelona |  | 2
01.01.018 | L | P2143-HYQW | m2 | Arrencada de paviment de panot, amb compressor i càrrega manual i mecànica de runa sobre camió o contenidor | Arrencada de paviment de panot, amb compressor i càrrega manual i mecànica de runa sobre camió o contenidor
| T | L1 | L2 | Sup
Àmbit 1
568
62.9
01.01.019 | L | P2143-4RQQ | m2 | Arrencada de paviment de pedra artificial, amb mitjans manuals i càrrega manual de runa sobre camió o contenidor | Arrencada de paviment de pedra artificial, amb mitjans manuals i càrrega manual de runa sobre camió o contenidor
| T | L1 | L2 | Sup
Àmbit 1
- Espai interior |  |  |  | 384.5
- Avinguda Barcelona |  |  |  | 15.5
21
01.01.020 | L | P214W-FEMQ | m | Tall en paviment de mescla bituminosa de 15 cm de fondària com a mínim amb màquina tallajunts amb disc de diamant per a paviment, per a delimitar la zona a demolir | Tall en paviment de mescla bituminosa de 15 cm de fondària com a mínim amb màquina tallajunts amb disc de diamant per a paviment, per a delimitar la zona a demolir
| T | Longitud | Unitats
Àmbit 1
- Avinguda Barcelona |  | 10.8 | 1
|  | 9 | 3
|  | 11.5 | 1
- Rasses serveis |  | 10 | 14
Àmbit 2
01.01.021 | L | P214U-HBQK | m2 | Fresatge mecànic de paviments de mescles bituminoses per cada cm de gruix, amb un gruix de 0 a 6 cm i en encaixos aillats, amb fresadora per a paviment amb càrrega automàtica i talls i entregues a tapes i reixes amb compressor, càrrega de runa sobre camió i escombrat i neteja de la superfície fresada | Fresatge mecànic de paviments de mescles bituminoses per cada cm de gruix, amb un gruix de 0 a 6 cm i en encaixos aillats, amb fresadora per a paviment amb càrrega automàtica i talls i entregues a tapes i reixes amb compressor, càrrega de runa sobre camió i escombrat i neteja de la superfície fresada
| T | Superficie
Àmbit 1
196.6
339.7
01.01.022 | L | P2143-4RR1 | m2 | Arrencada de paviment asfàltic, amb compressor i càrrega manual i mecànica de runa sobre camió o contenidor | Arrencada de paviment asfàltic, amb compressor i càrrega manual i mecànica de runa sobre camió o contenidor
| T | Superficie
Àmbit 1
58.9
35.3
31.8
01.01.023 | L | P2146-DJ5J | m2 | Demolició de base de formigó de fins a 20 cm de gruix, d'amplària més de 2 m amb retroexcavadora amb martell trencador i càrrega sobre camió amb mitjans mecànics | Demolició de base de formigó de fins a 20 cm de gruix, d'amplària més de 2 m amb retroexcavadora amb martell trencador i càrrega sobre camió amb mitjans mecànics
| T | Superfície | Unitats
Fase 1
- Creuament 1 |  | 42.15 | 1
- Creuament 2 |  | 35.05 | 1
- Ampliació estacionament |  | 102 | 1
- Plantació vegetal |  | 16.4 | 1
|  | 10.44 | 1
|  | 2.4 | 7
|  | 1.8 | 6
|  | 1.97 | 1
|  | 1.92 | 1
| N | Obra | 01 | PressupostSJD_SP_02_F1
| N | Capítol | 02 | Ferms i paviments
01.02.001 | L | P2214-I3EQ | m3 | Excavació per a caixa de paviment en terreny compacte (SPT 20-50), realitzada amb pala excavadora i càrrega directa sobre camió, en Entorn urbà amb dificultat de mobilitat, en voreres <= 3 m d'amplària o calçada/plataforma única <= 7 m d'amplària, amb afectació per serveis o elements de mobiliari urbà, en Actuacions de 0.2 a 2 1 m3 | Excavació per a caixa de paviment en terreny compacte (SPT 20-50), realitzada amb pala excavadora i càrrega directa sobre camió, en Entorn urbà amb dificultat de mobilitat, en voreres <= 3 m d'amplària o calçada/plataforma única <= 7 m d'amplària, amb afectació per serveis o elements de mobiliari urbà, en Actuacions de 0.2 a 2 1 m3
| T | Superfície | Gruix
Fase 1
- Creuament 1 |  | 42.15 | 0.4
- Creuament 2 |  | 35.05 | 0.4
- Ampliació estacionament |  | 102 | 0.4
- Altres |  | 50 | 0.4
01.02.002 | L | P2241-52SN | m2 | Repàs i piconatge de caixa de paviment, amb compactació del 95% PM | Repàs i piconatge de caixa de paviment, amb compactació del 95% PM
| T | Superfície
Fase 1
- Creuament 1 |  | 42.15
- Creuament 2 |  | 35.05
- Ampliació estacionament |  | 102
- Altres |  | 50
01.02.003 | L | P92A-11P0K | m3 | Subbase amb 75% de Tot-u artificial procedent de granulats reciclats d'escòries siderurgiques negres i un 25% de Tot-u artificial, amb estesa i piconatge del material al 98% del PM | Subbase amb 75% de Tot-u artificial procedent de granulats reciclats d'escòries siderurgiques negres i un 25% de Tot-u artificial, amb estesa i piconatge del material al 98% del PM
| T | Superfície | Gruix
Fase 1
- Creuament 1 |  | 42.15 | 0.2
- Creuament 2 |  | 35.05 | 0.2
- Ampliació estacionament |  | 102 | 0.2
- Altres |  | 50 | 0.2
01.02.004 | L | P931-IZP4 | m2 | Base de 15 cm de gruix de Formigó en massa, amb 20% de granulats de material reciclat de formigons, HRM - 20 / B / 20 / X0 amb una quantitat de ciment de 200 kg/m3 i relació aigua ciment =< 0.6, abocat des de camió amb estesa i vibratge manual, amb acabat reglejat, incloent els encofrats laterals i els dels junts de dilatació | Base de 15 cm de gruix de Formigó en massa, amb 20% de granulats de material reciclat de formigons, HRM - 20 / B / 20 / X0 amb una quantitat de ciment de 200 kg/m3 i relació aigua ciment =< 0.6, abocat des de camió amb estesa i vibratge manual, amb acabat reglejat, incloent els encofrats laterals i els dels junts de dilatació
| T | Superfície
Fase 1
- Creuament 1 |  | 42.15
- Creuament 2 |  | 35.05
- Ampliació estacionament |  | 102
- Altres |  | 50
01.02.005 | L | P931-M001 | m2 | Modificació de base existent de formigó en massa per adaptació a nova pavimentació, mitjançant repicat de fins a 5cm de gruix amb mitjans mecànics i càrrega de runa sobre camió o contenidor. | Modificació de base existent de formigó en massa per adaptació a nova pavimentació, mitjançant repicat de fins a 5cm de gruix amb mitjans mecànics i càrrega de runa sobre camió o contenidor.
| T | Superfície | Previsió
Fase 1
- PAV-1 |  | 518.53 | 0.5
- PAV-2a |  | 195.3 | 0.5
|  | 31.44 | 0.5
- PAV-2b |  | 71.1 | 0.5
- PAV-3 |  | 862.45 | 0.5
- PAV-4 |  | 85.18 | 0.5
|  | 504 | 0.25
01.02.006 | L | P931-M002 | m2 | Modificació de base existent de formigó en massa per adaptació a nova pavimentació, mitjançant suplementació de fins a 5cm de guix mitjançant formigons HRM - 20 / B / 20 / X0 amb una quantitat de ciment de 200 kg/m3 i relació aigua ciment =< 0.6, abocat des de camió amb estesa i vibratge manual, amb acabat reglejat, incloent els encofrats laterals i els dels junts de dilatació | Modificació de base existent de formigó en massa per adaptació a nova pavimentació, mitjançant suplementació de fins a 5cm de guix mitjançant formigons HRM - 20 / B / 20 / X0 amb una quantitat de ciment de 200 kg/m3 i relació aigua ciment =< 0.6, abocat des de camió amb estesa i vibratge manual, amb acabat reglejat, incloent els encofrats laterals i els dels junts de dilatació
| T | Superfície | Previsió
Fase 1
- PAV-1 |  | 518.53 | 0.5
- PAV-2a |  | 195.3 | 0.5
|  | 31.44 | 0.5
- PAV-2b |  | 71.1 | 0.5
- PAV-3 |  | 862.45 | 0.5
- PAV-4 |  | 85.18 | 0.5
|  | 504 | 0.25
01.02.007 | L | P965-OYNV | m | VOR-1_Vorada de Pedra granítica, recta, escairada, serrada mecànicament i flamejada, per a vorada, de 20x25 cm, col·locada sobre base de formigó no estructural de 20 a 25 cm d'alçària i rejuntada amb morter | VOR-1_Vorada de Pedra granítica, recta, escairada, serrada mecànicament i flamejada, per a vorada, de 20x25 cm, col·locada sobre base de formigó no estructural de 20 a 25 cm d'alçària i rejuntada amb morter
| T | Longitud | Unitats
Fase 1 |  | 3.9 | 1
|  | 4.7 | 1
|  | 21.4 | 2
|  | 1.8 | 10
|  | 1.35 | 4
|  | 1.2 | 4
|  | 12 | 1
|  | 46.4 | 1
|  | 29.15 | 1
01.02.008 | L | P976-11ZTY | m | Rigola de 30 cm d'amplària de peça monocapa de formigó color blanc, de 30x30x8 cm, per a rigoles, col·locades amb morter sobre base de formigó d'ús no estructural i rejuntades amb beurada de ciment | Rigola de 30 cm d'amplària de peça monocapa de formigó color blanc, de 30x30x8 cm, per a rigoles, col·locades amb morter sobre base de formigó d'ús no estructural i rejuntades amb beurada de ciment
| T | Longitud | Unitats
Fase 1
|  | 18.6 | 2
|  | 89.5 | 1
01.02.009 | L | P9C7-M004 | m2 | VOR-3_Rigola de peces de terratzo amb relleu de gra petit, bicapa, de 30x20 cm,de 4cm de gruix, model Stonegranit de la casa Canigó o equivalent, color gris Zurich, col·locat a sardinell a truc de maceta amb morter de ciment 1:6, per a ús exterio. | VOR-3_Rigola de peces de terratzo amb relleu de gra petit, bicapa, de 30x20 cm,de 4cm de gruix, model Stonegranit de la casa Canigó o equivalent, color gris Zurich, col·locat a sardinell a truc de maceta amb morter de ciment 1:6, per a ús exterio.
| T | Superfície | Lomgitud | Ample | Unitats
Àmbit 1 |  |  | 22.8 | 0.3
|  |  | 23.2 | 0.3
01.02.010 | L | P966-H97L | m | VOR-4_Vorada recta d'acer galvanitzat, de 10 mm de gruix i 200 mm d'alçària, amb els elements metàl·lics d'ancoratge soldats a la xapa, col·locada sobre base de Formigó d'ús no estructural HNE-15/P/40 de resistència a compressió 15 N/mm2, consistència plàstica i grandària màxima del granulat 40 mm | VOR-4_Vorada recta d'acer galvanitzat, de 10 mm de gruix i 200 mm d'alçària, amb els elements metàl·lics d'ancoratge soldats a la xapa, col·locada sobre base de Formigó d'ús no estructural HNE-15/P/40 de resistència a compressió 15 N/mm2, consistència plàstica i grandària màxima del granulat 40 mm
| T | Longitud | Unitats
Fase 1 |  | 4.8 | 6
|  | 12.7 | 1
|  | 4.7 | 1
01.02.011 | L | P9HC-HOSA | u | Desplaçament, muntatge i desmuntatge a obra d'equip d'estesa i fresat de mescla bituminosa en calent | Desplaçament, muntatge i desmuntatge a obra d'equip d'estesa i fresat de mescla bituminosa en calent
| T | Unitats
Fase 1 |  | 1
01.02.012 | L | P9HA-607Q | m2 | Reposició de paviment de mescla bituminosa contínua en calent tipus AC 22 surf BC 35/50 D, amb betum millorat amb cautxú, de granulometria densa per a capa de trànsit i granulat granític, de 10 cm de gruix, estesa i compactada manualment | Reposició de paviment de mescla bituminosa contínua en calent tipus AC 22 surf BC 35/50 D, amb betum millorat amb cautxú, de granulometria densa per a capa de trànsit i granulat granític, de 10 cm de gruix, estesa i compactada manualment
Rebliment de rasses per serveis
- Enllumenat |  | 23.45 | 0.4
- Reg |  | 9.8 | 0.4
|  | 16 | 0.4
01.02.013 | L | P9L1-E97R | m2 | PAV-1_Reg d'adherència amb emulsió bituminosa catiònica modificada amb polímers tipus C60BP3/BP2 ADH, amb dotació 1 kg/m2 | PAV-1_Reg d'adherència amb emulsió bituminosa catiònica modificada amb polímers tipus C60BP3/BP2 ADH, amb dotació 1 kg/m2
| T | Superfície | Unitats
Fase 1
- Carrer 1 |  | 145.1 | 1
- Carrer 2 |  | 354.95 | 1
- Rampes |  | 6.16 | 3
01.02.014 | L | P9H5-JZG2 | t | Paviment de Mescla bituminosa contínua en calent tipus AC 11 surf B 50/70 D, amb betum asfàltic de penetració, de granulometria densa per a capa de trànsit, plàstic reciclat MR8 i granulat granític, estesa i compactada | Paviment de Mescla bituminosa contínua en calent tipus AC 11 surf B 50/70 D, amb betum asfàltic de penetració, de granulometria densa per a capa de trànsit, plàstic reciclat MR8 i granulat granític, estesa i compactada
| T | Superfície | Densitat | Gruix | Unitats
Fase 1
- Carrer 1 |  | 145.1 | 2.45 | 0.06 | 1
- Carrer 2 |  | 354.95 | 2.45 | 0.06 | 1
- Rampes |  | 6.16 | 2.45 | 0.06 | 3
01.02.015 | L | P9F3-M001 | m2 | PAV-2a_Paviment de Llosa de formigó bicapa model Vulcano de Breinco o equivalent per a paviments de 60x40 cm i 8 cm de gruix, de forma rectangular, textura pètria, preu alt, fabricada amb granulats reciclats, col·locada sobre base de sorra i de morter 1:6 de 5 N/mm2, i reblert de junts amb morter, en Entorn urbà sense dificultat de mobilitat, en voreres > 5 m d'amplària o calçada/plataforma única > 12 m d'amplària, amb afectació per serveis o elements de mobiliari urbà, en Actuacions de més de 10 1 m2. Lloses colors marfil, desert i mediterrani formant mosaic en conjunt amb la resta de pavimentació del passeig. | PAV-2a_Paviment de Llosa de formigó bicapa model Vulcano de Breinco o equivalent per a paviments de 60x40 cm i 8 cm de gruix, de forma rectangular, textura pètria, preu alt, fabricada amb granulats reciclats, col·locada sobre base de sorra i de morter 1:6 de 5 N/mm2, i reblert de junts amb morter, en Entorn urbà sense dificultat de mobilitat, en voreres > 5 m d'amplària o calçada/plataforma única > 12 m d'amplària, amb afectació per serveis o elements de mobiliari urbà, en Actuacions de més de 10 1 m2. Lloses colors marfil, desert i mediterrani formant mosaic en conjunt amb la resta de pavimentació del passeig.
| T | Superfície | Lomgitud | Ample
Fase 1
- Passeig del canal |  | 195.3
- Zona d'encaix amb paivment existent |  |  | 52.4 | 0.6
01.02.016 | L | P9F3-M002 | m2 | PAV-2b_Paviment de Llosa de formigó bicapa model Vulcano de Breinco o equivalent per a paviments de 60x40 cm i 5 cm de gruix, de forma rectangular, textura pètria, preu alt, fabricada amb granulats reciclats, col·locada sobre base de sorra i de morter 1:6 de 5 N/mm2, i reblert de junts amb morter, en Entorn urbà sense dificultat de mobilitat, en voreres > 5 m d'amplària o calçada/plataforma única > 12 m d'amplària, amb afectació per serveis o elements de mobiliari urbà, en Actuacions de més de 10 1 m2. Lloses colors marfil, desert i mediterrani formant mosaic en conjunt amb la resta de pavimentació del passeig. | PAV-2b_Paviment de Llosa de formigó bicapa model Vulcano de Breinco o equivalent per a paviments de 60x40 cm i 5 cm de gruix, de forma rectangular, textura pètria, preu alt, fabricada amb granulats reciclats, col·locada sobre base de sorra i de morter 1:6 de 5 N/mm2, i reblert de junts amb morter, en Entorn urbà sense dificultat de mobilitat, en voreres > 5 m d'amplària o calçada/plataforma única > 12 m d'amplària, amb afectació per serveis o elements de mobiliari urbà, en Actuacions de més de 10 1 m2. Lloses colors marfil, desert i mediterrani formant mosaic en conjunt amb la resta de pavimentació del passeig.
| T | Superfície | Lomgitud | Ample | Unitats
Fase 1
- Zona estada passeig del canal |  | 31.6 |  |  | 1
- Carreró interior |  | 6.5 |  |  | 5
|  | 7 |  |  | 1
01.02.017 | L | P9C7-M003 | m2 | PAV-3_Paviment de terratzo amb relleu de gra petit, bicapa, de 30x20 cm,de 5 cm de gruix, model Stonegranit de la casa Canigó o equivalent, color gris Zurich i color tierra Athos, col·locat a truc de maceta amb morter de ciment 1:6, per a ús exterio, inclús part proporcional de peces especials de pavimetns tàctils de botons i estries segons especificacions de projecte. | PAV-3_Paviment de terratzo amb relleu de gra petit, bicapa, de 30x20 cm,de 5 cm de gruix, model Stonegranit de la casa Canigó o equivalent, color gris Zurich i color tierra Athos, col·locat a truc de maceta amb morter de ciment 1:6, per a ús exterio, inclús part proporcional de peces especials de pavimetns tàctils de botons i estries segons especificacions de projecte.
| T | Superfície | Lomgitud | Ample | Unitats
Àmbit 1
- Color Av. Barcelona |  | 38.1
- Resta àmbit |  | 824.35
30
01.02.018 | L | P9F3-M004 | m2 | PAV-4_Paviment de Llosa de formigó bicapa model igual a existent per a paviments de 60x40 cm i 5 cm de gruix, de forma rectangular, textura pètria, preu alt, fabricada amb granulats reciclats, col·locada sobre base de sorra i de morter 1:6 de 5 N/mm2, i reblert de junts amb morter, en Entorn urbà sense dificultat de mobilitat, en voreres > 5 m d'amplària o calçada/plataforma única > 12 m d'amplària, amb afectació per serveis o elements de mobiliari urbà, en Actuacions de més de 10 1 m2. Lloses colors igual a existent per a reposició de paviment en zona de contacte amb la nova pavimentació | PAV-4_Paviment de Llosa de formigó bicapa model igual a existent per a paviments de 60x40 cm i 5 cm de gruix, de forma rectangular, textura pètria, preu alt, fabricada amb granulats reciclats, col·locada sobre base de sorra i de morter 1:6 de 5 N/mm2, i reblert de junts amb morter, en Entorn urbà sense dificultat de mobilitat, en voreres > 5 m d'amplària o calçada/plataforma única > 12 m d'amplària, amb afectació per serveis o elements de mobiliari urbà, en Actuacions de més de 10 1 m2. Lloses colors igual a existent per a reposició de paviment en zona de contacte amb la nova pavimentació
| T | Ample
Fase 1
- Reposició Av. Barcelona |  | 24.7
34.65
01.02.019 | L | P982-B35S | m | Rampa per a gual de vehícles-20 amb peça de pedra natural de forma recta, de 20x80x25 cm, de pedra granítica, serrada mecànicament i flamejada, col·locada amb morter sobre base de formigó no estructural HNE-20/P/10 | Rampa per a gual de vehícles-20 amb peça de pedra natural de forma recta, de 20x80x25 cm, de pedra granítica, serrada mecànicament i flamejada, col·locada amb morter sobre base de formigó no estructural HNE-20/P/10
Fase 1 |  | 3
01.02.020 | L | P980-FEL7 | u | Capçal de gual de pedra granítica serrada mecànicament i flamejada, de 80x40 cm, amb la cantonada en forma rectangular d'1 peça, col·locada amb morter sobre base de formigó no estructural | Capçal de gual de pedra granítica serrada mecànicament i flamejada, de 80x40 cm, amb la cantonada en forma rectangular d'1 peça, col·locada amb morter sobre base de formigó no estructural
Fase 1 |  | 2
01.02.021 | L | P982-V04Z | m | Rampa per a gual de vehícles-60 amb peça de pedra natural de forma recta, de 62x60x30 cm, de pedra granítica, serrada mecànicament i flamejada, col·locada amb morter sobre base de formigó no estructural HNE-20/P/10 | Rampa per a gual de vehícles-60 amb peça de pedra natural de forma recta, de 62x60x30 cm, de pedra granítica, serrada mecànicament i flamejada, col·locada amb morter sobre base de formigó no estructural HNE-20/P/10
Fase 1 |  | 4.45
01.02.022 | L | P980-V053 | u | Capçal de gual de pedra granítica serrada mecànicament i flamejada, de 20x60 cm, amb la cantonada en forma bisellada d'1 peça, col·locada amb morter sobre base de formigó no estructural | Capçal de gual de pedra granítica serrada mecànicament i flamejada, de 20x60 cm, amb la cantonada en forma bisellada d'1 peça, col·locada amb morter sobre base de formigó no estructural
Fase 1 |  | 4
01.02.023 | L | P992-M001 | m | Encintat perimetral d'escocell amb peça de vorada recta d'acerpassivat, sorrejat i amb aplicció d'antigraffit a taller, de 8 mm de gruix i 200 mm d'alçària, amb els elements metàl·lics d'ancoratge soldats a la xapa, col·locat sobre base de formigó d'ús no estructural HNE-15/P/40 | Encintat perimetral d'escocell amb peça de vorada recta d'acerpassivat, sorrejat i amb aplicció d'antigraffit a taller, de 8 mm de gruix i 200 mm d'alçària, amb els elements metàl·lics d'ancoratge soldats a la xapa, col·locat sobre base de formigó d'ús no estructural HNE-15/P/40
| T | Longitud | Ample | Cares | Unitats
Fase 1 |  | 2 | 1.2 | 2 | 7
|  | 5.95 |  |  | 1
|  | 0.6 |  |  | 1
01.02.024 | L | P992-M002 | m | Encintat perimetral per formació de jardineral amb peça de vorada recta d'acerpassivat, sorrejat i amb aplicció d'antigraffit a taller, de 10 mm de gruix i 600 mm d'alçària, amb els elements metàl·lics d'ancoratge soldats a la xapa i riostres, col·locat sobre base de formigó d'ús no estructural HNE-15/P/40 | Encintat perimetral per formació de jardineral amb peça de vorada recta d'acerpassivat, sorrejat i amb aplicció d'antigraffit a taller, de 10 mm de gruix i 600 mm d'alçària, amb els elements metàl·lics d'ancoratge soldats a la xapa i riostres, col·locat sobre base de formigó d'ús no estructural HNE-15/P/40
| T | Longitud | Ample | Cares | Unitats
Fase 1
|  | 19.8 |  |  | 1
|  | 29 |  |  | 1
01.02.025 | L | PG10-VM02 | u | Adaptació de pericó existent a noves cotes i especejament de la pavimentació | Adaptació de pericó existent a noves cotes i especejament de la pavimentació
| T | Unitats
Àmbit 1 |  | 24
01.02.026 | L | PG10-VM03 | u | Adaptació de rampa existent d'accés a bloc d'habitatges a noves cotes de la pavimentació | Adaptació de rampa existent d'accés a bloc d'habitatges a noves cotes de la pavimentació
| T | Unitats
Àmbit 1 |  | 1
| N | Obra | 01 | PressupostSJD_SP_02_F1
| N | Capítol | 03 | Clavegueram
01.03.001 | L | PDV1-HC4V | u | Jornada per a inspecció prèvia de la xarxa de clavegueram, amb determinació de la fondaria dels pous existents, i inspecció interior de col·lectors existents mitjançant càmera de televisió de circuit tancat (CCTV) de qualsevol diàmetr, incloent: - Neteja prèvia del col·lector si cal per garantir la visibilitat. - Subministrament i transport d’equipament tècnic homologat. - Personal tècnic especialitzat. - Enregistrament digital de la inspecció. - Elaboració d’informe tècnic detallat amb codificació de lesions segons norma UNE-EN 13508-2 o equivalent. Inclusió de plànols i documentació gràfica. - Gestió d’accessos als pous de registre i senyalització de seguretat. - Treballs realitzats segons normativa tècnica vigent i condicions del Pla de Seguretat i Salut. | Jornada per a inspecció prèvia de la xarxa de clavegueram, amb determinació de la fondaria dels pous existents, i inspecció interior de col·lectors existents mitjançant càmera de televisió de circuit tancat (CCTV) de qualsevol diàmetr, incloent: - Neteja prèvia del col·lector si cal per garantir la visibilitat. - Subministrament i transport d’equipament tècnic homologat. - Personal tècnic especialitzat. - Enregistrament digital de la inspecció. - Elaboració d’informe tècnic detallat amb codificació de lesions segons norma UNE-EN 13508-2 o equivalent. Inclusió de plànols i documentació gràfica. - Gestió d’accessos als pous de registre i senyalització de seguretat. - Treballs realitzats segons normativa tècnica vigent i condicions del Pla de Seguretat i Salut.
Àmbit 1 |  | 1
01.03.002 | L | P2143-4RQT | m2 | Enderroc de solera de formigó lleugerament armat, de fins a 15 cm de gruix, amb compressor i càrrega manual de runa sobre camió o contenidor | Enderroc de solera de formigó lleugerament armat, de fins a 15 cm de gruix, amb compressor i càrrega manual de runa sobre camió o contenidor
| T | Longitud | Ample
Àmbit 1
- Pou B1 |  | 1.5 | 1.5
- Pou B2 |  | 1.5 | 1.5
- Pou B3 |  | 1.5 | 1.5
- Pou B4 |  | 1.5 | 1.5
- Pou B5 |  | 1.5 | 1.5
- Pou B6 |  | 1.5 | 1.5
- Tram B1-B2 |  | 11.5 | 1
- Tram B2-B3 |  | 15.2 | 1
- Tram B3-B4 |  | 14.8 | 1
- Tram B4-B5 |  | 18.3 | 1
- Tram B5-B6 |  | 24.7 | 1
- Pou A1 |  | 1.5 | 1.5
- Connexions embornals |  | 45.66 | 0.4
01.03.003 | L | P221B-EL8H | m3 | Excavació de rasa i pou de fins a 4 m de fondària, en terreny compacte (SPT 20-50), realitzada amb retroexcavadora de combustible i amb les terres deixades a la vora | Excavació de rasa i pou de fins a 4 m de fondària, en terreny compacte (SPT 20-50), realitzada amb retroexcavadora de combustible i amb les terres deixades a la vora
| T | Longitud | Ample | Alçada
Àmbit 1
- Pou B2 |  | 1.5 | 1.5 | 1.4
- Pou B3 |  | 1.5 | 1.5 | 1.3
- Pou B4 |  | 1.5 | 1.5 | 1.2
- Pou B5 |  | 1.5 | 1.5 | 1.2
- Pou B6 |  | 1.5 | 1.5 | 1.2
- Tram B1-B2 |  | 11.5 | 1 | 2.9
- Tram B2-B3 |  | 15.2 | 1 | 2.7
- Tram B3-B4 |  | 14.8 | 1 | 2.35
- Tram B4-B5 |  | 18.3 | 1 | 2.12
- Tram B5-B6 |  | 24.7 | 1 | 1.7
- Pou A1 |  | 1.5 | 1.5 | 2.3
01.03.004 | L | P221B-EL75 | m3 | Excavació de rasa i pou de fins a 2 m de fondària, en terreny compacte (SPT 20-50), realitzada amb retroexcavadora de combustible i amb les terres deixades a la vora | Excavació de rasa i pou de fins a 2 m de fondària, en terreny compacte (SPT 20-50), realitzada amb retroexcavadora de combustible i amb les terres deixades a la vora
| T | Longitud | Ample | Alçada | Unitats
Àmbit 1
- Connexió embornals |  | 0.65 | 0.4 | 1.2 | 2
|  | 1 | 0.4 | 1.2 | 3
|  | 6.7 | 0.4 | 1.2 | 1
|  | 7.7 | 0.4 | 1.2 | 1
|  | 9.6 | 0.4 | 1.2 | 1
|  | 22.8 | 0.4 | 1.2 | 1
|  | 3.3 | 0.4 | 1.2 | 1
|  | 4.7 | 0.4 | 1.2 | 1
|  | 8.5 | 0.4 | 1.2 | 2
01.03.005 | L | P230-DAX8 | m2 | Apuntalament i estrebada de rases i pous, de més d'1 i fins a 2 m d'amplària, amb fusta, per a una protecció del 30% | Apuntalament i estrebada de rases i pous, de més d'1 i fins a 2 m d'amplària, amb fusta, per a una protecció del 30%
| T | Longitud | Ample | Alçada
Àmbit 1
- Pou B1 |  | 1.5 |  | 3.1
- Pou B2 |  | 1.5 |  | 2.9
- Pou B3 |  | 1.5 |  | 2.55
- Pou B4 |  | 1.5 |  | 2.3
- Pou B5 |  | 1.5 |  | 1.9
- Pou B6 |  | 1.5 |  | 1.4
- Pou A1 |  | 1.5 |  | 2.5
01.03.006 | L | P230-DAX7 | m2 | Apuntalament i estrebada de rases i pous, fins a 1 m d'amplària, amb fusta, per a una protecció del 30% | Apuntalament i estrebada de rases i pous, fins a 1 m d'amplària, amb fusta, per a una protecció del 30%
| T | Longitud | Ample | Alçada
Àmbit 1
- Tram B1-B2 |  | 11.5 |  | 3.1
- Tram B2-B3 |  | 15.2 |  | 2.9
- Tram B3-B4 |  | 14.8 |  | 2.55
- Tram B4-B5 |  | 18.3 |  | 2.3
- Tram B5-B6 |  | 24.7 |  | 1.9
01.03.007 | L | P2241-52ST | m2 | Repàs i piconatge de sòl de rasa de més de 0,6 i menys d'1,5 m d'amplària, amb compactació del 95% PM | Repàs i piconatge de sòl de rasa de més de 0,6 i menys d'1,5 m d'amplària, amb compactació del 95% PM
| T | Longitud | Ample
Àmbit 1
- Pou B1 |  | 1.5 | 1.5
- Pou B2 |  | 1.5 | 1.5
- Pou B3 |  | 1.5 | 1.5
- Pou B4 |  | 1.5 | 1.5
- Pou B5 |  | 1.5 | 1.5
- Pou B6 |  | 1.5 | 1.5
- Tram B1-B2 |  | 11.5 | 1
- Tram B2-B3 |  | 15.2 | 1
- Tram B3-B4 |  | 14.8 | 1
- Tram B4-B5 |  | 18.3 | 1
- Tram B5-B6 |  | 24.7 | 1
- Pou A1 |  | 1.5 | 1.5
01.03.008 | L | P2241-52SS | m2 | Repàs i piconatge de sòl de rasa d'amplària màxima 0,6 m, amb compactació del 95% PM | Repàs i piconatge de sòl de rasa d'amplària màxima 0,6 m, amb compactació del 95% PM
| T | Longitud | Ample |  | Unitats
Àmbit 1
- Connexió embornals |  | 0.65 | 0.4 |  | 2
|  | 1 | 0.4 |  | 3
|  | 6.7 | 0.4 |  | 1
|  | 7.7 | 0.4 |  | 1
|  | 9.6 | 0.4 |  | 1
|  | 22.8 | 0.4 |  | 1
|  | 3.3 | 0.4 |  | 1
|  | 4.7 | 0.4 |  | 1
|  | 8.5 | 0.4 |  | 2
01.03.009 | L | P2255-DPGM | m3 | Rebliment i piconatge de rasa d'amplària més de 0,6 i fins a 1,5 m, amb material seleccionat de la pròpia excavació, en tongades de gruix de fins a 25 cm, utilitzant picó vibrant de combustible, amb compactació del 95% PM | Rebliment i piconatge de rasa d'amplària més de 0,6 i fins a 1,5 m, amb material seleccionat de la pròpia excavació, en tongades de gruix de fins a 25 cm, utilitzant picó vibrant de combustible, amb compactació del 95% PM
| T | Longitud | Ample | Alçada
Àmbit 1
- Tram B1-B2 |  | 11.5 | 1 | 2.3
- Tram B2-B3 |  | 15.2 | 1 | 2.1
- Tram B3-B4 |  | 14.8 | 1 | 1.75
- Tram B4-B5 |  | 18.3 | 1 | 1.5
- Tram B5-B6 |  | 24.7 | 1 | 1.1
01.03.010 | L | P2255-DPGP | m3 | Rebliment i piconatge de rasa d'amplària fins a 0,6 m, amb material seleccionat de la pròpia excavació, en tongades de gruix de fins a 25 cm, utilitzant picó vibrant de combustible, amb compactació del 95% PM | Rebliment i piconatge de rasa d'amplària fins a 0,6 m, amb material seleccionat de la pròpia excavació, en tongades de gruix de fins a 25 cm, utilitzant picó vibrant de combustible, amb compactació del 95% PM
| T | Longitud | Ample | Alçada | Unitats
Àmbit 1
- Connexió embornals |  | 0.65 | 0.4 | 0.8 | 2
|  | 1 | 0.4 | 0.8 | 3
|  | 6.7 | 0.4 | 0.8 | 1
|  | 7.7 | 0.4 | 0.8 | 1
|  | 9.6 | 0.4 | 0.8 | 1
|  | 22.8 | 0.4 | 0.8 | 1
|  | 3.3 | 0.4 | 0.8 | 1
|  | 4.7 | 0.4 | 0.8 | 1
|  | 8.5 | 0.4 | 0.8 | 2
01.03.011 | L | P930-11AEO | m3 | Base per a paviment de Formigó d'ús no estructural HNE-15/B/20 de resistència a compressió 15 N/mm2, consistència tova i grandària màxima del granulat 20 mm, abocat amb transport interior mecànic amb estesa i piconatge manual, acabat reglejat, amb dúmper de gasoil | Base per a paviment de Formigó d'ús no estructural HNE-15/B/20 de resistència a compressió 15 N/mm2, consistència tova i grandària màxima del granulat 20 mm, abocat amb transport interior mecànic amb estesa i piconatge manual, acabat reglejat, amb dúmper de gasoil
| T | Longitud | Ample | Alçada
Àmbit 1
- Pou B1 |  | 1.5 | 1.5 | 0.15
- Pou B2 |  | 1.5 | 1.5 | 0.15
- Pou B3 |  | 1.5 | 1.5 | 0.15
- Pou B4 |  | 1.5 | 1.5 | 0.15
- Pou B5 |  | 1.5 | 1.5 | 0.15
- Pou B6 |  | 1.5 | 1.5 | 0.15
- Tram B1-B2 |  | 11.5 | 1 | 0.15
- Tram B2-B3 |  | 15.2 | 1 | 0.15
- Tram B3-B4 |  | 14.8 | 1 | 0.15
- Tram B4-B5 |  | 18.3 | 1 | 0.15
- Tram B5-B6 |  | 24.7 | 1 | 0.15
- Pou A1 |  | 1.5 | 1.5 | 0.15
- Connexions embornals |  | 45.66 | 0.4 | 0.15
01.03.012 | L | PDB1-LNGY | u | Solera de Formigó en massa HM - 20 / B / 20 / X0 amb una quantitat de ciment de 200 kg/m3 i relació aigua ciment =< 0.6 de 25 cm de gruix i de planta interior 1.8x1,8 m | Solera de Formigó en massa HM - 20 / B / 20 / X0 amb una quantitat de ciment de 200 kg/m3 i relació aigua ciment =< 0.6 de 25 cm de gruix i de planta interior 1.8x1,8 m
Àmbit 1
- Pou B1 |  | 1
- Pou B2 |  | 1
- Pou B3 |  | 1
- Pou B4 |  | 1
- Pou B5 |  | 1
- Pou B6 |  | 1
- Pou A1 |  | 1
01.03.013 | L | PDB3-E9EU | u | Solera amb mitja canya de Formigó en massa HM - 20 / B / 20 / X0, de 15 cm de gruix mínim i de planta interior 1.2x1,2 m per a tub de diàmetre 50 cm | Solera amb mitja canya de Formigó en massa HM - 20 / B / 20 / X0, de 15 cm de gruix mínim i de planta interior 1.2x1,2 m per a tub de diàmetre 50 cm
Àmbit 1
- Pou B1 |  | 1
- Pou B2 |  | 1
- Pou B3 |  | 1
- Pou B4 |  | 1
- Pou B5 |  | 1
- Pou B6 |  | 1
- Pou A1 |  | 1
01.03.014 | L | PDB9-5C6X | m | Paret per a pou quadrat de 100x100 cm, de 14 cm de gruix de maó calat, arrebossada i lliscada per dins i esquerdejat per fora amb morter de ciment 1:6 | Paret per a pou quadrat de 100x100 cm, de 14 cm de gruix de maó calat, arrebossada i lliscada per dins i esquerdejat per fora amb morter de ciment 1:6
| T | Longitud | Ample | Alçada
Àmbit 1
- Pou B2 |  |  |  | 1.4
- Pou B3 |  |  |  | 1.3
- Pou B4 |  |  |  | 1.2
- Pou B5 |  |  |  | 1.2
- Pou B6 |  |  |  | 1.2
- Pou A1 |  |  |  | 2.5
01.03.015 | L | PDBD-DODK | u | Graó per a pou de registre amb acer galvanitzat, de 300x400x300 mm, amb rodó de D=25 mm, col·locat amb morter ciment 1:4 | Graó per a pou de registre amb acer galvanitzat, de 300x400x300 mm, amb rodó de D=25 mm, col·locat amb morter ciment 1:4
| T | Longitud | Ample | Alçada
Àmbit 1
- Pou B2 |  |  |  | 8
- Pou B3 |  |  |  | 6
- Pou B4 |  |  |  | 4
- Pou B5 |  |  |  | 4
- Pou B6 |  |  |  | 4
- Pou A1 |  |  |  | 10
01.03.016 | L | PDBF-DFW4 | u | Bastiment quadrat de fosa dúctil per a pou de registre i tapa recolzada, pas lliure de 600 mm de diàmetre i classe D400 d'EJ o equivalent, model SOLO 7 SC 950 4L, amb escut de St. Joan Despí segons norma UNE-EN 124 col·locat amb morter. Bastiment i tapes tindran una resistència de càrrega a trencament superior a 40T i estaran recoberts amb pintura asfàltica provinent de fàbrica. | Bastiment quadrat de fosa dúctil per a pou de registre i tapa recolzada, pas lliure de 600 mm de diàmetre i classe D400 d'EJ o equivalent, model SOLO 7 SC 950 4L, amb escut de St. Joan Despí segons norma UNE-EN 124 col·locat amb morter. Bastiment i tapes tindran una resistència de càrrega a trencament superior a 40T i estaran recoberts amb pintura asfàltica provinent de fàbrica.
Àmbit 1
- Pou B1 |  | 1
- Pou B2 |  | 1
- Pou B3 |  | 1
- Pou B4 |  | 1
- Pou B5 |  | 1
- Pou B6 |  | 1
- Pou A1 |  | 1
01.03.017 | L | PD785-Q12M | m | Claveguera amb Tub de PVC-U de paret estructurada per a sanejament soterrat sense pressió, superfícies interna llisa i externa llisa de tipus A1 (construcció multicapa), diàmetre nominal DN 400, classe de rigidesa anular SN 4 (rigidesa anular >= 4kN/m2), codi d'àrea d'aplicació U (ús en l'exterior de l'estructura dels edificis), fabricació segons norma UNE-EN 13476-2, de color taronja-marró RAL 8023, per a unió elàstica amb anella elastomèrica d'estanquitat, col·locat sobre llit de sorra de 15 cm de gruix i reblert de sorra fins a 30 cm per sobre del tub, inclosa la formació d'una solera de 15 cm de gruix de Formigó d'ús no estructural HNE-20/P/20 de resistència a compressió 20 N/mm2, consistència plàstica i grandària màxima del granulat 20 mm, amb picó vibrant de combustible | Claveguera amb Tub de PVC-U de paret estructurada per a sanejament soterrat sense pressió, superfícies interna llisa i externa llisa de tipus A1 (construcció multicapa), diàmetre nominal DN 400, classe de rigidesa anular SN 4 (rigidesa anular >= 4kN/m2), codi d'àrea d'aplicació U (ús en l'exterior de l'estructura dels edificis), fabricació segons norma UNE-EN 13476-2, de color taronja-marró RAL 8023, per a unió elàstica amb anella elastomèrica d'estanquitat, col·locat sobre llit de sorra de 15 cm de gruix i reblert de sorra fins a 30 cm per sobre del tub, inclosa la formació d'una solera de 15 cm de gruix de Formigó d'ús no estructural HNE-20/P/20 de resistència a compressió 20 N/mm2, consistència plàstica i grandària màxima del granulat 20 mm, amb picó vibrant de combustible
| T | Longitud
Àmbit 1
- Tram B1-B2 |  | 11.5
- Tram B2-B3 |  | 15.2
- Tram B3-B4 |  | 14.8
- Tram B4-B5 |  | 18.3
- Tram B5-B6 |  | 24.7
01.03.018 | L | PD86-E911 | m | Recobriment protector exterior per a clavegueres de tub de PVC de 40 cm, amb 15 cm de formigó HNE20/P/20 | Recobriment protector exterior per a clavegueres de tub de PVC de 40 cm, amb 15 cm de formigó HNE20/P/20
| T | Longitud
Àmbit 1
- Tram B1-B2 |  | 11.5
- Tram B2-B3 |  | 15.2
- Tram B3-B4 |  | 14.8
- Tram B4-B5 |  | 18.3
- Tram B5-B6 |  | 24.7
01.03.019 | L | PD31-LOUO | u | Pericó sifònic, per a tapa registrable, de 70x30x60 cm de mides interiors, amb paret de 15 cm de gruix de maó calat de 290x140x100 mm, arrebossada i lliscada per dins amb morter 1:2:10, sobre solera de formigó en massa de 10 cm | Pericó sifònic, per a tapa registrable, de 70x30x60 cm de mides interiors, amb paret de 15 cm de gruix de maó calat de 290x140x100 mm, arrebossada i lliscada per dins amb morter 1:2:10, sobre solera de formigó en massa de 10 cm
Àmibt 1 |  | 13
01.03.020 | L | PD50-4817 | u | Bastiment i reixa de fosa dúctil, abatible i amb tanca, per a embornal, model GC075027A C250 AE - R&M RECT MARCO C.P 700x220 H100 ART d'EJ o equivalent, segons norma UNE-EN 124, col·locat amb morter. Bastiment i reixa tindran una resistència de càrrega a trencament superior a 25T i estaran recoberts amb pintura asfàltica provinent de fàbrica. | Bastiment i reixa de fosa dúctil, abatible i amb tanca, per a embornal, model GC075027A C250 AE - R&M RECT MARCO C.P 700x220 H100 ART d'EJ o equivalent, segons norma UNE-EN 124, col·locat amb morter. Bastiment i reixa tindran una resistència de càrrega a trencament superior a 25T i estaran recoberts amb pintura asfàltica provinent de fàbrica.
Àmibt 1 |  | 13
01.03.021 | L | PD785-Q12L | m | Claveguera amb Tub de PVC-U de paret estructurada per a sanejament soterrat sense pressió, superfícies interna llisa i externa llisa de tipus A1 (construcció multicapa), diàmetre nominal DN 315, classe de rigidesa anular SN 4 (rigidesa anular >= 4kN/m2), codi d'àrea d'aplicació U (ús en l'exterior de l'estructura dels edificis), fabricació segons norma UNE-EN 13476-2, de color taronja-marró RAL 8023, per a unió elàstica amb anella elastomèrica d'estanquitat, col·locat sobre llit de sorra de 15 cm de gruix i reblert de sorra fins a 30 cm per sobre del tub, inclosa la formació d'una solera de 15 cm de gruix de Formigó d'ús no estructural HNE-20/P/20 de resistència a compressió 20 N/mm2, consistència plàstica i grandària màxima del granulat 20 mm, amb picó vibrant de combustible | Claveguera amb Tub de PVC-U de paret estructurada per a sanejament soterrat sense pressió, superfícies interna llisa i externa llisa de tipus A1 (construcció multicapa), diàmetre nominal DN 315, classe de rigidesa anular SN 4 (rigidesa anular >= 4kN/m2), codi d'àrea d'aplicació U (ús en l'exterior de l'estructura dels edificis), fabricació segons norma UNE-EN 13476-2, de color taronja-marró RAL 8023, per a unió elàstica amb anella elastomèrica d'estanquitat, col·locat sobre llit de sorra de 15 cm de gruix i reblert de sorra fins a 30 cm per sobre del tub, inclosa la formació d'una solera de 15 cm de gruix de Formigó d'ús no estructural HNE-20/P/20 de resistència a compressió 20 N/mm2, consistència plàstica i grandària màxima del granulat 20 mm, amb picó vibrant de combustible
| T | Longitud
Àmbit 1
- Connexió embornals |  | 0.65
1
6.7
7.7
9.6
22.8
3.3
4.7
8.5
01.03.022 | L | PD86-E913 | m | Recobriment protector exterior per a clavegueres de tub de formigó de 30 cm, amb 15 cm de formigó HNE20/P/20 | Recobriment protector exterior per a clavegueres de tub de formigó de 30 cm, amb 15 cm de formigó HNE20/P/20
| T | Longitud
Àmbit 1
- Connexió embornals |  | 0.65
1
6.7
7.7
9.6
22.8
3.3
4.7
8.5
01.03.023 | L | PD86-M001 | m | Connexió de tub d'escomesa d'embornal a la xarxa principal de clavegueram utilitzant corona per a l'execució, amb peça clip, i inclós qualsevol treball necessari per a la total connexió. | Connexió de tub d'escomesa d'embornal a la xarxa principal de clavegueram utilitzant corona per a l'execució, amb peça clip, i inclós qualsevol treball necessari per a la total connexió.
Àmibt 1 |  | 13
| N | Obra | 01 | PressupostSJD_SP_02_F1
| N | Capítol | 04 | Enllumenat
01.04.001 | L | PG10-M001 | u | Armaride protecció i control d'enllumenat públic model Citi 10R de la casa Aresla o equivalent, amb 6 sortides, caixa per a seccionament per escomes elèctrica, quadre de mesura, control per rellotge astronòmic Secelux, sense regulació en capçalera ni nodes però sí amb programació de drivers de reducció del 30% de 23 a 6h, amb conjunt de protecció i mesura del tipus TMF1 per a subministrament individual superior a 15 kW, per a mesura directa, potència màxima de 17,32 kW, tensió de 400 V, corrent fins a 25 A totalment instal·lat, connectat i provat, inclosa base de formigó d'ancoratge i tot el petit material auxiliar necessari de connexió i muntatge, inclosa descàrrega elèctrica pel canvi d'armari. | Armaride protecció i control d'enllumenat públic model Citi 10R de la casa Aresla o equivalent, amb 6 sortides, caixa per a seccionament per escomes elèctrica, quadre de mesura, control per rellotge astronòmic Secelux, sense regulació en capçalera ni nodes però sí amb programació de drivers de reducció del 30% de 23 a 6h, amb conjunt de protecció i mesura del tipus TMF1 per a subministrament individual superior a 15 kW, per a mesura directa, potència màxima de 17,32 kW, tensió de 400 V, corrent fins a 25 A totalment instal·lat, connectat i provat, inclosa base de formigó d'ancoratge i tot el petit material auxiliar necessari de connexió i muntatge, inclosa descàrrega elèctrica pel canvi d'armari.
| T | Unitats
Àmbit 1 |  | 1
01.04.002 | L | P2143-4RQT | m2 | Enderroc de solera de formigó lleugerament armat, de fins a 15 cm de gruix, amb compressor i càrrega manual de runa sobre camió o contenidor | Enderroc de solera de formigó lleugerament armat, de fins a 15 cm de gruix, amb compressor i càrrega manual de runa sobre camió o contenidor
| T | longitud | Ample
Àmbit 1
- Soterrada L1 |  | 64.3 | 0.4
- Soterrada L2 |  | 66.5 | 0.4
- Pas calçada |  | 23.45 | 0.4
01.04.003 | L | P221I-WCKK | m | Excavació de rasa per a pas d'instal·lacions de 40 cm d'amplària i 60 cm de fondària, amb retroexcavadora i reblert i compactació amb terres seleccionades de la pròpia excavació, sense pedres amb mitjans mecànics, amb picó vibrant elèctric | Excavació de rasa per a pas d'instal·lacions de 40 cm d'amplària i 60 cm de fondària, amb retroexcavadora i reblert i compactació amb terres seleccionades de la pròpia excavació, sense pedres amb mitjans mecànics, amb picó vibrant elèctric
| T | longitud
Àmbit 1
- Soterrada L1 |  | 64.3
- Soterrada L2 |  | 66.5
- Pas calçada |  | 23.45
01.04.004 | L | P2241-52SS | m2 | Repàs i piconatge de sòl de rasa d'amplària màxima 0,6 m, amb compactació del 95% PM | Repàs i piconatge de sòl de rasa d'amplària màxima 0,6 m, amb compactació del 95% PM
| T | longitud
Àmbit 1
- Soterrada L1 |  | 64.3
- Soterrada L2 |  | 66.5
- Pas calçada |  | 23.45
01.04.005 | L | P2255-DPGO | m3 | Rebliment i piconatge de rasa d'amplària fins a 0,6 m, amb material adequat de la pròpia excavació, en tongades de gruix de fins a 25 cm, utilitzant picó vibrant de combustible, amb compactació del 95% PM | Rebliment i piconatge de rasa d'amplària fins a 0,6 m, amb material adequat de la pròpia excavació, en tongades de gruix de fins a 25 cm, utilitzant picó vibrant de combustible, amb compactació del 95% PM
| T | longitud
Àmbit 1
- Soterrada L1 |  | 64.3
- Soterrada L2 |  | 66.5
- Pas calçada |  | 23.45
01.04.006 | L | P930-11AEO | m3 | Base per a paviment de Formigó d'ús no estructural HNE-15/B/20 de resistència a compressió 15 N/mm2, consistència tova i grandària màxima del granulat 20 mm, abocat amb transport interior mecànic amb estesa i piconatge manual, acabat reglejat, amb dúmper de gasoil | Base per a paviment de Formigó d'ús no estructural HNE-15/B/20 de resistència a compressió 15 N/mm2, consistència tova i grandària màxima del granulat 20 mm, abocat amb transport interior mecànic amb estesa i piconatge manual, acabat reglejat, amb dúmper de gasoil
| T | longitud | Ample | Alçada
Àmbit 1
- Soterrada L1 |  | 64.3 | 0.4 | 0.15
- Soterrada L2 |  | 66.5 | 0.4 | 0.15
- Pas calçada |  | 23.45 | 0.4 | 0.15
01.04.007 | L | PG10-VA44 | u | Pericó de fàbrica de maó per a serveis de mides interiors 60x60x60 cm, format amb parets de 15 cm de gruix de maó calat de 290x140x100 mm, arrebossada i lliscada interiorment amb morter amb una proporció en volum 1:2:10, sobre una base de Formigó d'ús no estructural HNE-20/P/20 de resistència a compressió 20 N/mm2, consistència plàstica i grandària màxima del granulat 20 mm i capa drenant de 20 cm de grava, Bastiment quadrat i tapa quadrat de fosa dúctil per a pericó de serveis, recolzada, pas lliure de 600x600 mm classe C250 segons norma UNE-EN 124 | Pericó de fàbrica de maó per a serveis de mides interiors 60x60x60 cm, format amb parets de 15 cm de gruix de maó calat de 290x140x100 mm, arrebossada i lliscada interiorment amb morter amb una proporció en volum 1:2:10, sobre una base de Formigó d'ús no estructural HNE-20/P/20 de resistència a compressió 20 N/mm2, consistència plàstica i grandària màxima del granulat 20 mm i capa drenant de 20 cm de grava, Bastiment quadrat i tapa quadrat de fosa dúctil per a pericó de serveis, recolzada, pas lliure de 600x600 mm classe C250 segons norma UNE-EN 124
| T | Unitats
Àmbit 1 |  | 7
01.04.008 | L | PG2N-EUGH | m | Tub corbable corrugat de polietilè, de doble capa, llisa la interior i corrugada l'exterior, de 250 mm de diàmetre nominal, aïllant i no propagador de la flama, resistència a l'impacte de 40 J, resistència a compressió de 450 N, muntat com a canalització soterrada | Tub corbable corrugat de polietilè, de doble capa, llisa la interior i corrugada l'exterior, de 250 mm de diàmetre nominal, aïllant i no propagador de la flama, resistència a l'impacte de 40 J, resistència a compressió de 450 N, muntat com a canalització soterrada
| T | Longitud
Àmbit 1
- Creuament carrer |  | 12.5
9.8
01.04.009 | L | PG2N-EUG3 | m | Tub corbable corrugat de PVC, de 100 mm de diàmetre nominal, aïllant i no propagador de la flama, resistència a l'impacte de 12 J, resistència a compressió de 250 N, muntat com a canalització soterrada | Tub corbable corrugat de PVC, de 100 mm de diàmetre nominal, aïllant i no propagador de la flama, resistència a l'impacte de 12 J, resistència a compressió de 250 N, muntat com a canalització soterrada
| T | Lontitud
Àmbit 1
- Línia 1 |  | 64.3
- Línia 2 |  | 18.05
10.3
4.7
1
9
01.04.010 | L | PG2P-6T0W | m | Tub rígid de PVC, de 90 mm de diàmetre nominal, aïllant i no propagador de la flama, amb una resistència a l'impacte de 6 J, resistència a compressió de 250 N, d'1,8 mm de gruix, amb unió encolada i com a canalització soterrada | Tub rígid de PVC, de 90 mm de diàmetre nominal, aïllant i no propagador de la flama, amb una resistència a l'impacte de 6 J, resistència a compressió de 250 N, d'1,8 mm de gruix, amb unió encolada i com a canalització soterrada
| T | Longitud
Àmbit 1
- Línia 2 aèria |  | 25.8
35.2
29
21.3
01.04.011 | L | PG2O-6SYI | m | Tub rígid d'acer galvanitzat, de 63 mm de diàmetre nominal, resistència a l'impacte de 20 J, resistència a compressió de 4000 N, amb unió roscada i muntat superficialment | Tub rígid d'acer galvanitzat, de 63 mm de diàmetre nominal, resistència a l'impacte de 20 J, resistència a compressió de 4000 N, amb unió roscada i muntat superficialment
| T | longitud | unitats
Àmbit 1
- Línia 2 aeries - pujades |  | 6.6 | 5
01.04.012 | L | PG33-E6QX | m | Cable amb conductor de coure de tensió assignada0,6/1 kV, de designació RV-K, construcció segons norma UNE 21123-2, tetrapolar, de secció 4x10 mm2, amb coberta del cable de PVC, classe de reacció al foc Eca segons la norma UNE-EN 50575, col·locat en tub | Cable amb conductor de coure de tensió assignada0,6/1 kV, de designació RV-K, construcció segons norma UNE 21123-2, tetrapolar, de secció 4x10 mm2, amb coberta del cable de PVC, classe de reacció al foc Eca segons la norma UNE-EN 50575, col·locat en tub
| T | longitud | unitats
Àmbit 1
- Creuament carrer |  | 22.3
- Soterrat |  | 107.35
- Pujades |  | 4.5 | 5
- Columnes |  | 4.5 | 5
01.04.013 | L | PG33-E3ZH | m | Cable amb conductor de coure de tensió assignada0,6/1 kV, de designació RZ, construcció segons norma UNE 21030-2, tetrapolar, de secció 4x10 mm2, amb coberta del cable de poliolefines, classe de reacció al foc segons la norma UNE-EN 50575 amb baixa emissió fums, col·locat aeri | Cable amb conductor de coure de tensió assignada0,6/1 kV, de designació RZ, construcció segons norma UNE 21030-2, tetrapolar, de secció 4x10 mm2, amb coberta del cable de poliolefines, classe de reacció al foc segons la norma UNE-EN 50575 amb baixa emissió fums, col·locat aeri
| T | longitud | unitats
Àmbit 1
- Aèries |  | 111.3
- Pujades |  | 4.5 | 5
- Connexions |  | 1 | 9
01.04.014 | L | PG3B-E7CM | m | Conductor de coure nu, unipolar de secció 1x35 mm2, muntat en malla de connexió a terra i amb el desmuntatge inclòs | Conductor de coure nu, unipolar de secció 1x35 mm2, muntat en malla de connexió a terra i amb el desmuntatge inclòs
| T | longitud | unitats
Àmbit 1
174.65
142.8
01.04.015 | L | PHR0-M001 | u | Conjunt de columna i lluminària format per: - Columna decorativa model CRA-14045-TA Edge de la casa Ros o equivalent, de 4,68m. d’alçada total, longitud útil de 4,5m., base de fundició de Fe de 1,10m i diàmetre 140mm., fust d’acer galvanitzat en calent de longitud 3,58m. I diàmetre 140mm., amb terminació plana de rosca 3/4G», maneguet de Ø60mm o per braça. Tot pintat en color RAL a decidir per la DF. - Lluminària model LRA-3108-L024s-40k-TL Tetris de la casa Ros o equivalent, reallitzada en alumini amb 24 LED, amd més de 5 fotometries disponibles, fixació lateral amb brida Lace, de dimensions 200x100x85mm. IP general 66, IF general 10, protector 10kv, color RAL 9006, de Clase I amb temperatura de color 4000 ºK. Driver DALI2 programable amb opcions de reducció de fluxe divers, potència 25W i òptica B11intado. Conjunt col·locat sobre dau de formigó. | Conjunt de columna i lluminària format per: - Columna decorativa model CRA-14045-TA Edge de la casa Ros o equivalent, de 4,68m. d’alçada total, longitud útil de 4,5m., base de fundició de Fe de 1,10m i diàmetre 140mm., fust d’acer galvanitzat en calent de longitud 3,58m. I diàmetre 140mm., amb terminació plana de rosca 3/4G», maneguet de Ø60mm o per braça. Tot pintat en color RAL a decidir per la DF. - Lluminària model LRA-3108-L024s-40k-TL Tetris de la casa Ros o equivalent, reallitzada en alumini amb 24 LED, amd més de 5 fotometries disponibles, fixació lateral amb brida Lace, de dimensions 200x100x85mm. IP general 66, IF general 10, protector 10kv, color RAL 9006, de Clase I amb temperatura de color 4000 ºK. Driver DALI2 programable amb opcions de reducció de fluxe divers, potència 25W i òptica B11intado. Conjunt col·locat sobre dau de formigó.
| T | Unitats
Àmbit 1 |  | 5
01.04.016 | L | PHR0-M002 | u | Conjunt de columna i lluminària format per: - Columna decorativa model CRA-14045-TA Edge de la casa Ros o equivalent, de 4,68m. d’alçada total, longitud útil de 4,5m., base de fundició de Fe de 1,10m i diàmetre 140mm., fust d’acer galvanitzat en calent de longitud 3,58m. I diàmetre 140mm., amb terminació plana de rosca 3/4G», maneguet de Ø60mm o per braça. Tot pintat en color RAL a decidir per la DF. - Dues lluminàres model LRA-3108-L024s-40k-TL Tetris de la casa Ros o equivalent, reallitzada en alumini amb 24 LED, amd més de 5 fotometries disponibles, fixació lateral amb brida Lace, de dimensions 200x100x85mm. IP general 66, IF general 10, protector 10kv, color RAL 9006, de Clase I amb temperatura de color 4000 ºK. Driver DALI2 programable amb opcions de reducció de fluxe divers, potència 15W i òptica B11intado. Conjunt col·locat sobre dau de formigó. | Conjunt de columna i lluminària format per: - Columna decorativa model CRA-14045-TA Edge de la casa Ros o equivalent, de 4,68m. d’alçada total, longitud útil de 4,5m., base de fundició de Fe de 1,10m i diàmetre 140mm., fust d’acer galvanitzat en calent de longitud 3,58m. I diàmetre 140mm., amb terminació plana de rosca 3/4G», maneguet de Ø60mm o per braça. Tot pintat en color RAL a decidir per la DF. - Dues lluminàres model LRA-3108-L024s-40k-TL Tetris de la casa Ros o equivalent, reallitzada en alumini amb 24 LED, amd més de 5 fotometries disponibles, fixació lateral amb brida Lace, de dimensions 200x100x85mm. IP general 66, IF general 10, protector 10kv, color RAL 9006, de Clase I amb temperatura de color 4000 ºK. Driver DALI2 programable amb opcions de reducció de fluxe divers, potència 15W i òptica B11intado. Conjunt col·locat sobre dau de formigó.
| T | Unitats
Àmbit 1 |  | 1
01.04.017 | L | PHR0-M003 | u | Lluminària model LRA-3108-L024s-40k-TL Tetris de la casa Ros o equivalent, reallitzada en alumini amb 24 LED, amd més de 5 fotometries disponibles, inclosa fixació a façana, de dimensions 200x100x85mm. IP general 66, IF general 10, protector 10kv, color RAL 9006, de Clase I amb temperatura de color 4000 ºK. Driver DALI2 programable amb opcions de reducció de fluxe divers, potència 45, 50 o 75W segons documetnació de projecte i òptica B11intado, muntada sobre façana. | Lluminària model LRA-3108-L024s-40k-TL Tetris de la casa Ros o equivalent, reallitzada en alumini amb 24 LED, amd més de 5 fotometries disponibles, inclosa fixació a façana, de dimensions 200x100x85mm. IP general 66, IF general 10, protector 10kv, color RAL 9006, de Clase I amb temperatura de color 4000 ºK. Driver DALI2 programable amb opcions de reducció de fluxe divers, potència 45, 50 o 75W segons documetnació de projecte i òptica B11intado, muntada sobre façana.
| T | Unitats
Àmbit 1 |  | 8
01.04.018 | L | PGD2-E3E9 | u | Placa de connexió a terra d'acer, quadrada (massissa), de superfície 0,3 m2, de 3 mm de gruix i soterrada | Placa de connexió a terra d'acer, quadrada (massissa), de superfície 0,3 m2, de 3 mm de gruix i soterrada
| T | Unitats
Àmbit 1
- Línia 1 |  | 5
- Línia 2 |  | 4
01.04.019 | L | PG10-M002 | u | Verificació d'instal3lació d'endllumenat, amb verificació dels punts de llum instal·lats o afectats i control informàtic dels mateixos VERIFICACIO DE INSTAL.LACIO D'ENLLUMENAT, AMB VERIFICACIO DELS PUNTS DE LLUM INSTAL.LATS O AFECTATS I CONTROL INFORMATIC DELS MATEIXOS. | Verificació d'instal3lació d'endllumenat, amb verificació dels punts de llum instal·lats o afectats i control informàtic dels mateixos VERIFICACIO DE INSTAL.LACIO D'ENLLUMENAT, AMB VERIFICACIO DELS PUNTS DE LLUM INSTAL.LATS O AFECTATS I CONTROL INFORMATIC DELS MATEIXOS.
| T | Unitats
Àmbit 1 |  | 1
01.04.020 | L | PG10-M003 | u | Partida alçada d'abonament íntegre per a la legalització del projecte elèctric (totalitat). | Partida alçada d'abonament íntegre per a la legalització del projecte elèctric (totalitat).
| T | Unitats
Àmbit 1 |  | 1
| N | Obra | 01 | PressupostSJD_SP_02_F1
| N | Capítol | 05 | Jardineria
01.05.001 | L | PR423-8U70 | u | Subministrament de Cercis siliquastrum de perímetre de 25 a 30 cm, en contenidor de 1000 l | Subministrament de Cercis siliquastrum de perímetre de 25 a 30 cm, en contenidor de 1000 l
| T | Unitats
Àmbit 1 |  | 11
01.05.002 | L | PR439-8UY2 | u | Subministrament de jacaranda mimosifolia de perímetre de 25 a 30 cm, en contenidor de més de 80 l | Subministrament de jacaranda mimosifolia de perímetre de 25 a 30 cm, en contenidor de més de 80 l
| T | Unitats
Àmbit 1 |  | 6
01.05.003 | L | PR443-8VM6 | u | Subministrament de Melia azedarach de perímetre de 35 a 40 cm, en contenidor de 750 l | Subministrament de Melia azedarach de perímetre de 35 a 40 cm, en contenidor de 750 l
| T | Unitats
Àmbit 1 |  | 2
01.05.004 | L | PR4J3-95DF | u | Subministrament de Teucrium fruticans d'alçària de 20 a 40 cm, en contenidor d'1,5 l | Subministrament de Teucrium fruticans d'alçària de 20 a 40 cm, en contenidor d'1,5 l
| T | Superfície | U/M2
Àmbit 1 |  | 25 | 2
01.05.005 | L | PR4H8-94Y6 | u | Subministrament de Salvia microphylla test 17 cm | Subministrament de Salvia microphylla test 17 cm
| T | Superfície | U/M2
Àmbit 1 |  | 25 | 2
01.05.006 | L | PR4ER-94RH | u | Subministrament de Mahonia aquifolium d'alçària de 20 a 40 cm, en contenidor de 3 l | Subministrament de Mahonia aquifolium d'alçària de 20 a 40 cm, en contenidor de 3 l
| T | Superfície | U/M2
Àmbit 1 |  | 25 | 2
01.05.007 | L | PR60-8YAW | u | Plantació d'arbre planifoli amb pa de terra o contenidor, de 25 a 35 cm de perímetre de tronc a 1 m d'alçària (a partir del coll de l'arrel), excavació de clot de plantació de 120x120x80 cm amb mitjans mecànics, en un pendent inferior al 25 %, reblert del clot amb substitució total de terra de l'excavació per sorra rentada i compost (70%-30%), primer reg i càrrega de les terres sobrants a camió | Plantació d'arbre planifoli amb pa de terra o contenidor, de 25 a 35 cm de perímetre de tronc a 1 m d'alçària (a partir del coll de l'arrel), excavació de clot de plantació de 120x120x80 cm amb mitjans mecànics, en un pendent inferior al 25 %, reblert del clot amb substitució total de terra de l'excavació per sorra rentada i compost (70%-30%), primer reg i càrrega de les terres sobrants a camió
| T | Unitats
Àmbit 1 |  | 0
Cercis |  | 11
Xicranda |  | 6
Melia |  | 2
01.05.008 | L | PR61-M001 | m2 | Plantació d'arbust o arbre de petit format en contenidor de 25 a 40 l en obres d'urbanització, excavació de clot de plantació de fins a 20 cm amb mitjans mecànics, en un pendent inferior al 5 %, reblert del clot amb substitució total de terra de l'excavació per sorra rentada i compost (70%-30%) amb suplementació de terres sel·leccionades, primer reg i càrrega de les terres sobrants a camió | Plantació d'arbust o arbre de petit format en contenidor de 25 a 40 l en obres d'urbanització, excavació de clot de plantació de fins a 20 cm amb mitjans mecànics, en un pendent inferior al 5 %, reblert del clot amb substitució total de terra de l'excavació per sorra rentada i compost (70%-30%) amb suplementació de terres sel·leccionades, primer reg i càrrega de les terres sobrants a camió
| T | Superficie
Àmbit 1 |  | 25
01.05.009 | L | PR3C-8ZQP | m2 | Encoixinament amb escorça de pi de 30 a 50 mm, subministrada en sacs de 0,8 m3, escampada amb mitjans manuals en capa uniforme de gruix fins a 10 cm | Encoixinament amb escorça de pi de 30 a 50 mm, subministrada en sacs de 0,8 m3, escampada amb mitjans manuals en capa uniforme de gruix fins a 10 cm
| T | Superfície | Unitats
Àmbit 1
- Jardineres |  | 25
- Escocells |  | 2.4 | 6
|  | 2.34 | 4
01.05.010 | L | PR3C-M001 | u | Conservació i manteniment durant l'any de garantia de jardineria, inclosos tots els treballs i materials necessaris. | Conservació i manteniment durant l'any de garantia de jardineria, inclosos tots els treballs i materials necessaris.
| T | Unitats
Àmbit 1 |  | 1
01.05.011 | L | PR3C-M002 | u | Partida alçada a justificr corresponent al consum d'aigua de reg durant el període de manteniment i garantia. | Partida alçada a justificr corresponent al consum d'aigua de reg durant el període de manteniment i garantia.
| T | Unitats
Àmbit 1 |  | 1
| N | Obra | 01 | PressupostSJD_SP_02_F1
| N | Capítol | 06 | Xarxa de reg
01.06.001 | L | P221I-WCKK | m | Excavació de rasa per a pas d'instal·lacions de 40 cm d'amplària i 60 cm de fondària, amb retroexcavadora i reblert i compactació amb terres seleccionades de la pròpia excavació, sense pedres amb mitjans mecànics, amb picó vibrant elèctric | Excavació de rasa per a pas d'instal·lacions de 40 cm d'amplària i 60 cm de fondària, amb retroexcavadora i reblert i compactació amb terres seleccionades de la pròpia excavació, sense pedres amb mitjans mecànics, amb picó vibrant elèctric
| T | Lontitud
Àmbit 1
- Coneexió escomesa pericó mestre |  | 0.3
- Primària |  | 75.4
- Connexions primària |  | 1
1
- Secundària arbrat |  | 175.3
01.06.002 | L | P2241-52SS | m2 | Repàs i piconatge de sòl de rasa d'amplària màxima 0,6 m, amb compactació del 95% PM | Repàs i piconatge de sòl de rasa d'amplària màxima 0,6 m, amb compactació del 95% PM
| T | Lontitud
Àmbit 1
- Coneexió escomesa pericó mestre |  | 0.3
- Primària |  | 75.4
- Connexions primària |  | 1
1
- Secundària arbrat |  | 175.3
01.06.003 | L | P2255-DPGO | m3 | Rebliment i piconatge de rasa d'amplària fins a 0,6 m, amb material adequat de la pròpia excavació, en tongades de gruix de fins a 25 cm, utilitzant picó vibrant de combustible, amb compactació del 95% PM | Rebliment i piconatge de rasa d'amplària fins a 0,6 m, amb material adequat de la pròpia excavació, en tongades de gruix de fins a 25 cm, utilitzant picó vibrant de combustible, amb compactació del 95% PM
| T | Lontitud | Alçada
Àmbit 1
- Coneexió escomesa pericó mestre |  | 0.3 | 0.6
- Primària |  | 75.4 | 0.6
- Connexions primària |  | 1 | 0.6
|  | 1 | 0.6
- Secundària arbrat |  | 175.3 | 0.6
01.06.004 | L | PJSM5-VA43 | u | Pericó de fàbrica de maó per a instal·lacions de reg de mides interiors 60x60x60 cm per a un o dos u capçals, format amb parets de 15 cm de gruix de maó calat de 290x140x100 mm, arrebossada i lliscada interiorment amb morter amb una proporció en volum 1:2:10, sobre una base de Formigó d'ús no estructural HNE-20/P/20 de resistència a compressió 20 N/mm2, consistència plàstica i grandària màxima del granulat 20 mm i capa drenant de 20 cm de grava, Bastiment quadrat i tapa quadrat de fosa dúctil per a pericó de serveis, recolzada, pas lliure de 600x600 mm classe B125 segons norma UNE-EN 124 | Pericó de fàbrica de maó per a instal·lacions de reg de mides interiors 60x60x60 cm per a un o dos u capçals, format amb parets de 15 cm de gruix de maó calat de 290x140x100 mm, arrebossada i lliscada interiorment amb morter amb una proporció en volum 1:2:10, sobre una base de Formigó d'ús no estructural HNE-20/P/20 de resistència a compressió 20 N/mm2, consistència plàstica i grandària màxima del granulat 20 mm i capa drenant de 20 cm de grava, Bastiment quadrat i tapa quadrat de fosa dúctil per a pericó de serveis, recolzada, pas lliure de 600x600 mm classe B125 segons norma UNE-EN 124
| T | Unitats
Àmbit 1
- Pericó de distribució general |  | 1
01.06.005 | L | PG2N-EUG3 | m | Tub corbable corrugat de PVC, de 100 mm de diàmetre nominal, aïllant i no propagador de la flama, resistència a l'impacte de 12 J, resistència a compressió de 250 N, muntat com a canalització soterrada | Tub corbable corrugat de PVC, de 100 mm de diàmetre nominal, aïllant i no propagador de la flama, resistència a l'impacte de 12 J, resistència a compressió de 250 N, muntat com a canalització soterrada
| T | Lontitud
Àmbit 1
- Coneexió escomesa pericó mestre |  | 0.3
- Primària |  | 75.4
- Connexions primària |  | 1
1
- Secundària reg arbrat |  | 175.3
01.06.006 | L | PFB3-1423D | m | Tub de polietilè de designació PE 100, diàmetre nominal DN 63, pressió nominal PN 10 (SDR 17), subministrat en rotlle, fabricació segons norma UNE-EN 12201-2, col·locat al fons de la rasa, en entorn urbà, en obres sense dificultat de mobilitat, sense afectació per presència de serveis en la rasa, sense presència d'estrebada, amb reblert sobre llit de sorra de 0,1 m de gruix i reblert de sorra fins a 30 cm per sobre del tub | Tub de polietilè de designació PE 100, diàmetre nominal DN 63, pressió nominal PN 10 (SDR 17), subministrat en rotlle, fabricació segons norma UNE-EN 12201-2, col·locat al fons de la rasa, en entorn urbà, en obres sense dificultat de mobilitat, sense afectació per presència de serveis en la rasa, sense presència d'estrebada, amb reblert sobre llit de sorra de 0,1 m de gruix i reblert de sorra fins a 30 cm per sobre del tub
| T | Lontitud
Àmbit 1
- Primària |  | 75.4
- Conexxions pericons |  | 0.5
1
01.06.007 | L | PFB3-1405L | m | Tub de polietilè de designació PE 100, diàmetre nominal DN 40, pressió nominal PN 10 (SDR 17), subministrat en rotlle, fabricació segons norma UNE-EN 12201-2, col·locat al fons de la rasa, en entorn urbà, en obres sense dificultat de mobilitat, sense afectació per presència de serveis en la rasa, sense presència d'estrebada, amb reblert sobre llit de sorra de 0,1 m de gruix, inclòs el reblert del recolzament del tub | Tub de polietilè de designació PE 100, diàmetre nominal DN 40, pressió nominal PN 10 (SDR 17), subministrat en rotlle, fabricació segons norma UNE-EN 12201-2, col·locat al fons de la rasa, en entorn urbà, en obres sense dificultat de mobilitat, sense afectació per presència de serveis en la rasa, sense presència d'estrebada, amb reblert sobre llit de sorra de 0,1 m de gruix, inclòs el reblert del recolzament del tub
| T | Lontitud
Àmbit 1
- Secundària reg arbrat |  | 175.3
01.06.008 | L | PJSM1-HBBF | u | Pericó rectangular de polipropilè per a instal·lacions de reg de 51x37 cm i 31 cm d'alçada amb tapa amb cargol per a tancar, col·locada sobre llit de grava i reblert de terra lateral | Pericó rectangular de polipropilè per a instal·lacions de reg de 51x37 cm i 31 cm d'alçada amb tapa amb cargol per a tancar, col·locada sobre llit de grava i reblert de terra lateral
| T | Unitats
Àmbit 1
- Capçal degoteig arbrat |  | 1
- Descàrrega reg |  | 1
- Rentate reg |  | 1
- Capçal jardinera |  | 3
- Descàrrega jardinera |  | 3
01.06.009 | L | PJS0-9EFG | u | Anella per a reg per degoteig formada per 1 volta de tub de 16 mm de diàmetre, cec, amb un diàmetre de l'anella de 80 cm, amb el tub introduït dins d'un tub corrugat perforat de 50 mm de diàmetre, soterrada 10 cm, amb l'obertura i el tancament de la rasa inclosos | Anella per a reg per degoteig formada per 1 volta de tub de 16 mm de diàmetre, cec, amb un diàmetre de l'anella de 80 cm, amb el tub introduït dins d'un tub corrugat perforat de 50 mm de diàmetre, soterrada 10 cm, amb l'obertura i el tancament de la rasa inclosos
| T | Unitats
Àmbit 1
- Anella degoteig arbrat |  | 19
01.06.010 | L | PJS6-118J4 | m | Canonada de Tub per a reg per degoteig de 17 mm de diàmetre, amb degoters autocompensats integrats cada 50 cm, amb marcatge identificatiu d'aigua no potable, amb mecanisme antisucció, instal·lada superficialment, fixada amb piquetes col·locades cada 5 m | Canonada de Tub per a reg per degoteig de 17 mm de diàmetre, amb degoters autocompensats integrats cada 50 cm, amb marcatge identificatiu d'aigua no potable, amb mecanisme antisucció, instal·lada superficialment, fixada amb piquetes col·locades cada 5 m
| T | Longitud
Àmbit 1
- Jardinera 1 |  | 49.5
- Jardinera 2 |  | 21.4
01.06.011 | L | PJSA6-TLOM | u | Capçal senzill de reg per a degoteig, d'1 ´´ de diàmetre nominal i pressió de 10 bar, totalment desmuntable, amb electrovàlvula de 24V, filtre d'anelles i vàlvula reductora de pressió, format per: - 2 Enllaç segons UNE-EN 1254-3, de llautó CW617N segons UNE-EN 12165, amb una unió a compressió DN32 mitjançant femella (rosca interior) amb anell de tracció de llautó i una unió rosca mascle 1* tipus cilíndrica no estanca segons UNE-EN ISO 228-1 - 2 Canvi de direcció (colze) de 90° segons UNE-EN 1254-4, de llautó CW617N segons UNE-EN 12165, amb dues unions roscades femella-mascle 1*-1*, rosca tipus cilíndrica no estanca segons UNE-EN ISO 228-1 - 6 Contra rosca # segons UNE-EN 1254-4, de llautó CW617N segons UNE-EN 12165, amb dues unions roscades mascle-mascle 1*-1*, rosca tipus cilíndrica no estanca segons UNE-EN ISO 228-1 - 2 Derivació (T) a 90° segons UNE-EN 1254-4, de llautó CW617N segons UNE-EN 12165, amb tres unions roscades femella-femella-femella 1*-1*-1*, rosca tipus cilíndrica no estanca segons UNE-EN ISO 228-1 - 1 Electrovàlvula per a instal·lacio de reg, d'1* de diàmetre, de material plàstic, amb solenoide de 24V, per a una pressió màxima de 10 bar i amb regulador de cabal - 3 Vàlvula de bola de material plàstic, segons norma UNE-EN ISO 16135, manual, per a roscar, de 2 vies, DN 25 (per a tub d'1 * ), de 10 bar de pressió nominal, cos i bola de PVC-U, portajunts a pressió, tancament de polietilè HDPE i junts d'estanqueïtat d'etilè propilè diè (EPDM), accionament per maneta - 2 Filtre per a instal·lació de reg d'1* de diàmetre, de material plàstic, amb element filtrant d'anelles de 120 mesh, amb vàlvula de purga i amb presa manomètrica, per a muntar roscat - 1 Vàlvula reductora de pressió amb rosca, de diàmetre nominal 1*, de 25 bar de pressió màxima i amb un diferencial màxim regulable entre 19 i 24 bar, de llautó, preu mitjà | Capçal senzill de reg per a degoteig, d'1 ´´ de diàmetre nominal i pressió de 10 bar, totalment desmuntable, amb electrovàlvula de 24V, filtre d'anelles i vàlvula reductora de pressió, format per: - 2 Enllaç segons UNE-EN 1254-3, de llautó CW617N segons UNE-EN 12165, amb una unió a compressió DN32 mitjançant femella (rosca interior) amb anell de tracció de llautó i una unió rosca mascle 1* tipus cilíndrica no estanca segons UNE-EN ISO 228-1 - 2 Canvi de direcció (colze) de 90° segons UNE-EN 1254-4, de llautó CW617N segons UNE-EN 12165, amb dues unions roscades femella-mascle 1*-1*, rosca tipus cilíndrica no estanca segons UNE-EN ISO 228-1 - 6 Contra rosca # segons UNE-EN 1254-4, de llautó CW617N segons UNE-EN 12165, amb dues unions roscades mascle-mascle 1*-1*, rosca tipus cilíndrica no estanca segons UNE-EN ISO 228-1 - 2 Derivació (T) a 90° segons UNE-EN 1254-4, de llautó CW617N segons UNE-EN 12165, amb tres unions roscades femella-femella-femella 1*-1*-1*, rosca tipus cilíndrica no estanca segons UNE-EN ISO 228-1 - 1 Electrovàlvula per a instal·lacio de reg, d'1* de diàmetre, de material plàstic, amb solenoide de 24V, per a una pressió màxima de 10 bar i amb regulador de cabal - 3 Vàlvula de bola de material plàstic, segons norma UNE-EN ISO 16135, manual, per a roscar, de 2 vies, DN 25 (per a tub d'1 * ), de 10 bar de pressió nominal, cos i bola de PVC-U, portajunts a pressió, tancament de polietilè HDPE i junts d'estanqueïtat d'etilè propilè diè (EPDM), accionament per maneta - 2 Filtre per a instal·lació de reg d'1* de diàmetre, de material plàstic, amb element filtrant d'anelles de 120 mesh, amb vàlvula de purga i amb presa manomètrica, per a muntar roscat - 1 Vàlvula reductora de pressió amb rosca, de diàmetre nominal 1*, de 25 bar de pressió màxima i amb un diferencial màxim regulable entre 19 i 24 bar, de llautó, preu mitjà
| T | Unitats
Àmbit 1
- Degoit arbrat |  | 1
01.06.012 | L | PJSA6-TLPA | u | Capçal senzill de reg per a degoteig, d'1 1/2 ´´ de diàmetre nominal i pressió de 10 bar, totalment desmuntable, amb electrovàlvula de 24V, filtre d'anelles i vàlvula reductora de pressió, format per: - 2 Enllaç segons UNE-EN 1254-3, de llautó CW617N segons UNE-EN 12165, amb una unió a compressió DN50 mitjançant femella (rosca interior) amb anell de tracció de llautó i una unió rosca mascle 1 1/2* tipus cilíndrica no estanca segons UNE-EN ISO 228-1 - 2 Canvi de direcció (colze) de 90° segons UNE-EN 1254-4, de llautó CW617N segons UNE-EN 12165, amb dues unions roscades femella-mascle 1 1/2*-1 1/2*, rosca tipus cilíndrica no estanca segons UNE-EN ISO 228-1 - 6 Contra rosca # segons UNE-EN 1254-4, de llautó CW617N segons UNE-EN 12165, amb dues unions roscades mascle-mascle 1 1/2*-1 1/2*, rosca tipus cilíndrica no estanca segons UNE-EN ISO 228-1 - 2 Derivació (T) a 90° segons UNE-EN 1254-4, de llautó CW617N segons UNE-EN 12165, amb tres unions roscades femella-femella-femella 1 1/2*-1 1/2*-1 1/2*, rosca tipus cilíndrica no estanca segons UNE-EN ISO 228-1 - 1 Electrovàlvula per a instal·lacio de reg, d'1*1/2 de diàmetre, de material plàstic, amb solenoide de 24V, per a una pressió màxima de 10 bar i amb regulador de cabal - 3 Vàlvula de bola de material plàstic, segons norma UNE-EN ISO 16135, manual, per a roscar, de 2 vies, DN 40 (per a tub d'1 1/2 * ), de 10 bar de pressió nominal, cos i bola de PVC-U, portajunts a pressió, tancament de polietilè HDPE i junts d'estanqueïtat d'etilè propilè diè (EPDM), accionament per maneta - 2 Filtre per a instal·lació de reg d'1*1/2 de diàmetre, de material plàstic, amb element filtrant d'anelles de 120 mesh, amb vàlvula de purga i amb presa manomètrica, per a muntar roscat - 1 Vàlvula reductora de pressió amb rosca, de diàmetre nominal 1*1/2, de 25 bar de pressió màxima i amb un diferencial màxim regulable entre 19 i 24 bar, de llautó, preu mitjà | Capçal senzill de reg per a degoteig, d'1 1/2 ´´ de diàmetre nominal i pressió de 10 bar, totalment desmuntable, amb electrovàlvula de 24V, filtre d'anelles i vàlvula reductora de pressió, format per: - 2 Enllaç segons UNE-EN 1254-3, de llautó CW617N segons UNE-EN 12165, amb una unió a compressió DN50 mitjançant femella (rosca interior) amb anell de tracció de llautó i una unió rosca mascle 1 1/2* tipus cilíndrica no estanca segons UNE-EN ISO 228-1 - 2 Canvi de direcció (colze) de 90° segons UNE-EN 1254-4, de llautó CW617N segons UNE-EN 12165, amb dues unions roscades femella-mascle 1 1/2*-1 1/2*, rosca tipus cilíndrica no estanca segons UNE-EN ISO 228-1 - 6 Contra rosca # segons UNE-EN 1254-4, de llautó CW617N segons UNE-EN 12165, amb dues unions roscades mascle-mascle 1 1/2*-1 1/2*, rosca tipus cilíndrica no estanca segons UNE-EN ISO 228-1 - 2 Derivació (T) a 90° segons UNE-EN 1254-4, de llautó CW617N segons UNE-EN 12165, amb tres unions roscades femella-femella-femella 1 1/2*-1 1/2*-1 1/2*, rosca tipus cilíndrica no estanca segons UNE-EN ISO 228-1 - 1 Electrovàlvula per a instal·lacio de reg, d'1*1/2 de diàmetre, de material plàstic, amb solenoide de 24V, per a una pressió màxima de 10 bar i amb regulador de cabal - 3 Vàlvula de bola de material plàstic, segons norma UNE-EN ISO 16135, manual, per a roscar, de 2 vies, DN 40 (per a tub d'1 1/2 * ), de 10 bar de pressió nominal, cos i bola de PVC-U, portajunts a pressió, tancament de polietilè HDPE i junts d'estanqueïtat d'etilè propilè diè (EPDM), accionament per maneta - 2 Filtre per a instal·lació de reg d'1*1/2 de diàmetre, de material plàstic, amb element filtrant d'anelles de 120 mesh, amb vàlvula de purga i amb presa manomètrica, per a muntar roscat - 1 Vàlvula reductora de pressió amb rosca, de diàmetre nominal 1*1/2, de 25 bar de pressió màxima i amb un diferencial màxim regulable entre 19 i 24 bar, de llautó, preu mitjà
| T | Unitats
Àmbit 1
- Degoit jardineres |  | 2
01.06.013 | L | PJSS-M001 | u | Instal·lació de vàlvula per a rentatge de la instal·lació, vàlvula manual D'1.1/4´´, per una pressió de treball de 10 kg/cm2, incloses totes les connexions amb la xarxa d'aigua, així com accessoris, complements, conductes i peces especials en llautó. Conjunt segons espedificacions de projecte, i totalment instal·lat dins pericó. | Instal·lació de vàlvula per a rentatge de la instal·lació, vàlvula manual D'1.1/4´´, per una pressió de treball de 10 kg/cm2, incloses totes les connexions amb la xarxa d'aigua, així com accessoris, complements, conductes i peces especials en llautó. Conjunt segons espedificacions de projecte, i totalment instal·lat dins pericó.
| T | Unitats
Àmbit 1
- Degoteit jardineres |  | 2
- Degoit arbrat |  | 1
01.06.014 | L | PJSS-M002 | u | Instal·lació de vàlvula per la descàrrega automàtica de la instal·lació, vàlvula de descàrrega automàtica de racord pla amb 40mm de diàmetre nominal, per una pressió de treball de 10kg/cm2, incloses totes les connexions amb la xarxa d'aigua així com accesoris, complements, conductes i peces especials en llautó. Conjunt segons especificacions de projecte, totalment instal·lat dins pericó | Instal·lació de vàlvula per la descàrrega automàtica de la instal·lació, vàlvula de descàrrega automàtica de racord pla amb 40mm de diàmetre nominal, per una pressió de treball de 10kg/cm2, incloses totes les connexions amb la xarxa d'aigua així com accesoris, complements, conductes i peces especials en llautó. Conjunt segons especificacions de projecte, totalment instal·lat dins pericó
| T | Unitats
Àmbit 1
- Degoteit jardineres |  | 2
- Degoit arbrat |  | 1
01.06.015 | L | PR3C-M003 | u | Partida alçada a justificr corresponet a traballa de modificació i connexió de nou ramal d'instal·lació de reg en actual pericó de reg existent, inclosos vàlvules i materials necessaris. | Partida alçada a justificr corresponet a traballa de modificació i connexió de nou ramal d'instal·lació de reg en actual pericó de reg existent, inclosos vàlvules i materials necessaris.
| T | Unitats
Àmbit 1 |  | 1
01.06.016 | L | P2143-4RQT | m2 | Enderroc de solera de formigó lleugerament armat, de fins a 15 cm de gruix, amb compressor i càrrega manual de runa sobre camió o contenidor | Enderroc de solera de formigó lleugerament armat, de fins a 15 cm de gruix, amb compressor i càrrega manual de runa sobre camió o contenidor
| T | Lontitud | Ample
Àmbit 1
- Coneexió escomesa pericó mestre |  | 0.3 | 0.6
- Primària |  | 75.4 | 0.6
- Connexions primària |  | 1 | 0.6
|  | 1 | 0.6
- Secundària arbrat |  | 118.4 | 0.6
01.06.017 | L | P930-11AEO | m3 | Base per a paviment de Formigó d'ús no estructural HNE-15/B/20 de resistència a compressió 15 N/mm2, consistència tova i grandària màxima del granulat 20 mm, abocat amb transport interior mecànic amb estesa i piconatge manual, acabat reglejat, amb dúmper de gasoil | Base per a paviment de Formigó d'ús no estructural HNE-15/B/20 de resistència a compressió 15 N/mm2, consistència tova i grandària màxima del granulat 20 mm, abocat amb transport interior mecànic amb estesa i piconatge manual, acabat reglejat, amb dúmper de gasoil
| T | Lontitud | Ample | Alçada
Àmbit 1
- Coneexió escomesa pericó mestre |  | 0.3 | 0.6 | 0.15
- Primària |  | 75.4 | 0.6 | 0.15
- Connexions primària |  | 1 | 0.6 | 0.15
|  | 1 | 0.6 | 0.15
- Secundària arbrat |  | 118.4 | 0.6 | 0.15
| N | Obra | 01 | PressupostSJD_SP_02_F1
| N | Capítol | 07 | Mobiliari urbà
01.07.001 | L | PQ1Y-IQEK | u | Col·locació de banc provinent de l'enderroc de 60 a 240 cm de llargària, ancorat amb daus de formigó | Col·locació de banc provinent de l'enderroc de 60 a 240 cm de llargària, ancorat amb daus de formigó
Àmbit 1 |  | 5
01.07.002 | L | PQ1R-HBSB | u | Neteja i acabat de bancs de fins a 0,7 m de llargada, formats per taulons de fusta i suport d’acer. Es comprendrà la neteja prèvia i l’aplicació de dues capes de pintura d’esmalt sintètic amb acabat de partícules metàl·liques a les parts metàl·liques de l’estructura (acer), així com l’aplicació d’un verrnís incolor a por obert, específic per a fusta d’exterior, amb protecció contra els raigs UV i la humitat, sobre els elements de fusta, per garantir-ne la durabilitat i resistència a la intempèrie. | Neteja i acabat de bancs de fins a 0,7 m de llargada, formats per taulons de fusta i suport d’acer. Es comprendrà la neteja prèvia i l’aplicació de dues capes de pintura d’esmalt sintètic amb acabat de partícules metàl·liques a les parts metàl·liques de l’estructura (acer), així com l’aplicació d’un verrnís incolor a por obert, específic per a fusta d’exterior, amb protecció contra els raigs UV i la humitat, sobre els elements de fusta, per garantir-ne la durabilitat i resistència a la intempèrie.
Àmbit 1 |  | 2
01.07.003 | L | PQ1R-HBSD | u | Neteja i acabat de bancs de fins a 3 m de llargada, formats per taulons de fusta i suport d’acer. Es comprendrà la neteja prèvia i l’aplicació de dues capes de pintura d’esmalt sintètic amb acabat de partícules metàl·liques a les parts metàl·liques de l’estructura (acer), així com l’aplicació d’un verrnís incolor a por obert, específic per a fusta d’exterior, amb protecció contra els raigs UV i la humitat, sobre els elements de fusta, per garantir-ne la durabilitat i resistència a la intempèrie. | Neteja i acabat de bancs de fins a 3 m de llargada, formats per taulons de fusta i suport d’acer. Es comprendrà la neteja prèvia i l’aplicació de dues capes de pintura d’esmalt sintètic amb acabat de partícules metàl·liques a les parts metàl·liques de l’estructura (acer), així com l’aplicació d’un verrnís incolor a por obert, específic per a fusta d’exterior, amb protecció contra els raigs UV i la humitat, sobre els elements de fusta, per garantir-ne la durabilitat i resistència a la intempèrie.
Àmbit 1 |  | 3
01.07.004 | L | PQ23-MCB3 | u | Paperera trabucable d'eix de gir horitzontal de 60 l, 37,5 cm de diàmetre, circular de planxa perforada d'acer inoxidable de gruix 2 mm amb acabat #, i suports de tub de 40 mm, col·locada ancorada amb dau | Paperera trabucable d'eix de gir horitzontal de 60 l, 37,5 cm de diàmetre, circular de planxa perforada d'acer inoxidable de gruix 2 mm amb acabat #, i suports de tub de 40 mm, col·locada ancorada amb dau
Àmbit 1 |  | 6
01.07.005 | L | PQ43-HA7D | u | Pilona de fosa amb protecció antioxidant i pintura de color negre forja, amb placa base de 200x200 mm, de forma cilíndrica de 900 mm d'alçària i 100 mm d'amplària, col·locada amb fixacions mecàniques | Pilona de fosa amb protecció antioxidant i pintura de color negre forja, amb placa base de 200x200 mm, de forma cilíndrica de 900 mm d'alçària i 100 mm d'amplària, col·locada amb fixacions mecàniques
Àmbit 1 |  | 13
01.07.006 | L | PQ43-M001 | u | Topall d'aparcament de cautxú reciclat d'alta resistència,de 1830x150x10 mm i 1 Kg de pes,amb línies reflectants classe 1, col·locada amb fixacions mecàniques. | Topall d'aparcament de cautxú reciclat d'alta resistència,de 1830x150x10 mm i 1 Kg de pes,amb línies reflectants classe 1, col·locada amb fixacions mecàniques.
Àmbit 1 |  | 12
| N | Obra | 01 | PressupostSJD_SP_02_F1
| N | Capítol | 08 | Senyalització
01.08.001 | L | P21B0-HBQP | m2 | Eliminació de marca vial de pintura acrílica, termoplàstica o de dos components amb granallat | Eliminació de marca vial de pintura acrílica, termoplàstica o de dos components amb granallat
| T | Superfície
Àmbit 1
- Creuament tràmbia av. Barcelona |  | 122
01.08.002 | L | PBA3-DXJ7 | m | Pintat sobre paviment de marca vial longitudinal contínua per a ús permanent i retrorreflectant en sec, amb humitat i amb pluja, tipus P-RR, de 10 cm d'amplària, amb pintura acrílica i microesferes de vidre, aplicada mecànicament mitjançant polvorització | Pintat sobre paviment de marca vial longitudinal contínua per a ús permanent i retrorreflectant en sec, amb humitat i amb pluja, tipus P-RR, de 10 cm d'amplària, amb pintura acrílica i microesferes de vidre, aplicada mecànicament mitjançant polvorització
| T | Unitats | Longitud
Àmbit 1
- Estacionament cordó |  | 2 | 13
- Estacionament motocicletes |  | 8 | 2.3
|  | 2 | 3
- Estacionament bateria |  | 2 | 2.5
- Càrrega i descàrrega |  | 1 | 15
- Creuament tràmbia av. Barcelona |  | 30 | 7
|  | 3 | 12
01.08.003 | L | PBBM-H8B0 | m | Tub d'alumini extrusionat de 90 mm de diàmetre, per a senyals de trànsit, col·locada | Tub d'alumini extrusionat de 90 mm de diàmetre, per a senyals de trànsit, col·locada
| T | Unitats | Longitud
Àmbit 1
- Senyalització pre-existent |  | 2 | 2.5
- Senyalització nova |  | 2 | 2.5
01.08.004 | L | PBBB-DVKD | u | Placa informativa per a senyals de trànsit d'acer galvanitzat i pintat, de 60x60 cm, acabada amb làmina retrorreflectora classe RA1, fixada mecànicament | Placa informativa per a senyals de trànsit d'acer galvanitzat i pintat, de 60x60 cm, acabada amb làmina retrorreflectora classe RA1, fixada mecànicament
| T | Unitats
Àmbit 1
- Senyalització pre-existent |  | 2
- Senyalització nova |  | 2
01.08.005 | L | PBBB-M001 | u | Recol·locació de conjunt semafòric complet (columnes, òptiques, preinstal·lació elèctrica, etc.) prèviament retirat per l’execució d’obres d’urbanització, incloent-hi: – Transport des del magatzem provisional o lloc d’emmagatzematge fins al nou emplaçament, – Revisió i adequació dels elements semafòrics (neteja, repintat si cal, comprovació de l’estat dels òptics, etc.), – Instal·lació del semàfor en la nova ubicació segons plànols de projecte (col·locació de columna, dau de fonamentació, ancoratges i connexions), - Modificació de l'estesa del cablejat, – Connexió a la xarxa de control semafòrica existent, incloent la verificació del funcionament i sincronització amb la resta de la instal·lació, – Subministrament i col·locació de fonamentació o bases de formigó, – Tots els treballs auxiliars, mitjans manuals i mecànics necessaris, senyalització provisional durant els treballs, així com la neteja final amb càrrega de residus sobre camió o contenidor. | Recol·locació de conjunt semafòric complet (columnes, òptiques, preinstal·lació elèctrica, etc.) prèviament retirat per l’execució d’obres d’urbanització, incloent-hi: – Transport des del magatzem provisional o lloc d’emmagatzematge fins al nou emplaçament, – Revisió i adequació dels elements semafòrics (neteja, repintat si cal, comprovació de l’estat dels òptics, etc.), – Instal·lació del semàfor en la nova ubicació segons plànols de projecte (col·locació de columna, dau de fonamentació, ancoratges i connexions), - Modificació de l'estesa del cablejat, – Connexió a la xarxa de control semafòrica existent, incloent la verificació del funcionament i sincronització amb la resta de la instal·lació, – Subministrament i col·locació de fonamentació o bases de formigó, – Tots els treballs auxiliars, mitjans manuals i mecànics necessaris, senyalització provisional durant els treballs, així com la neteja final amb càrrega de residus sobre camió o contenidor.
| T | Unitats
Àmbit 1 |  | 2
| N | Obra | 01 | PressupostSJD_SP_02_F1
| N | Capítol | 09 | Seguretat i salut
01.09.007 | L | PQUH-65LZ | h | Mà d'obra per a neteja i conservació de les instal·lacions | Mà d'obra per a neteja i conservació de les instal·lacions
| T | Mesos | Dies neteja | Hores
|  | 5 | 8 | 0.5
01.09.022 | L | PBCD-56H6 | m | Tanca mòbil metàl·lica de 2,5 m de llargària i 1 m d'alçària i amb el desmuntatge inclòs | Tanca mòbil metàl·lica de 2,5 m de llargària i 1 m d'alçària i amb el desmuntatge inclòs
10
10
50
10
01.09.025 | L | PB91-DXVA | m2 | Cartell per a senyals de trànsit de lamel·les d'alumini anoditzat, amb acabat de làmina retrorreflectora classe RA1, fixat al suport | Cartell per a senyals de trànsit de lamel·les d'alumini anoditzat, amb acabat de làmina retrorreflectora classe RA1, fixat al suport
| T | Alçada | Llargada | Unitats
Cartell informatiu obres |  | 0.6 | 0.8 | 5
Cartell prohibicions |  | 0.6 | 0.8 | 5
01.09.026 | L | P1477-65LG | u | Casc de seguretat per a ús normal, contra cops, de polietilè amb un pes màxim de 400 g, homologat segons UNE-EN 812 | Casc de seguretat per a ús normal, contra cops, de polietilè amb un pes màxim de 400 g, homologat segons UNE-EN 812
Treballadors |  | 10
Tecnics |  | 3
Personal constructora |  | 3
01.09.028 | L | P1474-65N0 | u | Parella de botes de mitja canya, amb sola antilliscant i folrades de niló rentable, homologades segons UNE-EN ISO 20344, UNE-EN ISO 20345, UNE-EN ISO 20346, UNE-EN ISO 20347 | Parella de botes de mitja canya, amb sola antilliscant i folrades de niló rentable, homologades segons UNE-EN ISO 20344, UNE-EN ISO 20345, UNE-EN ISO 20346, UNE-EN ISO 20347
Treballadors |  | 10
Tecnics |  | 3
Personal constructora |  | 3
| N | Obra | 01 | PressupostSJD_SP_02_F1
| N | Capítol | 10 | Gestió de residus
01.10.001 | L | P2R4-IZ5O | m3 | Càrrega amb mitjans mecànics i transport de terres contaminades a instal·lació autoritzada de gestió de residus, amb contenidor de 5 m3 de capacitat | Càrrega amb mitjans mecànics i transport de terres contaminades a instal·lació autoritzada de gestió de residus, amb contenidor de 5 m3 de capacitat
| T | Volum | Esponjament
Àmbit 1
- Excedent terres sanejament |  | 97.555 | 1.2
- Excedent terres enllumenat |  | 12.51 | 1.2
- Excedent terres reg |  | 19.16 | 1.2
01.10.002 | L | P2RB-HIFS | m3 | Disposició de terres no contaminades de densitat aparent 1,6 t/m3, a valoritzador de materials naturals excavats amb codi VNME | Disposició de terres no contaminades de densitat aparent 1,6 t/m3, a valoritzador de materials naturals excavats amb codi VNME
| T | Volum | Esponjament
Àmbit 1
- Excedent terres sanejament |  | 97.555 | 1.2
- Excedent terres enllumenat |  | 12.51 | 1.2
- Excedent terres reg |  | 19.16 | 1.2
01.10.003 | L | P2R2-EU9R | m3 | Classificació a peu d'obra de residus de construcció o demolició en fraccions segons REAL DECRETO 105/2008, amb mitjans manuals | Classificació a peu d'obra de residus de construcció o demolició en fraccions segons REAL DECRETO 105/2008, amb mitjans manuals
| T | M3 | %Àmbit | Esponjament
Àmbit 1
- Fustes |  | 6.605 | 0.8 | 1.4
- Paper |  | 17.426 | 0.8 | 1.4
- Metalls |  | 2.639 | 0.8 | 1.4
- Plàstic |  | 15.175 | 0.8 | 1.4
- Betums |  | 62.5 | 0.8 | 1.4
01.10.004 | L | P2R5-DT19 | m3 | Transport de residus a instal·lació autoritzada de gestió de residus, amb camió de 7 t i temps d'espera per a la càrrega a màquina, amb un recorregut de més de 5 i fins a 10 km | Transport de residus a instal·lació autoritzada de gestió de residus, amb camió de 7 t i temps d'espera per a la càrrega a màquina, amb un recorregut de més de 5 i fins a 10 km
| T | Volum | % àmbit
Àmbit 1
- Barrejats |  | 456.096 | 0.8
- Asfàltic |  | 254.548 | 1
- Fusta |  | 6.605 | 0.8
- Paper |  | 17.426 | 0.8
- Metalls |  | 2.639 | 0.8
- Plàstic |  | 15.175 | 0.8
01.10.005 | L | P2RA-EU6U | m3 | Disposició controlada en centre de reciclatge de residus de fusta no perillosos amb una densitat 0,19 t/m3, procedents de construcció o demolició, amb codi 17 02 01 segons la Llista Europea de Residus | Disposició controlada en centre de reciclatge de residus de fusta no perillosos amb una densitat 0,19 t/m3, procedents de construcció o demolició, amb codi 17 02 01 segons la Llista Europea de Residus
| T | Volum | % àmbit | Esponjament
Àmbit 1 |  | 4.718 | 0.8 | 1.4
01.10.006 | L | P2RA-EU6O | m3 | Disposició controlada en centre de reciclatge de residus de paper i cartró no perillosos amb una densitat 0,04 t/m3, procedents de construcció o demolició, amb codi 15 01 01 segons la Llista Europea de Residus | Disposició controlada en centre de reciclatge de residus de paper i cartró no perillosos amb una densitat 0,04 t/m3, procedents de construcció o demolició, amb codi 15 01 01 segons la Llista Europea de Residus
| T | Volum | % àmbit | Esponjament
Àmbit 1 |  | 12.447 | 0.8 | 1.4
01.10.007 | L | P2RA-EU6W | m3 | Disposició controlada en centre de reciclatge de residus de metalls barrejats no perillosos amb una densitat 0,2 t/m3, procedents de construcció o demolició, amb codi 17 04 07 segons la Llista Europea de Residus | Disposició controlada en centre de reciclatge de residus de metalls barrejats no perillosos amb una densitat 0,2 t/m3, procedents de construcció o demolició, amb codi 17 04 07 segons la Llista Europea de Residus
| T | Volum | % àmbit | Esponjament
Àmbit 1 |  | 1.885 | 0.8 | 1.4
01.10.008 | L | P2RA-EU6M | m3 | Disposició controlada en centre de reciclatge de residus de plàstic no perillosos amb una densitat 0,035 t/m3, procedents de construcció o demolició, amb codi 17 02 03 segons la Llista Europea de Residus | Disposició controlada en centre de reciclatge de residus de plàstic no perillosos amb una densitat 0,035 t/m3, procedents de construcció o demolició, amb codi 17 02 03 segons la Llista Europea de Residus
| T | Volum | % àmbit | Esponjament
Àmbit 1 |  | 10.839 | 0.8 | 1.4
01.10.009 | L | P2RA-M8VT | m3 | Disposició controlada en dipòsit autoritzat inclòs el cànon sobre la deposició controlada dels residus de la construcció, segons la LLEI 8/2008, de residus d'aglomerat asfàltic no perillosos amb una densitat 1,45 t/m3, procedents de construcció o demolició, amb codi 17 03 02 segons la Llista Europea de Residus | Disposició controlada en dipòsit autoritzat inclòs el cànon sobre la deposició controlada dels residus de la construcció, segons la LLEI 8/2008, de residus d'aglomerat asfàltic no perillosos amb una densitat 1,45 t/m3, procedents de construcció o demolició, amb codi 17 03 02 segons la Llista Europea de Residus
| T | Volum | % àmbit | Esponjament
Àmbit 1 |  | 181.82 | 1 | 1.4
01.10.010 | L | P2RA-EU7E | m3 | Disposició controlada en centre de reciclatge de residus barrejats inerts amb una densitat 1,0 t/m3, procedents de construcció o demolició, amb codi 17 01 07 segons la Llista Europea de Residus | Disposició controlada en centre de reciclatge de residus barrejats inerts amb una densitat 1,0 t/m3, procedents de construcció o demolició, amb codi 17 01 07 segons la Llista Europea de Residus
| T | Volum | % àmbit | Esponjament
Àmbit 1
- Formigó |  | 27.28 | 0.8 | 1.2
- Petris |  | 310.18 | 0.8 | 1.2
- Altres |  | 42.62 | 0.8 | 1.2
| N | Obra | 01 | PressupostSJD_SP_02_F1
| N | Capítol | 11 | Serveis afectats
01.11.001 | L | P221B-EL75 | m3 | Excavació de rasa i pou de fins a 2 m de fondària, en terreny compacte (SPT 20-50), realitzada amb retroexcavadora de combustible i amb les terres deixades a la vora | Excavació de rasa i pou de fins a 2 m de fondària, en terreny compacte (SPT 20-50), realitzada amb retroexcavadora de combustible i amb les terres deixades a la vora
| T | Longitud | Alçada | Ample
Àmbit 1
- Creuamentt Av. Barcelona |  | 13.25 | 1 | 0.6
- Creuament interior 1 |  | 12.2 | 1 | 0.6
- Creuament interior 2 |  | 12.8 | 1 | 0.6
01.11.002 | L | P2241-52SS | m2 | Repàs i piconatge de sòl de rasa d'amplària màxima 0,6 m, amb compactació del 95% PM | Repàs i piconatge de sòl de rasa d'amplària màxima 0,6 m, amb compactació del 95% PM
| T | Longitud |  | Ample
Àmbit 1
- Creuamentt Av. Barcelona |  | 13.25 |  | 0.6
- Creuament interior 1 |  | 12.2 |  | 0.6
- Creuament interior 2 |  | 12.8 |  | 0.6
01.11.003 | L | P2255-DPGP | m3 | Rebliment i piconatge de rasa d'amplària fins a 0,6 m, amb material seleccionat de la pròpia excavació, en tongades de gruix de fins a 25 cm, utilitzant picó vibrant de combustible, amb compactació del 95% PM | Rebliment i piconatge de rasa d'amplària fins a 0,6 m, amb material seleccionat de la pròpia excavació, en tongades de gruix de fins a 25 cm, utilitzant picó vibrant de combustible, amb compactació del 95% PM
| T | Longitud | Alçada | Ample
Àmbit 1
- Creuamentt Av. Barcelona |  | 13.25 | 1 | 0.6
- Creuament interior 1 |  | 12.2 | 1 | 0.6
- Creuament interior 2 |  | 12.8 | 1 | 0.6
01.11.004 | L | PG10-VA44 | u | Pericó de fàbrica de maó per a serveis de mides interiors 60x60x60 cm, format amb parets de 15 cm de gruix de maó calat de 290x140x100 mm, arrebossada i lliscada interiorment amb morter amb una proporció en volum 1:2:10, sobre una base de Formigó d'ús no estructural HNE-20/P/20 de resistència a compressió 20 N/mm2, consistència plàstica i grandària màxima del granulat 20 mm i capa drenant de 20 cm de grava, Bastiment quadrat i tapa quadrat de fosa dúctil per a pericó de serveis, recolzada, pas lliure de 600x600 mm classe C250 segons norma UNE-EN 124 | Pericó de fàbrica de maó per a serveis de mides interiors 60x60x60 cm, format amb parets de 15 cm de gruix de maó calat de 290x140x100 mm, arrebossada i lliscada interiorment amb morter amb una proporció en volum 1:2:10, sobre una base de Formigó d'ús no estructural HNE-20/P/20 de resistència a compressió 20 N/mm2, consistència plàstica i grandària màxima del granulat 20 mm i capa drenant de 20 cm de grava, Bastiment quadrat i tapa quadrat de fosa dúctil per a pericó de serveis, recolzada, pas lliure de 600x600 mm classe C250 segons norma UNE-EN 124
| T | Unitats
Àmbit 1
- Creuamentt Av. Barcelona |  | 4
- Creuament interior 1 |  | 2
- Creuament interior 2 |  | 2
01.11.005 | L | PG2N-EUGH | m | Tub corbable corrugat de polietilè, de doble capa, llisa la interior i corrugada l'exterior, de 250 mm de diàmetre nominal, aïllant i no propagador de la flama, resistència a l'impacte de 40 J, resistència a compressió de 450 N, muntat com a canalització soterrada | Tub corbable corrugat de polietilè, de doble capa, llisa la interior i corrugada l'exterior, de 250 mm de diàmetre nominal, aïllant i no propagador de la flama, resistència a l'impacte de 40 J, resistència a compressió de 450 N, muntat com a canalització soterrada
| T | Longitud | Unitats
Àmbit 1
- Creuamentt Av. Barcelona |  | 13.25 | 3
- Creuament interior 1 |  | 12.2 | 2
- Creuament interior 2 |  | 12.8 | 2