## T-PRES
|  |  |  | Memòria valorada de reurbanització del sector de Sant Pancraç_Fase2 | Memòria valorada de reurbanització del sector de Sant Pancraç_Fase2 | Memòria valorada de reurbanització del sector de Sant Pancraç_Fase2 | Memòria valorada de reurbanització del sector de Sant Pancraç_Fase2
PRESSUPOST
[5 empty] | Preu | Amidament | Import
|  | Obra | 01 | PressupostSJD_SP_02_F2
|  | Capítol | 01 | Enderrocs
01.01 | 1 | PRD1-HBAQ | u | Protecció individual de tronc d'arbre de perímetre aproximat entre 95 i 125 cm, amb estructura de fustes lligades entre si amb filferro, de 2 m d'alçària mínima, col·locades sobre material amb funció d'enconxat, amb el desmuntatge inclòs | 65.53 | 26
01.01 | 2 | P2149-HYQS | u | Demolició d'escocell col·locat sobre formigó amb compressor i càrrega manual sobre camió o contenidor, en entorn urbà sense dificultat de mobilitat, en voreres > 5 m d'amplària o calçada/plataforma única > 12 m d'amplària, sense afectació per serveis o elements de mobiliari urbà, en actuacions de més de 5 1 u | 36.98 | 26
01.01 | 3 | P2148-49L5 | m | Demolició de vorada, inclòs la base, col·locada sobre formigó, amb compressor i càrrega manual i mecànica de runa sobre camió o contenidor | 5.35 | 26.4
01.01 | 4 | P2143-4RQQ | m2 | Arrencada de paviment de pedra artificial, amb mitjans manuals i càrrega manual de runa sobre camió o contenidor | 11.77 | 496
01.01 | 5 | P2143-4RR0 | m | Enderroc d'esglaó d'obra, amb compressor i càrrega manual de runa sobre camió o contenidor | 6.27 | 19.2
TOTAL
|  | Obra | 01 | PressupostSJD_SP_02_F2
|  | Capítol | 02 | Ferms i paviments
01.02 | 1 | P931-M001 | m2 | Modificació de base existent de formigó en massa per adaptació a nova pavimentació, mitjançant repicat de fins a 5cm de gruix amb mitjans mecànics i càrrega de runa sobre camió o contenidor. | 7.98 | 126
01.02 | 2 | P931-M002 | m2 | Modificació de base existent de formigó en massa per adaptació a nova pavimentació, mitjançant suplementació de fins a 5cm de guix mitjançant formigons HRM - 20 / B / 20 / X0 amb una quantitat de ciment de 200 kg/m3 i relació aigua ciment =< 0.6, abocat des de camió amb estesa i vibratge manual, amb acabat reglejat, incloent els encofrats laterals i els dels junts de dilatació | 8.49 | 126
01.02 | 3 | P9F3-M001 | m2 | PAV-2a_Paviment de Llosa de formigó bicapa model Vulcano de Breinco o equivalent per a paviments de 60x40 cm i 8 cm de gruix, de forma rectangular, textura pètria, preu alt, fabricada amb granulats reciclats, col·locada sobre base de sorra i de morter 1:6 de 5 N/mm2, i reblert de junts amb morter, en Entorn urbà sense dificultat de mobilitat, en voreres > 5 m d'amplària o calçada/plataforma única > 12 m d'amplària, amb afectació per serveis o elements de mobiliari urbà, en Actuacions de més de 10 1 m2. Lloses colors marfil, desert i mediterrani formant mosaic en conjunt amb la resta de pavimentació del passeig. | 92.01 | 504
01.02 | 4 | P9VE-B6KB | m | Esglaó de formigó prefabricat bicapa model SuperStep de Breinco o equivalent, de secció rectangular de 40x15 cm i 120cm de longitud, amb bisell i acabat llis, de color marfil, desert i mediterrani, amb banda de carborundo superstep de Breinco o equivalent de 5cm, col·locat amb formigó d'ús no estructural HNE-15/P/10 | 155.81 | 19.6
01.02 | 5 | P992-M001 | m | Encintat perimetral d'escocell amb peça de vorada recta d'acerpassivat, sorrejat i amb aplicció d'antigraffit a taller, de 8 mm de gruix i 200 mm d'alçària, amb els elements metàl·lics d'ancoratge soldats a la xapa, col·locat sobre base de formigó d'ús no estructural HNE-15/P/40 | 116.28 | 52.56
01.02 | 6 | PG10-VM02 | u | Adaptació de pericó existent a noves cotes i especejament de la pavimentació | 92.38 | 20
TOTAL
|  | Obra | 01 | PressupostSJD_SP_02_F2
|  | Capítol | 05 | Jardineria
01.05 | 1 | PR3C-8ZQP | m2 | Encoixinament amb escorça de pi de 30 a 50 mm, subministrada en sacs de 0,8 m3, escampada amb mitjans manuals en capa uniforme de gruix fins a 10 cm | 7.7 | 29.12
TOTAL
|  | Obra | 01 | PressupostSJD_SP_02_F2
|  | Capítol | 07 | Mobiliari urbà
01.07 | 1 | PB11-M001 | m | Barana formada per bastido de 8cm. de diàmetrer d'acer inoxidable austenític amb molibdè de designació 1.4401 (AISI 316), amb doble passamà de 4cm de dàmetre, de 100 cm d'alçària, ancorada en dau de formigó. | 241 | 6
TOTAL
|  | Obra | 01 | PressupostSJD_SP_02_F2
|  | Capítol | 09 | Seguretat i salut
01.09 | 1 | PQUB-BIR3 | mes | Lloguer de mòdul prefabricat de cabina amb inodor químic d'1,05x1,05 m i 2,35 m d'alçària, amb tancaments de polietilè i sostre traslúcid, equipat amb 1 inodor amb dipòsit químic de 250l. I un lavabo amb dipòsit d'aigua de 45l., amb manteniment inclòs | 163.82 | 1
01.09 | 2 | PQUE-BIQS | mes | Lloguer de mòdul prefabricat per equipament de vestidors a obra de 3,7x2,4 m amb tancaments formats per placa de dues planxes d'acer prelacat i aïllament interior de 40mm de gruix i paviment format per tauler aglomarat hidròfug amb acabat de PVC sobre xapa galvanitzada i llana mineral de vidre, instal·lació elèctrica 1 punt de llum, interruptor, endolls i protecció diferencial | 131.21 | 1
01.09 | 3 | PQUC-BIQM | mes | Lloguer de mòdul prefabricat per a equipament de menjador a obra de 3,7x2,4 m amb tancaments formats per placa de dues planxes d'acer prelacat i aïllament interior de 40mm de gruix i paviment format per tauler aglomarat hidròfug amb acabat de PVC sobre xapa galvanitzada i llana mineral de vidre, instal·lació elèctrica 1 punt de llum, interruptor, endolls i protecció diferencial, i equipat amb aigüera d'1 pica amb aixeta i taulell | 134.17 | 1
01.09 | 4 | PQUH-65LZ | h | Mà d'obra per a neteja i conservació de les instal·lacions | 26.04 | 4
01.09 | 5 | PBCD-56H6 | m | Tanca mòbil metàl·lica de 2,5 m de llargària i 1 m d'alçària i amb el desmuntatge inclòs | 7.02 | 7
01.09 | 6 | P1477-65LG | u | Casc de seguretat per a ús normal, contra cops, de polietilè amb un pes màxim de 400 g, homologat segons UNE-EN 812 | 8.1 | 2
01.09 | 7 | P1473-EPWW | u | Protector auditiu d'auricular, acoblat al cap amb arnès i orelleres antisoroll, homologat segons UNE-EN 352-1, UNE-EN 458 | 18.17 | 1
01.09 | 8 | P1474-65N0 | u | Parella de botes de mitja canya, amb sola antilliscant i folrades de niló rentable, homologades segons UNE-EN ISO 20344, UNE-EN ISO 20345, UNE-EN ISO 20346, UNE-EN ISO 20347 | 11.74 | 2
01.09 | 9 | P147L-EQD8 | u | Parella de guants d'alta resistència al tall i a l'abrassió per a ferrallista, amb dits i palmell de cautxú rugós sobre suport de cotó, i subjecció elàstica al canell, homologats segons UNE-EN 388, UNE-EN 420 | 3.53 | 1
01.09 | 10 | P147Z-FITH | u | Ulleres de seguretat antiimpactes estàndard, amb muntura universal, amb visor transparent i tractament contra l'entelament, homologades segons UNE-EN 167, UNE-EN 168 | 9.04 | 1
01.09 | 11 | P147N-EPX1 | u | Mascareta de protecció respiratòria #, homologada segons UNE-EN 140 | 1.91 | 5
TOTAL
|  | Obra | 01 | PressupostSJD_SP_02_F2
|  | Capítol | 10 | Gestió de residus
01.10 | 1 | P2R2-EU9R | m3 | Classificació a peu d'obra de residus de construcció o demolició en fraccions segons REAL DECRETO 105/2008, amb mitjans manuals | 20.93 | 29.216
01.10 | 2 | P2R5-DT19 | m3 | Transport de residus a instal·lació autoritzada de gestió de residus, amb camió de 7 t i temps d'espera per a la càrrega a màquina, amb un recorregut de més de 5 i fins a 10 km | 8.69 | 99.588
01.10 | 3 | P2RA-EU6U | m3 | Disposició controlada en centre de reciclatge de residus de fusta no perillosos amb una densitat 0,19 t/m3, procedents de construcció o demolició, amb codi 17 02 01 segons la Llista Europea de Residus | 12.31 | 1.321
01.10 | 4 | P2RA-EU6O | m3 | Disposició controlada en centre de reciclatge de residus de paper i cartró no perillosos amb una densitat 0,04 t/m3, procedents de construcció o demolició, amb codi 15 01 01 segons la Llista Europea de Residus | 0 | 3.485
01.10 | 5 | P2RA-EU6W | m3 | Disposició controlada en centre de reciclatge de residus de metalls barrejats no perillosos amb una densitat 0,2 t/m3, procedents de construcció o demolició, amb codi 17 04 07 segons la Llista Europea de Residus | -34.1 | 0.528
01.10 | 6 | P2RA-EU6M | m3 | Disposició controlada en centre de reciclatge de residus de plàstic no perillosos amb una densitat 0,035 t/m3, procedents de construcció o demolició, amb codi 17 02 03 segons la Llista Europea de Residus | 0 | 3.035
01.10 | 7 | P2RA-EU7E | m3 | Disposició controlada en centre de reciclatge de residus barrejats inerts amb una densitat 1,0 t/m3, procedents de construcció o demolició, amb codi 17 01 07 segons la Llista Europea de Residus | 21.32 | 91.219
TOTAL
|  | Obra | 01 | PressupostSJD_SP_02_F2
|  | Capítol | 12 | Control de qualitat
01.12 | 1 | PSIN-0002 | m | Partida alçzada a justificar d'iImplantació de les mesures de Control de Qualitat t indicades al pla de control t d'aplicació a l'obra | 400 | 1
TOTAL
IMPORT TOTAL DEL PRESSUPOST :

## T-APU
Memòria valorada de reurbanització del sector de Sant Pancraç_Fase2 | Memòria valorada de reurbanització del sector de Sant Pancraç_Fase2 | Memòria valorada de reurbanització del sector de Sant Pancraç_Fase2 | Memòria valorada de reurbanització del sector de Sant Pancraç_Fase2 | Memòria valorada de reurbanització del sector de Sant Pancraç_Fase2 | Memòria valorada de reurbanització del sector de Sant Pancraç_Fase2 | Memòria valorada de reurbanització del sector de Sant Pancraç_Fase2 | Memòria valorada de reurbanització del sector de Sant Pancraç_Fase2 | Memòria valorada de reurbanització del sector de Sant Pancraç_Fase2 | Memòria valorada de reurbanització del sector de Sant Pancraç_Fase2 | Memòria valorada de reurbanització del sector de Sant Pancraç_Fase2
Justificació d'elements | Justificació d'elements | Justificació d'elements | Justificació d'elements | Justificació d'elements | Justificació d'elements | Justificació d'elements | Justificació d'elements | Justificació d'elements | Justificació d'elements | Justificació d'elements
Nº | Codi | U.A. | Descripció | [6 empty] | Preu | Descripció curta
Element compost
| B07F-0LT4 | m3 | Morter de ciment pòrtland amb filler calcari CEM II/B-L i sorra, amb 250 kg/m3 de ciment, amb una proporció en volum 1:6 i 5 N/mm2 de resistència a compressió, elaborat a l'obra |  |  |  | Rend.: | 1 |  |  | Morter ciment pòrtland+fill.calc. CEM II/B-L,sorra,250kg/m3 ciment,1:6,5N/mm2,elab.a obra
Mà d'obra
| A0E-000A | h | Manobre especialista | 1 | /R | x | 25.38 | =
Subtotal mà d'obra
Maquinària
| C176-00FX | h | Formigonera de 165 l | 0.7 | /R | x | 2.05 | =
Subtotal maquinària
Material
| B011-05ME | m3 | Aigua | 0.2 |  | x | 2.04 | =
| B03L-05N7 | t | Sorra de pedrera per a morters | 1.63 |  | x | 20.85 | =
| B055-067M | t | Ciment pòrtland amb filler calcari CEM II/B-L 32,5 R segons UNE-EN 197-1, en sacs | 0.25 |  | x | 138.2 | =
Subtotal material
Cost directe
|  |  | Despeses auxiliars |  |  |  | 1 | %
Total
| B07F-0LT6 | m3 | Morter mixt de ciment pòrtland amb filler calcari CEM II/B-L, calç i sorra, amb 200 kg/m3 de ciment, amb una proporció en volum 1:2:10 i 2,5 N/mm2 de resistència a compressió, elaborat a l'obra |  |  |  | Rend.: | 1 |  |  | Morter mixt ciment pòrtland+fill.calc. CEM II/B-L,calç,sorra,200kg/m3 ciment,1:2:10,2,5N/mm2,elab.a
Mà d'obra
| A0E-000A | h | Manobre especialista | 1.05 | /R | x | 25.38 | =
Subtotal mà d'obra
Maquinària
| C176-00FX | h | Formigonera de 165 l | 0.725 | /R | x | 2.05 | =
Subtotal maquinària
Material
| B011-05ME | m3 | Aigua | 0.2 |  | x | 2.04 | =
| B054-06DH | kg | Calç aèria hidratada CL 90-S, en sacs | 400 |  | x | 0.32 | =
| B055-067M | t | Ciment pòrtland amb filler calcari CEM II/B-L 32,5 R segons UNE-EN 197-1, en sacs | 0.2 |  | x | 138.2 | =
| B03L-05N7 | t | Sorra de pedrera per a morters | 1.53 |  | x | 20.85 | =
Subtotal material
Cost directe
|  |  | Despeses auxiliars |  |  |  | 1 | %
Total
Partida d'obra
P-1 | P1473-EPWW | u | Protector auditiu d'auricular, acoblat al cap amb arnès i orelleres antisoroll, homologat segons UNE-EN 352-1, UNE-EN 458 |  |  |  | Rend.: | 1 |  |  | Protector auditiu auricular,arnès,orelleres antisoroll
Material
| B1473-0XJI | u | Protector auditiu d'auricular, acoblat al cap amb arnès i orelleres antisoroll, homologat segons UNE-EN 352-1, UNE-EN 458 | 1 |  | x | 17.3 | =
Subtotal material
Cost directe
|  |  | Despeses indirectes |  |  |  | 5 | %
Total
P-2 | P1474-65N0 | u | Parella de botes de mitja canya, amb sola antilliscant i folrades de niló rentable, homologades segons UNE-EN ISO 20344, UNE-EN ISO 20345, UNE-EN ISO 20346, UNE-EN ISO 20347 |  |  |  | Rend.: | 1 |  |  | Parella botes mitja canya
Material
| B1474-0XL1 | u | Parella de botes de mitja canya, amb sola antilliscant i folrades de niló rentable, homologades segons UNE-EN ISO 20344, UNE-EN ISO 20345, UNE-EN ISO 20346, UNE-EN ISO 20347 | 1 |  | x | 11.18 | =
Subtotal material
Cost directe
|  |  | Despeses indirectes |  |  |  | 5 | %
Total
P-3 | P1477-65LG | u | Casc de seguretat per a ús normal, contra cops, de polietilè amb un pes màxim de 400 g, homologat segons UNE-EN 812 |  |  |  | Rend.: | 1 |  |  | Casc seguretat,p/ús normal,contra cops,PE,pmàxim de 400 g
Material
| B1477-07TR | u | Casc de seguretat per a ús normal, contra cops, de polietilè amb un pes màxim de 400 g, homologat segons UNE-EN 812 | 1 |  | x | 7.71 | =
Subtotal material
Cost directe
|  |  | Despeses indirectes |  |  |  | 5 | %
Total
P-4 | P147L-EQD8 | u | Parella de guants d'alta resistència al tall i a l'abrassió per a ferrallista, amb dits i palmell de cautxú rugós sobre suport de cotó, i subjecció elàstica al canell, homologats segons UNE-EN 388, UNE-EN 420 |  |  |  | Rend.: | 1 |  |  | Guants alta resis.tall abras.ferrall.,cautxú+cotó,subj.canell
Material
| B147J-0XKD | u | Parella de guants d'alta resistència al tall i a l'abrassió per a ferrallista, amb dits i palmell de cautxú rugós sobre suport de cotó i subjecció elàstica al canell, homologats segons UNE-EN 388, UNE-EN 420 | 1 |  | x | 3.36 | =
Subtotal material
Cost directe
|  |  | Despeses indirectes |  |  |  | 5 | %
Total
P-5 | P147N-EPX1 | u | Mascareta de protecció respiratòria #, homologada segons UNE-EN 140 |  |  |  | Rend.: | 1 |  |  | Mascareta,protecció respiratòria
Material
| B147N-0XK6 | u | Mascareta de protecció respiratòria #, homologada segons UNE-EN 140 | 1 |  | x | 1.82 | =
Subtotal material
Cost directe
|  |  | Despeses indirectes |  |  |  | 5 | %
Total
P-6 | P147Z-FITH | u | Ulleres de seguretat antiimpactes estàndard, amb muntura universal, amb visor transparent i tractament contra l'entelament, homologades segons UNE-EN 167, UNE-EN 168 |  |  |  | Rend.: | 1 |  |  | Ulleres antiimp.st.,muntura univ.,visor transp.c/entelam.
Material
| B147Z-0XI6 | u | Ulleres de seguretat antiimpactes estàndard, amb muntura universal, amb visor transparent i tractament contra l'entelament, homologades segons UNE-EN 167, UNE-EN 168 | 1 |  | x | 8.61 | =
Subtotal material
Cost directe
|  |  | Despeses indirectes |  |  |  | 5 | %
Total
P-7 | P2143-4RQQ | m2 | Arrencada de paviment de pedra artificial, amb mitjans manuals i càrrega manual de runa sobre camió o contenidor |  |  |  | Rend.: | 1 |  |  | Arrencada pavim. Pedra art.,m.man.,càrrega manual
Mà d'obra
| A0D-0007 | h | Manobre | 0.45 | /R | x | 24.55 | =
Subtotal mà d'obra
|  |  | Despeses auxiliars |  |  |  | 1.5 | %
Cost directe
|  |  | Despeses indirectes |  |  |  | 5 | %
Total
P-8 | P2143-4RR0 | m | Enderroc d'esglaó d'obra, amb compressor i càrrega manual de runa sobre camió o contenidor |  |  |  | Rend.: | 1 |  |  | Enderroc esglaó obra,compres.,càrrega manual
Mà d'obra
| A0D-0007 | h | Manobre | 0.1 | /R | x | 24.55 | =
| A0E-000A | h | Manobre especialista | 0.1 | /R | x | 25.38 | =
Subtotal mà d'obra
Maquinària
| C111-0056 | h | Compressor amb dos martells pneumàtics | 0.05 | /R | x | 18.08 | =
Subtotal maquinària
|  |  | Despeses auxiliars |  |  |  | 1.5 | %
Cost directe
|  |  | Despeses indirectes |  |  |  | 5 | %
Total
P-9 | P2148-49L5 | m | Demolició de vorada, inclòs la base, col·locada sobre formigó, amb compressor i càrrega manual i mecànica de runa sobre camió o contenidor |  |  |  | Rend.: | 1 |  |  | Demolic.vorada sob/form.,compres.+càrrega man/mec.
Mà d'obra
| A0E-000A | h | Manobre especialista | 0.1 | /R | x | 25.38 | =
Subtotal mà d'obra
Maquinària
| C111-0056 | h | Compressor amb dos martells pneumàtics | 0.05 | /R | x | 18.08 | =
| C13C-00LP | h | Retroexcavadora sobre pneumàtics de 8 a 10 t | 0.024 | /R | x | 67.13 | =
Subtotal maquinària
|  |  | Despeses auxiliars |  |  |  | 1.5 | %
Cost directe
|  |  | Despeses indirectes |  |  |  | 5 | %
Total
P-10 | P2149-HYQS | u | Demolició d'escocell col·locat sobre formigó amb compressor i càrrega manual sobre camió o contenidor, en entorn urbà sense dificultat de mobilitat, en voreres > 5 m d'amplària o calçada/plataforma única > 12 m d'amplària, sense afectació per serveis o elements de mobiliari urbà, en actuacions de més de 5 1 u |  |  |  | Rend.: | 1 |  |  | Demolició escocell sob/form.,compressor,entorn urba s/dif.mob.voreres a> 5m,s/afect.serv./mob.urbà,m
Mà d'obra
| A0D-0007 | h | Manobre | 0.5973 | /R | x | 24.55 | =
| A0E-000A | h | Manobre especialista | 0.5973 | /R | x | 25.38 | =
Subtotal mà d'obra
Maquinària
| C111-0056 | h | Compressor amb dos martells pneumàtics | 0.2987 | /R | x | 18.08 | =
Subtotal maquinària
Cost directe
|  |  | Despeses indirectes |  |  |  | 5 | %
Total
P-11 | P2R2-EU9R | m3 | Classificació a peu d'obra de residus de construcció o demolició en fraccions segons REAL DECRETO 105/2008, amb mitjans manuals |  |  |  | Rend.: | 1 |  |  | Classif.obra residus construcció/demoliciós/construcció/demolició,m.man.
Mà d'obra
| A0D-0007 | h | Manobre | 0.8 | /R | x | 24.55 | =
Subtotal mà d'obra
|  |  | Despeses auxiliars |  |  |  | 1.5 | %
Cost directe
|  |  | Despeses indirectes |  |  |  | 5 | %
Total
P-12 | P2R5-DT19 | m3 | Transport de residus a instal·lació autoritzada de gestió de residus, amb camió de 7 t i temps d'espera per a la càrrega a màquina, amb un recorregut de més de 5 i fins a 10 km |  |  |  | Rend.: | 1 |  |  | Transport residus,instal.gestió residus,camió 7t,càrrega mec.,rec.més de 5 i fins a 10 km
Maquinària
| C154-003N | h | Camió per a transport de 7 t | 0.182 | /R | x | 45.45 | =
Subtotal maquinària
Cost directe
|  |  | Despeses indirectes |  |  |  | 5 | %
Total
P-13 | P2RA-EU6M | m3 | Disposició controlada en centre de reciclatge de residus de plàstic no perillosos amb una densitat 0,035 t/m3, procedents de construcció o demolició, amb codi 17 02 03 segons la Llista Europea de Residus |  |  |  | Rend.: | 1 |  |  | Disposició controlada centre reciclatge,residus plàstic no perillosos,0,035t/m3,LER 17 02 03
Material
| B2RA-28TU | t | Disposició controlada en centre de reciclatge de residus de plàstic no perillosos amb una densitat 0,035 t/m3, procedents de construcció o demolició, amb codi 17 02 03 segons la Llista Europea de Residus | 0.035 |  | x | 0 | =
Subtotal material
Cost directe
|  |  | Despeses indirectes |  |  |  | 5 | %
Total
P-14 | P2RA-EU6O | m3 | Disposició controlada en centre de reciclatge de residus de paper i cartró no perillosos amb una densitat 0,04 t/m3, procedents de construcció o demolició, amb codi 15 01 01 segons la Llista Europea de Residus |  |  |  | Rend.: | 1 |  |  | Disposició controlada centre reciclatge,residus paper/cartró no perillosos,0,04t/m3,LER 15 01 01
Material
| B2RA-28UL | t | Disposició controlada en centre de reciclatge de residus de paper i cartró no perillosos amb una densitat 0,04 t/m3, procedents de construcció o demolició, amb codi 15 01 01 segons la Llista Europea de Residus | 0.04 |  | x | 0 | =
Subtotal material
Cost directe
|  |  | Despeses indirectes |  |  |  | 5 | %
Total
P-15 | P2RA-EU6U | m3 | Disposició controlada en centre de reciclatge de residus de fusta no perillosos amb una densitat 0,19 t/m3, procedents de construcció o demolició, amb codi 17 02 01 segons la Llista Europea de Residus |  |  |  | Rend.: | 1 |  |  | Disposició controlada centre reciclatge,residus fusta no perillosos,0,19t/m3,LER 17 02 01
Material
| B2RA-28TK | t | Disposició controlada en centre de reciclatge de residus de fusta no perillosos amb una densitat 0,19 t/m3, procedents de construcció o demolició, amb codi 17 02 01 segons la Llista Europea de Residus | 0.19 |  | x | 61.71 | =
Subtotal material
Cost directe
|  |  | Despeses indirectes |  |  |  | 5 | %
Total
P-16 | P2RA-EU6W | m3 | Disposició controlada en centre de reciclatge de residus de metalls barrejats no perillosos amb una densitat 0,2 t/m3, procedents de construcció o demolició, amb codi 17 04 07 segons la Llista Europea de Residus |  |  |  | Rend.: | 1 |  |  | Disposició controlada centre reciclatge,residus metalls no perillosos,0,2t/m3,LER 17 04 07
Material
| B2RA-28UG | t | Disposició controlada en centre de reciclatge de residus de metalls barrejats no perillosos amb una densitat 0,2 t/m3, procedents de construcció o demolició, amb codi 17 04 07 segons la Llista Europea de Residus | 0.2 |  | x | -162.4 | =
Subtotal material
Cost directe
|  |  | Despeses indirectes |  |  |  | 5 | %
Total
P-17 | P2RA-EU7E | m3 | Disposició controlada en centre de reciclatge de residus barrejats inerts amb una densitat 1,0 t/m3, procedents de construcció o demolició, amb codi 17 01 07 segons la Llista Europea de Residus |  |  |  | Rend.: | 1 |  |  | Disposició controlada centre reciclatge,residus barrej. Inerts,1,0t/m3,LER 17 01 07
Material
| B2RA-28TS | t | Disposició controlada en centre de reciclatge de residus barrejats inerts amb una densitat 1,0 t/m3, procedents de construcció o demolició, amb codi 17 01 07 segons la Llista Europea de Residus | 1 |  | x | 20.3 | =
Subtotal material
Cost directe
|  |  | Despeses indirectes |  |  |  | 5 | %
Total
P-18 | P931-M001 | m2 | Modificació de base existent de formigó en massa per adaptació a nova pavimentació, mitjançant repicat de fins a 5cm de gruix amb mitjans mecànics i càrrega de runa sobre camió o contenidor. |  |  |  | Rend.: | 1 |  |  | Modificació de base de formigó mijanánt repicat
Mà d'obra
| A0F-000S | h | Oficial 1a d'obra pública | 0.05 | /R | x | 29.42 | =
| A0D-0007 | h | Manobre | 0.1 | /R | x | 24.55 | =
Subtotal mà d'obra
Maquinària
| C111-0056 | h | Compressor amb dos martells pneumàtics | 0.2 | /R | x | 18.08 | =
Subtotal maquinària
|  |  | Despeses auxiliars |  |  |  | 1.5 | %
Cost directe
|  |  | Despeses indirectes |  |  |  | 5 | %
Total
P-19 | P931-M002 | m2 | Modificació de base existent de formigó en massa per adaptació a nova pavimentació, mitjançant suplementació de fins a 5cm de guix mitjançant formigons HRM - 20 / B / 20 / X0 amb una quantitat de ciment de 200 kg/m3 i relació aigua ciment =< 0.6, abocat des de camió amb estesa i vibratge manual, amb acabat reglejat, incloent els encofrats laterals i els dels junts de dilatació |  |  |  | Rend.: | 1 |  |  | Modificació de base de formigó mijançant suplementació de fins a 5cm
Mà d'obra
| A0F-000S | h | Oficial 1a d'obra pública | 0.05 | /R | x | 29.42 | =
| A0D-0007 | h | Manobre | 0.05 | /R | x | 24.55 | =
Subtotal mà d'obra
Maquinària
| C20K-00DP | h | Regle vibratori | 0.01 | /R | x | 5.35 | =
Subtotal maquinària
Material
| B0D21-07OY | m | Tauló de fusta de pi per a 10 usos | 0.4 |  | x | 0.42 | =
| B06F7-JWOY | m3 | Formigó en massa, amb 20% de granulats de material reciclat de formigons, HRM - 20 / B / 20 / X0 amb una quantitat de ciment de 200 kg/m3 i relació aigua ciment =< 0.6 | 0.05 |  | x | 102.48 | =
Subtotal material
|  |  | Despeses auxiliars |  |  |  | 1.5 | %
Cost directe
|  |  | Despeses indirectes |  |  |  | 5 | %
Total
P-20 | P992-M001 | m | Encintat perimetral d'escocell amb peça de vorada recta d'acerpassivat, sorrejat i amb aplicció d'antigraffit a taller, de 8 mm de gruix i 200 mm d'alçària, amb els elements metàl·lics d'ancoratge soldats a la xapa, col·locat sobre base de formigó d'ús no estructural HNE-15/P/40 |  |  |  | Rend.: | 1 |  |  | Encintat perimetral d'escocell vorada recta acer corten,8x200mm,incl.elem.ancoratge soldats,col
Mà d'obra
| A0D-0007 | h | Manobre | 0.2 | /R | x | 24.55 | =
| A0F-000T | h | Oficial 1a paleta | 0.2 | /R | x | 29.42 | =
Subtotal mà d'obra
Material
| B965-H692 | m | Vorada recta d'acer corten passivat, sorrejat i amb aplicció d'antigraffit a taller, de 8 mm de gruix i 200 mm d'alçària, amb els elements metàl·lics d'ancoratge soldats a la xapa | 1 |  | x | 72.98 | =
| B079-06TD | kg | Morter polimèric de ciment amb resines epoxi per a imprimació anticorrosiva i pont d'unió | 1.2 |  | x | 8.09 | =
| B8A1-HYAI | kg | Vernís antigraffiti amb base de polièster de dos components, per a superfícies de ceràmica, pedra, morter o formigó | 0.4 |  | x | 23.28 | =
| B011-05ME | m3 | Aigua | 0.01 |  | x | 2.04 | =
| B8Z6-0P2H | kg | Imprimació antigraffiti adherent | 0.102 |  | x | 37.26 | =
| B8Z3-0P25 | kg | Producte decapant desincrustador genèric | 0.22705 |  | x | 7.79 | =
| B069-2A9P | m3 | Formigó d'ús no estructural HNE-15/P/40 de resistència a compressió 15 N/mm2, consistència plàstica i grandària màxima del granulat 40 mm | 0.02475 |  | x | 88.74 | =
Subtotal material
|  |  | Despeses auxiliars |  |  |  | 1.5 | %
Cost directe
|  |  | Despeses indirectes |  |  |  | 5 | %
Total
P-21 | P9F3-M001 | m2 | PAV-2a_Paviment de Llosa de formigó bicapa model Vulcano de Breinco o equivalent per a paviments de 60x40 cm i 8 cm de gruix, de forma rectangular, textura pètria, preu alt, fabricada amb granulats reciclats, col·locada sobre base de sorra i de morter 1:6 de 5 N/mm2, i reblert de junts amb morter, en Entorn urbà sense dificultat de mobilitat, en voreres > 5 m d'amplària o calçada/plataforma única > 12 m d'amplària, amb afectació per serveis o elements de mobiliari urbà, en Actuacions de més de 10 1 m2. Lloses colors marfil, desert i mediterrani formant mosaic en conjunt amb la resta de pavimentació del passeig. |  |  |  | Rend.: | 1 |  |  | PAV-2a_Pavim. Llosa form.pavim. 60x40cm,g=8cm,forma rect.
Mà d'obra
| A0D-0007 | h | Manobre | 0.56008 | /R | x | 24.55 | =
| A0F-000S | h | Oficial 1a d'obra pública | 1.1202 | /R | x | 29.42 | =
Subtotal mà d'obra
Material
| B03L-05N5 | t | Sorra de pedrera de 0 a 3,5 mm | 0.0459 |  | x | 20.4 | =
| B9F2-1GDW | m2 | Llosa de formigó per a paviments de 60x40 cm i 8 cm de gruix, de forma rectangular,bicapa model Vulcano de Breinco o equivalent | 1.05 |  | x | 32.81 | =
Subtotal material
Element compost
| B07F-0LT4 | m3 | Morter de ciment pòrtland amb filler calcari CEM II/B-L i sorra, amb 250 kg/m3 de ciment, amb una proporció en volum 1:6 i 5 N/mm2 de resistència a compressió, elaborat a l'obra | 0.0504 |  | x | 96.0123 | =
Subtotal element compost
|  |  | Despeses auxiliars |  |  |  | 1.5 | %
Cost directe
|  |  | Despeses indirectes |  |  |  | 5 | %
Total
P-22 | P9VE-B6KB | m | Esglaó de formigó prefabricat bicapa model SuperStep de Breinco o equivalent, de secció rectangular de 40x15 cm i 120cm de longitud, amb bisell i acabat llis, de color marfil, desert i mediterrani, amb banda de carborundo superstep de Breinco o equivalent de 5cm, col·locat amb formigó d'ús no estructural HNE-15/P/10 |  |  |  | Rend.: | 1 |  |  | Esglaó Superstep de Breinco o equivalent
Mà d'obra
| A0F-000T | h | Oficial 1a paleta | 0.57 | /R | x | 29.42 | =
| A0D-0007 | h | Manobre | 0.57 | /R | x | 24.55 | =
Subtotal mà d'obra
Material
| B9VA-2OD7 | m | Esglaó de formigó prefabricat bicaapa Superstep de Breinco o equivalent de 40x15x120cm | 1 |  | x | 108.55 | =
| B06A-2MHM | m3 | Formigó d'ús no estructural amb granulat reciclat, de consistència tova i grandària màxima del granulat 20 mm, amb 235 kg/m3 de ciment, HRNE- 235/ B/ 20, amb una substitució del 50% del granulat gruixut per granulat reciclat mixt amb marcat CE, procedent de plantes de reciclat de residus de la construcció o demolició autoritzades | 0.042 |  | x | 111.78 | =
| B069-2A9N | m3 | Formigó d'ús no estructural HNE-15/P/10 de resistència a compressió 15 N/mm2, consistència plàstica i grandària màxima del granulat 10 mm | 0.042 |  | x | 93.47 | =
Subtotal material
|  |  | Despeses auxiliars |  |  |  | 1.5 | %
Cost directe
|  |  | Despeses indirectes |  |  |  | 5 | %
Total
P-23 | PB11-M001 | m | Barana formada per bastido de 8cm. de diàmetrer d'acer inoxidable austenític amb molibdè de designació 1.4401 (AISI 316), amb doble passamà de 4cm de dàmetre, de 100 cm d'alçària, ancorada en dau de formigó. |  |  |  | Rend.: | 1 |  |  | Barana amd doble passamà
Mà d'obra
| A0F-000T | h | Oficial 1a paleta | 0.3 | /R | x | 29.42 | =
| A01-FEPB | h | Ajudant manyà | 0.2 | /R | x | 26.22 | =
| A0D-0007 | h | Manobre | 0.2 | /R | x | 24.55 | =
| A0F-000P | h | Oficial 1a manyà | 0.4 | /R | x | 29.88 | =
Subtotal mà d'obra
Material
| BB11-0XQ7 | m | Barana d'acer inoxidable austenític amb molibdè de designació 1.4401 (AISI 316), amb doble passamà, de 100 cm d'alçària | 1 |  | x | 197.24 | =
| B07L-1PYB | t | Morter per a ram de paleta, classe M 7.5 (7,5 N/mm2), en sacs, de designació (G) segons norma UNE-EN 998-2 | 0.01 |  | x | 57.46 | =
Subtotal material
|  |  | Despeses auxiliars |  |  |  | 2.5 | %
Cost directe
|  |  | Despeses indirectes |  |  |  | 5 | %
Total
P-24 | PBCD-56H6 | m | Tanca mòbil metàl·lica de 2,5 m de llargària i 1 m d'alçària i amb el desmuntatge inclòs |  |  |  | Rend.: | 1 |  |  | Tanca mòbil metàl.,llarg.=2,5m,h=1m,desm.
Mà d'obra
| A0D-0009 | h | Manobre per a seguretat i salut | 0.06 | /R | x | 24.55 | =
Subtotal mà d'obra
Material
| BBCI-0R99 | m | Tanca mòbil metàl·lica de 2,5 m de llargària i 1 m d'alçària, per a 4 usos, per a seguretat i salut | 0.4 |  | x | 12.99 | =
Subtotal material
|  |  | Despeses auxiliars |  |  |  | 1 | %
Cost directe
|  |  | Despeses indirectes |  |  |  | 5 | %
Total
P-25 | PG10-VM02 | u | Adaptació de pericó existent a noves cotes i especejament de la pavimentació |  |  |  | Rend.: | 1 |  |  | Adaptació de pericó
Mà d'obra
| A0F-000T | h | Oficial 1a paleta | 1.5 | /R | x | 29.42 | =
| A0D-0007 | h | Manobre | 1 | /R | x | 24.55 | =
Subtotal mà d'obra
Material
| B011-05ME | m3 | Aigua | 0.002 |  | x | 2.04 | =
| B0F1A-0760 | u | Maó calat R-25 N/mm2, de 290x140x100 mm, per a revestir, categoria I, HD, segons la norma UNE-EN 771-1 | 0.2 |  | x | 0.24 | =
| B055-067M | t | Ciment pòrtland amb filler calcari CEM II/B-L 32,5 R segons UNE-EN 197-1, en sacs | 0.0042 |  | x | 138.2 | =
| B069-I4H8 | m3 | Formigó d'ús no estructural HNE-20/P/20 de resistència a compressió 20 N/mm2, consistència plàstica i grandària màxima del granulat 20 mm | 0.1 |  | x | 91.47 | =
| B03J-0K8P | t | Grava de pedrera de pedra granítica, per a drens | 0.18907 |  | x | 22.04 | =
Subtotal material
Element compost
| B07F-0LT6 | m3 | Morter mixt de ciment pòrtland amb filler calcari CEM II/B-L, calç i sorra, amb 200 kg/m3 de ciment, amb una proporció en volum 1:2:10 i 2,5 N/mm2 de resistència a compressió, elaborat a l'obra | 0.02 |  | x | 216.3502 | =
Subtotal element compost
|  |  | Despeses auxiliars |  |  |  | 1.5 | %
Cost directe
|  |  | Despeses indirectes |  |  |  | 5 | %
Total
P-26 | PQUB-BIR3 | mes | Lloguer de mòdul prefabricat de cabina amb inodor químic d'1,05x1,05 m i 2,35 m d'alçària, amb tancaments de polietilè i sostre traslúcid, equipat amb 1 inodor amb dipòsit químic de 250l. I un lavabo amb dipòsit d'aigua de 45l., amb manteniment inclòs |  |  |  | Rend.: | 1 |  |  | Llog. Cabina inodor químic,1,05x1,05m,1 inodor quím.+1 lavabo,+manteniment
Material
| BQU8-2RBJ | mes | Lloguer de mòdul prefabricat de cabina amb inodor químic d'1,05x1,05 m i 2,35 m d'alçària, amb tancaments de polietilè i sostre traslúcid, equipat amb 1 inodor amb dipòsit químic de 250l. I un lavabo amb dipòsit d'aigua de 45l., amb manteniment inclòs | 1 |  | x | 156.02 | =
Subtotal material
Cost directe
|  |  | Despeses indirectes |  |  |  | 5 | %
Total
P-27 | PQUC-BIQM | mes | Lloguer de mòdul prefabricat per a equipament de menjador a obra de 3,7x2,4 m amb tancaments formats per placa de dues planxes d'acer prelacat i aïllament interior de 40mm de gruix i paviment format per tauler aglomarat hidròfug amb acabat de PVC sobre xapa galvanitzada i llana mineral de vidre, instal·lació elèctrica 1 punt de llum, interruptor, endolls i protecció diferencial, i equipat amb aigüera d'1 pica amb aixeta i taulell |  |  |  | Rend.: | 1 |  |  | Llog. De mòd.pref.menjador 3,7x2,4m
Material
| BQUA-2RB0 | mes | Lloguer de mòdul prefabricat per a equipament de menjador a obra de 3,7x2,4 m amb tancaments formats per placa de dues planxes d'acer prelacat i aïllament interior de 40mm de gruix i paviment format per tauler aglomarat hidròfug amb acabat de PVC sobre xapa galvanitzada i llana mineral de vidre, instal·lació elèctrica amb 1 punt de llum, interruptor, endolls i protecció diferencial, i equipat amb aigüera d'1 pica amb aixeta i taulell | 1 |  | x | 127.78 | =
Subtotal material
Cost directe
|  |  | Despeses indirectes |  |  |  | 5 | %
Total
P-28 | PQUE-BIQS | mes | Lloguer de mòdul prefabricat per equipament de vestidors a obra de 3,7x2,4 m amb tancaments formats per placa de dues planxes d'acer prelacat i aïllament interior de 40mm de gruix i paviment format per tauler aglomarat hidròfug amb acabat de PVC sobre xapa galvanitzada i llana mineral de vidre, instal·lació elèctrica 1 punt de llum, interruptor, endolls i protecció diferencial |  |  |  | Rend.: | 1 |  |  | Llog.mòd.pref.vestidors 3,7x2,4m
Material
| BQUE-2RB7 | mes | Lloguer de mòdul prefabricat per equipament de vestidors a obra de 3,7x2,4 m amb tancaments formats per placa de dues planxes d'acer prelacat i aïllament interior de 40mm de gruix i paviment format per tauler aglomarat hidròfug amb acabat de PVC sobre xapa galvanitzada i llana mineral de vidre, instal·lació elèctrica amb 1 punt de llum, interruptor, endolls i protecció diferencial | 1 |  | x | 124.96 | =
Subtotal material
Cost directe
|  |  | Despeses indirectes |  |  |  | 5 | %
Total
P-29 | PQUH-65LZ | h | Mà d'obra per a neteja i conservació de les instal·lacions |  |  |  | Rend.: | 1 |  |  | Mà obra,neteja+conservació instal·lacions
Mà d'obra
| A0D-0009 | h | Manobre per a seguretat i salut | 1 | /R | x | 24.55 | =
Subtotal mà d'obra
|  |  | Despeses auxiliars |  |  |  | 1 | %
Cost directe
|  |  | Despeses indirectes |  |  |  | 5 | %
Total
P-30 | PR3C-8ZQP | m2 | Encoixinament amb escorça de pi de 30 a 50 mm, subministrada en sacs de 0,8 m3, escampada amb mitjans manuals en capa uniforme de gruix fins a 10 cm |  |  |  | Rend.: | 1 |  |  | Encoixinament escorça pi 30 a 50 mm,sacs 0,8m3,escamp.m.man.,gfins a 10 cm
Mà d'obra
| A01-FEPJ | h | Ajudant jardiner | 0.045 | /R | x | 31.11 | =
Subtotal mà d'obra
Material
| BR35-21GQ | m3 | Escorça de pi de 30 a 50 mm, subministrada en sacs de 0,8 m3 | 0.1 |  | x | 59.11 | =
Subtotal material
|  |  | Despeses auxiliars |  |  |  | 1.5 | %
Cost directe
|  |  | Despeses indirectes |  |  |  | 5 | %
Total
P-31 | PRD1-HBAQ | u | Protecció individual de tronc d'arbre de perímetre aproximat entre 95 i 125 cm, amb estructura de fustes lligades entre si amb filferro, de 2 m d'alçària mínima, col·locades sobre material amb funció d'enconxat, amb el desmuntatge inclòs |  |  |  | Rend.: | 1 |  |  | Protecció tronc perím.=95-125cm,estruct.fusta,h>=2m
Mà d'obra
| A01-FEPM | h | Ajudant per a seguretat i salut | 0.5 | /R | x | 26.12 | =
| A0F-0015 | h | Oficial 1a per a seguretat i salut | 0.5 | /R | x | 29.42 | =
Subtotal mà d'obra
Material
| B0AM-078N | kg | Filferro acer galvanitzat, per a seguretat i salut | 0.5 |  | x | 3.23 | =
| B0D31-07P6 | m3 | Llata de fusta de pi, per a seguretat i salut | 0.064 |  | x | 495.44 | =
| B7C26-FGV8 | m2 | Planxa de poliestirè expandit (EPS), de 10 mm de gruix, de 30 kPa de tensió a la compressió, de 0,2 m2·K/W de resistència tèrmica, amb una cara llisa i cantell recte, per a seguretat i salut | 0.8 |  | x | 1.12 | =
Subtotal material
|  |  | Despeses auxiliars |  |  |  | 1.5 | %
Cost directe
|  |  | Despeses indirectes |  |  |  | 5 | %
Total
P-32 | PSIN-0002 | m | Partida alçzada a justificar d'iImplantació de les mesures de Control de Qualitat t indicades al pla de control t d'aplicació a l'obra |  |  |  | Rend.: | 1 |  |  | Implementació de Pla de Control de Qualitat
Cost directe
|  |  | Despeses indirectes |  |  |  | 5 | %
Total

## T-SMP
Memòria valorada de reurbanització del sector de Sant Pancraç_Fase2 | Memòria valorada de reurbanització del sector de Sant Pancraç_Fase2 | Memòria valorada de reurbanització del sector de Sant Pancraç_Fase2 | Memòria valorada de reurbanització del sector de Sant Pancraç_Fase2
Justificació d'elements | Justificació d'elements | Justificació d'elements | Justificació d'elements
Codi | U.A. | Descripció | Preu | Descripció curta | CO2eq (kg) | MJ
Mà d'obra
A01-FEPB | h | Ajudant manyà | 26.22 | Ajudant manyà | 0 | 0
A01-FEPJ | h | Ajudant jardiner | 31.11 | Ajudant jardiner | 0 | 0
A01-FEPM | h | Ajudant per a seguretat i salut | 26.12 | Ajudant p/SiS | 0 | 0
A0D-0007 | h | Manobre | 24.55 | Manobre | 0 | 0
A0D-0009 | h | Manobre per a seguretat i salut | 24.55 | Manobre p/SiS | 0 | 0
A0E-000A | h | Manobre especialista | 25.38 | Manobre especialista | 0 | 0
A0F-000P | h | Oficial 1a manyà | 29.88 | Oficial 1a manyà | 0 | 0
A0F-000S | h | Oficial 1a d'obra pública | 29.42 | Oficial 1a d'obra pública | 0 | 0
A0F-000T | h | Oficial 1a paleta | 29.42 | Oficial 1a paleta | 0 | 0
A0F-0015 | h | Oficial 1a per a seguretat i salut | 29.42 | Oficial 1a p/SiS | 0 | 0
Maquinària
C111-0056 | h | Compressor amb dos martells pneumàtics | 18.08 | Compressor+dos martells pneumàtics | 1.6339 | 22.6254
C13C-00LP | h | Retroexcavadora sobre pneumàtics de 8 a 10 t | 67.13 | Retroexcavadora s/pneumàtics 8 a 10 t | 12.0841 | 167.3334
C154-003N | h | Camió per a transport de 7 t | 45.45 | Camió transp.7 t | 14.1265 | 195.6151
C176-00FX | h | Formigonera de 165 l | 2.05 | Formigonera 165l | 1.6881 | 63.1985
C20K-00DP | h | Regle vibratori | 5.35 | Regle vibratori | 10.1288 | 379.191
Material
B011-05ME | m3 | Aigua | 2.04 | Aigua | 0.30037 | 5.6487
B03J-0K8P | t | Grava de pedrera de pedra granítica, per a drens | 22.04 | Grava pedra granit.p/drens | 6.6752 | 103.6592
B03L-05N5 | t | Sorra de pedrera de 0 a 3,5 mm | 20.4 | Sorra 0 a 3,5 mm | 5.3377 | 85.328
B03L-05N7 | t | Sorra de pedrera per a morters | 20.85 | Sorra p/morters | 5.3377 | 85.328
B054-06DH | kg | Calç aèria hidratada CL 90-S, en sacs | 0.32 | Calç aèria hidratada CL 90-S,sacs | 0.99786 | 5.6449
B055-067M | t | Ciment pòrtland amb filler calcari CEM II/B-L 32,5 R segons UNE-EN 197-1, en sacs | 138.2 | Ciment pòrtland+fill.calc. CEM II/B-L 32,5R, & sacs | 495.6512 | 2091.0637
B069-2A9N | m3 | Formigó d'ús no estructural HNE-15/P/10 de resistència a compressió 15 N/mm2, consistència plàstica i grandària màxima del granulat 10 mm | 93.47 | Form.no estructural HNE-15/P/10 | 89.4856 | 548.8324
B069-2A9P | m3 | Formigó d'ús no estructural HNE-15/P/40 de resistència a compressió 15 N/mm2, consistència plàstica i grandària màxima del granulat 40 mm | 88.74 | Form.no estructural HNE-15/P/40 | 89.4856 | 548.8324
B069-I4H8 | m3 | Formigó d'ús no estructural HNE-20/P/20 de resistència a compressió 20 N/mm2, consistència plàstica i grandària màxima del granulat 20 mm | 91.47 | Form.no estructural HNE-20/P/20 | 113.4177 | 640.2109
B06A-2MHM | m3 | Formigó d'ús no estructural amb granulat reciclat, de consistència tova i grandària màxima del granulat 20 mm, amb 235 kg/m3 de ciment, HRNE- 235/ B/ 20, amb una substitució del 50% del granulat gruixut per granulat reciclat mixt amb marcat CE, procedent de plantes de reciclat de residus de la construcció o demolició autoritzades | 111.78 | Form.no estr.rec. HRNE-235/B/20, subst.50% granulat gruixut p/granulat reciclat mixt CE | 127.8439 | 660.4896
B06F7-JWOY | m3 | Formigó en massa, amb 20% de granulats de material reciclat de formigons, HRM - 20 / B / 20 / X0 amb una quantitat de ciment de 200 kg/m3 i relació aigua ciment =< 0.6 | 102.48 | Formigó en massa,20%granulats reciclat form., HRM - 20 / B / 20 / X0 quant.ciment 200kg/m3, aigua/ci | 0 | 0
B079-06TD | kg | Morter polimèric de ciment amb resines epoxi per a imprimació anticorrosiva i pont d'unió | 8.09 | Morter polimèric ciment+res.epoxi,p/impr.+pont unió | 4.6349 | 99.1077
B07L-1PYB | t | Morter per a ram de paleta, classe M 7.5 (7,5 N/mm2), en sacs, de designació (G) segons norma UNE-EN 998-2 | 57.46 | Mort.ram paleta M7.5,sacs,(G) UNE-EN 998-2 | 86.2394 | 416.2744
B0AM-078N | kg | Filferro acer galvanitzat, per a seguretat i salut | 3.23 | Filferro acer galv.,p/SiS | 0 | 0
B0D21-07OY | m | Tauló de fusta de pi per a 10 usos | 0.42 | Tauló fusta pi p/10 usos | 0.098057 | 1.6538
B0D31-07P6 | m3 | Llata de fusta de pi, per a seguretat i salut | 495.44 | Llata fusta pi,p/SiS | 0 | 0
B0F1A-0760 | u | Maó calat R-25 N/mm2, de 290x140x100 mm, per a revestir, categoria I, HD, segons la norma UNE-EN 771-1 | 0.24 | Maó calat R25,290x140x100mm,p/revestir,categoria I,HD,UNE-EN 771-1 | 1.0723 | 11.246
B1473-0XJI | u | Protector auditiu d'auricular, acoblat al cap amb arnès i orelleres antisoroll, homologat segons UNE-EN 352-1, UNE-EN 458 | 17.3 | Protector auditiu auricular,arnès,orelleres antisoroll | -9999999999 | -9999999999
B1474-0XL1 | u | Parella de botes de mitja canya, amb sola antilliscant i folrades de niló rentable, homologades segons UNE-EN ISO 20344, UNE-EN ISO 20345, UNE-EN ISO 20346, UNE-EN ISO 20347 | 11.18 | Parella botes mitja canya | -9999999999 | -9999999999
B1477-07TR | u | Casc de seguretat per a ús normal, contra cops, de polietilè amb un pes màxim de 400 g, homologat segons UNE-EN 812 | 7.71 | Casc seguretat p/úsnormal,contra cops,PE,pmàxim de 400 g | -9999999999 | -9999999999
B147J-0XKD | u | Parella de guants d'alta resistència al tall i a l'abrassió per a ferrallista, amb dits i palmell de cautxú rugós sobre suport de cotó i subjecció elàstica al canell, homologats segons UNE-EN 388, UNE-EN 420 | 3.36 | Guants alta resis.tall abras.ferrall.,cautxú+cotó,subj.canell | -9999999999 | -9999999999
B147N-0XK6 | u | Mascareta de protecció respiratòria #, homologada segons UNE-EN 140 | 1.82 | Mascareta,protecció respiratòria | -9999999999 | -9999999999
B147Z-0XI6 | u | Ulleres de seguretat antiimpactes estàndard, amb muntura universal, amb visor transparent i tractament contra l'entelament, homologades segons UNE-EN 167, UNE-EN 168 | 8.61 | Ulleres antiimp.st.,muntura univ.,visor transp.c/entelam. | -9999999999 | -9999999999
B2RA-28TK | t | Disposició controlada en centre de reciclatge de residus de fusta no perillosos amb una densitat 0,19 t/m3, procedents de construcció o demolició, amb codi 17 02 01 segons la Llista Europea de Residus | 61.71 | Disposició controlada centre reciclatge,residus fusta no perillosos,0,19t/m3,LER 17 02 01 | -9999999999 | -9999999999
B2RA-28TS | t | Disposició controlada en centre de reciclatge de residus barrejats inerts amb una densitat 1,0 t/m3, procedents de construcció o demolició, amb codi 17 01 07 segons la Llista Europea de Residus | 20.3 | Disposició controlada centre reciclatge,residus barrej. Inerts,1,0t/m3,LER 17 01 07 | -9999999999 | -9999999999
B2RA-28TU | t | Disposició controlada en centre de reciclatge de residus de plàstic no perillosos amb una densitat 0,035 t/m3, procedents de construcció o demolició, amb codi 17 02 03 segons la Llista Europea de Residus | 0 | Disposició controlada centre reciclatge,residus plàstic no perillosos,0,035t/m3,LER 17 02 03 | -9999999999 | -9999999999
B2RA-28UG | t | Disposició controlada en centre de reciclatge de residus de metalls barrejats no perillosos amb una densitat 0,2 t/m3, procedents de construcció o demolició, amb codi 17 04 07 segons la Llista Europea de Residus | -162.4 | Disposició controlada centre reciclatge,residus metalls no perillosos,0,2t/m3,LER 17 04 07 | -9999999999 | -9999999999
B2RA-28UL | t | Disposició controlada en centre de reciclatge de residus de paper i cartró no perillosos amb una densitat 0,04 t/m3, procedents de construcció o demolició, amb codi 15 01 01 segons la Llista Europea de Residus | 0 | Disposició controlada centre reciclatge,residus paper/cartró no perillosos,0,04t/m3,LER 15 01 01 | -9999999999 | -9999999999
B7C26-FGV8 | m2 | Planxa de poliestirè expandit (EPS), de 10 mm de gruix, de 30 kPa de tensió a la compressió, de 0,2 m2·K/W de resistència tèrmica, amb una cara llisa i cantell recte, per a seguretat i salut | 1.12 | Planxa EPS,g=10mm,tens.compres.=30kPa,res.tèrmica=0,2m2·K/W,cara llisa,cantell recte,p/SiS | 0 | 0
B8A1-HYAI | kg | Vernís antigraffiti amb base de polièster de dos components, per a superfícies de ceràmica, pedra, morter o formigó | 23.28 | Vernís antigraffiti b/polièster,dos comp.,p/sup.ceràm.,pedra,morter,form. | 2.3998 | 44.9284
B8Z3-0P25 | kg | Producte decapant desincrustador genèric | 7.79 | Prod.decapant desincrust.genèr. | 3.1031 | 71.8881
B8Z6-0P2H | kg | Imprimació antigraffiti adherent | 37.26 | Imprimació antigraff. Adh. | 2.3998 | 44.9284
B965-H692 | m | Vorada recta d'acer corten passivat, sorrejat i amb aplicció d'antigraffit a taller, de 8 mm de gruix i 200 mm d'alçària, amb els elements metàl·lics d'ancoratge soldats a la xapa | 72.98 | Vorada recta acer corten,8x200mm,incl.elem.ancoratge soldats | 27.1336 | 301.4463
B9F2-1GDW | m2 | Llosa de formigó per a paviments de 60x40 cm i 8 cm de gruix, de forma rectangular,bicapa model Vulcano de Breinco o equivalent | 32.81 | Llosa form.pavim. 60x40cm,g=8cm,forma rect.,textura pètria,preu alt, +gran.reciclat | 10.318 | 36.0637
B9VA-2OD7 | m | Esglaó de formigó prefabricat bicaapa Superstep de Breinco o equivalent de 40x15x120cm | 108.55 | Esglaó formigó pref.,1 secc.rect.,40x15cm,bisell,llis,esp. | 8.844 | 30.9117
BB11-0XQ7 | m | Barana d'acer inoxidable austenític amb molibdè de designació 1.4401 (AISI 316), amb doble passamà, de 100 cm d'alçària | 197.24 | Barana ac.inox.1.4401 (AISI 316),doble passamà,h=100cm | 34.8845 | 437.4458
BBCI-0R99 | m | Tanca mòbil metàl·lica de 2,5 m de llargària i 1 m d'alçària, per a 4 usos, per a seguretat i salut | 12.99 | Tanca mòbil metàl.llarg.=2,5m,h=1m,4usos, p/SiS | 6.4248 | 72.9757
BQU8-2RBJ | mes | Lloguer de mòdul prefabricat de cabina amb inodor químic d'1,05x1,05 m i 2,35 m d'alçària, amb tancaments de polietilè i sostre traslúcid, equipat amb 1 inodor amb dipòsit químic de 250l. I un lavabo amb dipòsit d'aigua de 45l., amb manteniment inclòs | 156.02 | Llog. Cabina inodor químic,1,05x1,05m,1 inodor quím.+1 lavabo,+manteniment | -9999999999 | -9999999999
BQUA-2RB0 | mes | Lloguer de mòdul prefabricat per a equipament de menjador a obra de 3,7x2,4 m amb tancaments formats per placa de dues planxes d'acer prelacat i aïllament interior de 40mm de gruix i paviment format per tauler aglomarat hidròfug amb acabat de PVC sobre xapa galvanitzada i llana mineral de vidre, instal·lació elèctrica amb 1 punt de llum, interruptor, endolls i protecció diferencial, i equipat amb aigüera d'1 pica amb aixeta i taulell | 127.78 | Llog. Mòd.pref.menjador 3,7x2,4m | -9999999999 | -9999999999
BQUE-2RB7 | mes | Lloguer de mòdul prefabricat per equipament de vestidors a obra de 3,7x2,4 m amb tancaments formats per placa de dues planxes d'acer prelacat i aïllament interior de 40mm de gruix i paviment format per tauler aglomarat hidròfug amb acabat de PVC sobre xapa galvanitzada i llana mineral de vidre, instal·lació elèctrica amb 1 punt de llum, interruptor, endolls i protecció diferencial | 124.96 | Llog.mòd.pref.vestidors 3,7x2,4m | -9999999999 | -9999999999
BR35-21GQ | m3 | Escorça de pi de 30 a 50 mm, subministrada en sacs de 0,8 m3 | 59.11 | Escorça pi,30 a 50 mm,sacs 0,8m3 | 12.7327 | 244.4444

## T-DIM
|  |  |  | Memòria valorada de reurbanització del sector de Sant Pancraç_Fase2 | Memòria valorada de reurbanització del sector de Sant Pancraç_Fase2 | Memòria valorada de reurbanització del sector de Sant Pancraç_Fase2 | Memòria valorada de reurbanització del sector de Sant Pancraç_Fase2
|  | AMIDAMENTS | AMIDAMENTS | AMIDAMENTS | AMIDAMENTS | AMIDAMENTS
| N | Obra | 01 | PressupostSJD_SP_02_F2
| N | Capítol | 01 | Enderrocs
01.01.001 | L | PRD1-HBAQ | u | Protecció individual de tronc d'arbre de perímetre aproximat entre 95 i 125 cm, amb estructura de fustes lligades entre si amb filferro, de 2 m d'alçària mínima, col·locades sobre material amb funció d'enconxat, amb el desmuntatge inclòs | Protecció individual de tronc d'arbre de perímetre aproximat entre 95 i 125 cm, amb estructura de fustes lligades entre si amb filferro, de 2 m d'alçària mínima, col·locades sobre material amb funció d'enconxat, amb el desmuntatge inclòs
| T | Unitats
Àmbit 2 |  | 26
01.01.002 | L | P2149-HYQS | u | Demolició d'escocell col·locat sobre formigó amb compressor i càrrega manual sobre camió o contenidor, en entorn urbà sense dificultat de mobilitat, en voreres > 5 m d'amplària o calçada/plataforma única > 12 m d'amplària, sense afectació per serveis o elements de mobiliari urbà, en actuacions de més de 5 1 u | Demolició d'escocell col·locat sobre formigó amb compressor i càrrega manual sobre camió o contenidor, en entorn urbà sense dificultat de mobilitat, en voreres > 5 m d'amplària o calçada/plataforma única > 12 m d'amplària, sense afectació per serveis o elements de mobiliari urbà, en actuacions de més de 5 1 u
| T | Unitats
Àmbit 2
- Vorera passeig del Canal |  | 26
01.01.003 | L | P2148-49L5 | m | Demolició de vorada, inclòs la base, col·locada sobre formigó, amb compressor i càrrega manual i mecànica de runa sobre camió o contenidor | Demolició de vorada, inclòs la base, col·locada sobre formigó, amb compressor i càrrega manual i mecànica de runa sobre camió o contenidor
| T | Longitud | Unitats
Àmbit 2
- Esglaons |  | 6.6 | 4
01.01.004 | L | P2143-4RQQ | m2 | Arrencada de paviment de pedra artificial, amb mitjans manuals i càrrega manual de runa sobre camió o contenidor | Arrencada de paviment de pedra artificial, amb mitjans manuals i càrrega manual de runa sobre camió o contenidor
| T | L1 | L2 | Sup
Àmbit 2
- Vorera passeig del Canal |  |  |  | 496
01.01.005 | L | P2143-4RR0 | m | Enderroc d'esglaó d'obra, amb compressor i càrrega manual de runa sobre camió o contenidor | Enderroc d'esglaó d'obra, amb compressor i càrrega manual de runa sobre camió o contenidor
| T | Longitud | Unitats
Fase 2
- Escales final passeig canal |  | 3.2 | 2
|  | 6.4 | 2
| N | Obra | 01 | PressupostSJD_SP_02_F2
| N | Capítol | 02 | Ferms i paviments
01.02.001 | L | P931-M001 | m2 | Modificació de base existent de formigó en massa per adaptació a nova pavimentació, mitjançant repicat de fins a 5cm de gruix amb mitjans mecànics i càrrega de runa sobre camió o contenidor. | Modificació de base existent de formigó en massa per adaptació a nova pavimentació, mitjançant repicat de fins a 5cm de gruix amb mitjans mecànics i càrrega de runa sobre camió o contenidor.
Fase 2
- PAV-2a |  | 504 | 0.25
01.02.002 | L | P931-M002 | m2 | Modificació de base existent de formigó en massa per adaptació a nova pavimentació, mitjançant suplementació de fins a 5cm de guix mitjançant formigons HRM - 20 / B / 20 / X0 amb una quantitat de ciment de 200 kg/m3 i relació aigua ciment =< 0.6, abocat des de camió amb estesa i vibratge manual, amb acabat reglejat, incloent els encofrats laterals i els dels junts de dilatació | Modificació de base existent de formigó en massa per adaptació a nova pavimentació, mitjançant suplementació de fins a 5cm de guix mitjançant formigons HRM - 20 / B / 20 / X0 amb una quantitat de ciment de 200 kg/m3 i relació aigua ciment =< 0.6, abocat des de camió amb estesa i vibratge manual, amb acabat reglejat, incloent els encofrats laterals i els dels junts de dilatació
| T | Superfície | Previsió
Fase 2
- PAV-2a |  | 504 | 0.25
01.02.003 | L | P9F3-M001 | m2 | PAV-2a_Paviment de Llosa de formigó bicapa model Vulcano de Breinco o equivalent per a paviments de 60x40 cm i 8 cm de gruix, de forma rectangular, textura pètria, preu alt, fabricada amb granulats reciclats, col·locada sobre base de sorra i de morter 1:6 de 5 N/mm2, i reblert de junts amb morter, en Entorn urbà sense dificultat de mobilitat, en voreres > 5 m d'amplària o calçada/plataforma única > 12 m d'amplària, amb afectació per serveis o elements de mobiliari urbà, en Actuacions de més de 10 1 m2. Lloses colors marfil, desert i mediterrani formant mosaic en conjunt amb la resta de pavimentació del passeig. | PAV-2a_Paviment de Llosa de formigó bicapa model Vulcano de Breinco o equivalent per a paviments de 60x40 cm i 8 cm de gruix, de forma rectangular, textura pètria, preu alt, fabricada amb granulats reciclats, col·locada sobre base de sorra i de morter 1:6 de 5 N/mm2, i reblert de junts amb morter, en Entorn urbà sense dificultat de mobilitat, en voreres > 5 m d'amplària o calçada/plataforma única > 12 m d'amplària, amb afectació per serveis o elements de mobiliari urbà, en Actuacions de més de 10 1 m2. Lloses colors marfil, desert i mediterrani formant mosaic en conjunt amb la resta de pavimentació del passeig.
Fase 2
- Passeig del canal |  | 504
01.02.004 | L | P9VE-B6KB | m | Esglaó de formigó prefabricat bicapa model SuperStep de Breinco o equivalent, de secció rectangular de 40x15 cm i 120cm de longitud, amb bisell i acabat llis, de color marfil, desert i mediterrani, amb banda de carborundo superstep de Breinco o equivalent de 5cm, col·locat amb formigó d'ús no estructural HNE-15/P/10 | Esglaó de formigó prefabricat bicapa model SuperStep de Breinco o equivalent, de secció rectangular de 40x15 cm i 120cm de longitud, amb bisell i acabat llis, de color marfil, desert i mediterrani, amb banda de carborundo superstep de Breinco o equivalent de 5cm, col·locat amb formigó d'ús no estructural HNE-15/P/10
Fase 2 |  | 6.5 | 2
|  | 3.3 | 2
01.02.005 | L | P992-M001 | m | Encintat perimetral d'escocell amb peça de vorada recta d'acerpassivat, sorrejat i amb aplicció d'antigraffit a taller, de 8 mm de gruix i 200 mm d'alçària, amb els elements metàl·lics d'ancoratge soldats a la xapa, col·locat sobre base de formigó d'ús no estructural HNE-15/P/40 | Encintat perimetral d'escocell amb peça de vorada recta d'acerpassivat, sorrejat i amb aplicció d'antigraffit a taller, de 8 mm de gruix i 200 mm d'alçària, amb els elements metàl·lics d'ancoratge soldats a la xapa, col·locat sobre base de formigó d'ús no estructural HNE-15/P/40
| T | Longitud | Ample | Cares | Unitats
Fase 2 |  | 1.2 | 0.8 | 2 | 26
|  | 1.2 | 1.1 | 2 | 1
01.02.006 | L | PG10-VM02 | u | Adaptació de pericó existent a noves cotes i especejament de la pavimentació | Adaptació de pericó existent a noves cotes i especejament de la pavimentació
| T | Unitats
Àmbit 2 (previsió) |  | 20
| N | Obra | 01 | PressupostSJD_SP_02_F2
| N | Capítol | 05 | Jardineria
01.05.001 | L | PR3C-8ZQP | m2 | Encoixinament amb escorça de pi de 30 a 50 mm, subministrada en sacs de 0,8 m3, escampada amb mitjans manuals en capa uniforme de gruix fins a 10 cm | Encoixinament amb escorça de pi de 30 a 50 mm, subministrada en sacs de 0,8 m3, escampada amb mitjans manuals en capa uniforme de gruix fins a 10 cm
| T | Superfície | Unitats
Àmbit 2
- Escocells |  | 1.12 | 26
| N | Obra | 01 | PressupostSJD_SP_02_F2
| N | Capítol | 07 | Mobiliari urbà
01.07.001 | L | PB11-M001 | m | Barana formada per bastido de 8cm. de diàmetrer d'acer inoxidable austenític amb molibdè de designació 1.4401 (AISI 316), amb doble passamà de 4cm de dàmetre, de 100 cm d'alçària, ancorada en dau de formigó. | Barana formada per bastido de 8cm. de diàmetrer d'acer inoxidable austenític amb molibdè de designació 1.4401 (AISI 316), amb doble passamà de 4cm de dàmetre, de 100 cm d'alçària, ancorada en dau de formigó.
| T | Longitud | Unitats
Àmbit 2
- Esglaons |  | 2 | 3
| N | Obra | 01 | PressupostSJD_SP_02_F2
| N | Capítol | 09 | Seguretat i salut
01.09.006 | L | P1477-65LG | u | Casc de seguretat per a ús normal, contra cops, de polietilè amb un pes màxim de 400 g, homologat segons UNE-EN 812 | Casc de seguretat per a ús normal, contra cops, de polietilè amb un pes màxim de 400 g, homologat segons UNE-EN 812
Treballadors |  | 2
01.09.008 | L | P1474-65N0 | u | Parella de botes de mitja canya, amb sola antilliscant i folrades de niló rentable, homologades segons UNE-EN ISO 20344, UNE-EN ISO 20345, UNE-EN ISO 20346, UNE-EN ISO 20347 | Parella de botes de mitja canya, amb sola antilliscant i folrades de niló rentable, homologades segons UNE-EN ISO 20344, UNE-EN ISO 20345, UNE-EN ISO 20346, UNE-EN ISO 20347
Treballadors |  | 2
| N | Obra | 01 | PressupostSJD_SP_02_F2
| N | Capítol | 10 | Gestió de residus
01.10.001 | L | P2R2-EU9R | m3 | Classificació a peu d'obra de residus de construcció o demolició en fraccions segons REAL DECRETO 105/2008, amb mitjans manuals | Classificació a peu d'obra de residus de construcció o demolició en fraccions segons REAL DECRETO 105/2008, amb mitjans manuals
| T | M3 | %Àmbit | Esponjament
Àmbit 2
- Fustes |  | 6.605 | 0.2 | 1.4
- Paper |  | 17.426 | 0.2 | 1.4
- Metalls |  | 2.639 | 0.2 | 1.4
- Plàstics |  | 15.175 | 0.2 | 1.4
- Betums |  | 62.5 | 0.2 | 1.4
01.10.002 | L | P2R5-DT19 | m3 | Transport de residus a instal·lació autoritzada de gestió de residus, amb camió de 7 t i temps d'espera per a la càrrega a màquina, amb un recorregut de més de 5 i fins a 10 km | Transport de residus a instal·lació autoritzada de gestió de residus, amb camió de 7 t i temps d'espera per a la càrrega a màquina, amb un recorregut de més de 5 i fins a 10 km
| T | Volum | % àmbit
Àmbit 2
- Barrejats |  | 456.096 | 0.2
- Asfàltic |  | 254.548 | 0
- Fusta |  | 6.605 | 0.2
- Paper |  | 17.426 | 0.2
- Metalls |  | 2.639 | 0.2
- Plàstic |  | 15.175 | 0.2
01.10.003 | L | P2RA-EU6U | m3 | Disposició controlada en centre de reciclatge de residus de fusta no perillosos amb una densitat 0,19 t/m3, procedents de construcció o demolició, amb codi 17 02 01 segons la Llista Europea de Residus | Disposició controlada en centre de reciclatge de residus de fusta no perillosos amb una densitat 0,19 t/m3, procedents de construcció o demolició, amb codi 17 02 01 segons la Llista Europea de Residus
| T | Volum | % àmbit | Esponjament
Àmbit 2 |  | 4.718 | 0.2 | 1.4
01.10.004 | L | P2RA-EU6O | m3 | Disposició controlada en centre de reciclatge de residus de paper i cartró no perillosos amb una densitat 0,04 t/m3, procedents de construcció o demolició, amb codi 15 01 01 segons la Llista Europea de Residus | Disposició controlada en centre de reciclatge de residus de paper i cartró no perillosos amb una densitat 0,04 t/m3, procedents de construcció o demolició, amb codi 15 01 01 segons la Llista Europea de Residus
| T | Volum | % àmbit | Esponjament
Àmbit 2 |  | 12.447 | 0.2 | 1.4
01.10.005 | L | P2RA-EU6W | m3 | Disposició controlada en centre de reciclatge de residus de metalls barrejats no perillosos amb una densitat 0,2 t/m3, procedents de construcció o demolició, amb codi 17 04 07 segons la Llista Europea de Residus | Disposició controlada en centre de reciclatge de residus de metalls barrejats no perillosos amb una densitat 0,2 t/m3, procedents de construcció o demolició, amb codi 17 04 07 segons la Llista Europea de Residus
| T | Volum | % àmbit | Esponjament
Àmbit 2 |  | 1.885 | 0.2 | 1.4
01.10.006 | L | P2RA-EU6M | m3 | Disposició controlada en centre de reciclatge de residus de plàstic no perillosos amb una densitat 0,035 t/m3, procedents de construcció o demolició, amb codi 17 02 03 segons la Llista Europea de Residus | Disposició controlada en centre de reciclatge de residus de plàstic no perillosos amb una densitat 0,035 t/m3, procedents de construcció o demolició, amb codi 17 02 03 segons la Llista Europea de Residus
| T | Volum | % àmbit | Esponjament
Àmbit 2 |  | 10.839 | 0.2 | 1.4
01.10.007 | L | P2RA-EU7E | m3 | Disposició controlada en centre de reciclatge de residus barrejats inerts amb una densitat 1,0 t/m3, procedents de construcció o demolició, amb codi 17 01 07 segons la Llista Europea de Residus | Disposició controlada en centre de reciclatge de residus barrejats inerts amb una densitat 1,0 t/m3, procedents de construcció o demolició, amb codi 17 01 07 segons la Llista Europea de Residus
| T | Volum | % àmbit | Esponjament
Àmbit 2
- Formigó |  | 27.28 | 0.2 | 1.2
- Petris |  | 310.18 | 0.2 | 1.2
- Altres |  | 42.62 | 0.2 | 1.2