## T-PRES
|  |  |  | Projecte d'urbanització del Parc Litoral del Poligon 1A del Port de Badalona | Projecte d'urbanització del Parc Litoral del Poligon 1A del Port de Badalona | Projecte d'urbanització del Parc Litoral del Poligon 1A del Port de Badalona | Projecte d'urbanització del Parc Litoral del Poligon 1A del Port de Badalona
|  |  |  | Connexió Sud del Passeig Marítim - Carrer d'Eduard Maristany | Connexió Sud del Passeig Marítim - Carrer d'Eduard Maristany | Connexió Sud del Passeig Marítim - Carrer d'Eduard Maristany | Connexió Sud del Passeig Marítim - Carrer d'Eduard Maristany
|  |  |  | Promotor: Marina Badalona | Promotor: Marina Badalona | Promotor: Marina Badalona | Promotor: Marina Badalona
|  |  |  | PR- 1073 Maig 2025 | PR- 1073 Maig 2025 | PR- 1073 Maig 2025 | PR- 1073 Maig 2025
PRESSUPOST
[5 empty] | Preu | Amidament | Import
|  | Obra | OU | 1073 Parc Litoral Port Badalona EXE
|  | Àmbit | A1 | Àmbit Parc
|  | Capítol | 01 | Treballs previs i enderrocs
OU.A1.01 | 1 | P214S-73G5 | m | Enderroc de reixat metàl·lic de fins a 2 m d'alçària, com a màxim, i enderroc de daus de formigó, a mà i amb compressor i càrrega manual i mecànica de runa sobre camió o contenidor | 4.51 | 170 | 766.7
OU.A1.01 | 2 | P214N-52TT | m3 | Enderroc d'estructures de formigó armat, amb mitjans mecànics i càrrega manual i mecànica de runa sobre camió o contenidor | 53.85 | 101 | 5438.85
OU.A1.01 | 3 | P214O-4RNQ | m3 | Enderroc de mur de formigó armat, a mà i amb compressor i càrrega manual i mecànica de runa sobre camió o contenidor | 197.79 | 20 | 3955.8
OU.A1.01 | 4 | P214W-REME | m | Tall en paviment de formigó de 10 cm de fondària com a mínim amb Màquina tallajunts amb disc de diamant per a paviment, per a delimitar la zona a demolir | 6.52 | 98 | 638.96
OU.A1.01 | 5 | P2146-RJ5K | m2 | Demolició de paviment de qualsevol material (formigó, panot, asfalt, pedra) de fins a 30 cm de gruix, d'amplària més de 2 m amb retroexcavadora amb martell trencador i càrrega sobre camió amb mitjans mecànics | 4.61 | 649 | 2991.89
OU.A1.01 | 6 | P21G7-49KS | m | Demolició de pou de 100x100 cm, de parets de 15 cm de maó, amb mitjans mecànics i càrrega sobre camió | 8.14 | 20 | 162.8
OU.A1.01 | 7 | P214U-IQEP | m2 | Fresatge mecànic de paviments de mescles bituminoses per cada cm de gruix, amb Fresadora per a paviment amb càrrega automàtica, càrrega de runa sobre camió i escombrat i neteja de la superfície fresada | 0.39 | 120 | 46.8
|  |  |  | TOTAL |  |  | 14001.8
|  | Obra | OU | 1073 Parc Litoral Port Badalona EXE
|  | Àmbit | A1 | Àmbit Parc
|  | Capítol | 02 | Moviment de terres
OU.A1.02 | 1 | P2A0-4ILS | m3 | Subministrament de terra adequada, procedent d'aportació | 5.4 | 2572.5 | 13891.5
OU.A1.02 | 2 | P241-FIPF | m3 | Transport de terres no contaminades per a reutilitzar dins de l'obra, amb dúmper per a transports de gasoil i temps d'espera per a la càrrega amb mitjans mecànics | 2.53 | 2572.5 | 6508.43
OU.A1.02 | 3 | P2252-RREB | m3 | Estesa i piconatge de terres de la pròpia obra, en tongades de 25 cm de gruix, com a màxim, amb compactació del 95 % PM, utilitzant corró vibratori autopropulsat, i amb necessitat d'humectació | 3.93 | 2452.5 | 9638.33
OU.A1.02 | 4 | P2212-55U9 | m3 | Excavació de fonaments sense rampa d'accés, fins a 4 m de fondària i més de 2 m d'amplària, en terreny fluix, amb mitjans mecànics, i càrrega sobre camió | 7.97 | 194.4 | 1549.37
OU.A1.02 | 5 | P221B-REXC | m3 | Excavació de rasa i pou, realitzada amb retroexcavadora i amb les terres deixades a la vora | 5.49 | 120 | 658.8
|  |  |  | TOTAL |  |  | 32246.43
|  | Obra | OU | 1073 Parc Litoral Port Badalona EXE
|  | Àmbit | A1 | Àmbit Parc
|  | Capítol | 03 | Fonamentació, contenció de terres i estructures
|  | Subcapítol | 01 | Escales cap a la platja
OU.A1.03.01 | 1 | P324-MOYI | m3 | Formigonament de murs de contenció, de 6 m d'alçària com a màxim, amb Formigó per armar amb additiu hidròfug HA - 30 / F / 20 / XC4 + XS1 amb una quantitat de ciment de 300 kg/m3 i relació aigua ciment =< 0.5 i abocat amb bomba | 132.29 | 50.29 | 6652.86
OU.A1.03.01 | 2 | P3C5-TRJY | m3 | Formigonat de llosa de fonamentació amb Formigó per armar amb additiu hidròfug HA - 30 / F / 20 / XC2 amb una quantitat de ciment de 300 kg/m3 i relació aigua ciment =< 0.6, abocat amb bomba | 118.47 | 81 | 9596.07
OU.A1.03.01 | 3 | P4510-1358Y | m3 | Formigonament per a pilars, amb Formigó per armar amb additiu hidròfug HA - 30 / F / 20 / XC3 + XS1 amb una quantitat de ciment de 300 kg/m3 i relació aigua ciment =< 0.5, abocat amb bomba | 158.45 | 1.89 | 299.47
OU.A1.03.01 | 4 | P45C1-LWTZ | m3 | Formigonament de lloses amb Formigó per armar amb additiu hidròfug HA - 30 / F / 20 / XC4 + XM1 amb una quantitat de ciment de 325 kg/m3 i relació aigua ciment =< 0.5, abocat amb bomba | 130.11 | 49.755 | 6473.62
OU.A1.03.01 | 5 | P4BC-43MU | kg | Armadura per a mur AP500 S d'Acer en barres corrugades B500S de límit elàstic >= 500 N/mm2 | 2.13 | 18440.91 | 39279.14
OU.A1.03.01 | 6 | P3C0-3D8A | kg | Armadura de lloses de fonaments AP500 S amb barres de diàmetre superior a 16 mm, d'Acer en barres corrugades B500S de límit elàstic >= 500 N/mm2 | 1.98 | 25678.82 | 50844.06
OU.A1.03.01 | 7 | P4B8-D6QA | kg | Armadura de lloses d'estructura AP500 S amb barres de diàmetre superior a 16 mm, d'Acer en barres corrugades B500S de límit elàstic >= 500 N/mm2 | 2.08 | 12248.4 | 25476.67
OU.A1.03.01 | 8 | P4BE-FIVG | kg | Armadura per a pilars AP500 S amb barres de diàmetre superior a 16 mm, d'Acer en barres corrugades B500S de límit elàstic >= 500 N/mm2 | 1.84 | 418.2 | 769.49
OU.A1.03.01 | 9 | P4DG-3XT6 | m2 | Muntatge i desmuntatge d'una cara d'encofrat, amb plafó metàl·lic de 50x100 cm, per a murs de base rectilínia, encofrats a dues cares, d'alçària <= 6 m, per a deixar el formigó vist | 38.95 | 329 | 12814.55
OU.A1.03.01 | 10 | P4DG-3XQN | m2 | Muntatge i desmuntatge d'una cara d'encofrat, amb plafó metàl·lic de 50x100 cm, per a murs de base rectilínia, encofrats a una cara, d'alçària <= 3 m | 34.44 | 1 | 34.44
OU.A1.03.01 | 11 | P3Z3-D52T | m2 | Capa de neteja i anivellament 10 cm de gruix amb Formigó de neteja, amb una dosificació de 150 kg/m3 de ciment, consistència plàstica i grandària màxima del granulat 20 mm, HL-150 kg/m3/P/20, abocat des de camió | 13.93 | 162 | 2256.66
OU.A1.03.01 | 12 | P2212-55U9 | m3 | Excavació de fonaments sense rampa d'accés, fins a 4 m de fondària i més de 2 m d'amplària, en terreny fluix, amb mitjans mecànics, i càrrega sobre camió | 7.97 | 81 | 645.57
OU.A1.03.01 | 13 | P791-8A6Z | m2 | Impermeabilització exterior de mur de contenció de <= 3 m d'alçària amb emulsió bituminosa, capa drenant amb làmina de drenatge nodular de polietilè d'alta densitat i capa filtrant amb un geotèxtil, fixada mecànicament. I2+D1 segons CTE/DB-HS 2006 | 17.45 | 42 | 732.9
OU.A1.03.01 | 14 | P784-5RJ4 | m2 | Pintat sobre formigó en parament horitzontal amb 1 kg/m2 d'emulsió bituminosa catiònica tipus C60B3/B2 ADH i 6 kg/m2 de betum asfàltic convencional 50/70 | 14.41 | 162 | 2334.42
OU.A1.03.01 | 15 | P4DC-3UY5 | m2 | Muntatge i desmuntatge d'encofrat de lloses, a una alçària <= 5 m, amb tauler de fusta de pi folrat amb tauler fenòlic per a deixar el formigó vist | 71.2 | 197.1 | 14033.52
OU.A1.03.01 | 16 | P4DH-DQEC | m2 | Muntatge i desmuntatge d'encofrat amb plafons metàl·lics per a pilars de secció rectangular, per a deixar el formigó vist, d'alçària fins a 5 m | 32.8 | 25.2 | 826.56
OU.A1.03.01 | 17 | P4C3-4SK6 | m2 | Muntatge i desmuntatge d'apuntalament de sostre a una alçària <= 5 m, amb puntal metàl·lic i tauló | 25.64 | 162 | 4153.68
OU.A1.03.01 | 18 | P7JF-B2ZL | m | Segellat de junts amb perfil hidroexpansiu de poliuretà de secció 2x1 cm, col·locat a l'interior del junt | 16.74 | 32.83 | 549.57
OU.A1.03.01 | 19 | P214X-HCP5 | m2 | Tall d'estructures de formigó en massa o armat, amb serra amb fil de diamant i càrrega manual i mecànica de runa sobre camió o contenidor | 632.08 | 13 | 8217.04
OU.A1.03.01 | 20 | P9G0-51BK | m2 | Lliscat manual de paviments de formigó, afegint 4 kg/m2 de pols de quars gris | 3.51 | 162 | 568.62
|  |  |  | TOTAL |  |  | 186558.91
|  | Obra | OU | 1073 Parc Litoral Port Badalona EXE
|  | Àmbit | A1 | Àmbit Parc
|  | Capítol | 03 | Fonamentació, contenció de terres i estructures
|  | Subcapítol | 02 | Grades dunes
OU.A1.03.02 | 1 | P3Z3-D52T | m2 | Capa de neteja i anivellament 10 cm de gruix amb Formigó de neteja, amb una dosificació de 150 kg/m3 de ciment, consistència plàstica i grandària màxima del granulat 20 mm, HL-150 kg/m3/P/20, abocat des de camió | 13.93 | 163.8 | 2281.73
OU.A1.03.02 | 2 | P324-MOYI | m3 | Formigonament de murs de contenció, de 6 m d'alçària com a màxim, amb Formigó per armar amb additiu hidròfug HA - 30 / F / 20 / XC4 + XS1 amb una quantitat de ciment de 300 kg/m3 i relació aigua ciment =< 0.5 i abocat amb bomba | 132.29 | 81.9 | 10834.55
OU.A1.03.02 | 3 | P324-ROYI | m3 | Increment per a col·loració en massa de formigó per a murs amb pigments Serra Ciments a definir per la DF | 26 | 81.9 | 2129.4
OU.A1.03.02 | 4 | P9G0-51BK | m2 | Lliscat manual de paviments de formigó, afegint 4 kg/m2 de pols de quars gris | 3.51 | 163.8 | 574.94
OU.A1.03.02 | 5 | P9ZA-RZDS | m2 | Tractament d'acabat de paviment de formigó amb sufatat d'òxid de ferro, completament acabat | 4.93 | 345.8 | 1704.79
OU.A1.03.02 | 6 | P4BC-43MU | kg | Armadura per a mur AP500 S d'Acer en barres corrugades B500S de límit elàstic >= 500 N/mm2 | 2.13 | 2948.4 | 6280.09
OU.A1.03.02 | 7 | P4DG-3XT6 | m2 | Muntatge i desmuntatge d'una cara d'encofrat, amb plafó metàl·lic de 50x100 cm, per a murs de base rectilínia, encofrats a dues cares, d'alçària <= 6 m, per a deixar el formigó vist | 38.95 | 182 | 7088.9
OU.A1.03.02 | 8 | P4DG-3XQN | m2 | Muntatge i desmuntatge d'una cara d'encofrat, amb plafó metàl·lic de 50x100 cm, per a murs de base rectilínia, encofrats a una cara, d'alçària <= 3 m | 34.44 | 182 | 6268.08
|  |  |  | TOTAL |  |  | 37162.48
|  | Obra | OU | 1073 Parc Litoral Port Badalona EXE
|  | Àmbit | A1 | Àmbit Parc
|  | Capítol | 04 | Elements de tancament
|  | Subcapítol | 01 | Proteccions i baranes
OU.A1.04.01 | 1 | PB12-RIVM | m | Barana d'acer galvanitzat, amb passamà rodó d'acer inoxidable 1.4401 (AISI 316), D.50 mm soldat amb pletines a pilars i a muntants de tub rodó D.70.3 mm col·locats casa 125 cm, preparats per fixar malla tipus virola, de 150 cm d'alçària, fixada amb pletina i fixacions mecaniques | 124.05 | 169 | 20964.45
OU.A1.04.01 | 2 | PB35-RIVU | m2 | Malla de cable tipus virola flexible X d'acer inoxidable AISI 316 de 2 mm de gruix, de mida d'obertura 80x139 mm, col·locada amb cable de les mateixes caracterrístiques i peces especials de fixació i tesat, en disposició horitzontal per mòduls màxims de 2x3.5 m | 169.93 | 169 | 28718.17
OU.A1.04.01 | 3 | PB12-RBVM | m | Barana d'acer galvanitzat per a escales i grades, amb passamà rodó d'acer inoxidable 1.4401 (AISI 316), D.50 mm soldat amb pletines a pilars i a muntants de tub rodó D.70.3 mm col·locats casa 125 cm, de 100 cm d'alçària, fixada amb pletina i fixacions mecaniques | 102 | 15 | 1530
OU.A1.04.01 | 4 | P89C-R919 | m2 | Pintat de perfil d'acer a l'esmalt sintètic a base de poliuretà C5, previa neteja i aplicació de dues capes d'imprimació antioxidant o fosfatant si s'escau, amb dues capes d'acabat | 27.65 | 39 | 1078.35
|  |  |  | TOTAL |  |  | 52290.97
|  | Obra | OU | 1073 Parc Litoral Port Badalona EXE
|  | Àmbit | A1 | Àmbit Parc
|  | Capítol | 04 | Elements de tancament
|  | Subcapítol | 02 | Tancats perimetrals
OU.A1.04.02 | 1 | PR92-RRPB | m | Tanca de taulons fusta de pi termotractada, de secció 100x200 mm d'alçada variable de 100 a 200 cm, amb disposició variable de 0'60 a 1'5 m segons detall de projecte, ancorats amb dau de formigó amb peces especials d'acer galvanitzat, i malla electrosoldada de barres corrugades d'acer ME 5x5 cm D3 m B500T UNE-EN 10080 fixades als muntants de fusta, totalment col·locada | 112.83 | 175 | 19745.25
OU.A1.04.02 | 2 | PR92-RRPR | m | Tanca de protecció de la vegetació amb barra corrugada de doble anella d'1 m d'alçada i doble corda, col·locada cada 1'50 m | 24.49 | 845 | 20694.05
OU.A1.04.02 | 3 | P6A3-FA8A | m | Reixat d'acer d'1,5 m d'alçària format per panells de 2.65 x 1,5 m amb malla emmarcada, marc format per tub de 50x30x2 mm i malla electrosoldada de 50x200 mm i 6 mm de gruix, fixats mecànicament a suports verticals de tub de secció rectangular de 30x50 mm i 2 mm de gruix, situats cada 2,8 m als extrems de cada panell, amb acabat galvanitzat i amb platines per a realitzar la fixació, col·locat mecànicament al suport | 44.11 | 150 | 6616.5
OU.A1.04.02 | 4 | PAB0-R1P1 | u | Porta P1 Porta d'acer galvanitzat en perfils laminats de dues fulles batents, per a un buit d'obra de 600x200 cm, amb estructura de suport de tub de 100x60x3 mm ancorada amb dau de formigó de 40x40x40 cm, i bastidor de tub d'acer galvanitzat en calent 60x60x3 mm / 40x60x3 mm i 30x60x3 mm, segons detall de projecte, acabat esmaltat, folrada amb llistons de fusta pi flandes de 30x40 mm2 de secció separats 35 mm termotractats amb acabat lasur per anar a l'exterior, fixats mecànicament sobre el bastidor; elements de penjar i tancar amb pany de cop i clau, tiradors, i rodetes amb molla de guia D.100 mm, col·locada | 2716.48 | 2 | 5432.96
OU.A1.04.02 | 5 | PAB0-R1P2 | u | Porta P2 Porta d'acer galvanitzat en perfils laminats d'una fulla pivotant d'escombrat asimètric, per a un buit d'obra de 300x200 cm, amb mecanisme de pivot empotrat amb dau de formigó de 40x40x40 cm, i bastidor de tub d'acer galvanitzat en calent 60x60x3 mm, 40x60x3 mm i 30x60x3 mm, segons detall de projecte, acabat esmaltat, folrada a les dues cares amb llistons de fusta pi flandes de 30x40 mm2 de secció separats 35 mm termotractats amb acabat lasur per anar a l'exterior, fixats mecànicament sobre el bastidor; elements de penjar i tancar amb pany de cop i clau, tiradors i topalls, rodetes amb molla de guia D.100 mm i pestell lliscant a terra, col·locada | 2766.23 | 4 | 11064.92
OU.A1.04.02 | 6 | PAB0-R1P3 | u | Porta P3 Porta d'acer galvanitzat en perfils laminats de dues fulles batents amb muntant central, per a un buit d'obra de 300x200 cm cada fulla, amb muntant central de tub de 100x60x3 mm ancorat amb dau de formigó de 40x40x40 cm, i bastidor de acda fulla de tub d'acer galvanitzat en calent 60x60x3 mm, 40x60x3 mm i 30x60x3 mm, segons detall de projecte, acabat esmaltat, folrada a les dues cares amb llistons de fusta pi flandes de 30x40 mm2 de secció separats 35 mm termotractats amb acabat lasur per anar a l'exterior, fixats mecànicament sobre el bastidor; elements de penjar i tancar amb pany de cop i clau, tiradors, rodetes amb molla de guia D.100 mm i pestell lliscant a terra, col·locada | 2682.23 | 3 | 8046.69
|  |  |  | TOTAL |  |  | 71600.37
|  | Obra | OU | 1073 Parc Litoral Port Badalona EXE
|  | Àmbit | A1 | Àmbit Parc
|  | Capítol | 05 | Paviments
|  | Subcapítol | 01 | Paviments de formigó
OU.A1.05.01 | 1 | P92A-DX8I | m3 | Subbase de Tot-u artificial procedent de granulats reciclats de formigó, amb estesa i piconatge del material al 98% del PM | 31.53 | 799.6 | 25211.39
OU.A1.05.01 | 2 | P9GB-1RRFF | m3 | Paviment de formigó color en massa amb pigments de Serra Ciments o equivalent a definir per la DF, amb 20% de granulats de material reciclat de formigons, amb additiu hidròfug HRA - 30 / B / 10 / XC4 + XS1 amb una quantitat de ciment de 300 kg/m3 i relació aigua ciment =< 0.5, escampat des de camió, estesa i vibratge mecànic, remolinat mecànic afegint 4 kg/m2 de pols de quars color, i armat amb fibra de vidre tipus AR V-12 AM de Fibratec o equivalent amb una dosificació d'1kg/m3, inclós part proporcional de talls de retracció segons disposició de projecte | 155.17 | 799.6 | 124073.93
OU.A1.05.01 | 3 | P9Z3-DP71 | m2 | Armadura de lloses de formigó AP500 SD amb Malla electrosoldada de barres corrugades d'acer ME 15x15 cm D:12-12 mm 6x2,2 m B500SD UNE-EN 10080 | 11.25 | 1299 | 14613.75
OU.A1.05.01 | 4 | P9ZA-RRDB | u | Gravat de motiu sobre formigó amb plantilla de 2 m2 màxim segons detall de projecte, completament acabat | 54.36 | 120 | 6523.2
OU.A1.05.01 | 5 | P9ZA-RZDS | m2 | Tractament d'acabat de paviment de formigó amb sufatat d'òxid de ferro, completament acabat | 4.93 | 3906 | 19256.58
|  |  |  | TOTAL |  |  | 189678.85
|  | Obra | OU | 1073 Parc Litoral Port Badalona EXE
|  | Àmbit | A1 | Àmbit Parc
|  | Capítol | 05 | Paviments
|  | Subcapítol | 02 | Elements especials
OU.A1.05.02 | 1 | P966-H97P | m | Vorada corba d'acer galvanitzat, de 10 mm de gruix i 200 mm d'alçària, amb els elements metàl·lics d'ancoratge soldats a la xapa, col·locada sobre base de Formigó d'ús no estructural HNE-15/P/40 de resistència a compressió 15 N/mm2, consistència plàstica i grandària màxima del granulat 40 mm | 43.73 | 143 | 6253.39
OU.A1.05.02 | 2 | P966-R97Q | m | Vorada recta d'acer galvanitzat, de 10 mm de gruix i 200 a 600 mm d'alçària, amb els elements metàl·lics d'ancoratge soldats a la xapa, col·locada sobre base de Formigó d'ús no estructural HNE-15/P/40 de resistència a compressió 15 N/mm2, consistència plàstica i grandària màxima del granulat 40 mm | 51.78 | 1 | 51.78
OU.A1.05.02 | 3 | P970-DFTM | m3 | Base per a rigola amb Formigó d'ús no estructural HNE-20/P/20 de resistència a compressió 20 N/mm2, consistència plàstica i grandària màxima del granulat 20 mm, escampat des de camió, estesa i vibratge manual, acabat reglejat | 106.8 | 0.938 | 100.18
OU.A1.05.02 | 4 | P976-U59A | m | Rigola de 30 cm d'amplària de Peça doble capa de formigó color blanc amb granulats reciclats, de 30x30x8 cm, per a rigoles, col·locades amb morter sobre base de formigó d'ús no estructural amb granulat reciclat i rejuntades amb beurada de ciment | 25.64 | 15 | 384.6
OU.A1.05.02 | 5 | P965-OYPH | m | Vorada de Pedra granítica, recta, escairada, serrada mecànicament i flamejada, per a vorada, de 20x25 cm, col·locada sobre base de formigó reciclat no estructural de 20 a 25 cm d'alçària i rejuntada amb morter | 54.4 | 140 | 7616
OU.A1.05.02 | 6 | P992-R9H7 | u | Escocell circular d'acer galvanitzat, de 200 cm de diàmetre, 20 cm d'alçària i de 10 mm de gruix, col·locat sobre base i anellat de formigó d'ús no estructural amb granulat reciclat HRNE- 235/ B/ 20 | 273.89 | 6 | 1643.34
OU.A1.05.02 | 7 | P992-R9H3 | u | Escocell circular d'acer galvanitzat, de 300 cm de diàmetre, 20 cm d'alçària i de 10 mm de gruix, col·locat sobre base i anellat de formigó d'ús no estructural amb granulat reciclat HRNE- 235/ B/ 20 | 400.16 | 5 | 2000.8
OU.A1.05.02 | 8 | P992-R9H4 | u | Escocell circular d'acer galvanitzat, de 400 cm de diàmetre, 20 cm d'alçària i de 10 mm de gruix, col·locat sobre base i anellat de formigó d'ús no estructural amb granulat reciclat HRNE- 235/ B/ 20 | 524.95 | 4 | 2099.8
OU.A1.05.02 | 9 | P9VE-B6KE | m | Esglaó de formigó prefabricat d'1 peça de secció rectangular de 40x15 cm, amb bisell i acabat llis, de color gris, col·locat amb formigó d'ús no estructural HNE-15/P/10 | 53.48 | 118 | 6310.64
OU.A1.05.02 | 10 | P982-I1CH | m | Rampa per a gual de vianants-60 amb peça de pedra natural de forma recta, de 60 cm d'amplària i 10 cm de gruix, de pedra granítica, serrada mecànicament i flamejada, col·locada amb morter sobre base de formigó reciclat no estructural HRNE-235/P/20 | 241.75 | 12.8 | 3094.4
OU.A1.05.02 | 11 | P980-FELM | u | Capçal de gual de pedra granítica serrada mecànicament i flamejada, de 60x40 cm, amb la cantonada en forma corba d'1 peça, col·locada amb morter sobre base de formigó reciclat no estructural | 204.28 | 4 | 817.12
OU.A1.05.02 | 12 | P9F3-RRVC | m2 | Paviment de llosa de formigó per a paviments de 60x40 cm i 5 cm de gruix, de forma rectangular, textura amb tacs o ratlles, fabricada amb granulats reciclats, col·locada sobre base de sorra i de morter 1:4 de 10 N/mm2, i reblert de junts amb morter | 55.2 | 28 | 1545.6
|  |  |  | TOTAL |  |  | 31917.65
|  | Obra | OU | 1073 Parc Litoral Port Badalona EXE
|  | Àmbit | A1 | Àmbit Parc
|  | Capítol | 05 | Paviments
|  | Subcapítol | 03 | Senyalització
OU.A1.05.03 | 1 | PBA2-FIHX | m2 | Pintat sobre paviment de marca vial superficial per a ús permanent i retrorreflectant en sec, amb humitat i amb pluja, tipus P-RR, amb termoplàstic d'aplicació en calent de color blanc i microesferes de vidre, aplicada amb màquina d'accionament manual | 10.35 | 183 | 1894.05
|  |  |  | TOTAL |  |  | 1894.05
|  | Obra | OU | 1073 Parc Litoral Port Badalona EXE
|  | Àmbit | A1 | Àmbit Parc
|  | Capítol | 05 | Paviments
|  | Subcapítol | 04 | Paviment asfàltic
OU.A1.05.04 | 1 | P9HC-HR3O | u | Desplaçament d'equip d'estesa i fresat de mescla bituminosa en calent en horari diürn | 644.76 | 1 | 644.76
OU.A1.05.04 | 2 | P9L1-E97R | m2 | Reg d'adherència amb emulsió bituminosa catiònica modificada amb polímers tipus C60BP3/BP2 ADH, amb dotació 1 kg/m2 | 0.56 | 159 | 89.04
OU.A1.05.04 | 3 | P9H5-E8BW | t | Paviment de Mescla bituminosa contínua en calent tipus AC 22 bin B 50/70 D de temperatura baixa, amb betum asfàltic de penetració, de granulometria densa per a capa intermèdia i granulat granític, estesa i compactada | 68.87 | 26.712 | 1839.66
OU.A1.05.04 | 4 | P9L1-E97Z | m2 | Reg d'imprimació amb emulsió bituminosa catiònica tipus C50BF4 IMP, amb dotació 1 kg/m2 | 0.5 | 159 | 79.5
OU.A1.05.04 | 5 | P9H2-CUOM | m2 | Capa de rodadura de paviment de Mescla bituminosa en calent, fabricada a temperatura normal amb betum de penetració B 50/70 amb granulat per a rodament, amb pigments, amb polit posterior | 35.75 | 159 | 5684.25
|  |  |  | TOTAL |  |  | 8337.21
|  | Obra | OU | 1073 Parc Litoral Port Badalona EXE
|  | Àmbit | A1 | Àmbit Parc
|  | Capítol | 05 | Paviments
|  | Subcapítol | 05 | Paviments de fusta
OU.A1.05.05 | 1 | P9Q1-R9DF | m2 | Tarima de fusta natural IPE per a exteriors amb lamel·les de fins a 120 mm d'amplada col·locades fixades sobre rastrells de fusta tropical, acabada amb lasur natural | 131.91 | 92 | 12135.72
|  |  |  | TOTAL |  |  | 12135.72
|  | Obra | OU | 1073 Parc Litoral Port Badalona EXE
|  | Àmbit | A1 | Àmbit Parc
|  | Capítol | 05 | Paviments
|  | Subcapítol | 06 | Paviment granular
OU.A1.05.06 | 1 | P9A1-HBE8 | m3 | Paviment per a zona infantil de sorra garbellada de 3 a 5 mm cantell rodo, seguint especificacions de paviments per a zones de joc, estesa i anivellament del material amb mitjans mecanics | 45.74 | 82.8 | 3787.27
OU.A1.05.06 | 2 | PD5S-9ENY | m | Rasa de drenatge del terreny, per a recollir aigües superficials, de 40x60 cm, amb excavació mecànica, reblert de la rasa amb 100% de grava, i càrrega de les terres sobrants sobre camió o contenidor | 9.76 | 435 | 4245.6
|  |  |  | TOTAL |  |  | 8032.87
|  | Obra | OU | 1073 Parc Litoral Port Badalona EXE
|  | Àmbit | A1 | Àmbit Parc
|  | Capítol | 06 | Mobiliari urbà
|  | Subcapítol | 01 | Jocs infantils
OU.A1.06.01 | 1 | PQA6-RBFQ | u | Tobogan amb estructura d'acer inoxidable 304 , d'1,5 m d'alçada i 1 m d'amplada, model ref. 3.63320 BDU o equivalent, col·locat amb plaques d'ancoratge i fixacions mecàniques | 9704.91 | 1 | 9704.91
OU.A1.06.01 | 2 | PQA5-RRUG | u | Pressa d'escalada, gran talla G, de color gris antracita, groc, taronja, vermell, verd, lila, etc., fabricada amb BIO plàstics, model ref. SAITOPRESA-GR de BDU o equivalent, fixada amb cargols expansius | 29.51 | 20 | 590.2
OU.A1.06.01 | 3 | PQA5-RRSG | u | Corda de recolzament per a rampa inclinada, de 1'5 m multicolor, model ref. 3.69470 de BDU o equivalent fixada amb cargols expansius | 648.48 | 1 | 648.48
OU.A1.06.01 | 4 | PQA2-RBEZ | u | Balancí infantil amb 2 seients sobre estructura de fusta model Double Seat Springer de Kompan o equivalent, amb 1 molla i accessoris fixat a dau de formigó fet in situ | 1322.7 | 1 | 1322.7
OU.A1.06.01 | 5 | PQA2-RBEE | u | Joc d'equilibri amb estructura de fusta de robinia i corda amb accessoris model balance Posts with Rope de Kompan o equivalent, col·locat amb daus de formigó fets in situ | 2000.98 | 1 | 2000.98
OU.A1.06.01 | 6 | PQA3-RRP1 | u | Estructura d'escalada model Mariposa Physical de Kompan o equivalent, formada per postes verticals i perfils d'acer galvanitzat i d'acer inoxidable, xarxes D.19 mm de filferros d'acer galvanitzat embolcallats de fil PES i discos d'EPDM, muntada sobre daus de formigó de 80x80x60 cm i ancortages enterrats, totalment instal·lada. Dimensions 685x571x308 cm | 44957.52 | 1 | 44957.52
OU.A1.06.01 | 7 | PQA3-RRP2 | u | Estructura d'escalada de fusta model Parkour 9 de Kompan o equivalent, formada per postes verticals de fusta de robinia amb certificacio FSC i xarxes de PA estabilitzat amb reforç de cable d'acer i seients de cautxú, muntada sobre daus de formigó de 80x80x60 cm i ancortages enterrats, totalment instal·lada. Dimensions 464x997x273 cm | 7748.66 | 1 | 7748.66
OU.A1.06.01 | 8 | PQA3-RRPM | u | Conjunt de tendals amb estructura de 12 màstils d'acer galvanitzat de D.160 mm i 6 m d'alçada i 8 vela tensada triagular de 6x6 m, muntats sobre daus de formigó de 140x140x100 cm i ancortages enterrats, totalment instal·lada | 52871.91 | 1 | 52871.91
OU.A1.06.01 | 9 | PQA3-RRP3 | m | Tanca de posts de fusta tornejada de D.10 cm i distancia entre muntants 10 cm, muntada sobre base de formigó de 40x40 cm, d'alçada vista 90-110 cm, inclós part proporcional de porta d'accés | 68.03 | 26 | 1768.78
|  |  |  | TOTAL |  |  | 121614.14
|  | Obra | OU | 1073 Parc Litoral Port Badalona EXE
|  | Àmbit | A1 | Àmbit Parc
|  | Capítol | 06 | Mobiliari urbà
|  | Subcapítol | 02 | Equipament espai públic
OU.A1.06.02 | 1 | PQ12-RR01 | u | Cadira alta Urbidermis HARPO de 0,60m h1,80m fusta tropical FSC 100% Banc model HARPO d'Urbidermis-Santa&Cole de 0,60m de longitud amb respatller amb una alçada de 1,80m. Banc disseny especial, amb estructura de fosa d'alumini AG3 acabada granallada i anoditzada (15micres de gruix). Seient i respatller format per 6 llistons iguals de secció rectangular de 90x30mm de fusta massissa tropical amb certificació FSC® 100% protegida amb oli monocapa, col·locat amb dos perns per estructura d'acer inoxidable A2(AISI304) M10x120 i resina epoxi, ciment ràpid o similar | 2437.2 | 6 | 14623.2
OU.A1.06.02 | 2 | PQ12-RR02 | u | Banc Urbidermis HARPO de 1,75m fusta tropical FSC 100% Banc model HARPO d'Urbidermis-Santa&Cole de 1,75m de longitud amb respatller, amb 2 estructures de fosa d'alumini AG3 acabada granallada i anoditzada (15micres de gruix). Seient i respatller format per 6 llistons iguals de secció rectangular de 90x30mm de fusta massissa tropical amb certificació FSC® 100% protegida amb oli monocapa, col·locat amb dos perns per estructura d'acer inoxidable A2(AISI304) M10x120 i resina epoxi, ciment ràpid o similar | 846.21 | 10 | 8462.1
OU.A1.06.02 | 3 | PQ12-RR03 | u | Cadira Urbidermis HARPO de 0,60m fusta tropical FSC 100% Banc model HARPO d'Urbidermis-Santa&Cole de 0,60m de longitud amb respatller, amb estructura de fosa d'alumini AG3 acabada granallada i anoditzada (15micres de gruix). Seient i respatller format per 6 llistons iguals de secció rectangular de 90x30mm de fusta massissa tropical amb certificació FSC® 100% protegida amb oli monocapa, col·locat amb dos perns per estructura d'acer inoxidable A2(AISI304) M10x120 i resina epoxi, ciment ràpid o similar | 602.2 | 4 | 2408.8
OU.A1.06.02 | 4 | PQ12-RR04 | u | Harpo Lounge Chair Urbidermis de 0,60m fusta tropical FSC 100% Longue-Chair model HARPO d'Urbidermis-Santa&Cole de 0,60m d'amplada amb braços. Butaca de respatller alt i formes simples, amb dues estructures de platina doblegada d'acer classe 1 de 8mm galvanitzada en calent (90micres UNE-EN-ISO1461) i acabades pintades de color Gris Fosc. Seient i respatller format per 10 llistons iguals de secció rectangular de 90x20mm de fusta massissa tropical amb certificació FSC® 100% protegida amb oli monocapa, col·locada amb dos perns per estructura d'acer inoxidable A2(AISI304) M10x120 i resina epoxi, ciment ràpid o similar | 1276.95 | 3 | 3830.85
OU.A1.06.02 | 5 | PQ12-RR06 | u | Harpo Chaise Longue Urbidermis de 0,60m fusta tropical FSC 100% Chaise-Longue model HARPO d'Urbidermis-Santa&Cole de 0,60m d'amplada. Gandula de llarg perfil i formes simples, amb dues estructures de platina doblegada d'acer classe 1 de 8mm galvanitzada en calent (90micres UNE-EN-ISO1461) i acabades pintades de color Gris Fosc. Seient i respatller format per 18 llistons iguals de secció rectangular de 90x20mm de fusta massissa tropical amb certificació FSC® 100% protegida amb oli monocapa, col·locada amb dos perns per estructura d'acer inoxidable A2(AISI304) M10x120 i resina epoxi, ciment ràpid o similar | 1423.95 | 3 | 4271.85
OU.A1.06.02 | 6 | PQ12-RR08 | u | Banc Urbidermis FLAVIO de 1,75m fusta tropical FSC 100% Banc model FLAVIO d'Urbidermis-Santa&Cole de 1,75m de longitud, amb 2 estructures de fosa d'alumini AG3 acabada granallada i anoditzada (15 micres de gruix). Seient format per 6 llistons iguals de secció rectangular de 90x30mm de fusta massissa tropical amb certificació FSC® 100% protegida amb oli monocapa, col·locat amb dos perns per estructura d'acer inoxidable A2(AISI304) M10x120 i resina epoxi, ciment ràpid o similar | 762.21 | 6 | 4573.26
OU.A1.06.02 | 7 | PQ12-RR09 | u | Banqueta Urbidermis FLAVIO de 1,75m fusta tropical FSC 100% Banqueta model FLAVIO d'Urbidermis-Santa&Cole de 1,75m de longitud, amb 2 estructures de fosa d'alumini AG3 acabada granallada i anoditzada (15micres de gruix). Seient format per 4 llistons iguals de secció rectangular de 90x30mm de fusta massissa tropical amb certificació FSC® 100% protegida amb oli monocapa, col·locada amb dos perns per estructura d'acer inoxidable A2(AISI304) M10x120 i resina epoxi, ciment ràpid o similar | 473.46 | 12 | 5681.52
OU.A1.06.02 | 8 | PQ12-RR10 | u | Banqueta i banc Urbidermis FLAVIO de 3,00m fusta tropical FSC 100% Banc i banqueta model FLAVIO d'Urbidermis-Santa&Cole de 3,00m de longitud total, amb 3 estructures de fosa d'alumini AG3 acabada granallada i anoditzada (15micres de gruix). Seient format per 6 i 4 llistons iguals de secció rectangular de 90x30mm de fusta massissa tropical amb certificació FSC® 100% protegida amb oli monocapa, col·locada amb dos perns per estructura d'acer inoxidable A2(AISI304) M10x120 i resina epoxi, ciment ràpid o similar | 1119.69 | 4 | 4478.76
OU.A1.06.02 | 9 | PQ22-MA8Q | u | Paperera de peu de planxa d'acer zincat acabat amb pintat al forn, de 63 l de capacitat i cubeta extraible de polietilè, per a col·locació superficial ancorada amb dau de formigó | 826.44 | 5 | 4132.2
OU.A1.06.02 | 10 | PQZ0-ME9V | u | Aparcabicicletes en forma de U d'acer inoxidable amb acabat polit, de 750 mm de llargària i 750 mm d'alçària amb capacitat per a 1 bicicleta, encastat al paviment | 271.65 | 15 | 4074.75
OU.A1.06.02 | 11 | PQ45-AHFL | u | Pilona de fusta plàstica reciclada, de secció circular, d'alçària 1100 mm, amb cap d'acer inoxidable, col·locada encastada | 66.4 | 8 | 531.2
OU.A1.06.02 | 12 | PQ30-RUK0 | u | Font per a exterior model Caudal de Santa&Cole o equivalent , de 85 cm d'alçada, de xapa d'acer zincat acabada lacada, broc de llautó polit amb polsador temporitzat i reixa de desguàs rectangular, ancorada amb dau de formigó | 3036.51 | 1 | 3036.51
OU.A1.06.02 | 13 | PQ22-RMPR | pa | Partida açada a justificar per a la senyalització vertical de trànsit i informació de parc a determinar amb la propietat, inclós obra civil necessarària per la seva fixació | 3200 | 1 | 3200
|  |  |  | TOTAL |  |  | 63305
|  | Obra | OU | 1073 Parc Litoral Port Badalona EXE
|  | Àmbit | A1 | Àmbit Parc
|  | Capítol | 07 | Instal·lacions i serveis
|  | Subcapítol | 01 | Sanejament
OU.A1.07.01 | 1 | F2A10EZA | m | Obertura i formació de rasa drenant. 50cm d'amplada 100cm de profunditat amb mitjans mecànics i manuals, segons plànol. Farcit de rasa amb grava d'entre 3 i 6mm. Inclou canonada de tubdren DN200 recoberta de mala geotèxtil. | 47.97 | 325 | 15590.25
OU.A1.07.01 | 2 | F2A10EZB | m | Obertura i formació de rasa drenant. 50cm d'amplada 100cm de profunditat amb mitjans mecànics i manuals, segons plànol. Farcit de rasa amb grava d'entre 3 i 6mm. Inclou canonada de tubdren DN110 recoberta de mala geotèxtil. | 46.79 | 55 | 2573.45
OU.A1.07.01 | 3 | F2A10EZE | m | Obertura i tancament de rasa per a instal·lació de tub de sanejament enterrat. Rasa de 40cm d'amplada 100cm de profunditat amb mitjans mecànics i manuals, segons plànol. | 37.18 | 120 | 4461.6
OU.A1.07.01 | 4 | PD781-Q0KY | m | Claveguera amb tub de PVC-U de paret sòlida per a sanejament soterrat sense pressió, superfícies interna llisa i externa llisa, diàmetre nominal DN 200, classe de rigidesa anular SN 4 (rigidesa anular >= 4kN/m2), codi d'àrea d'aplicació U (ús en l'exterior de l'estructura dels edificis), fabricació segons norma UNE-EN 1401-1, de color taronja-marró RAL 8023, per a unió elàstica amb anella elastomèrica d'estanquitat, col·locat al fons de la rasa sobre llit de sorra de 10 cm de gruix, inclòs el reblert del recolzament del tub, amb picó vibrant de combustible | 21.61 | 65 | 1404.65
OU.A1.07.01 | 5 | PD781-WBRZ | m | Claveguera amb tub de PVC-U de paret sòlida per a sanejament soterrat sense pressió, superfícies interna llisa i externa llisa, diàmetre nominal DN 250, classe de rigidesa anular SN 4 (rigidesa anular >= 4kN/m2), codi d'àrea d'aplicació U (ús en l'exterior de l'estructura dels edificis), fabricació segons norma UNE-EN 1401-1, de color taronja-marró RAL 8023, per a unió elàstica amb anella elastomèrica d'estanquitat, col·locat al fons de la rasa sobre llit de sorra de 10 cm de gruix, inclòs el reblert del recolzament del tub, amb picó vibrant elèctric | 28.56 | 55 | 1570.8
OU.A1.07.01 | 6 | PD781-WBRX | m | Claveguera amb tub de PVC-U de paret sòlida per a sanejament soterrat sense pressió, superfícies interna llisa i externa llisa, diàmetre nominal DN 160, classe de rigidesa anular SN 4 (rigidesa anular >= 4kN/m2), codi d'àrea d'aplicació U (ús en l'exterior de l'estructura dels edificis), fabricació segons norma UNE-EN 1401-1, de color taronja-marró RAL 8023, per a unió elàstica amb anella elastomèrica d'estanquitat, col·locat al fons de la rasa sobre llit de sorra de 10 cm de gruix, inclòs el reblert del recolzament del tub, amb picó vibrant elèctric | 17.23 | 32 | 551.36
OU.A1.07.01 | 7 | PDK4-SAN6 | u | Pericó de registre de formigó prefabricat sense fons de 40x40x45 cm, per a instal·lacions de serveis, col·locat sobre llit de grava de 15 cm de gruix i reblert lateral amb terra de la mateixa excavació, en entorn urbà amb dificultat de mobilitat, en voreres > 3 i <= 5 m d'amplària o calçada/plataforma única > 7 i <= 12 m d'amplària, amb afectació per serveis o elements de mobiliari urbà, en actuacions de fins a 1 u | 141.88 | 1 | 141.88
OU.A1.07.01 | 8 | PDK1-DXA4 | u | Bastiment quadrat i tapa quadrat de fosa dúctil per a pericó de serveis, recolzada, pas lliure de 400x400 mm classe B125 segons norma UNE-EN 124, col·locada amb morter per a ram de paleta | 49.58 | 1 | 49.58
OU.A1.07.01 | 9 | PD06-VOZA | u | Pou de registre de formigó prefabricat circular de diàmetre 100 cm i 1,6 m de fondària, sense fons, 15 cm de grava a la base. Part proporcional de peces especials, bastiment quadrat de fosa dúctil per a pou de registre i tapa abatible, pas lliure de 700 mm de diàmetre i classe D400 segons norma UNE-EN 124 col·locat amb morter i graons de polipropilè armat | 563.53 | 1 | 563.53
OU.A1.07.01 | 10 | PD06-VOZB | u | Construcció de pou sobreixidor seguint plànols de projecte. Pou de registre de formigó prefabricat circular de diàmetre 100 cm i 1,6 m de fondària, sense fons, 15 cm de grava a la base. Part proporcional de peces especials. Pas lliure de 100cm de diàmetre. Col·locació amb morter i graons de polipropilè armat. Inclou reixa de tipus religa B125 circular de diámetre 100cm, elevada 10cm damunt pel pou per facilitar l'entrada d'aigua. | 504.51 | 1 | 504.51
OU.A1.07.01 | 11 | PFA8-DVZA | u | Modificació de pou existent per a la connexió de nou tub d'avocament de diàmetre igual o inferior a DN250. Inclou les tasques d'excavació al voltant del pou, verificació dels materials del pou, confirmació de dimensions, buidat del pou, marcat de les obertures, perforació de les parets amb corona, instal·lació de manguito o passamurs d'estanqueïtat, col·locació del tub, sellat i acabat. Perforació amb corona del diámetre de tub corresponent i junta d'estanqueïtat tipus no-loss. | 586.16 | 5 | 2930.8
OU.A1.07.01 | 12 | PD1A-F1ZA | u | Connexionat del desguàs de la font. Instal·lació de sifó i connexió a la canonada de desguàs mitjançant arqueta. | 42.39 | 1 | 42.39
OU.A1.07.01 | 13 | PD1A-F1ZW | pa | Partida alçada de justificar en concepte de pagament dels drets de connexió a la xarxa de sanejament municipal. Inclou pagament de taxes i tràmits de gestió amb entitats públiques i/o privades. | 3097.5 | 1 | 3097.5
OU.A1.07.01 | 14 | PD1A-F1ZZ | pa | Partida alçada de justificar en concepte de realçament dels pous de sanejament existents en l'ambit del parc. Inclou el subministrament de les peces de formigó en cas de ser necessari, les tasques de paleteria per a l'ajust amb el nou paviment i el reposicionament dels marcs i tapes. | 4357.5 | 1 | 4357.5
OU.A1.07.01 | 15 | PFB3-DVAD | u | Proves i posada en marxa de la instal·lació | 378 | 1 | 378
OU.A1.07.01 | 16 | PDK4-SAZX | u | Pericó de registre de formigó prefabricat sense fons de 70x70x100 cm, per a instal·lacions de serveis, col·locat sobre llit de grava de 15 cm de gruix i reblert lateral amb terra de la mateixa excavació, en entorn urbà sense dificultat de mobilitat, en voreres > 3 i <= 5 m d'amplària o calçada/plataforma única > 7 i <= 12 m d'amplària, amb afectació per serveis o elements de mobiliari urbà, en actuacions de més de 5 u | 205.27 | 21 | 4310.67
OU.A1.07.01 | 17 | PDK1-DXAC | u | Bastiment quadrat i tapa quadrat de fosa dúctil per a pericó de serveis, recolzada, pas lliure de 700x700 mm i classe B125 segons norma UNE-EN 124, col·locada amb morter per a ram de paleta | 209.34 | 21 | 4396.14
OU.A1.07.01 | 18 | PD1A-F1AB | pa | Partida alçada de justificar en concepte derealització d'inspecció amb càmera de video de la xarxa de clavegueram executada i emissió del posterior informe. | 4252.5 | 1 | 4252.5
|  |  |  | TOTAL |  |  | 51177.11
|  | Obra | OU | 1073 Parc Litoral Port Badalona EXE
|  | Àmbit | A1 | Àmbit Parc
|  | Capítol | 07 | Instal·lacions i serveis
|  | Subcapítol | 02 | Aigua potable
OU.A1.07.02 | 1 | PJMZ-IRSN | u | Connexió a la xarxa general amb escomesa per a subministrament d'aigua de 2,5 m3/h, inclòs els drets de la companyia, del subministrament, fiança, import del comptador i quota anual de conservació | 1391.3 | 1 | 1391.3
OU.A1.07.02 | 2 | PN33-AOD6 | u | Vàlvula de bola de material plàstic, segons norma UNE-EN ISO 16135, manual, per a roscar, de 2 vies, DN 20 (per a tub de 3/4 * ), de 10 bar de pressió nominal, cos i bola de PVC-U, portajunts a pressió, tancament de polietilè HDPE i junts d'estanqueïtat d'etilè propilè diè (EPDM), accionament per maneta, muntada en pericó de canalització soterrada | 25.41 | 3 | 76.23
OU.A1.07.02 | 3 | PNE2-767O | u | Filtre colador d'acer inoxidable 1.4409 (AISI 316), de diàmetre nominal 3/4´´, de 40 bar de PN, roscat, muntat en pericó de canalització soterrada | 26.49 | 1 | 26.49
OU.A1.07.02 | 4 | PJM41-NAHP | u | Comptador d'aigua per velocitat, de raig múltiple, DN20, amb unions roscades d'1* segons ISO 228-1, transmissió magnètica, equipat amb emissor d'impulsos inductiu, rati de mesura d'1, 10 o 100 l/impuls, cabal permanent Q3 de 4 m3/h, rati Q3/Q1 >=80 en posició horitzontal, classe de temperatura T50, cos de llautó, construcció segons REAL DECRETO 244/2016 i REAL DECRETO 244/2016, connectat a una bateria o a un ramal | 145.08 | 1 | 145.08
OU.A1.07.02 | 5 | PN85-4IO2 | u | Vàlvula de retenció de clapeta, amb rosca, de 3/4* de diàmetre nominal, de 16 bar de pressió nominal, cos de llautó, clapeta de llautó i tancament de seient metàl·lic, muntada en pericó de canalització soterrada | 25.02 | 1 | 25.02
OU.A1.07.02 | 6 | PN71-118EK | u | Vàlvula reductora de pressió regulable amb rosca, de diàmetre nominal 3/4´´, de 25 bar de pressió màxima i amb un diferencial màxim regulable entre 19 i 24 bar, de llautó, preu mitjà i muntada en pericó de canalització soterrada | 32.77 | 1 | 32.77
OU.A1.07.02 | 7 | F2A10EAG | m | Obertura i tancament de rasa de 40cm d'amplada i 70cm de profunditat amb mitjans mecànics i manuals per a corrugat DN63 per al pas de xarxa d'aigua potable. Dau formigonat. Segons plànol. | 40.15 | 60 | 2409
OU.A1.07.02 | 8 | PFB3-140ES | m | Tub de polietilè de designació PE 100, diàmetre nominal DN 25, pressió nominal PN 16 (SDR 11), subministrat en rotlle, fabricació segons norma UNE-EN 12201-2, inclosa la part proporcional d'accessoris d'unió mitjançant electrosoldadura, col·locat al fons de la rasa, sense afectació per presència de serveis en la rasa, sense presència d'estrebada, amb grau de dificultat mitjà, amb reblert sobre llit de sorra de 0,1 m de gruix, inclòs el reblert del recolzament del tub | 6.19 | 35 | 216.65
OU.A1.07.02 | 9 | PFB3-140ER | m | Tub de polietilè de designació PE 100, diàmetre nominal DN 20, pressió nominal PN 16 (SDR 11), subministrat en rotlle, fabricació segons norma UNE-EN 12201-2, inclosa la part proporcional d'accessoris d'unió mitjançant electrosoldadura, col·locat al fons de la rasa, sense afectació per presència de serveis en la rasa, sense presència d'estrebada, amb grau de dificultat mitjà, amb reblert sobre llit de sorra de 0,1 m de gruix, inclòs el reblert del recolzament del tub | 6.06 | 27 | 163.62
OU.A1.07.02 | 10 | PJ240-3EZA | u | Tub tipus ´´flexo´´ reforçat, de 1/2´´, 3m de longitud. Extrems roscats. Construit en acer innoxidable AISI 304. Tub interior de EPDM. Casquillos en innox AISI 304. Ràcors de llautó niquelat. Juntes d'EPDM. Subministrament i instal·lació. | 77.37 | 1 | 77.37
OU.A1.07.02 | 11 | PG2N-EUGL | m | Tub corbable corrugat de polietilè, de doble capa, llisa la interior i corrugada l'exterior, de 63 mm de diàmetre nominal, aïllant i no propagador de la flama, resistència a l'impacte de 20 J, resistència a compressió de 450 N, muntat com a canalització soterrada | 2.78 | 60 | 166.8
OU.A1.07.02 | 12 | PDK2-VL6Y | u | Pericó de registre de fàbrica de maó de 80x40x40 cm, per a instal·lacions de serveis, amb parets de 15 cm de gruix de maó calat de 290x140x100 mm, arrebossada i lliscada interiorment amb morter mixt amb una proporció en volum 1:0,5:4, sobre solera de formigó de 20 cm de gruix i reblert lateral amb terra de la mateixa excavació | 129.95 | 1 | 129.95
OU.A1.07.02 | 13 | PDK4-M7ZA | u | Pericó de formigó prefabricat sense fons de 40x40 cm i fondària de 50 cm, per a instal·lacions de serveis, col·locat sobre llit de grava de 15 cm de gruix i reblert lateral amb terra de la mateixa excavació, en Entorn urbà sense dificultat de mobilitat, en voreres > 3 i <= 5 m d'amplària o calçada/plataforma única > 7 i <= 12 m d'amplària, amb afectació per serveis o elements de mobiliari urbà, en Actuacions d'1 a 5 1 u | 255.15 | 2 | 510.3
OU.A1.07.02 | 14 | PDK1-DXA4 | u | Bastiment quadrat i tapa quadrat de fosa dúctil per a pericó de serveis, recolzada, pas lliure de 400x400 mm classe B125 segons norma UNE-EN 124, col·locada amb morter per a ram de paleta | 49.58 | 4 | 198.32
OU.A1.07.02 | 15 | PJ210-3YZA | u | Connexionat de font pública a la xarxa d'abastiment d'aigua | 22.74 | 1 | 22.74
OU.A1.07.02 | 16 | PFBA-YUND | u | Maniguet d'unió, de polipropilè, diàmetre nominal DN 25, pressió nominal PN 16, amb 2 unions mecàniques per compressió mitjançant femella i col·locat al fons de la rasa, en entorn urbà, en obres sense dificultat de mobilitat, sense afectació per presència de serveis en la rasa, sense presència d'estrebada | 19.32 | 3 | 57.96
OU.A1.07.02 | 17 | PFB3-DVAD | u | Proves i posada en marxa de la instal·lació | 378 | 1 | 378
|  |  |  | TOTAL |  |  | 6027.6
|  | Obra | OU | 1073 Parc Litoral Port Badalona EXE
|  | Àmbit | A1 | Àmbit Parc
|  | Capítol | 07 | Instal·lacions i serveis
|  | Subcapítol | 03 | Instal·lació d'electricitat i enllumenat
|  | Titol 5 | 03 | Baixa tensió i enllumenat
OU.A1.07.03.03 | 1 | EGPA0001 | Pa | Partida alçada a justificar en concepte d'escomesa elèctrica i entroncament per a Quadre de comandament d'Enllumenat Públic. Inclou els tràmits amb la companyia elèctrica, els treballs d'intervenció i derivació del prisma existent, desenergització i tots els treballs necessàries per deixar en funcionament d'acord a normativa el nou quadre general d'enllumenat. | 3990 | 1 | 3990
OU.A1.07.03.03 | 2 | PG33-E4AD | u | Legalització i altres tràmits oficials | 1890 | 1 | 1890
OU.A1.07.03.03 | 3 | PG33-E6UW | m | Cable amb conductor de coure de tensió assignada0,6/1 kV, de designació RZ1-K (AS), construcció segons norma UNE 21123-4, tripolar, de secció 3x10 mm2, amb coberta del cable de poliolefines, classe de reacció al foc Cca-s1b, d1, a1 segons la norma UNE-EN 50575 amb baixa emissió fums, col·locat en tub | 9.27 | 400 | 3708
OU.A1.07.03.03 | 4 | PG33-E6UY | m | Cable amb conductor de coure de tensió assignada0,6/1 kV, de designació RZ1-K (AS), construcció segons norma UNE 21123-4, tripolar, de secció 3x16 mm2, amb coberta del cable de poliolefines, classe de reacció al foc Cca-s1b, d1, a1 segons la norma UNE-EN 50575 amb baixa emissió fums, col·locat en tub | 13.49 | 400 | 5396
OU.A1.07.03.03 | 5 | PDK4-Z9TM | u | Pericó de formigó prefabricat sense fons de 40x40 cm i fondària de 70 cm, per a instal·lacions de serveis, col·locat sobre llit de grava de 15 cm de gruix i reblert lateral amb terra de la mateixa excavació | 86.15 | 22 | 1895.3
OU.A1.07.03.03 | 6 | PDK1-DXA4 | u | Bastiment quadrat i tapa quadrat de fosa dúctil per a pericó de serveis, recolzada, pas lliure de 400x400 mm classe B125 segons norma UNE-EN 124, col·locada amb morter per a ram de paleta | 49.58 | 22 | 1090.76
OU.A1.07.03.03 | 7 | PG33-E6UR | m | Cable amb conductor de coure de tensió assignada0,6/1 kV, de designació RZ1-K (AS), construcció segons norma UNE 21123-4, tripolar, de secció 3x2,5 mm2, amb coberta del cable de poliolefines, classe de reacció al foc Cca-s1b, d1, a1 segons la norma UNE-EN 50575 amb baixa emissió fums, col·locat en tub | 3.26 | 190 | 619.4
OU.A1.07.03.03 | 8 | PGD2-E3E9 | u | Placa de connexió a terra d'acer, quadrada (massissa), de superfície 0,3 m2, de 3 mm de gruix i soterrada | 63.01 | 8 | 504.08
OU.A1.07.03.03 | 9 | F2A10EZC | m | Obertura i tancament de rasa d'enllumenat Públic i telecomunicacions de 1T DN90 + 1T DN40. Prisma formigonat. Execució amb serveis existents amb mitjans mecànics i manuals, segons planols.Amplada de 40cm i profunditat de 70cm. Farcit de rases per capes de 20cm amb terra exenta d'àrids majors de 9cm, i piconada al 90% del pròctor modificat. Inclou els dos corrugats i un cable de terra nu 1x35mm2. | 47.36 | 650 | 30784
OU.A1.07.03.03 | 10 | F2A10EZQ | m | Obertura i tancament de rasa d'enllumenat Públic i telecomunicacions de 2T DN90 + 2T DN40. Prisma formigonat. Execució amb serveis existents amb mitjans mecànics i manuals, segons planols.Amplada de 40cm i profunditat de 70cm. Farcit de rases per capes de 20cm amb terra exenta d'àrids majors de 9cm, i piconada al 90% del pròctor modificat. Inclou els dos corrugats i un cable de terra nu 1x35mm2. | 53.34 | 20 | 1066.8
OU.A1.07.03.03 | 11 | FHGAU01Z | u | Subministrament, muntatge, i connexionat d'armari de protecció i control d'enllumenat públic d'acer inoxidable, amb 5 sortides, totalment instal.lat, connectat i provat, s´inclou base de formigó d'ancoratge i tot el petit material auxiliar necessari de connexió i muntatge. Model Citi 10R firma ARELSA o similar equivalent Inclou: - Escomesa i comptador de companyia. - Proteccions elèctriques segons esquemes unifilars. - Estabilitzador estàtic fins a 15 kVA. Amb connexió al Sistema per BUS 485. - Sistema de control centralitzat Urbilux via ràdio amb antena incorporada en el quadre. Programat en fàbrica i personalitzat per al seu emplaçament definitiu. Tot el aparellatge de primeres marques Schneider, ABB, Siemens o similar. | 9839.45 | 1 | 9839.45
OU.A1.07.03.03 | 12 | PG33-E4AW | u | Subministrament muntatge i connexionat de punt de llum o mecanisme. Inclou: - Conductor de coure de designació une rz1-k(as), baixa emissivitat fums, unipolar de secció 1x2,5 mm2, col.locat en tub i part proporcional de caixa de derivació. - Tub corrugat - Caixa de derivació estanca - Caixa seccionadora de fusibles de fins a 20A - Bornes de connexió necessàries - Borneres i qualsevol element auxiliar necessari per a la posada en servei de les llumeneres | 61.93 | 22 | 1362.46
OU.A1.07.03.03 | 13 | FHGAU0ZA | u | Armari per a programador de reg, equipat amb: - Envolvent IP66. - Programador de reg segons plecs de l'AMB - Conversor fibra-Coure - 2 endolls Shucko - Connexió cap a les 6 electrovàlvules amb fusible per a cada conductor - Proteccions: -----GENERAL: ----------Magnetotèrmic 32A 2P corba C ----------DIferencial 40A 30mA -----SORTIDA PROGRAMADOR I CONVERSOR FIBRA: ----------Magnetotèrmic de 16A 2P corba B -----SORTIDA BASES 16A: ----------Magnetotèrmic 16A 2P Corba C Tot el aparellatge de primeres marques Schneider, ABB, Siemens o similar. Inclou tot el cablejat elèctric i de dades intern del quadre. Quadre definit en el PLEC DE PRESCRIPCIONS TÈCNIQUES PER AL DISSENY DE L'EXECUCIÓ I LA RECEPCIÓ D'ESPAIS VERDS. | 2694.45 | 1 | 2694.45
OU.A1.07.03.03 | 14 | PG33-E45H | m | Cable amb conductor de coure de tensió assignada0,6/1 kV, de designació RZ1-K (AS), construcció segons norma UNE 21123-4, multipolar, de secció 14x1,5 mm2, amb coberta del cable de poliolefines, classe de reacció al foc Cca-s1b, d1, a1 segons la norma UNE-EN 50575 amb baixa emissió fums, col·locat en canal o safata | 11.44 | 300 | 3432
|  |  |  | TOTAL |  |  | 68272.7
|  | Obra | OU | 1073 Parc Litoral Port Badalona EXE
|  | Àmbit | A1 | Àmbit Parc
|  | Capítol | 07 | Instal·lacions i serveis
|  | Subcapítol | 03 | Instal·lació d'electricitat i enllumenat
|  | Titol 5 | 10 | Enllumenat: equips
OU.A1.07.03.10 | 1 | PHM2-RRU1 | u | Fanal model ARNE d'Urbidermis 3x 56W 2200K TIII h=9m Columna troncocònica inclinada amb una conicitat del 12,5%, secció circular de 9,00?m d'alçada total, d'acer galvanitzat acabat pintat. Certificada CE (ENAC). Per a 3 projectors ARNE a diferent alçada i orientació (h8,50m/0º; h8,00m/-45º; h7,50m/45º). Amb dues portelles de registre enrasades amb marc reforçat. Per a instal·lació amb placa base plana, anell i carteles de reforç, 20?cm per sota del paviment acabat. Protecció alta ambient marítim, col·locada sobre dau de formigó | 2332.18 | 1 | 2332.18
OU.A1.07.03.10 | 2 | PHM2-RRU2 | u | Fanal model ARNE d'Urbidermis 3x 39W 2200K TIII h=7m Columna troncocònica inclinada amb una conicitat del 12,5%, secció circular de 7,00m d'alçada total, d'acer galvanitzat acabat pintat. Certificada CE (ENAC). Per a 3 projectors ARNE a diferent alçada i orientació (h6,50m/0º; h6,00m/-45º; h5,50m/45º). Amb dues portelles de registre enrasades amb marc reforçat. Per a instal·lació amb placa base plana, anell i carteles de reforç, 20?cm per sota del paviment acabat. Protecció alta ambient marítim, col·locada sobre dau de formigó | 1182.43 | 2 | 2364.86
OU.A1.07.03.10 | 3 | PHM2-RRU3 | u | Fanal model ARNE d'Urbidermis 3x 39W 2200K TIII h=7m Columna troncocònica inclinada amb una conicitat del 12,5%, secció circular de 7,00m d'alçada total, d'acer galvanitzat acabat pintat. Certificada CE (ENAC). Per a 3 projectors ARNE a diferent alçada i orientació (h6,50m/0º; h6,00m/-45º; h5,50m/45º). Amb dues portelles de registre enrasades amb marc reforçat. Per a instal·lació amb placa base plana, anell i carteles de reforç, 20?cm per sota del paviment acabat. Protecció alta ambient marítim, col·locada sobre dau de formigó | 1182.43 | 9 | 10641.87
OU.A1.07.03.10 | 4 | PHM2-RRU4 | u | Fanal model ARNE d'Urbidermis 2x39W 2200K TII h=7m Columna troncocònica inclinada amb una conicitat del 12,5%, secció circular de 7,00m d'alçada total, d'acer galvanitzat acabat pintat. Certificada CE (ENAC). Per a 2 projectors ARNE a diferent alçada i orientació (h6,40m/-45º; h5,70m/45º). Amb dues portelles de registre enrasades amb marc reforçat. Per a instal·lació amb placa base plana, anell i carteles de reforç, 20?cm per sota del paviment acabat. Protecció alta ambient marítim, col·locada sobre dau de formigó | 1182.43 | 5 | 5912.15
OU.A1.07.03.10 | 5 | PHQE-RRP1 | u | Projector orientable model ARNE d'Urbidermis de 56W (36L 2200K IRC70 500mA), realitzat en injecció d'alumini acabat pintat, de geometria circular amb compartiment de diàmetre 306mm i alçada 81mm per a l'allotjament de la font de llum i compartiment de diàmetre 111mm i alçada 219mm per a l'allotjament de l'equip auxiliar. Sistema òptic de tecnologia LED, de distribució asimètrica viària IESNA Type III. Font d'alimentació electrònica regulable. Classe I. IP66. IK08. Protecció alta ambient marítim, col·locat, inclós part proporcional de lira per a projector, si s'escau | 1029.37 | 46 | 47351.02
OU.A1.07.03.10 | 6 | PHM2-RRU5 | u | Fanal model ARNE d'Urbidermis 1x21W 2200K TII h=5m Columna troncocònica inclinada amb una conicitat del 12,5%, secció circular de 5,00 m d'alçada total, d'acer galvanitzat acabat pintat. Certificada CE (ENAC). Per a 1 projector ARNE. Amb una portella de registre enrasada amb marc reforçat. Per a instal·lació amb placa base plana, anell i carteles de reforç, 20?cm per sota del paviment acabat. Protecció alta ambient marítim, col·locada sobre dau de formigó | 1252.78 | 4 | 5011.12
OU.A1.07.03.10 | 7 | PHQE-RRP2 | u | Projector orientable model ARNE d'Urbidermise de 21W (18L 2200K IRC70 350mA), realitzat en injecció d'alumini acabat pintat, de geometria circular amb compartiment de diàmetre 306mm i alçada 81mm per a l'allotjament de la font de llum i compartiment de diàmetre 111mm i alçada 219mm per a l'allotjament de l'equip auxiliar. Sistema òptic de tecnologia LED, de distribució asimètrica viària IESNA Type II. Font d'alimentació electrònica regulable. Classe I. IP66. IK08. Protecció alta ambient marítim, col·locat, inclós part proporcional de lira per a projector, si s'escau | 890.77 | 4 | 3563.08
|  |  |  | TOTAL |  |  | 77176.28
|  | Obra | OU | 1073 Parc Litoral Port Badalona EXE
|  | Àmbit | A1 | Àmbit Parc
|  | Capítol | 07 | Instal·lacions i serveis
|  | Subcapítol | 05 | As-built
OU.A1.07.05 | 1 | PD7G-EKAV | u | Redacció de dossier as-built per a totes les instal·lacions, incloent: - Esquemas de principio. - Plànols complets de les instal·lacions realitzades. - Fulls de càlcul amb els resultats de les proves realitzades. - Memòria descriptiva de les instal·lacions executades | 3990 | 1 | 3990
|  |  |  | TOTAL |  |  | 3990
|  | Obra | OU | 1073 Parc Litoral Port Badalona EXE
|  | Àmbit | A1 | Àmbit Parc
|  | Capítol | 08 | Jardineria i reg
|  | Subcapítol | 01 | Jardineria
|  | Titol 5 | 01 | Arbres
OU.A1.08.01.01 | 1 | PR472-91N4 | u | Subministrament de Pinus pinea d'alçària de 250 a 300 cm, en contenidor de 30 a 80 l | 154.58 | 6 | 927.48
OU.A1.08.01.01 | 2 | PR472-91N2 | u | Subministrament de Pinus halepensis d'alçària de 250 a 300 cm, en contenidor de 30 a 80 l | 71.83 | 8 | 574.64
OU.A1.08.01.01 | 3 | PR62-8YXL | u | Plantació de conífera amb pa de terra o contenidor, de 2,5 a 3,5 m d'alçària de tronc i capçada, excavació de clot de plantació de 120x120x80 cm amb mitjans mecànics, en un pendent inferior al 25 %, reblert del clot amb substitució total de terra de l'excavació per sorra rentada i compost (70%-30%), primer reg i càrrega de les terres sobrants a camió | 134.77 | 14 | 1886.78
OU.A1.08.01.01 | 4 | PR41D-RU0K | u | Subministrament de Casuarina equisetifolia de perímetre de 16 a 18 cm, en contenidor de 35 l | 128.42 | 9 | 1155.78
OU.A1.08.01.01 | 5 | PR459-8XIO | u | Subministrament de Tamarix gallica de perímetre de 16 a 18 cm, amb pa de terra de diàmetre mínim 51 cm i profunditat mínima 35,7 cm segons fórmules NTJ | 98.63 | 11 | 1084.93
OU.A1.08.01.01 | 6 | PR459-RXHS | u | Subministrament de Tamarix ramosissima de perímetre de 16 a 18 cm, amb pa de terra de diàmetre mínim 51 cm i profunditat mínima 35,7 cm segons fórmules NTJ | 102.34 | 6 | 614.04
OU.A1.08.01.01 | 7 | PR436-RUS8 | u | Subministrament de Gleditsia triacanthos Inermis de perímetre de 16 a 18 cm, amb pa de terra de diàmetre mínim 57 cm i profunditat mínima 39,9 cm segons fórmules NTJ | 86.1 | 8 | 688.8
OU.A1.08.01.01 | 8 | PR447-8ZMT | u | Subministrament de Parkinsonia aculeata de perímetre de 16 a 18 cm, en contenidor de 35 l | 99.93 | 8 | 799.44
OU.A1.08.01.01 | 9 | PR43E-8V3A | u | Subministrament de Lagunaria patersonii de perímetre de 16 a 18 cm, en contenidor de 35 l | 166.15 | 6 | 996.9
OU.A1.08.01.01 | 10 | PR443-8VLK | u | Subministrament de Melia azedarach de perímetre de 16 a 18 cm, amb pa de terra de diàmetre mínim 51 cm i profunditat mínima 35,7 cm segons fórmules NTJ | 61.85 | 5 | 309.25
OU.A1.08.01.01 | 11 | PR60-8YPA | u | Plantació d'arbre planifoli amb pa de terra o contenidor, de 14 a 18 cm de perímetre de tronc a 1 m d'alçària (a partir del coll de l'arrel), excavació de clot de plantació de 80x80x80 cm amb mitjans mecànics, en un pendent inferior al 25 %, reblert del clot amb substitució total de terra de l'excavació per sorra rentada i compost (70%-30%), primer reg i càrrega de les terres sobrants a camió | 63.8 | 53 | 3381.4
OU.A1.08.01.01 | 12 | PRZ0-906N | u | Aspratge triple d'arbre mitjançant 3 rolls de fusta de pi tractada en autoclau de secció circular, de 8 cm de diàmetre i 2 m de llargària, clavat al fons del forat de plantació 30 cm, i amb 3 abraçadores regulables de goma o cautxú | 38.57 | 67 | 2584.19
|  |  |  | TOTAL |  |  | 15003.63
|  | Obra | OU | 1073 Parc Litoral Port Badalona EXE
|  | Àmbit | A1 | Àmbit Parc
|  | Capítol | 08 | Jardineria i reg
|  | Subcapítol | 01 | Jardineria
|  | Titol 5 | 02 | Arbustives
OU.A1.08.01.02 | 1 | PR49Q-R2UG | u | Subministrament d'Artemisia arborescens en contenidor de 5 l | 5.67 | 361 | 2046.87
OU.A1.08.01.02 | 2 | PR4GH-R3Y8 | u | Subministrament de Pistacia lentiscus d'alçària de 60 a 80 cm, en contenidor de 5 l | 5.61 | 223 | 1251.03
OU.A1.08.01.02 | 3 | PR4GH-R3Y9 | u | Subministrament de Rhamnus alaternus d'alçària de 60 a 80 cm, en contenidor de 5 l | 5.71 | 321 | 1832.91
OU.A1.08.01.02 | 4 | PR4JJ-R55Q | u | Subministrament de Vitex agnus-castus d'alçària de 60 a 80 cm, en contenidor de 5 l | 5.47 | 324 | 1772.28
OU.A1.08.01.02 | 5 | PR4J3-R5DE | u | Subministrament de Teucrium fruticans d'alçària de 40 a 60 cm, en contenidor de 5 l | 5.46 | 223 | 1217.58
OU.A1.08.01.02 | 6 | PR4H8-R4Y9 | u | Subministrament de Salvia officinalis ssp. Lavandulifolia en contenidor de 3 l | 2.6 | 627 | 1630.2
OU.A1.08.01.02 | 7 | PR4H2-94UI | u | Subministrament de Rosmarinus officinalis d'alçària de 40 a 60 cm, en contenidor de 3 l | 3.39 | 627 | 2125.53
OU.A1.08.01.02 | 8 | PR4EC-94NK | u | Subministrament de Lavandula angustifolia en contenidor de 3 l | 2.63 | 189 | 497.07
OU.A1.08.01.02 | 9 | PR4BF-94A2 | u | Subministrament de Cistus monspeliensis d'alçària de 30 a 40 cm, en contenidor de 3 l | 3.37 | 627 | 2112.99
OU.A1.08.01.02 | 10 | PR4BF-949M | u | Subministrament de Cistus albidus d'alçària de 30 a 40 cm, en contenidor de 3 l | 3.37 | 627 | 2112.99
OU.A1.08.01.02 | 11 | PR4A1-R2VC | u | Subministrament d'Atriplex halimus d'alçària de 40 a 60 cm, en contenidor de 5 l | 3.4 | 223 | 758.2
OU.A1.08.01.02 | 12 | PR4J5-95ED | u | Subministrament de Thymus vulgaris d'alçària de 20 a 30 cm, en contenidor de 3 l | 3.27 | 189 | 618.03
OU.A1.08.01.02 | 13 | PR4DM-R3KM | u | Subministrament d'Helichrysum stoechas, en contenidor d'1'5 l | 2.78 | 219 | 608.82
OU.A1.08.01.02 | 14 | PR4DM-R4KM | u | Subministrament d'Hyssopus offinalis, en contenidor d'1'5 l | 3.36 | 219 | 735.84
OU.A1.08.01.02 | 15 | PR4DM-R5KM | u | Subministrament de Globularia alypum, en contenidor d'1'5 l | 2.47 | 219 | 540.93
OU.A1.08.01.02 | 16 | PR4DM-R6KM | u | Subministrament de Muhlenbergia capillaris, en contenidor d'1'5 l | 4.73 | 219 | 1035.87
OU.A1.08.01.02 | 17 | PR4CS-R39X | u | Subministrament d'Erigeron karvinskianus en contenidor d'1,5 l | 1.91 | 219 | 418.29
OU.A1.08.01.02 | 18 | PR4F9-94UB | u | Subministrament de Myrtus communis 'Tarentina' d'alçària de 30 a 50 cm, en contenidor de 3 l | 3.51 | 257 | 902.07
OU.A1.08.01.02 | 19 | PR4JG-952U | u | Subministrament de Viburnum tinus en contenidor de 5 l | 5.61 | 37 | 207.57
OU.A1.08.01.02 | 20 | PR4JG-R52U | u | Subministrament de Elaeagnus ebbingei, en contenidor de 5 l | 5.04 | 37 | 186.48
OU.A1.08.01.02 | 21 | PR4BR-R4EC | u | Subministrament de Coronilla glauca d'alçària de 30 a 50 cm, en contenidor de 3 l | 3.52 | 220 | 774.4
OU.A1.08.01.02 | 22 | PR49B-92RX | u | Subministrament d'Ammophila arenaria en contenidor de 3 l | 1.77 | 96 | 169.92
OU.A1.08.01.02 | 23 | PR4EK-R4OM | u | Subministrament de Lobularia maritima d'alçària de 30 a 40 cm, en contenidor d'1,5 l | 3.36 | 96 | 322.56
OU.A1.08.01.02 | 24 | PR4D0-93AB | u | Subministrament d'Eryngium maritimum en alvèol forestal de 300 cm3 | 0.69 | 96 | 66.24
OU.A1.08.01.02 | 25 | PR49B-R2RX | u | Subministrament de Cakile maritima en contenidor de 3 l | 2 | 96 | 192
OU.A1.08.01.02 | 26 | PR4EM-94QX | u | Subministrament de Lotus sp. En contenidor de 3 l | 3.78 | 96 | 362.88
OU.A1.08.01.02 | 27 | PR61-8ZHM | u | Plantació d'arbust o arbre de petit format en contenidor d'1 a 1,5 l en obres d'urbanització, excavació de clot de plantació de 25x25x25 cm amb mitjans manuals, en un pendent inferior al 35 %, reblert del clot amb substitució total de terra de l'excavació per sorra rentada i compost (70%-30%), primer reg i càrrega de les terres sobrants a camió | 4.44 | 1287 | 5714.28
OU.A1.08.01.02 | 28 | PR61-8ZHQ | u | Plantació d'arbust o arbre de petit format en contenidor d'1,5 a 3 l en obres d'urbanització, excavació de clot de plantació de 30x30x30 cm amb mitjans manuals, en un pendent inferior al 35 %, reblert del clot amb substitució total de terra de l'excavació per sorra rentada i compost (70%-30%), primer reg i càrrega de les terres sobrants a camió | 7.73 | 3651 | 28222.23
OU.A1.08.01.02 | 29 | PR61-8ZHS | u | Plantació d'arbust o arbre de petit format en contenidor de 3 a 5 l en obres d'urbanització, excavació de clot de plantació de 40x40x30 cm amb mitjans manuals, en un pendent inferior al 35 %, reblert del clot amb substitució total de terra de l'excavació per sorra rentada i compost (70%-30%), primer reg i càrrega de les terres sobrants a camió | 13.4 | 1749 | 23436.6
|  |  |  | TOTAL |  |  | 81872.66
|  | Obra | OU | 1073 Parc Litoral Port Badalona EXE
|  | Àmbit | A1 | Àmbit Parc
|  | Capítol | 08 | Jardineria i reg
|  | Subcapítol | 01 | Jardineria
|  | Titol 5 | 03 | Sembres
OU.A1.08.01.03 | 1 | PR36-8RUY | m3 | Terra vegetal de jardineria de categoria alta, amb una conductivitat elèctrica menor de 0,8 dS/m, segons NTJ 07A, subministrada en sacs de 0,8 m3 i escampada amb retroexcavadora petita i mitjans manuals | 57.97 | 111.3 | 6452.06
OU.A1.08.01.03 | 2 | PRA1-RH1K | m2 | Hidrosembra tipus 1 - zones de pas Hidrosembra de barreja de llavors per a gespa tipus mixta amb addició d'espècies arbustives i/o de flor (Cynodon dactylon, Festuca arundinacea, Festuca ovina, Lolium perenne, Lolium rigidum, Bellis perennis, Trifolium repens) segons NTJ 07N, amb una dosificació de 35 g/m2, aigua, mulch de fibra vegetal a base de palla picada i fibra curta de cel·lulosa (200g/m2), adob organo-mineral, d'alliberament lent, bioactivador microbià i estabilitzador sintètic de base acrílica, en una superfície < 500 m2 | 1.6 | 637 | 1019.2
OU.A1.08.01.03 | 3 | PRA1-RH2K | m2 | Hidrosembra tipus 2 - escocells Hidrosembra de barreja de llavors per a gespa tipus mixta amb addició d'espècies arbustives i/o de flor (Festuca arundinacea, Festuca rubra, Bellis perennis, Trifolium repens, Silene vulgaris, Lotus corniculatus) segons NTJ 07N, amb una dosificació de 35 g/m2, aigua, mulch de fibra vegetal a base de palla picada i fibra curta de cel·lulosa (200g/m2), adob organo-mineral, d'alliberament lent, bioactivador microbià i estabilitzador sintètic de base acrílica, en una superfície < 500 m2 | 1.6 | 105 | 168
|  |  |  | TOTAL |  |  | 7639.26
|  | Obra | OU | 1073 Parc Litoral Port Badalona EXE
|  | Àmbit | A1 | Àmbit Parc
|  | Capítol | 08 | Jardineria i reg
|  | Subcapítol | 02 | Reg
OU.A1.08.02 | 1 | FJGCN0Z1 | u | Partida corresponent a documentació i proves. Inclou la realització de totes les proves necessàries de la instal·lació de reg, comprenent: - Proves d'estanquitat / pressió - Proves de funcionament - Verificació del funcionament dels dispositius manuals i automàtics - Control documental - Fulls de càlcul dels resultats de les proves | 672 | 1 | 672
OU.A1.08.02 | 2 | PJSS-IRW9 | u | Vàlvula de rentat per a instal·lació de reg per degoteig, de material plàstic, d'1* de diàmetre, instal·lada en pericó | 15.54 | 13 | 202.02
OU.A1.08.02 | 3 | PJS0-9EFW | u | Anella per a reg per degoteig formada per 1 volta de tub de 16 mm de diàmetre, amb degoters autocompensats integrats cada 33 cm, amb marcatge identificatiu d'aigua no potable, amb un diàmetre de l'anella de 120 cm, amb el tub introduït dins d'un tub corrugat perforat de 50 mm de diàmetre, soterrada 10 cm, amb l'obertura i el tancament de la rasa inclosos | 18.81 | 61 | 1147.41
OU.A1.08.02 | 4 | PJS6-9EEW | m | Canonada de Tub per a reg per degoteig de 16 mm de diàmetre, amb degoters autocompensats integrats cada 33 cm, amb marcatge identificatiu d'aigua no potable, amb mecanisme antisucció, instal·lada soterrada 10 cm, amb l'obertura i el tancament de la rasa inclosos | 3.51 | 5683 | 19947.33
OU.A1.08.02 | 5 | PJSS-VSMX | u | Vàlvula antidrenant per a instal·lació de reg per degoteig, de material plàstic, d'1* de diàmetre, instal·lada en pericó | 20.25 | 13 | 263.25
OU.A1.08.02 | 6 | PFB4-DW43 | m | Tub de polietilè de designació PE 40, de 25 mm de diàmetre nominal, de 10 bar de pressió nominal, sèrie SDR 7,4, UNE-EN 12201-2, connectat a pressió, amb grau de dificultat mig, utilitzant accessoris de plàstic, i col·locat al fons de la rasa | 4.81 | 25 | 120.25
OU.A1.08.02 | 7 | PFB4-DW4E | m | Tub de polietilè de designació PE 40, de 20 mm de diàmetre nominal, de 10 bar de pressió nominal, sèrie SDR 7,4, UNE-EN 12201-2, connectat a pressió, amb grau de dificultat mig, utilitzant accessoris de plàstic, i col·locat al fons de la rasa | 3.85 | 43 | 165.55
OU.A1.08.02 | 8 | PFB4-DW3J | m | Tub de polietilè de designació PE 40, de 40 mm de diàmetre nominal, de 10 bar de pressió nominal, sèrie SDR 7,4, UNE-EN 12201-2, connectat a pressiói col·locat al fons de la rasa | 6.26 | 63.5 | 397.51
OU.A1.08.02 | 9 | PFB4-DW3F | m | Tub de polietilè de designació PE 40, de 50 mm de diàmetre nominal, de 10 bar de pressió nominal, sèrie SDR 7,4, UNE-EN 12201-2, connectat a pressiói col·locat al fons de la rasa | 7.77 | 27 | 209.79
OU.A1.08.02 | 10 | PFB4-DW47 | m | Tub de polietilè de designació PE 40, de 63 mm de diàmetre nominal, de 10 bar de pressió nominal, sèrie SDR 7,4, UNE-EN 12201-2, connectat a pressió, amb grau de dificultat mig, utilitzant accessoris de plàstic, i col·locat al fons de la rasa | 13.11 | 99 | 1297.89
OU.A1.08.02 | 11 | EGPA00ZZ | PAAJ | Partida alçada per a justificar en concepte de treballs de connexió de la nova xarxa de reg a la xarxa d'aigua potable existent. | 1155 | 1 | 1155
OU.A1.08.02 | 12 | PJSA1-92KW | u | Programador tipus RAIN BIRD ESP-8LXME, similar o equivalent. Base fins a 8 estacions. Connexió a electrovàlvula 24V i 9V. Connexions amb sensor de pluja i vàlvula de seguretat. Connexió amb sistemes de reg de degoteig. Dimensions: (Llarg x Alt x Profunditat): 36,4 cm x 32,2 cm x 14,0 cm. Inclou petit material. Totalment instal·lat a dintre d'un armari estanc i impermeable, connectar a un quadre d'enllumenat. Inclou petit material. | 1254.39 | 1 | 1254.39
OU.A1.08.02 | 13 | F2A10EZJ | m | Obertura i tancament de rasa de 40cm d'amplada i 80cm de profunditat amb mitjans mecànics i manuals per a corrugat DN63 per al pas de xarxa de reg. Dau formigonat. Segons plànol. Inclou el tub corrugat. | 46.87 | 360 | 16873.2
OU.A1.08.02 | 14 | F2A10EZK | m | Obertura i tancament de rasa de 40cm d'amplada i 80cm de profunditat amb mitjans mecànics i manuals per a corrugat DN125 per al pas de xarxa de reg. Dau formigonat. Segons plànol. Inclou el tub corrugat. | 49.22 | 189.5 | 9327.19
OU.A1.08.02 | 15 | PN89-I7CE | u | Vàlvula de retenció de disc amb rosca, diàmetre nominal 1*1/2, execució normal, cos de llautó, disc d'acer inoxidable 1.4301 (AISI 304), seient de cautxú nitril (NBR), molla d'acer inoxidable 1.4301 (AISI 304), pressió màxima 10 bar, temperatura màxima 100 °C, roscada | 35.69 | 1 | 35.69
OU.A1.08.02 | 16 | PN38-EC0J | u | Válvula de bola manual con rosca, de dos piezas con paso total, de bronce, de diámetro nominal 1*1/2, de 10 bar de PN y precio alto, montada en arqueta de canalización enterrada | 73.26 | 3 | 219.78
OU.A1.08.02 | 17 | PN71-118ES | u | Vàlvula reductora de pressió regulable amb rosca, de diàmetre nominal 2*1/2, de 25 bar de pressió màxima i amb un diferencial màxim regulable entre 19 i 24 bar, de llautó, preu mitjà i muntada en pericó de canalització soterrada | 170.05 | 5 | 850.25
OU.A1.08.02 | 18 | PJSM5-VA47 | u | Pericó de fàbrica de maó per a instal·lacions de reg de mides interiors 40x40x40 cm, format amb parets de 15 cm de gruix de maó calat de 290x140x100 mm, arrebossada i lliscada interiorment amb morter amb una proporció en volum 1:2:10, sobre una base de Formigó d'ús no estructural HNE-20/P/20 de resistència a compressió 20 N/mm2, consistència plàstica i grandària màxima del granulat 20 mm i capa drenant de 20 cm de grava, Bastiment d'acer galvanitzat quadrat i tapa de fosa dúctil per a pericó d'instal·lacions de servei, bastiment amb pas lliure de 350x350 mm amb una tapa de 457x457 mm classe B125 segons norma UNE-EN 124 | 191.65 | 32 | 6132.8
OU.A1.08.02 | 19 | PJSM5-ZEK7 | u | Pericó de fàbrica de maó per a instal·lacions de reg de mides interiors 120x60x60 cm per a varis u capçals, format amb parets de 15 cm de gruix de maó calat de 290x140x100 mm, arrebossada i lliscada interiorment amb morter amb una proporció en volum 1:2:10 i capa drenant de 20 cm de grava, Bastiment d'acer galvanitzat rectangular i tapa de fosa dúctil per a pericó d'instal·lacions de servei, bastiment amb pas lliure de 1070x480 mm amb dues tapes de 588x588 mm classe B125 segons norma UNE-EN 124 | 498.57 | 2 | 997.14
OU.A1.08.02 | 20 | PJSM5-Z9TW | u | Pericó de fàbrica de maó per a instal·lacions de reg de mides interiors 100x40x40 cm per a un o dos u capçals, format amb parets de 15 cm de gruix de maó calat de 290x140x100 mm, arrebossada i lliscada interiorment amb morter amb una proporció en volum 1:2:10 i capa drenant de 20 cm de grava, Bastiment quadrat i tapa quadrat de fosa dúctil per a pericó de serveis, recolzada, pas lliure de 1000x400 mm classe B125 segons norma UNE-EN 124 | 298.39 | 1 | 298.39
OU.A1.08.02 | 21 | PJSM5-ZEKZ | u | Pericó de fàbrica de maó per a instal·lacions de reg de mides interiors 320x80x60 cm per a varis u capçals, format amb parets de 15 cm de gruix de maó calat de 290x140x100 mm, arrebossada i lliscada interiorment amb morter amb una proporció en volum 1:2:10 i capa drenant de 20 cm de grava, Bastiment d'acer galvanitzat rectangular i tapa de fosa dúctil per a pericó d'instal·lacions de servei, dos bastiments amb dues tapes de 800x800 mm classe B125 segons norma UNE-EN 124 | 1083.03 | 1 | 1083.03
OU.A1.08.02 | 22 | PJMZ-IRSO | u | Connexió a la xarxa general amb escomesa per a subministrament d'aigua de 10 m3/h, inclòs els drets de la companyia, del subministrament, fiança, import del comptador i quota anual de conservació | 3064.8 | 1 | 3064.8
OU.A1.08.02 | 23 | PJM41-NAGS | u | Comptador d'aigua per velocitat, de raig múltiple, DN30, amb unions roscades d'1´´1/2 segons ISO 228-1, transmissió magnètica, equipat amb emissor d'impulsos inductiu, rati de mesura d'1, 10 o 100 l/impuls, cabal permanent Q3 de 10 m3/h, rati Q3/Q1 >=80 en posició horitzontal, classe de temperatura T50, cos de llautó, construcció segons REAL DECRETO 244/2016 i REAL DECRETO 244/2016, connectat a una bateria o a un ramal | 262.7 | 1 | 262.7
OU.A1.08.02 | 24 | PJM6-H9ZX | u | Cabalímetre per a xarxa de reg. Muntat en canondada DN63. | 2805.09 | 1 | 2805.09
OU.A1.08.02 | 25 | PFB4-DW3N | m | Tub de polietilè de designació PE 40, de 16 mm de diàmetre nominal, de 10 bar de pressió nominal, sèrie SDR 7,4, UNE-EN 12201-2, connectat a pressiói col·locat al fons de la rasa | 3.18 | 250 | 795
OU.A1.08.02 | 26 | PFB4-DWZZ | m | Tub de polietilè de designació PE 40, de 16 mm de diàmetre nominal, de 10 bar de pressió nominal, sèrie SDR 7,4, UNE-EN 12201-2, connectat a pressiói. Soterrat 10cm sota terra vegetal.Inclou l'obertura i tancament de rasa de terra vegetal. | 4.89 | 310 | 1515.9
OU.A1.08.02 | 27 | PFB4-DWZA | m | Tub de polietilè de designació PE 40, de 25 mm de diàmetre nominal, de 10 bar de pressió nominal, sèrie SDR 7,4, UNE-EN 12201-2, connectat a pressió, amb grau de dificultat mig, utilitzant accessoris de plàstic. Soterrat 10cm sota terra vegetal. Inclou obertura i tancament de rasa en terra vegetal. | 7.09 | 34 | 241.06
OU.A1.08.02 | 28 | PFB4-DWZB | m | Tub de polietilè de designació PE 40, de 40 mm de diàmetre nominal, de 10 bar de pressió nominal, sèrie SDR 7,4, UNE-EN 12201-2, connectat a pressiói. Soterrat 10cm sota terra vegetal. Inclou obertura i tancament de rasa en terra vegetal. | 8.55 | 270 | 2308.5
OU.A1.08.02 | 29 | PFB4-DWZC | m | Tub de polietilè de designació PE 40, de 50 mm de diàmetre nominal, de 10 bar de pressió nominal, sèrie SDR 7,4, UNE-EN 12201-2, connectat a pressió. Soterrat 10cm sota terra vegetal. Inclou obertura i tancament de rasa en terra vegetal. | 10.05 | 50 | 502.5
OU.A1.08.02 | 30 | PFB4-DWZD | m | Tub de polietilè de designació PE 40, de 63 mm de diàmetre nominal, de 10 bar de pressió nominal, sèrie SDR 7,4, UNE-EN 12201-2, connectat a pressió, amb grau de dificultat mig, utilitzant accessoris de plàstic. Soterrat 10cm sota terra vegetal. Inclou obertura i tancament de rasa en terra vegetal. | 13.11 | 395 | 5178.45
OU.A1.08.02 | 31 | PJSE-6UC8 | u | Electrovàlvula per a instal·lacio de reg, d'1´´ de diàmetre, de material plàstic, amb solenoide de 9 V, per a una pressió màxima de 10 bar, amb regulador de cabal, connectada a les xarxes elèctrica i d'aigua amb connectors estancs | 89.18 | 1 | 89.18
OU.A1.08.02 | 32 | PJSE-6UZA | u | Electrovàlvula per a instal·lacio de reg, de 2 1/2´´ de diàmetre, de material plàstic, amb solenoide de 9 V, per a una pressió màxima de 10 bar, amb regulador de cabal, connectada a les xarxes elèctrica i d'aigua amb connectors estancs | 176.51 | 5 | 882.55
OU.A1.08.02 | 33 | PNE3-9B6M | u | Filtre per a instal·lació de reg d'1´´ de diàmetre, de material plàstic, amb element filtrant d'anelles de 120 mesh, amb vàlvula de purga, i amb presa manomètrica, muntat roscat | 142.42 | 1 | 142.42
OU.A1.08.02 | 34 | PNE3-9BZA | u | Filtre per a instal·lació de reg de 2 1/2´´ de diàmetre, de material plàstic, amb element filtrant d'anelles de 120 mesh, amb vàlvula de purga, i amb presa manomètrica, muntat roscat | 390.57 | 5 | 1952.85
OU.A1.08.02 | 35 | PN71-118FA | u | Vàlvula reductora de pressió amb rosca, de diàmetre nominal 1´´, de 25 bar de pressió màxima i amb un diferencial màxim regulable entre 19 i 24 bar, de llautó, preu mitjà i muntada en pericó de canalització soterrada | 50.69 | 1 | 50.69
OU.A1.08.02 | 36 | PN33-AOF5 | u | Vàlvula de bola de material plàstic, segons norma UNE-EN ISO 16135, manual, per a encolar, de 2 vies, DN 50 (per a tub de 63 mm ), de 16 bar de pressió nominal, cos i bola de PVC-U, portajunts a pressió, tancament de polietilè HDPE i junts d'estanqueïtat d'etilè propilè diè (EPDM), accionament per maneta, muntada en pericó de canalització soterrada | 45.21 | 5 | 226.05
OU.A1.08.02 | 37 | PN33-AOF1 | u | Vàlvula de bola de material plàstic, segons norma UNE-EN ISO 16135, manual, per a encolar, de 2 vies, DN 20 (per a tub de 25 mm ), de 16 bar de pressió nominal, cos i bola de PVC-U, portajunts a pressió, tancament de polietilè HDPE i junts d'estanqueïtat d'etilè propilè diè (EPDM), accionament per maneta, muntada en pericó de canalització soterrada | 26.47 | 1 | 26.47
|  |  |  | TOTAL |  |  | 82694.07
|  | Obra | OU | 1073 Parc Litoral Port Badalona EXE
|  | Àmbit | A1 | Àmbit Parc
|  | Capítol | 08 | Jardineria i reg
|  | Subcapítol | 03 | Manteniment jardineria i reg
OU.A1.08.03 | 1 | FRMAUM30 | m2 | Manteniment anual integral d'arbustiva, entapissant o herbàcia amb manta antiherbes. inclou les escardes, l'adobat, els tractaments fitosanitaris sense impacte sobre el medi, l'esporga i la reposició del mulch. | 5.69 | 2430 | 13826.7
OU.A1.08.03 | 2 | FRMAUM10 | u | Manteniment anual integral d'arbrat amb instal·lació de reg automàtic, inclou la reposició i recol·locació de les brides i els tutors i els tractaments fitosanitaris necessaris, sense impacte sobre el medi, inclus amb endoterapia, i la revisió del funcionament del sistema de reg. inclou els materials de jardineria, les eines, la maquinaria, els vehicles i els elements de seguretat necessaris per al manteniment total. inclou el transport de les restes vegetals a instal·lació autoritzada de gestió de residus | 23.45 | 53 | 1242.85
OU.A1.08.03 | 3 | PRD1-HBAO | m | Protecció de l'àrea de vegetació amb tanca mòbil de 2 m d'alçària, amb malla electrosoldada d'acer galvanitzat, fixada a peus prefabricats de formigó, amb el desmuntatge inclòs | 3.93 | 844 | 3316.92
|  |  |  | TOTAL |  |  | 18386.47
|  | Obra | OU | 1073 Parc Litoral Port Badalona EXE
|  | Àmbit | A1 | Àmbit Parc
|  | Capítol | CQ | Control de Qualitat de l'obra
OU.A1.CQ | 1 | PPA000CC | u | Control de qualitat Partida global a justificar en concepte de control de qualitat durant l'obra | 4295.45 | 1 | 4295.45
|  |  |  | TOTAL |  |  | 4295.45
|  | Obra | OU | 1073 Parc Litoral Port Badalona EXE
|  | Àmbit | A1 | Àmbit Parc
|  | Capítol | GR | Gestió de residus de l'obra
OU.A1.GR | 1 | P2R6-4I54 | m3 | Càrrega amb mitjans mecànics i transport de residus inerts o no especials a instal·lació autoritzada de gestió de residus, amb camió per a transport de 12 t, amb un recorregut de més de 15 i fins a 20 km | 10.5 | 515.295 | 5410.6
OU.A1.GR | 2 | P2RA-EU6S | m3 | Disposició controlada en dipòsit autoritzat inclòs el cànon sobre la deposició controlada dels residus de la construcció, segons la LLEI 8/2008, de residus barrejats no perillosos amb una densitat 0,17 t/m3, procedents de construcció o demolició, amb codi 17 09 04 segons la Llista Europea de Residus | 21.49 | 515.295 | 11073.69
|  |  |  | TOTAL |  |  | 16484.29
|  | Obra | OU | 1073 Parc Litoral Port Badalona EXE
|  | Àmbit | A1 | Àmbit Parc
|  | Capítol | SS | Seguretat i Salut de l'obra
OU.A1.SS | 1 | PPA000SS | pa | SEGURETAT I SALUT Abonament integre per les mesures de seguretat i salut a l'obra que han d'adoptar-se per l'empresa constructora en la part proporcional que li correspon de totes les partides de projecte, seguint les indicacions i valoració de referència de l'Estudi de Seguretat i Salut redactat per l'Arquitecte tècnic específicamrent per aquest aobra i les varacions del pla de seguretat i salut específic per aquesta obra i que ha de ser elaborat per l'empresa constructora i aprobat pel tècnic competent. | 24000 | 1 | 24000
|  |  |  | TOTAL |  |  | 24000
|  | Obra | OU | 1073 Parc Litoral Port Badalona EXE
|  | Àmbit | A1 | Àmbit Parc
|  | Capítol | XX | Escultura
OU.A1.XX | 1 | PQ22-RESC (A) | u | Disseny d’esfera armil·lar d’acer inoxidable 316 L de 6,0 m. de diàmetre que inclou plànols, memòria de materials i construcció, que ha d’incloure l’especejament de peces per al seu transport i muntatge in situ. El disseny final inclou un model 3D (digital o maqueta física a petita escala). | 10023 | 1 | 10023
OU.A1.XX | 1 | PQ22-RESC (B) | kg | Acer inoxidable 316 L per a la construcció d’esfera armil·lar de 6,0 m. de diàmetre acabat polit. Inclou materials, corbadora, làser etc. per a la seva fabricació a taller, càrrega, transport i muntatge, amb tots els materials, maquinària, treballs i permisos necessaris per a deixar la unitat d'obra completament acabada. | 13.59 | 10300 | 139977
OU.A1.XX | 2 | P3Z3-D52T | m2 | Capa de neteja i anivellament 10 cm de gruix amb Formigó de neteja, amb una dosificació de 150 kg/m3 de ciment, consistència plàstica i grandària màxima del granulat 20 mm, HL-150 kg/m3/P/20, abocat des de camió | 13.93 | 16 | 222.88
OU.A1.XX | 3 | P4BC-43MU | kg | Armadura per a mur AP500 S d'Acer en barres corrugades B500S de límit elàstic >= 500 N/mm2 | 2.13 | 800 | 1704
OU.A1.XX | 4 | P2212-55U9 | m3 | Excavació de fonaments sense rampa d'accés, fins a 4 m de fondària i més de 2 m d'amplària, en terreny fluix, amb mitjans mecànics, i càrrega sobre camió | 7.97 | 9.6 | 76.51
OU.A1.XX | 5 | P4DG-3XQN | m2 | Muntatge i desmuntatge d'una cara d'encofrat, amb plafó metàl·lic de 50x100 cm, per a murs de base rectilínia, encofrats a una cara, d'alçària <= 3 m | 34.44 | 8 | 275.52
OU.A1.XX | 6 | P45C1-M8SW | m3 | Formigonament de lloses amb Formigó per armar amb additiu hidròfug HA - 30 / F / 20 / XC4 + XS1 amb una quantitat de ciment de 300 kg/m3 i relació aigua ciment =< 0.5, abocat amb bomba | 130.11 | 8 | 1040.88
OU.A1.XX | 7 | P4Z6-6YXL | u | Ancoratge amb tac químic de diàmetre 16 mm amb cargol, volandera i femella | 18.68 | 30 | 560.4
|  |  |  | TOTAL |  |  | 153880.19
|  | Obra | OU | 1073 Parc Litoral Port Badalona EXE
|  | Àmbit | A3 | Àmbit Port - accés sud
|  | Capítol | 01 | Treballs previs i enderrocs
OU.A3.01 | 1 | P214W-REME | m | Tall en paviment de formigó de 10 cm de fondària com a mínim amb Màquina tallajunts amb disc de diamant per a paviment, per a delimitar la zona a demolir | 6.52 | 164 | 1069.28
OU.A3.01 | 2 | P2146-RJ5K | m2 | Demolició de paviment de qualsevol material (formigó, panot, asfalt, pedra) de fins a 30 cm de gruix, d'amplària més de 2 m amb retroexcavadora amb martell trencador i càrrega sobre camió amb mitjans mecànics | 4.61 | 1642 | 7569.62
OU.A3.01 | 3 | P214S-73G5 | m | Enderroc de reixat metàl·lic de fins a 2 m d'alçària, com a màxim, i enderroc de daus de formigó, a mà i amb compressor i càrrega manual i mecànica de runa sobre camió o contenidor | 4.51 | 238 | 1073.38
OU.A3.01 | 4 | P214L-RCWL | m2 | Enderroc complert de coberta plana (aïllament, impermeabilitzacions, capa protecció morter, capa protecció grava de riu, minvells, etc) amb mitjans manuals i càrrega manual de runa sobre camió o contenidor, deixant la superfície neta | 8.64 | 540 | 4665.6
OU.A3.01 | 5 | P214R-8GWY | m2 | Enderroc de paret de bloc foradat de morter de ciment de 20 cm de gruix, a mà i amb martell trencador manual i càrrega manual de runa sobre camió o contenidor | 18.84 | 19 | 357.96
OU.A3.01 | 6 | P214U-IQEP | m2 | Fresatge mecànic de paviments de mescles bituminoses per cada cm de gruix, amb Fresadora per a paviment amb càrrega automàtica, càrrega de runa sobre camió i escombrat i neteja de la superfície fresada | 0.39 | 1051 | 409.89
|  |  |  | TOTAL |  |  | 15145.73
|  | Obra | OU | 1073 Parc Litoral Port Badalona EXE
|  | Àmbit | A3 | Àmbit Port - accés sud
|  | Capítol | 02 | Moviment de terres
OU.A3.02 | 1 | P2A0-4ILS | m3 | Subministrament de terra adequada, procedent d'aportació | 5.4 | 2350.6 | 12693.24
OU.A3.02 | 2 | P2252-RREB | m3 | Estesa i piconatge de terres de la pròpia obra, en tongades de 25 cm de gruix, com a màxim, amb compactació del 95 % PM, utilitzant corró vibratori autopropulsat, i amb necessitat d'humectació | 3.93 | 1880.48 | 7390.29
OU.A3.02 | 3 | P221B-REXC | m3 | Excavació de rasa i pou, realitzada amb retroexcavadora i amb les terres deixades a la vora | 5.49 | 8.55 | 46.94
OU.A3.02 | 4 | P2212-55U9 | m3 | Excavació de fonaments sense rampa d'accés, fins a 4 m de fondària i més de 2 m d'amplària, en terreny fluix, amb mitjans mecànics, i càrrega sobre camió | 7.97 | 563.929 | 4494.51
OU.A3.02 | 5 | P241-FIPF | m3 | Transport de terres no contaminades per a reutilitzar dins de l'obra, amb dúmper per a transports de gasoil i temps d'espera per a la càrrega amb mitjans mecànics | 2.53 | 221.724 | 560.96
|  |  |  | TOTAL |  |  | 25185.94
|  | Obra | OU | 1073 Parc Litoral Port Badalona EXE
|  | Àmbit | A3 | Àmbit Port - accés sud
|  | Capítol | 03 | Fonamentació, contenció de terres i estructures
|  | Subcapítol | 01 | Mur aparcament
OU.A3.03.01 | 1 | P324-MOYI | m3 | Formigonament de murs de contenció, de 6 m d'alçària com a màxim, amb Formigó per armar amb additiu hidròfug HA - 30 / F / 20 / XC4 + XS1 amb una quantitat de ciment de 300 kg/m3 i relació aigua ciment =< 0.5 i abocat amb bomba | 132.29 | 110.198 | 14578.09
OU.A3.03.01 | 2 | P3C5-TRJY | m3 | Formigonat de llosa de fonamentació amb Formigó per armar amb additiu hidròfug HA - 30 / F / 20 / XC2 amb una quantitat de ciment de 300 kg/m3 i relació aigua ciment =< 0.6, abocat amb bomba | 118.47 | 66.878 | 7923.04
OU.A3.03.01 | 3 | P4BC-43MU | kg | Armadura per a mur AP500 S d'Acer en barres corrugades B500S de límit elàstic >= 500 N/mm2 | 2.13 | 5839.66 | 12438.48
OU.A3.03.01 | 4 | P3C0-3D8D | kg | Armadura de lloses de fonaments AP500 S amb barres de diàmetre com a màxim 16 mm, d'Acer en barres corrugades B500S de límit elàstic >= 500 N/mm2 | 2.06 | 7558.86 | 15571.25
OU.A3.03.01 | 5 | P4DG-3XT6 | m2 | Muntatge i desmuntatge d'una cara d'encofrat, amb plafó metàl·lic de 50x100 cm, per a murs de base rectilínia, encofrats a dues cares, d'alçària <= 6 m, per a deixar el formigó vist | 38.95 | 275.088 | 10714.68
OU.A3.03.01 | 6 | P4DG-3XQN | m2 | Muntatge i desmuntatge d'una cara d'encofrat, amb plafó metàl·lic de 50x100 cm, per a murs de base rectilínia, encofrats a una cara, d'alçària <= 3 m | 34.44 | 90.622 | 3121.02
OU.A3.03.01 | 7 | P3Z3-D52T | m2 | Capa de neteja i anivellament 10 cm de gruix amb Formigó de neteja, amb una dosificació de 150 kg/m3 de ciment, consistència plàstica i grandària màxima del granulat 20 mm, HL-150 kg/m3/P/20, abocat des de camió | 13.93 | 148.034 | 2062.11
OU.A3.03.01 | 8 | P2212-55U9 | m3 | Excavació de fonaments sense rampa d'accés, fins a 4 m de fondària i més de 2 m d'amplària, en terreny fluix, amb mitjans mecànics, i càrrega sobre camió | 7.97 | 106.587 | 849.5
OU.A3.03.01 | 9 | P791-8A6Z | m2 | Impermeabilització exterior de mur de contenció de <= 3 m d'alçària amb emulsió bituminosa, capa drenant amb làmina de drenatge nodular de polietilè d'alta densitat i capa filtrant amb un geotèxtil, fixada mecànicament. I2+D1 segons CTE/DB-HS 2006 | 17.45 | 129.862 | 2266.09
OU.A3.03.01 | 10 | P7JF-B2ZL | m | Segellat de junts amb perfil hidroexpansiu de poliuretà de secció 2x1 cm, col·locat a l'interior del junt | 16.74 | 84.41 | 1413.02
OU.A3.03.01 | 11 | P7JC-5QDF | m | Segellat de junt entre materials d'obra de 30 mm d'amplària i 20 mm de fondària, amb massilla de poliuretà monocomponent, aplicada amb pistola manual | 16.94 | 23.34 | 395.38
OU.A3.03.01 | 12 | P7J8-DPFG | m | Reblert de junt amb cordó cel·lular de polietilè expandit de 40 mm, col·locat a pressió a l'interior del junt | 27.69 | 23.34 | 646.28
OU.A3.03.01 | 13 | P7J3-DN9P | m2 | Formació de junt de dilatació, en peces formigonades *in situ*, amb planxa de poliestirè expandit (EPS), de 20 mm de gruix | 12.1 | 23.34 | 282.41
|  |  |  | TOTAL |  |  | 72261.35
|  | Obra | OU | 1073 Parc Litoral Port Badalona EXE
|  | Àmbit | A3 | Àmbit Port - accés sud
|  | Capítol | 03 | Fonamentació, contenció de terres i estructures
|  | Subcapítol | 02 | Cobertura accés rodat
OU.A3.03.02 | 1 | P324-MOYI | m3 | Formigonament de murs de contenció, de 6 m d'alçària com a màxim, amb Formigó per armar amb additiu hidròfug HA - 30 / F / 20 / XC4 + XS1 amb una quantitat de ciment de 300 kg/m3 i relació aigua ciment =< 0.5 i abocat amb bomba | 132.29 | 50.434 | 6671.91
OU.A3.03.02 | 2 | P3F2-OCEB | m3 | Formigonament per a enceps, amb Formigó per armar amb additiu hidròfug HA - 30 / F / 20 / XC2 amb una quantitat de ciment de 300 kg/m3 i relació aigua ciment =< 0.6, abocat amb bomba en obres d'enginyeria civil | 136.52 | 82.786 | 11301.94
OU.A3.03.02 | 3 | P4510-1358Y | m3 | Formigonament per a pilars, amb Formigó per armar amb additiu hidròfug HA - 30 / F / 20 / XC3 + XS1 amb una quantitat de ciment de 300 kg/m3 i relació aigua ciment =< 0.5, abocat amb bomba | 158.45 | 4.875 | 772.44
OU.A3.03.02 | 4 | P4537-133JQ | m3 | Formigonament per a bigues, amb Formigó per armar amb additiu hidròfug HA - 30 / F / 20 / XC3 + XS1 amb una quantitat de ciment de 300 kg/m3 i relació aigua ciment =< 0.5, abocat amb bomba | 138.06 | 16.613 | 2293.59
OU.A3.03.02 | 5 | P93M-IAIO | m2 | Solera de Formigó en massa HM - 20 / F / 20 / X0 amb una quantitat de ciment de 200 kg/m3 i relació aigua ciment =< 0.6, de gruix 10 cm, abocat amb bomba | 25.55 | 229 | 5850.95
OU.A3.03.02 | 6 | P4BC-43MU | kg | Armadura per a mur AP500 S d'Acer en barres corrugades B500S de límit elàstic >= 500 N/mm2 | 2.13 | 7012.55 | 14936.73
OU.A3.03.02 | 7 | P3F0-D53Z | kg | Armadura per a enceps AP500 S amb barres de diàmetre superior a 16 mm, d'Acer en barres corrugades B500S de límit elàstic >= 500 N/mm2 | 1.81 | 6857.64 | 12412.33
OU.A3.03.02 | 8 | P4BE-FIVG | kg | Armadura per a pilars AP500 S amb barres de diàmetre superior a 16 mm, d'Acer en barres corrugades B500S de límit elàstic >= 500 N/mm2 | 1.84 | 2418.27 | 4449.62
OU.A3.03.02 | 9 | P4B3-FJX7 | kg | Armadura per a bigues AP500 S amb barres de diàmetre superior a 16 mm, d'Acer en barres corrugades B500S de límit elàstic >= 500 N/mm2 | 2.02 | 10804.45 | 21824.99
OU.A3.03.02 | 10 | P4DG-3XT6 | m2 | Muntatge i desmuntatge d'una cara d'encofrat, amb plafó metàl·lic de 50x100 cm, per a murs de base rectilínia, encofrats a dues cares, d'alçària <= 6 m, per a deixar el formigó vist | 38.95 | 255.852 | 9965.44
OU.A3.03.02 | 11 | P4DG-3XQN | m2 | Muntatge i desmuntatge d'una cara d'encofrat, amb plafó metàl·lic de 50x100 cm, per a murs de base rectilínia, encofrats a una cara, d'alçària <= 3 m | 34.44 | 106.13 | 3655.12
OU.A3.03.02 | 12 | P3Z3-D52T | m2 | Capa de neteja i anivellament 10 cm de gruix amb Formigó de neteja, amb una dosificació de 150 kg/m3 de ciment, consistència plàstica i grandària màxima del granulat 20 mm, HL-150 kg/m3/P/20, abocat des de camió | 13.93 | 98.66 | 1374.33
OU.A3.03.02 | 13 | P2212-55U9 | m3 | Excavació de fonaments sense rampa d'accés, fins a 4 m de fondària i més de 2 m d'amplària, en terreny fluix, amb mitjans mecànics, i càrrega sobre camió | 7.97 | 208.055 | 1658.2
OU.A3.03.02 | 14 | P791-8A6Z | m2 | Impermeabilització exterior de mur de contenció de <= 3 m d'alçària amb emulsió bituminosa, capa drenant amb làmina de drenatge nodular de polietilè d'alta densitat i capa filtrant amb un geotèxtil, fixada mecànicament. I2+D1 segons CTE/DB-HS 2006 | 17.45 | 126.086 | 2200.2
OU.A3.03.02 | 15 | P784-5RJ4 | m2 | Pintat sobre formigó en parament horitzontal amb 1 kg/m2 d'emulsió bituminosa catiònica tipus C60B3/B2 ADH i 6 kg/m2 de betum asfàltic convencional 50/70 | 14.41 | 229 | 3299.89
OU.A3.03.02 | 16 | P4DC-3UY5 | m2 | Muntatge i desmuntatge d'encofrat de lloses, a una alçària <= 5 m, amb tauler de fusta de pi folrat amb tauler fenòlic per a deixar el formigó vist | 71.2 | 67.004 | 4770.68
OU.A3.03.02 | 17 | P4DH-DQEC | m2 | Muntatge i desmuntatge d'encofrat amb plafons metàl·lics per a pilars de secció rectangular, per a deixar el formigó vist, d'alçària fins a 5 m | 32.8 | 39 | 1279.2
OU.A3.03.02 | 18 | P4C3-4SK6 | m2 | Muntatge i desmuntatge d'apuntalament de sostre a una alçària <= 5 m, amb puntal metàl·lic i tauló | 25.64 | 247.65 | 6349.75
OU.A3.03.02 | 19 | P214X-HCP5 | m2 | Tall d'estructures de formigó en massa o armat, amb serra amb fil de diamant i càrrega manual i mecànica de runa sobre camió o contenidor | 632.08 | 3.6 | 2275.49
OU.A3.03.02 | 20 | P3D0-3D8T | u | Desplaçament, muntatge i desmuntatge a obra d'equip d'execució de micropilons | 1758.06 | 1 | 1758.06
OU.A3.03.02 | 21 | P3D2-HZ01 | m | Execució de micropilons sense entubació de 220 mm d'amb menys d'un 25% de perforació en formigó en massa o roca tova, armat amb Tub d'acer per a l'execució de micropilons, de 560 N/mm2 de límit elàstic, 140 mm de diàmetre i de 12 mm de gruix i injecció única amb beurada de ciment CEM I 42,5 R | 101.19 | 441 | 44624.79
OU.A3.03.02 | 22 | P4Z6-Z001 | u | Pern de connexió tipus Nelson de diàmetre 3/4* *, soldat a la xapa o tub | 2.96 | 336 | 994.56
OU.A3.03.02 | 23 | P4LB-3DOX | m2 | Lloses alveolars de formigó pretesat de 25 cm d'alçària i 100 a 120 cm d'amplària, amb junt lateral obert superiorment, de 235,6 a 264,4 kN·m per m d'amplària de moment flector últim, per a sostre de 25+ 5 cm, col·locades sobre estructura | 62.49 | 229 | 14310.21
OU.A3.03.02 | 24 | P3D1-Z001 | m | Enderroc de cap de micropiló de qualsevol diàmetre | 30.62 | 28 | 857.36
OU.A3.03.02 | 25 | P7JF-B2ZL | m | Segellat de junts amb perfil hidroexpansiu de poliuretà de secció 2x1 cm, col·locat a l'interior del junt | 16.74 | 28.03 | 469.22
|  |  |  | TOTAL |  |  | 180357
|  | Obra | OU | 1073 Parc Litoral Port Badalona EXE
|  | Àmbit | A3 | Àmbit Port - accés sud
|  | Capítol | 03 | Fonamentació, contenció de terres i estructures
|  | Subcapítol | 03 | Pèrgoles de fusta
OU.A3.03.03 | 1 | P437-4S9V | kg | Elements d'unió i recolzament per estructures de fusta, d'Acer inoxidable austenític amb molibdè de designació 1.4401 (AISI 316), en perfils laminats tipus L, rodó, quadrat, rectangular, hexagonal, planxa, treballat a taller i col·locat a l'obra | 5.63 | 650 | 3659.5
OU.A3.03.03 | 2 | P4537-MMTT | m3 | Formigonament per a bigues, amb Formigó per armar amb additiu hidròfug HA - 30 / F / 20 / XC1 amb una quantitat de ciment de 300 kg/m3 i relació aigua ciment =< 0.6, abocat amb bomba | 138.06 | 12.903 | 1781.39
OU.A3.03.03 | 3 | P93M-IAIO | m2 | Solera de Formigó en massa HM - 20 / F / 20 / X0 amb una quantitat de ciment de 200 kg/m3 i relació aigua ciment =< 0.6, de gruix 10 cm, abocat amb bomba | 25.55 | 480 | 12264
OU.A3.03.03 | 4 | P4B3-FJX7 | kg | Armadura per a bigues AP500 S amb barres de diàmetre superior a 16 mm, d'Acer en barres corrugades B500S de límit elàstic >= 500 N/mm2 | 2.02 | 3677.355 | 7428.26
OU.A3.03.03 | 5 | P442-DFZV | kg | Acer S275JR segons UNE-EN 10025-2, per a bigues formades per peça composta, en perfils laminats en calent sèrie IPN, IPE, HEB, HEA, HEM i UPN, treballat a taller i amb una capa d'imprimació antioxidant, col·locat a l'obra amb soldadura | 2.19 | 4411.362 | 9660.88
OU.A3.03.03 | 6 | P44C-DP2F | kg | Acer S275J0H segons UNE-EN 10210-1, per a pilars formats per peça composta, en perfils foradats laminats en calent sèrie rodó, quadrat i rectangular, treballat a taller i amb una capa d'imprimació antioxidant, col·locat a l'obra amb soldadura i cargols | 2.23 | 3862.755 | 8613.94
OU.A3.03.03 | 7 | P4Z6-6YXL | u | Ancoratge amb tac químic de diàmetre 16 mm amb cargol, volandera i femella | 18.68 | 204 | 3810.72
OU.A3.03.03 | 8 | P432-6UJH | m3 | Bigueta de fusta amb Element de fusta laminada combinada GL24c, amb gruix de laminat 33/45 mm, de 7x13 a 20x100 cm de secció constant i llargària fins a 5 m, treballada al taller i amb tractament de sals de coure en autoclau amb un nivell de penetració NP 3 segons UNE-EN 351-1, col·locada sobre suports de fusta o acer | 1600.44 | 4.861 | 7779.74
OU.A3.03.03 | 9 | P4B8-D6QD | kg | Armadura de lloses d'estructura AP500 S amb barres de diàmetre com a màxim 16 mm, d'Acer en barres corrugades B500S de límit elàstic >= 500 N/mm2 | 2.14 | 6000 | 12840
OU.A3.03.03 | 10 | P7C22-E177 | m2 | Aïllament amb Planxa de poliestirè expandit (EPS), de 120 mm de gruix, de 2,6 m2·K/W de resistència tèrmica, amb una cara llisa i cantell recte, col·locades amb fixacions mecàniques | 21.89 | 378.45 | 8284.27
OU.A3.03.03 | 11 | P4B9-RRQU | m2 | Armadura amb malla electrosoldada galvanitzada de barres corrugades d'acer ME 15x15 cm D:4-4 mm 6x2,2 m B500T UNE-EN 10080, tallada i manipulada per ancorar a pèrgola de fusta | 6.36 | 550 | 3498
OU.A3.03.03 | 12 | PAVL-RRYO | m2 | Vela per a ombra, de fils trenats de polietilé d'alta resistència a la tracció ignífug, color a definir per la DF, col·locada amb fixacions d'acer inoxidable a estructura de fusta | 42.41 | 165 | 6997.65
|  |  |  | TOTAL |  |  | 86618.35
|  | Obra | OU | 1073 Parc Litoral Port Badalona EXE
|  | Àmbit | A3 | Àmbit Port - accés sud
|  | Capítol | 03 | Fonamentació, contenció de terres i estructures
|  | Subcapítol | 04 | Passarel·la
OU.A3.03.04 | 1 | P3F2-OCEB | m3 | Formigonament per a enceps, amb Formigó per armar amb additiu hidròfug HA - 30 / F / 20 / XC2 amb una quantitat de ciment de 300 kg/m3 i relació aigua ciment =< 0.6, abocat amb bomba en obres d'enginyeria civil | 136.52 | 11.4 | 1556.33
OU.A3.03.04 | 2 | P45C1-LQSN | m3 | Formigonament de lloses amb Formigó per armar amb additiu hidròfug HA - 30 / F / 20 / XC1 amb una quantitat de ciment de 300 kg/m3 i relació aigua ciment =< 0.6, abocat amb bomba | 130.11 | 16.2 | 2107.78
OU.A3.03.04 | 3 | P93M-IAIO | m2 | Solera de Formigó en massa HM - 20 / F / 20 / X0 amb una quantitat de ciment de 200 kg/m3 i relació aigua ciment =< 0.6, de gruix 10 cm, abocat amb bomba | 25.55 | 162 | 4139.1
OU.A3.03.04 | 4 | P3F0-D53Z | kg | Armadura per a enceps AP500 S amb barres de diàmetre superior a 16 mm, d'Acer en barres corrugades B500S de límit elàstic >= 500 N/mm2 | 1.81 | 1840.44 | 3331.2
OU.A3.03.04 | 5 | P442-DFZV | kg | Acer S275JR segons UNE-EN 10025-2, per a bigues formades per peça composta, en perfils laminats en calent sèrie IPN, IPE, HEB, HEA, HEM i UPN, treballat a taller i amb una capa d'imprimació antioxidant, col·locat a l'obra amb soldadura | 2.19 | 4940.455 | 10819.6
OU.A3.03.04 | 6 | P44C-DP2F | kg | Acer S275J0H segons UNE-EN 10210-1, per a pilars formats per peça composta, en perfils foradats laminats en calent sèrie rodó, quadrat i rectangular, treballat a taller i amb una capa d'imprimació antioxidant, col·locat a l'obra amb soldadura i cargols | 2.23 | 2763.27 | 6162.09
OU.A3.03.04 | 7 | P4B8-D6QD | kg | Armadura de lloses d'estructura AP500 S amb barres de diàmetre com a màxim 16 mm, d'Acer en barres corrugades B500S de límit elàstic >= 500 N/mm2 | 2.14 | 1702.14 | 3642.58
OU.A3.03.04 | 8 | P4DG-3XQN | m2 | Muntatge i desmuntatge d'una cara d'encofrat, amb plafó metàl·lic de 50x100 cm, per a murs de base rectilínia, encofrats a una cara, d'alçària <= 3 m | 34.44 | 55.2 | 1901.09
OU.A3.03.04 | 9 | P3D1-Z001 | m | Enderroc de cap de micropiló de qualsevol diàmetre | 30.62 | 20 | 612.4
OU.A3.03.04 | 10 | P4Z6-Z001 | u | Pern de connexió tipus Nelson de diàmetre 3/4* *, soldat a la xapa o tub | 2.96 | 160 | 473.6
OU.A3.03.04 | 11 | P3Z3-D52T | m2 | Capa de neteja i anivellament 10 cm de gruix amb Formigó de neteja, amb una dosificació de 150 kg/m3 de ciment, consistència plàstica i grandària màxima del granulat 20 mm, HL-150 kg/m3/P/20, abocat des de camió | 13.93 | 20.8 | 289.74
OU.A3.03.04 | 12 | P2212-55U9 | m3 | Excavació de fonaments sense rampa d'accés, fins a 4 m de fondària i més de 2 m d'amplària, en terreny fluix, amb mitjans mecànics, i càrrega sobre camió | 7.97 | 120.96 | 964.05
OU.A3.03.04 | 13 | P3D2-HJJ2 | m | Execució de micropilons sense entubació de 200 mm d'amb menys d'un 25% de perforació en formigó en massa o roca tova, armat amb Tub d'acer per a l'execució de micropilons, de 560 N/mm2 de límit elàstic, 127 mm de diàmetre i de 9 mm de gruix i injecció única amb beurada de ciment CEM I 42,5 R | 89.53 | 160 | 14324.8
OU.A3.03.04 | 14 | P4LC-6549 | m2 | Perfil de xapa per a sostre col·laborant, d'acer galvanitzat d'1,2 mm de gruix, de 200 - 210 mm de pas de malla i 60 mm d'alçària màxima, pes de 14 a 15 kg/m2 i un moment d'inèrcia de 85 a 90 cm4, col·locat sobre estructura | 27.58 | 151.2 | 4170.1
OU.A3.03.04 | 15 | P7JC-5QDF | m | Segellat de junt entre materials d'obra de 30 mm d'amplària i 20 mm de fondària, amb massilla de poliuretà monocomponent, aplicada amb pistola manual | 16.94 | 10.28 | 174.14
OU.A3.03.04 | 16 | P7JC-5QD8 | m | Segellat de junt entre materials d'obra de 40 mm d'amplària i 30 mm de fondària, amb massilla de cautxú-asfalt, aplicada manualment | 8.09 | 10.28 | 83.17
|  |  |  | TOTAL |  |  | 54751.77
|  | Obra | OU | 1073 Parc Litoral Port Badalona EXE
|  | Àmbit | A3 | Àmbit Port - accés sud
|  | Capítol | 03 | Fonamentació, contenció de terres i estructures
|  | Subcapítol | 05 | Suport façana
OU.A3.03.05 | 1 | P44C-DP2F | kg | Acer S275J0H segons UNE-EN 10210-1, per a pilars formats per peça composta, en perfils foradats laminats en calent sèrie rodó, quadrat i rectangular, treballat a taller i amb una capa d'imprimació antioxidant, col·locat a l'obra amb soldadura i cargols | 2.23 | 9040.475 | 20160.26
OU.A3.03.05 | 2 | P4Z6-6YXL | u | Ancoratge amb tac químic de diàmetre 16 mm amb cargol, volandera i femella | 18.68 | 396 | 7397.28
|  |  |  | TOTAL |  |  | 27557.54
|  | Obra | OU | 1073 Parc Litoral Port Badalona EXE
|  | Àmbit | A3 | Àmbit Port - accés sud
|  | Capítol | 03 | Fonamentació, contenció de terres i estructures
|  | Subcapítol | 06 | Murets jardineres
OU.A3.03.06 | 1 | P3Z3-D52T | m2 | Capa de neteja i anivellament 10 cm de gruix amb Formigó de neteja, amb una dosificació de 150 kg/m3 de ciment, consistència plàstica i grandària màxima del granulat 20 mm, HL-150 kg/m3/P/20, abocat des de camió | 13.93 | 17.1 | 238.2
OU.A3.03.06 | 2 | P324-MOYI | m3 | Formigonament de murs de contenció, de 6 m d'alçària com a màxim, amb Formigó per armar amb additiu hidròfug HA - 30 / F / 20 / XC4 + XS1 amb una quantitat de ciment de 300 kg/m3 i relació aigua ciment =< 0.5 i abocat amb bomba | 132.29 | 8.55 | 1131.08
OU.A3.03.06 | 3 | P324-ROYI | m3 | Increment per a col·loració en massa de formigó per a murs amb pigments Serra Ciments a definir per la DF | 26 | 8.55 | 222.3
OU.A3.03.06 | 4 | P9G0-51BK | m2 | Lliscat manual de paviments de formigó, afegint 4 kg/m2 de pols de quars gris | 3.51 | 17.1 | 60.02
OU.A3.03.06 | 5 | P9ZA-RZDS | m2 | Tractament d'acabat de paviment de formigó amb sufatat d'òxid de ferro, completament acabat | 4.93 | 36.1 | 177.97
OU.A3.03.06 | 6 | P4BC-43MU | kg | Armadura per a mur AP500 S d'Acer en barres corrugades B500S de límit elàstic >= 500 N/mm2 | 2.13 | 684 | 1456.92
OU.A3.03.06 | 7 | P4DG-3XT6 | m2 | Muntatge i desmuntatge d'una cara d'encofrat, amb plafó metàl·lic de 50x100 cm, per a murs de base rectilínia, encofrats a dues cares, d'alçària <= 6 m, per a deixar el formigó vist | 38.95 | 38 | 1480.1
|  |  |  | TOTAL |  |  | 4766.59
|  | Obra | OU | 1073 Parc Litoral Port Badalona EXE
|  | Àmbit | A3 | Àmbit Port - accés sud
|  | Capítol | 04 | Elements de tancament
|  | Subcapítol | 01 | Proteccions i baranes
OU.A3.04.01 | 1 | PB12-RIVU | m | Barana d'acer galvanitzat, amb passamà rodó d'acer inoxidable 1.4401 (AISI 316), D.50 mm soldat amb pletines a pilars i a muntants de tub rodó D.70.3 mm col·locats casa 125 cm, preparats per fixar malla tipus virola, de 150 cm d'alçària, fixat soldat a l'estructura | 127.75 | 78 | 9964.5
OU.A3.04.01 | 2 | PB35-RIVW | m2 | Malla de cable tipus virola flexible X d'acer inoxidable AISI 316 de 2 mm de gruix, de mida d'obertura 38x65.8 mm, col·locada amb cable de les mateixes caracterrístiques i peces especials de fixació i tesat, en disposició horitontal per mòduls màxims de 2x3.5 m | 270.73 | 95.4 | 25827.64
OU.A3.04.01 | 3 | P89C-R919 | m2 | Pintat de perfil d'acer a l'esmalt sintètic a base de poliuretà C5, previa neteja i aplicació de dues capes d'imprimació antioxidant o fosfatant si s'escau, amb dues capes d'acabat | 27.65 | 89.125 | 2464.31
OU.A3.04.01 | 4 | PAB0-RXP1 | u | Porta passera Porta d'acer galvanitzat en perfils laminats de d'una fulla batent, per a un buit d'obra de270x200 cm, amb estructura de suport de tub de 100x60x3 mm ancorada amb pletines i fixacions mecàniques, i bastidor de tub d'acer galvanitzat en calent 60x60x3 mm / 40x60x3 mm i 30x60x3 mm, segons detall de projecte, acabat esmaltat, per folrar amb teixit metàl·lic; elements de penjar i tancar amb pany de cop i clau, tiradors, i rodetes amb molla de guia D.100 mm, col·locada | 1183.05 | 2 | 2366.1
OU.A3.04.01 | 5 | PB12-DIVY | m | Barana d'acer galvanitzat, amb passamà, travesser inferior, muntants cada 100 cm i brèndoles cada 10 cm, de 100 cm d'alçària, fixada mecànicament a l'obra amb tac d'acer, volandera i femella | 123.22 | 54 | 6653.88
OU.A3.04.01 | 6 | PQZ0-RG20 | u | Topall per a roda de cotxe d'acer galvanitzat de D.76 mm, 120 cm d'alçada i 180 cm de longitud, fixat mecànicament | 154.32 | 20 | 3086.4
OU.A3.04.01 | 7 | PAB0-RXP2 | u | Porta d'accés superior a l'aparcament Conjunt de portes d'accés superior a l'aparcament d'acer galvanitzat en perfils laminats, fomat per una porta corredissa, un pany fixe i una porta batent amb una tarja superior fixa, per a un buit d'obra de 880x380 cm, amb estructura de suport i bastidor de tub d'acer galvanitzat en calent 100x60x3 mm, 60x60x3 mm i 40x60x3 mm, segons detall de projecte, i malla electrosoldada; guies inferior i superior i tanca amb pany electrificat en porta corredissa, i elements de penjar i tancar amb pany de cop i clau per la fulla batent, col·locada. Dimensions parcials: Porta corredissa 530x300 cm Pany fixe: 246 x 300 cm Porta batent: 100x300 cm tarja superior fixa: 880x80 cm | 6779.21 | 1 | 6779.21
OU.A3.04.01 | 8 | PAB0-RXP3 | u | Porta d'accés inferior a l'aparcament Conjunt de portes d'accés superior a l'aparcament d'acer galvanitzat en perfils laminats, fomat per una porta corredissa, un pany fixe i una porta batent amb una tarja superior fixa, per a un buit d'obra de 880x380 cm, amb estructura de suport i bastidor de tub d'acer galvanitzat en calent 100x60x3 mm, 60x60x3 mm i 40x60x3 mm, segons detall de projecte, i malla electrosoldada; guies inferior i superior i tanca amb pany electrificat en porta corredissa, i elements de penjar i tancar amb pany de cop i clau per la fulla batent, col·locada. Dimensions parcials: Porta corredissa 530x300 cm Pany fixe: 246 x 300 cm Porta batent: 100x300 cm tarja superior fixa: 880x80 cm | 6779.21 | 2 | 13558.42
|  |  |  | TOTAL |  |  | 70700.46
|  | Obra | OU | 1073 Parc Litoral Port Badalona EXE
|  | Àmbit | A3 | Àmbit Port - accés sud
|  | Capítol | 04 | Elements de tancament
|  | Subcapítol | 02 | Tancats perimetrals
OU.A3.04.02 | 1 | PR92-RRPB | m | Tanca de taulons fusta de pi termotractada, de secció 100x200 mm d'alçada variable de 100 a 200 cm, amb disposició variable de 0'60 a 1'5 m segons detall de projecte, ancorats amb dau de formigó amb peces especials d'acer galvanitzat, i malla electrosoldada de barres corrugades d'acer ME 5x5 cm D3 m B500T UNE-EN 10080 fixades als muntants de fusta, totalment col·locada | 112.83 | 75 | 8462.25
OU.A3.04.02 | 2 | PR92-RRPR | m | Tanca de protecció de la vegetació amb barra corrugada de doble anella d'1 m d'alçada i doble corda, col·locada cada 1'50 m | 24.49 | 354 | 8669.46
OU.A3.04.02 | 3 | P6A3-FA8A | m | Reixat d'acer d'1,5 m d'alçària format per panells de 2.65 x 1,5 m amb malla emmarcada, marc format per tub de 50x30x2 mm i malla electrosoldada de 50x200 mm i 6 mm de gruix, fixats mecànicament a suports verticals de tub de secció rectangular de 30x50 mm i 2 mm de gruix, situats cada 2,8 m als extrems de cada panell, amb acabat galvanitzat i amb platines per a realitzar la fixació, col·locat mecànicament al suport | 44.11 | 22 | 970.42
|  |  |  | TOTAL |  |  | 18102.13
|  | Obra | OU | 1073 Parc Litoral Port Badalona EXE
|  | Àmbit | A3 | Àmbit Port - accés sud
|  | Capítol | 04 | Elements de tancament
|  | Subcapítol | 03 | Façanes edifici existent
OU.A3.04.03 | 1 | P446-DM9A | kg | Acer S275JR segons UNE-EN 10025-2, per a elements d'ancoratge formats per peça simple, en perfils laminats en calent sèrie L, LD, T, rodó, quadrat, rectangular i planxa, treballat a taller i galvanitzat, col·locat a l'obra amb cargols | 3 | 12029.766 | 36089.3
OU.A3.04.03 | 2 | PB35-RIVW | m2 | Malla de cable tipus virola flexible X d'acer inoxidable AISI 316 de 2 mm de gruix, de mida d'obertura 38x65.8 mm, col·locada amb cable de les mateixes caracterrístiques i peces especials de fixació i tesat, en disposició horitontal per mòduls màxims de 2x3.5 m | 270.73 | 243.81 | 66006.68
OU.A3.04.03 | 3 | P83EO-RS4P | m2 | Revestiment vertical amb perfil grecat de planxa d'acer galvanitzada i lacada, tipus Keops o equivalent, a més de 3,00 m d'alçària, amb ones cada 138 mm, de 47 mm d'alçària i 1,2 mm de gruix, amb una massa superficial, entre 12'19 kg/m2, acabat llis, de color especial, col·locat amb fixacions mecàniques | 44.29 | 560.01 | 24802.84
OU.A3.04.03 | 4 | P83EO-RS55 | m2 | Revestiment vertical amb perfil grecat de planxa d'acer galvanitzada i lacada, tipus Keop o equivalent, a més de 3,00 m d'alçària, amb ones cada 138 mm, de 47 mm d'alçària i 1,2 mm de gruix, amb una massa superficial, entre 12'19 kg/m2, acabat perforat amb un coeficient de perforació del 30%, de color especial, col·locat amb fixacions mecàniques | 61.4 | 1 | 61.4
OU.A3.04.03 | 5 | P4Z6-6YXK | u | Ancoratge d'acer amb tac d'expansió de diàmetre 10 mm, amb cargol, volandera i femella per a fixació de perfils metàl·lics a estructura de formigó | 6.93 | 248 | 1718.64
OU.A3.04.03 | 6 | P8360-RAG7 | m | Peça vertical de panell composite multicapa de 4 mm de gruix, amb dues làmines d'alumini lacat color a decidir de 0,5 mm de gruix, d'aliatge AA 5005/H22, adherides a nucli de poliestirè i fixat mecànicament a l'estructura de suport, de 70 cm de desenvolupament i 5 plecs màxim | 55.38 | 278.05 | 15398.41
|  |  |  | TOTAL |  |  | 144077.27
|  | Obra | OU | 1073 Parc Litoral Port Badalona EXE
|  | Àmbit | A3 | Àmbit Port - accés sud
|  | Capítol | 05 | Paviments
|  | Subcapítol | 01 | Paviments de formigó
OU.A3.05.01 | 1 | P92A-DX8I | m3 | Subbase de Tot-u artificial procedent de granulats reciclats de formigó, amb estesa i piconatge del material al 98% del PM | 31.53 | 358.6 | 11306.66
OU.A3.05.01 | 2 | P9GB-1RRFF | m3 | Paviment de formigó color en massa amb pigments de Serra Ciments o equivalent a definir per la DF, amb 20% de granulats de material reciclat de formigons, amb additiu hidròfug HRA - 30 / B / 10 / XC4 + XS1 amb una quantitat de ciment de 300 kg/m3 i relació aigua ciment =< 0.5, escampat des de camió, estesa i vibratge mecànic, remolinat mecànic afegint 4 kg/m2 de pols de quars color, i armat amb fibra de vidre tipus AR V-12 AM de Fibratec o equivalent amb una dosificació d'1kg/m3, inclós part proporcional de talls de retracció segons disposició de projecte | 155.17 | 252.61 | 39197.49
OU.A3.05.01 | 3 | P9ZA-RRDB | u | Gravat de motiu sobre formigó amb plantilla de 2 m2 màxim segons detall de projecte, completament acabat | 54.36 | 20 | 1087.2
OU.A3.05.01 | 4 | P9ZA-RZDS | m2 | Tractament d'acabat de paviment de formigó amb sufatat d'òxid de ferro, completament acabat | 4.93 | 1793.7 | 8842.94
|  |  |  | TOTAL |  |  | 60434.29
|  | Obra | OU | 1073 Parc Litoral Port Badalona EXE
|  | Àmbit | A3 | Àmbit Port - accés sud
|  | Capítol | 05 | Paviments
|  | Subcapítol | 02 | Elements especials
OU.A3.05.02 | 1 | P966-H97P | m | Vorada corba d'acer galvanitzat, de 10 mm de gruix i 200 mm d'alçària, amb els elements metàl·lics d'ancoratge soldats a la xapa, col·locada sobre base de Formigó d'ús no estructural HNE-15/P/40 de resistència a compressió 15 N/mm2, consistència plàstica i grandària màxima del granulat 40 mm | 43.73 | 48 | 2099.04
OU.A3.05.02 | 2 | P970-DFTM | m3 | Base per a rigola amb Formigó d'ús no estructural HNE-20/P/20 de resistència a compressió 20 N/mm2, consistència plàstica i grandària màxima del granulat 20 mm, escampat des de camió, estesa i vibratge manual, acabat reglejat | 106.8 | 6.063 | 647.53
OU.A3.05.02 | 3 | P976-U59A | m | Rigola de 30 cm d'amplària de Peça doble capa de formigó color blanc amb granulats reciclats, de 30x30x8 cm, per a rigoles, col·locades amb morter sobre base de formigó d'ús no estructural amb granulat reciclat i rejuntades amb beurada de ciment | 25.64 | 97 | 2487.08
OU.A3.05.02 | 4 | P965-OYPH | m | Vorada de Pedra granítica, recta, escairada, serrada mecànicament i flamejada, per a vorada, de 20x25 cm, col·locada sobre base de formigó reciclat no estructural de 20 a 25 cm d'alçària i rejuntada amb morter | 54.4 | 148 | 8051.2
OU.A3.05.02 | 5 | P966-R97N | m | Vorada recta d'acer corten, de 8 mm de gruix i 200 a 600 mm d'alçària, amb els elements metàl·lics d'ancoratge i rigiditzadors soldats a la xapa, col·locada sobre base de Formigó d'ús no estructural HNE-15/P/40 de resistència a compressió 15 N/mm2, consistència plàstica i grandària màxima del granulat 40 mm | 72.73 | 307 | 22328.11
OU.A3.05.02 | 6 | P9VE-B6KE | m | Esglaó de formigó prefabricat d'1 peça de secció rectangular de 40x15 cm, amb bisell i acabat llis, de color gris, col·locat amb formigó d'ús no estructural HNE-15/P/10 | 53.48 | 84.6 | 4524.41
|  |  |  | TOTAL |  |  | 40137.37
|  | Obra | OU | 1073 Parc Litoral Port Badalona EXE
|  | Àmbit | A3 | Àmbit Port - accés sud
|  | Capítol | 05 | Paviments
|  | Subcapítol | 03 | Senyalització
OU.A3.05.03 | 1 | PBA2-FIHX | m2 | Pintat sobre paviment de marca vial superficial per a ús permanent i retrorreflectant en sec, amb humitat i amb pluja, tipus P-RR, amb termoplàstic d'aplicació en calent de color blanc i microesferes de vidre, aplicada amb màquina d'accionament manual | 10.35 | 76 | 786.6
OU.A3.05.03 | 2 | PBA3-DXOI | m | Pintat sobre paviment de marca vial longitudinal discontínua per a ús permanent i retrorreflectant en sec, amb humitat i amb pluja, tipus P-RR, de 15 cm d'amplària i 1/2 de relació pintat/no pintat, amb termoplàstic d'aplicació en calent de color blanc i microesferes de vidre, aplicada mecànicament mitjançant polvorització | 0.87 | 111 | 96.57
|  |  |  | TOTAL |  |  | 883.17
|  | Obra | OU | 1073 Parc Litoral Port Badalona EXE
|  | Àmbit | A3 | Àmbit Port - accés sud
|  | Capítol | 05 | Paviments
|  | Subcapítol | 04 | Paviment asfàltic
OU.A3.05.04 | 1 | P9HC-HR3O | u | Desplaçament d'equip d'estesa i fresat de mescla bituminosa en calent en horari diürn | 644.76 | 1 | 644.76
OU.A3.05.04 | 2 | P9L1-E97Z | m2 | Reg d'imprimació amb emulsió bituminosa catiònica tipus C50BF4 IMP, amb dotació 1 kg/m2 | 0.5 | 610 | 305
OU.A3.05.04 | 3 | P9H5-E8BW | t | Paviment de Mescla bituminosa contínua en calent tipus AC 22 bin B 50/70 D de temperatura baixa, amb betum asfàltic de penetració, de granulometria densa per a capa intermèdia i granulat granític, estesa i compactada | 68.87 | 102.48 | 7057.8
OU.A3.05.04 | 4 | P9L1-E97R | m2 | Reg d'adherència amb emulsió bituminosa catiònica modificada amb polímers tipus C60BP3/BP2 ADH, amb dotació 1 kg/m2 | 0.56 | 610 | 341.6
OU.A3.05.04 | 5 | P9H2-CUOM | m2 | Capa de rodadura de paviment de Mescla bituminosa en calent, fabricada a temperatura normal amb betum de penetració B 50/70 amb granulat per a rodament, amb pigments, amb polit posterior | 35.75 | 610 | 21807.5
|  |  |  | TOTAL |  |  | 30156.66
|  | Obra | OU | 1073 Parc Litoral Port Badalona EXE
|  | Àmbit | A3 | Àmbit Port - accés sud
|  | Capítol | 05 | Paviments
|  | Subcapítol | 06 | Paviment granular
OU.A3.05.06 | 1 | PD5S-9ENY | m | Rasa de drenatge del terreny, per a recollir aigües superficials, de 40x60 cm, amb excavació mecànica, reblert de la rasa amb 100% de grava, i càrrega de les terres sobrants sobre camió o contenidor | 9.76 | 154 | 1503.04
|  |  |  | TOTAL |  |  | 1503.04
|  | Obra | OU | 1073 Parc Litoral Port Badalona EXE
|  | Àmbit | A3 | Àmbit Port - accés sud
|  | Capítol | 05 | Paviments
|  | Subcapítol | 07 | Cobertes EDAR-ET-Llotja
OU.A3.05.07 | 1 | P781-RZNH | m2 | Impermeabilització de paraments horitzontals amb poliurea pura bicomponent en calent de Tecnopol o equivalent, amb una dotació de 2 kg/m2, aplicat en varies capes, previa neteja i regularització de la superfície a aplicar amb tapat de forats, fisures, etc. | 26.18 | 996 | 26075.28
OU.A3.05.07 | 2 | P7C25-DDLI | m2 | Aïllament de Planxa de poliestirè extruït (XPS), de 80 mm de gruix, resistència a compressió >= 300 kPa, resistència tèrmica entre 2,353 i 2,162 m2·K/W, amb la superfície llisa i cantell mitjamossa, col·locada sense adherir | 13.09 | 135 | 1767.15
OU.A3.05.07 | 3 | P7C25-DDMA | m2 | Aïllament de Planxa de poliestirè extruït (XPS), de 140 mm de gruix, resistència a compressió >= 300 kPa, resistència tèrmica entre 3,784 i 3,5 m2·K/W, amb la superfície llisa i cantell mitjamossa, col·locada sense adherir | 19.32 | 540 | 10432.8
OU.A3.05.07 | 4 | P7C25-DDMD | m2 | Aïllament de Planxa de poliestirè extruït (XPS), de 200 mm de gruix, resistència a compressió >= 300 kPa, resistència tèrmica entre 5,405 i 5 m2·K/W, amb la superfície llisa i cantell mitjamossa, col·locada sense adherir | 22.89 | 344 | 7874.16
OU.A3.05.07 | 5 | P7B1-6Q7F | m2 | Geotèxtil format per feltre de polipropilè/polietilè no teixit lligat térmicament de 90 a 100 g/m2, col·locat sense adherir | 3.28 | 964.4 | 3163.23
OU.A3.05.07 | 6 | PD58-5YO8 | m | Canal de formigó polímer, d'amplària interior 150 mm, amb un pendent del < 1 %, amb perfil lateral, amb reixa d'acer galvanitzat ranurada, classe B125 segons norma UNE-EN 1433, fixada amb tanca a la canal, col·locada sobre base de formigó amb solera de 100 mm de gruix i parets de 100 mm de gruix | 100.17 | 60 | 6010.2
OU.A3.05.07 | 7 | PD15-78QI | m | Baixant de Tub de planxa galvanitzada i lacada amb unió plegada de DN 100 mm i 0,6 mm de gruix, incloses les peces especials i fixat mecànicament amb brides | 34.88 | 30 | 1046.4
|  |  |  | TOTAL |  |  | 56369.22
|  | Obra | OU | 1073 Parc Litoral Port Badalona EXE
|  | Àmbit | A3 | Àmbit Port - accés sud
|  | Capítol | 06 | Mobiliari urbà
|  | Subcapítol | 02 | Equipament espai públic
OU.A3.06.02 | 1 | PQ12-RR02 | u | Banc Urbidermis HARPO de 1,75m fusta tropical FSC 100% Banc model HARPO d'Urbidermis-Santa&Cole de 1,75m de longitud amb respatller, amb 2 estructures de fosa d'alumini AG3 acabada granallada i anoditzada (15micres de gruix). Seient i respatller format per 6 llistons iguals de secció rectangular de 90x30mm de fusta massissa tropical amb certificació FSC® 100% protegida amb oli monocapa, col·locat amb dos perns per estructura d'acer inoxidable A2(AISI304) M10x120 i resina epoxi, ciment ràpid o similar | 846.21 | 2 | 1692.42
OU.A3.06.02 | 2 | PQ12-RR08 | u | Banc Urbidermis FLAVIO de 1,75m fusta tropical FSC 100% Banc model FLAVIO d'Urbidermis-Santa&Cole de 1,75m de longitud, amb 2 estructures de fosa d'alumini AG3 acabada granallada i anoditzada (15 micres de gruix). Seient format per 6 llistons iguals de secció rectangular de 90x30mm de fusta massissa tropical amb certificació FSC® 100% protegida amb oli monocapa, col·locat amb dos perns per estructura d'acer inoxidable A2(AISI304) M10x120 i resina epoxi, ciment ràpid o similar | 762.21 | 3 | 2286.63
OU.A3.06.02 | 3 | PQ22-MA8Q | u | Paperera de peu de planxa d'acer zincat acabat amb pintat al forn, de 63 l de capacitat i cubeta extraible de polietilè, per a col·locació superficial ancorada amb dau de formigó | 826.44 | 2 | 1652.88
OU.A3.06.02 | 4 | P966-R97J | m | Xapa d'acer corten per a formació de jardinera a mida de secció recta, de 8 mm de gruix de 700 mm d'alçària, col·locada | 93.12 | 86 | 8008.32
OU.A3.06.02 | 5 | P791-RA6Z | m2 | Impermeabilització de parament vertical i/o horitzontal amb emulsió bituminosa, capa drenant amb làmina de drenatge nodular de polietilè d'alta densitat i capa filtrant amb un geotèxtil, fixada mecànicament | 17.45 | 1446.2 | 25236.19
OU.A3.06.02 | 6 | P966-R97R | u | Jardinera de xapa d'acer corten de 2 mm de gruix, D. 120mm i 100 cm d'alçada, col·locada | 877.12 | 6 | 5262.72
OU.A3.06.02 | 7 | P966-R97T | u | Jardinera de xapa d'acer lacat al forn de 2 mm de gruix 300x50 cm i 70 cm d'alçària, col·locada | 900.65 | 22 | 19814.3
|  |  |  | TOTAL |  |  | 63953.46
|  | Obra | OU | 1073 Parc Litoral Port Badalona EXE
|  | Àmbit | A3 | Àmbit Port - accés sud
|  | Capítol | 07 | Instal·lacions i serveis
|  | Subcapítol | 01 | Sanejament
OU.A3.07.01 | 1 | F2A10EZA | m | Obertura i formació de rasa drenant. 50cm d'amplada 100cm de profunditat amb mitjans mecànics i manuals, segons plànol. Farcit de rasa amb grava d'entre 3 i 6mm. Inclou canonada de tubdren DN200 recoberta de mala geotèxtil. | 47.97 | 42 | 2014.74
OU.A3.07.01 | 2 | F2A10EZB | m | Obertura i formació de rasa drenant. 50cm d'amplada 100cm de profunditat amb mitjans mecànics i manuals, segons plànol. Farcit de rasa amb grava d'entre 3 i 6mm. Inclou canonada de tubdren DN110 recoberta de mala geotèxtil. | 46.79 | 50 | 2339.5
OU.A3.07.01 | 3 | F2A10EZE | m | Obertura i tancament de rasa per a instal·lació de tub de sanejament enterrat. Rasa de 40cm d'amplada 100cm de profunditat amb mitjans mecànics i manuals, segons plànol. | 37.18 | 70 | 2602.6
OU.A3.07.01 | 4 | PD781-Q0KY | m | Claveguera amb tub de PVC-U de paret sòlida per a sanejament soterrat sense pressió, superfícies interna llisa i externa llisa, diàmetre nominal DN 200, classe de rigidesa anular SN 4 (rigidesa anular >= 4kN/m2), codi d'àrea d'aplicació U (ús en l'exterior de l'estructura dels edificis), fabricació segons norma UNE-EN 1401-1, de color taronja-marró RAL 8023, per a unió elàstica amb anella elastomèrica d'estanquitat, col·locat al fons de la rasa sobre llit de sorra de 10 cm de gruix, inclòs el reblert del recolzament del tub, amb picó vibrant de combustible | 21.61 | 54 | 1166.94
OU.A3.07.01 | 5 | PD781-WBRX | m | Claveguera amb tub de PVC-U de paret sòlida per a sanejament soterrat sense pressió, superfícies interna llisa i externa llisa, diàmetre nominal DN 160, classe de rigidesa anular SN 4 (rigidesa anular >= 4kN/m2), codi d'àrea d'aplicació U (ús en l'exterior de l'estructura dels edificis), fabricació segons norma UNE-EN 1401-1, de color taronja-marró RAL 8023, per a unió elàstica amb anella elastomèrica d'estanquitat, col·locat al fons de la rasa sobre llit de sorra de 10 cm de gruix, inclòs el reblert del recolzament del tub, amb picó vibrant elèctric | 17.23 | 10 | 172.3
OU.A3.07.01 | 6 | PD781-WBRV | m | Claveguera amb tub de PVC-U de paret sòlida per a sanejament soterrat sense pressió, superfícies interna llisa i externa llisa, diàmetre nominal DN 110, classe de rigidesa anular SN 4 (rigidesa anular >= 4kN/m2), codi d'àrea d'aplicació U (ús en l'exterior de l'estructura dels edificis), fabricació segons norma UNE-EN 1401-1, de color taronja-marró RAL 8023, per a unió elàstica amb anella elastomèrica d'estanquitat, col·locat al fons de la rasa sobre llit de sorra de 10 cm de gruix, inclòs el reblert del recolzament del tub, amb picó vibrant elèctric | 14.12 | 0 | 0
OU.A3.07.01 | 7 | PFA8-DVZA | u | Modificació de pou existent per a la connexió de nou tub d'avocament de diàmetre igual o inferior a DN250. Inclou les tasques d'excavació al voltant del pou, verificació dels materials del pou, confirmació de dimensions, buidat del pou, marcat de les obertures, perforació de les parets amb corona, instal·lació de manguito o passamurs d'estanqueïtat, col·locació del tub, sellat i acabat. Perforació amb corona del diámetre de tub corresponent i junta d'estanqueïtat tipus no-loss. | 586.16 | 2 | 1172.32
OU.A3.07.01 | 8 | PD1A-F1ZW | pa | Partida alçada de justificar en concepte de pagament dels drets de connexió a la xarxa de sanejament municipal. Inclou pagament de taxes i tràmits de gestió amb entitats públiques i/o privades. | 3097.5 | 1 | 3097.5
OU.A3.07.01 | 9 | PD59-H8ZA | m | Canal prefabricada de formigó amb reixa d'innox AISI304 B125. 118mm d'ample per 145mm d'alt.Capacitat d'evacuar 5,2 l/s. Totalment acabada | 188.46 | 10 | 1884.6
OU.A3.07.01 | 10 | PD50-IMZA | u | Realçar calaix d'embornal de recollida de pluvials en via pública. Realçament inferior a 25cm. Desmuntatge i recolocació de bastiment i reixa de fosa dúctil existents damunt de nou paviment. | 112.58 | 8 | 900.64
OU.A3.07.01 | 11 | PD0A-IRZB | m | Suplement per a pou de registre de formigó prefabricat per alçària superior a 1.60 m de pou de registre de diàmetre de 120 cm amb anells prefabricats, inclòs part proporcional de graons i reposicionament de marc i tapa existents | 159.47 | 8 | 1275.76
OU.A3.07.01 | 12 | PFB3-DVAD | u | Proves i posada en marxa de la instal·lació | 378 | 1 | 378
OU.A3.07.01 | 13 | PDK4-SAZX | u | Pericó de registre de formigó prefabricat sense fons de 70x70x100 cm, per a instal·lacions de serveis, col·locat sobre llit de grava de 15 cm de gruix i reblert lateral amb terra de la mateixa excavació, en entorn urbà sense dificultat de mobilitat, en voreres > 3 i <= 5 m d'amplària o calçada/plataforma única > 7 i <= 12 m d'amplària, amb afectació per serveis o elements de mobiliari urbà, en actuacions de més de 5 u | 205.27 | 7 | 1436.89
OU.A3.07.01 | 14 | PDK1-DXAC | u | Bastiment quadrat i tapa quadrat de fosa dúctil per a pericó de serveis, recolzada, pas lliure de 700x700 mm i classe B125 segons norma UNE-EN 124, col·locada amb morter per a ram de paleta | 209.34 | 7 | 1465.38
OU.A3.07.01 | 15 | PD1A-F1AC | pa | Partida alçada de justificar en concepte derealització d'inspecció amb càmera de video de la xarxa de clavegueram executada i emissió del posterior informe. | 2940 | 1 | 2940
|  |  |  | TOTAL |  |  | 22847.17
|  | Obra | OU | 1073 Parc Litoral Port Badalona EXE
|  | Àmbit | A3 | Àmbit Port - accés sud
|  | Capítol | 07 | Instal·lacions i serveis
|  | Subcapítol | 02 | Instal·lació d'electricitat i enllumenat
|  | Titol 5 | 02 | Baixa tensió i enllumenat
OU.A3.07.02.02 | 1 | PG33-E4AE | Pa | Partida alçada a justificat per a la modificació de quadre existent per a la creació de tres noves sortides segons esquemes unifilars. | 1312.5 | 1 | 1312.5
OU.A3.07.02.02 | 2 | PG33-E4AG | u | Legalització i altres tràmits oficials | 1890 | 1 | 1890
OU.A3.07.02.02 | 3 | PG33-E4AA | u | Treballs de intervenció i derivació de prisma existent a través d'arqueta. Desenergització dels circuits presents a l'arqueta. | 1575 | 1 | 1575
OU.A3.07.02.02 | 4 | PG33-E6UW | m | Cable amb conductor de coure de tensió assignada0,6/1 kV, de designació RZ1-K (AS), construcció segons norma UNE 21123-4, tripolar, de secció 3x10 mm2, amb coberta del cable de poliolefines, classe de reacció al foc Cca-s1b, d1, a1 segons la norma UNE-EN 50575 amb baixa emissió fums, col·locat en tub | 9.27 | 250 | 2317.5
OU.A3.07.02.02 | 5 | PDK4-Z9TM | u | Pericó de formigó prefabricat sense fons de 40x40 cm i fondària de 70 cm, per a instal·lacions de serveis, col·locat sobre llit de grava de 15 cm de gruix i reblert lateral amb terra de la mateixa excavació | 86.15 | 6 | 516.9
OU.A3.07.02.02 | 6 | PDK1-DXA4 | u | Bastiment quadrat i tapa quadrat de fosa dúctil per a pericó de serveis, recolzada, pas lliure de 400x400 mm classe B125 segons norma UNE-EN 124, col·locada amb morter per a ram de paleta | 49.58 | 6 | 297.48
OU.A3.07.02.02 | 7 | PG33-E6UR | m | Cable amb conductor de coure de tensió assignada0,6/1 kV, de designació RZ1-K (AS), construcció segons norma UNE 21123-4, tripolar, de secció 3x2,5 mm2, amb coberta del cable de poliolefines, classe de reacció al foc Cca-s1b, d1, a1 segons la norma UNE-EN 50575 amb baixa emissió fums, col·locat en tub | 3.26 | 495 | 1613.7
OU.A3.07.02.02 | 8 | PGD2-E3E9 | u | Placa de connexió a terra d'acer, quadrada (massissa), de superfície 0,3 m2, de 3 mm de gruix i soterrada | 63.01 | 6 | 378.06
OU.A3.07.02.02 | 9 | F2A10EZG | m | Obertura i tancament de rasa d'enllumenat Públic de 1T DN90. Prisma formigonat. Execució amb serveis existents amb mitjans mecànics i manuals, segons planols. Amplada de 40cm i profunditat de 70cm.Farcit de rases per capes de 20cm amb terra exenta d'àrids majors de 9cm, i piconada al 90% del pròctor modificat. Inclou el corrugat i un cable de terra nu 1x35mm2. | 45.09 | 75 | 3381.75
OU.A3.07.02.02 | 10 | F2A10EZH | m | Obertura i tancament de rasa d'enllumenat public i/o telecomunicacions de 1T DN40. Prisma formigonat. Execució amb serveis existents amb mitjans mecànics i manuals, segons planols. Amplada de 40cm i profunditat de 70cm. Farcit de rases per capes de 20cm amb terra exenta d'àrids majors de 9cm, i piconada al 90% del pròctor modificat. Inclou el corrugat. | 29.9 | 15 | 448.5
OU.A3.07.02.02 | 11 | F2A10EZI | m | Obertura i tancament de rasa d'enllumenat public i/o telecomunicacions de 1T DN40. Terra vegetal. Prisma sense formigonar. Execució amb serveis existents amb mitjans mecànics i manuals, segons planols. Amplada de 40cm i profunditat de 70cm. Farcit de rases per capes de 20cm amb terra exenta d'àrids majors de 9cm, i piconada al 90% del pròctor modificat. Inclou el corrugat. | 29.9 | 85 | 2541.5
OU.A3.07.02.02 | 12 | F2A10EZC | m | Obertura i tancament de rasa d'enllumenat Públic i telecomunicacions de 1T DN90 + 1T DN40. Prisma formigonat. Execució amb serveis existents amb mitjans mecànics i manuals, segons planols.Amplada de 40cm i profunditat de 70cm. Farcit de rases per capes de 20cm amb terra exenta d'àrids majors de 9cm, i piconada al 90% del pròctor modificat. Inclou els dos corrugats i un cable de terra nu 1x35mm2. | 47.36 | 225 | 10656
OU.A3.07.02.02 | 13 | PG2P-6SZ0 | m | Tub rígid de PVC, de 40 mm de diàmetre nominal, aïllant i no propagador de la flama, amb una resistència a l'impacte de 2 J, resistència a compressió de 1250 N i una rigidesa dielèctrica de 2000 V, amb unió endollada i muntat superficialment | 5.94 | 105 | 623.7
OU.A3.07.02.02 | 14 | PG13-E3AA | u | Subministrament, muntatge, connexionat i posta en marxa de caixa de derivació quadrada de doble aïllament, de 360x360 mm, , muntada superficialment. Amb carril DIN, fusibles, bornes i trafo AC/DC per tires led. | 207.49 | 20 | 4149.8
OU.A3.07.02.02 | 15 | FHGAU0ZA | u | Armari per a programador de reg, equipat amb: - Envolvent IP66. - Programador de reg segons plecs de l'AMB - Conversor fibra-Coure - 2 endolls Shucko - Connexió cap a les 6 electrovàlvules amb fusible per a cada conductor - Proteccions: -----GENERAL: ----------Magnetotèrmic 32A 2P corba C ----------DIferencial 40A 30mA -----SORTIDA PROGRAMADOR I CONVERSOR FIBRA: ----------Magnetotèrmic de 16A 2P corba B -----SORTIDA BASES 16A: ----------Magnetotèrmic 16A 2P Corba C Tot el aparellatge de primeres marques Schneider, ABB, Siemens o similar. Inclou tot el cablejat elèctric i de dades intern del quadre. Quadre definit en el PLEC DE PRESCRIPCIONS TÈCNIQUES PER AL DISSENY DE L'EXECUCIÓ I LA RECEPCIÓ D'ESPAIS VERDS. | 2694.45 | 1 | 2694.45
OU.A3.07.02.02 | 16 | PG33-E45H | m | Cable amb conductor de coure de tensió assignada0,6/1 kV, de designació RZ1-K (AS), construcció segons norma UNE 21123-4, multipolar, de secció 14x1,5 mm2, amb coberta del cable de poliolefines, classe de reacció al foc Cca-s1b, d1, a1 segons la norma UNE-EN 50575 amb baixa emissió fums, col·locat en canal o safata | 11.44 | 200 | 2288
OU.A3.07.02.02 | 17 | PG33-E4AW | u | Subministrament muntatge i connexionat de punt de llum o mecanisme. Inclou: - Conductor de coure de designació une rz1-k(as), baixa emissivitat fums, unipolar de secció 1x2,5 mm2, col.locat en tub i part proporcional de caixa de derivació. - Tub corrugat - Caixa de derivació estanca - Caixa seccionadora de fusibles de fins a 20A - Bornes de connexió necessàries - Borneres i qualsevol element auxiliar necessari per a la posada en servei de les llumeneres | 61.93 | 42 | 2601.06
OU.A3.07.02.02 | 18 | FHGAU0ZH | u | Subministrament, muntatge, i connexionat d'armari de protecció i control d'enllumenat públic d'acer inoxidable, amb 6 sortides, totalment instal.lat, connectat i provat, s´inclou base de formigó d'ancoratge i tot el petit material auxiliar necessari de connexió i muntatge. Model Citi 10R firma ARELSA o similar equivalent Inclou: - Proteccions elèctriques segons esquemes unifilars. - Estabilitzador estàtic fins a 15 kVA. Amb connexió al Sistema per BUS 485. - Sistema de control centralitzat Urbilux via ràdio amb antena incorporada en el quadre. Programat en fàbrica i personalitzat per al seu emplaçament definitiu. Tot el aparellatge de primeres marques Schneider, ABB, Siemens o similar. | 7251.45 | 1 | 7251.45
|  |  |  | TOTAL |  |  | 46537.35
|  | Obra | OU | 1073 Parc Litoral Port Badalona EXE
|  | Àmbit | A3 | Àmbit Port - accés sud
|  | Capítol | 07 | Instal·lacions i serveis
|  | Subcapítol | 02 | Instal·lació d'electricitat i enllumenat
|  | Titol 5 | 10 | Enllumenat: equips
OU.A3.07.02.10 | 1 | PHM2-RRU1 | u | Fanal model ARNE d'Urbidermis 3x 56W 2200K TIII h=9m Columna troncocònica inclinada amb una conicitat del 12,5%, secció circular de 9,00?m d'alçada total, d'acer galvanitzat acabat pintat. Certificada CE (ENAC). Per a 3 projectors ARNE a diferent alçada i orientació (h8,50m/0º; h8,00m/-45º; h7,50m/45º). Amb dues portelles de registre enrasades amb marc reforçat. Per a instal·lació amb placa base plana, anell i carteles de reforç, 20?cm per sota del paviment acabat. Protecció alta ambient marítim, col·locada sobre dau de formigó | 2332.18 | 1 | 2332.18
OU.A3.07.02.10 | 2 | PHM2-RRU3 | u | Fanal model ARNE d'Urbidermis 3x 39W 2200K TIII h=7m Columna troncocònica inclinada amb una conicitat del 12,5%, secció circular de 7,00m d'alçada total, d'acer galvanitzat acabat pintat. Certificada CE (ENAC). Per a 3 projectors ARNE a diferent alçada i orientació (h6,50m/0º; h6,00m/-45º; h5,50m/45º). Amb dues portelles de registre enrasades amb marc reforçat. Per a instal·lació amb placa base plana, anell i carteles de reforç, 20?cm per sota del paviment acabat. Protecció alta ambient marítim, col·locada sobre dau de formigó | 1182.43 | 3 | 3547.29
OU.A3.07.02.10 | 3 | PHQE-RRP1 | u | Projector orientable model ARNE d'Urbidermis de 56W (36L 2200K IRC70 500mA), realitzat en injecció d'alumini acabat pintat, de geometria circular amb compartiment de diàmetre 306mm i alçada 81mm per a l'allotjament de la font de llum i compartiment de diàmetre 111mm i alçada 219mm per a l'allotjament de l'equip auxiliar. Sistema òptic de tecnologia LED, de distribució asimètrica viària IESNA Type III. Font d'alimentació electrònica regulable. Classe I. IP66. IK08. Protecció alta ambient marítim, col·locat, inclós part proporcional de lira per a projector, si s'escau | 1029.37 | 9 | 9264.33
OU.A3.07.02.10 | 4 | PHQE-RRB1 | u | Balisa model AREA 60 d'Urbidermis h0,60m 10W 2200K Balissa Urbidermis AREA 60 de 0,60m de altura. Estructura en forma de tetraedre de xapa d'acer corten i reflector interior inclinat en planxa d'acero inoxidable AISI304 polit. Equipada amb mòdul de tecnología LED de 10W (8L 2200K 350mA) protegit per tancament difusor i reixeta d'acer inoxidable. Classe I. IP66. IK10., col·locada sobre dau de formigó | 684.86 | 16 | 10957.76
|  |  |  | TOTAL |  |  | 26101.56
|  | Obra | OU | 1073 Parc Litoral Port Badalona EXE
|  | Àmbit | A3 | Àmbit Port - accés sud
|  | Capítol | 07 | Instal·lacions i serveis
|  | Subcapítol | 04 | CCTV
OU.A3.07.04 | 1 | PPA0-HAZA | u | Subministrament, instal·lació i integració de càmera domo tipus Axis P3737-PLE o similars. Inclou els accessoris de muntatge per a la seva instal·lació en la columna d'una llumenera. Apta per instal·lació a la intempèrie. Modela validar per la DO. Completament instal·lat i integrat a la plataforma del port. | 2617.7 | 1 | 2617.7
OU.A3.07.04 | 2 | PPA0-HAZB | u | Subministrament, instal·lació i integració de càmera bullet tipus Axis Q1808-LE o similars. Inclou els accessoris de muntatge per a la seva instal·lació en la columna d'una llumenera. Apta per instal·lació a la intempèrie. Modela validar per la DO. Completament instal·lat i integrat a la plataforma del port. | 3741.2 | 3 | 11223.6
OU.A3.07.04 | 3 | PP45-66C5 | m | Cable de fibra òptica per a ús exterior, amb 8 fibres del tipus multimode de designació OM2, estructura interna monotub (estructura folgada), reblert de gel hidròfug, amb coberta de polietilè, armadura dielèctrica, classe de reacció al foc Eca segons la norma UNE-EN 50575, instal·lat | 3.43 | 98 | 336.14
OU.A3.07.04 | 4 | PP4C-H93C | u | Preparació d'una punta d'un cable de fibra òptica de fins a 48 fibres com a màxim, amb pelat de cobertes, pelat de tubs, neteja i identificació de fibres, en caixa o safata d'empiulament | 78.25 | 4 | 313
OU.A3.07.04 | 5 | PP44-6650 | m | Cable per a transmissió de dades amb conductor de coure, de 4 parells, categoria 6a F/UTP, aïllament de poliolefina i coberta de poliolefina, de baixa emissió de fums i opacitat reduïda, no propagador de la flama segons UNE-EN 60332-1-2, col·locat sota tub o canal | 1.7 | 180 | 306
OU.A3.07.04 | 6 | PP44-66ZA | Pa | Partida alçada a justificar en concepte de realitzar les fusions de fibra necessàries per a la integració del nou switch general dins l'anella de fibra del port. | 680 | 1 | 680
OU.A3.07.04 | 7 | PPA0-HAZC | u | Llicència d'integració de càmera de CCTV a la plataforma del port. | 621.09 | 4 | 2484.36
OU.A3.07.04 | 8 | PP7A-6SZA | u | Switch gigabit 10/100/1000 Mbps Mínim 4 ports de fibra SFP Mínim 8 ports RJ45 PoE+ TP-Link TL-SG3428P o similars Model a validar per la DO Muntat en armari existent. Subministrament i instal·lació. | 533.92 | 1 | 533.92
OU.A3.07.04 | 9 | PP7A-6SZB | u | Mini-switch gigabit - 1 entrada de fibra - 4 port RJ45 PoE+ Model a validar per la DO Muntat en caixa de doble aïllament. Subministrament i instal·lació. | 241.99 | 1 | 241.99
OU.A3.07.04 | 10 | PG16-E3KH | u | Caixa de doble aïllament de polièster reforçat, de 360x360x210 mm, col·locació superficial | 88.83 | 1 | 88.83
OU.A3.07.04 | 11 | PD7G-EKRR | m | Realització de les proves necessàries de telecomunicacions, incloent: - Certificació dels punts de FO - Certificació dels punts de CU | 1260 | 1 | 1260
OU.A3.07.04 | 12 | PP7C-66V7 | u | Panell integrat fix, equipat amb 24 connectors RJ45 categoria 6a S/FTP, per a muntar sobre bastidor rack 19´´, d'1 unitat d'alçària, amb organitzador de cables, fixat mecànicament | 308.43 | 1 | 308.43
OU.A3.07.04 | 13 | PP7C-66ZX | u | Connector RJ45 cat 6a. Totalment instal·lat i connectat. | 10.57 | 24 | 253.68
OU.A3.07.04 | 14 | EP7ZE161 | u | Regleta amb 6 bases schucko 2P+T de 10/16 A i 230 V, i un interruptor bipolar de 16 A, per a armaris rack 19´´, d'1 unitat d'alçària, i muntatge horitzontal, col.locada | 166.73 | 1 | 166.73
OU.A3.07.04 | 15 | PP47-65WB | u | Cable de xarxa de 4 parells, amb 2 connectors RJ45, categoria 6a S/FTP, de 0,5 a 1,6 m de llargària, col·locat | 9.8 | 24 | 235.2
OU.A3.07.04 | 16 | PP44-66ZB | Pa | Partida alçada a justificar en concepte de proves i posada en marxa de la instal·lació de CCTV. | 320 | 1 | 320
|  |  |  | TOTAL |  |  | 21369.58
|  | Obra | OU | 1073 Parc Litoral Port Badalona EXE
|  | Àmbit | A3 | Àmbit Port - accés sud
|  | Capítol | 07 | Instal·lacions i serveis
|  | Subcapítol | 05 | As-built
OU.A3.07.05 | 1 | PD7G-EKAV | u | Redacció de dossier as-built per a totes les instal·lacions, incloent: - Esquemas de principio. - Plànols complets de les instal·lacions realitzades. - Fulls de càlcul amb els resultats de les proves realitzades. - Memòria descriptiva de les instal·lacions executades | 3990 | 1 | 3990
|  |  |  | TOTAL |  |  | 3990
|  | Obra | OU | 1073 Parc Litoral Port Badalona EXE
|  | Àmbit | A3 | Àmbit Port - accés sud
|  | Capítol | 08 | Jardineria i reg
|  | Subcapítol | 01 | Jardineria
|  | Titol 5 | 01 | Arbres
OU.A3.08.01.01 | 1 | PR43E-8V3A | u | Subministrament de Lagunaria patersonii de perímetre de 16 a 18 cm, en contenidor de 35 l | 166.15 | 12 | 1993.8
OU.A3.08.01.01 | 2 | PR45B-8XSK | u | Subministrament de Tipuana tipu (T. Speciosa) de perímetre de 16 a 18 cm, en contenidor de 35 l | 100.05 | 8 | 800.4
OU.A3.08.01.01 | 3 | PR443-8VLK | u | Subministrament de Melia azedarach de perímetre de 16 a 18 cm, amb pa de terra de diàmetre mínim 51 cm i profunditat mínima 35,7 cm segons fórmules NTJ | 61.85 | 3 | 185.55
OU.A3.08.01.01 | 4 | PR42C-RUF7 | u | Subministrament d'Elaeagnus angustifolia de perímetre de 16 a 18 cm, en contenidor de 35 l | 81.9 | 3 | 245.7
OU.A3.08.01.01 | 5 | PR60-8YPA | u | Plantació d'arbre planifoli amb pa de terra o contenidor, de 14 a 18 cm de perímetre de tronc a 1 m d'alçària (a partir del coll de l'arrel), excavació de clot de plantació de 80x80x80 cm amb mitjans mecànics, en un pendent inferior al 25 %, reblert del clot amb substitució total de terra de l'excavació per sorra rentada i compost (70%-30%), primer reg i càrrega de les terres sobrants a camió | 63.8 | 26 | 1658.8
OU.A3.08.01.01 | 6 | PRZ0-906N | u | Aspratge triple d'arbre mitjançant 3 rolls de fusta de pi tractada en autoclau de secció circular, de 8 cm de diàmetre i 2 m de llargària, clavat al fons del forat de plantació 30 cm, i amb 3 abraçadores regulables de goma o cautxú | 38.57 | 26 | 1002.82
|  |  |  | TOTAL |  |  | 5887.07
|  | Obra | OU | 1073 Parc Litoral Port Badalona EXE
|  | Àmbit | A3 | Àmbit Port - accés sud
|  | Capítol | 08 | Jardineria i reg
|  | Subcapítol | 01 | Jardineria
|  | Titol 5 | 02 | Arbustives
OU.A3.08.01.02 | 1 | PR4GH-R3Y8 | u | Subministrament de Pistacia lentiscus d'alçària de 60 a 80 cm, en contenidor de 5 l | 5.61 | 324 | 1817.64
OU.A3.08.01.02 | 2 | PR4GH-R3Y9 | u | Subministrament de Rhamnus alaternus d'alçària de 60 a 80 cm, en contenidor de 5 l | 5.71 | 324 | 1850.04
OU.A3.08.01.02 | 3 | PR4H2-94UI | u | Subministrament de Rosmarinus officinalis d'alçària de 40 a 60 cm, en contenidor de 3 l | 3.39 | 593 | 2010.27
OU.A3.08.01.02 | 4 | PR4JG-952U | u | Subministrament de Viburnum tinus en contenidor de 5 l | 5.61 | 38 | 213.18
OU.A3.08.01.02 | 5 | PR4JG-R52U | u | Subministrament de Elaeagnus ebbingei, en contenidor de 5 l | 5.04 | 362 | 1824.48
OU.A3.08.01.02 | 6 | PR4JG-R62U | u | Subministrament de Rhaphiolepsis x delacourii, en contenidor de 5 l | 7.98 | 362 | 2888.76
OU.A3.08.01.02 | 7 | PR4CS-939X | u | Subministrament d'Erigeron karvinskianus en contenidor d'1,3 l | 1.91 | 748 | 1428.68
OU.A3.08.01.02 | 8 | PR4EK-R4OM | u | Subministrament de Lobularia maritima d'alçària de 30 a 40 cm, en contenidor d'1,5 l | 3.36 | 748 | 2513.28
OU.A3.08.01.02 | 9 | PR4B3-9471 | u | Subministrament de Ceanothus thyrsiflorus repens d'alçària de 20 a 40 cm, en contenidor d'1,5 l | 1.89 | 593 | 1120.77
OU.A3.08.01.02 | 10 | PR4G2-93T1 | u | Subministrament de Perovskia atriplicifolia de 30 a 50 cm, en contenidor de 3 l | 3.51 | 593 | 2081.43
OU.A3.08.01.02 | 11 | PR4B3-R471 | u | Subministrament de Drosanthemum floribundum, en contenidor d'1,5 l | 2.15 | 948 | 2038.2
OU.A3.08.01.02 | 12 | PR4B3-R472 | u | Subministrament de Dimorphotheca pluvialis, en contenidor d'1,5 l | 2.94 | 948 | 2787.12
OU.A3.08.01.02 | 13 | PR4B3-R473 | u | Subministrament de Dimorphotheca sinuata, en contenidor d'1,5 l | 3.05 | 948 | 2891.4
OU.A3.08.01.02 | 14 | PR4H5-R4WM | u | Subministrament de Ruscus aculeatus en contenidor de 5 l | 7.98 | 38 | 303.24
OU.A3.08.01.02 | 15 | PR61-8ZHM | u | Plantació d'arbust o arbre de petit format en contenidor d'1 a 1,5 l en obres d'urbanització, excavació de clot de plantació de 25x25x25 cm amb mitjans manuals, en un pendent inferior al 35 %, reblert del clot amb substitució total de terra de l'excavació per sorra rentada i compost (70%-30%), primer reg i càrrega de les terres sobrants a camió | 4.44 | 4933 | 21902.52
OU.A3.08.01.02 | 16 | PR61-8ZHQ | u | Plantació d'arbust o arbre de petit format en contenidor d'1,5 a 3 l en obres d'urbanització, excavació de clot de plantació de 30x30x30 cm amb mitjans manuals, en un pendent inferior al 35 %, reblert del clot amb substitució total de terra de l'excavació per sorra rentada i compost (70%-30%), primer reg i càrrega de les terres sobrants a camió | 7.73 | 1186 | 9167.78
OU.A3.08.01.02 | 17 | PR61-8ZHS | u | Plantació d'arbust o arbre de petit format en contenidor de 3 a 5 l en obres d'urbanització, excavació de clot de plantació de 40x40x30 cm amb mitjans manuals, en un pendent inferior al 35 %, reblert del clot amb substitució total de terra de l'excavació per sorra rentada i compost (70%-30%), primer reg i càrrega de les terres sobrants a camió | 13.4 | 1448 | 19403.2
OU.A3.08.01.02 | 18 | PR4J7-95FQ | u | Subministrament de Trachelospermum jasminoides d'alçària de 80 a 100 cm, en contenidor de 3 l | 7.77 | 222 | 1724.94
OU.A3.08.01.02 | 19 | PR4DK-93J9 | u | Subministrament d'Hedera helix d'alçària de 125 a 150 cm, en contenidor de 3 l | 2.91 | 88 | 256.08
OU.A3.08.01.02 | 20 | PR4H1-9438 | u | Subministrament de Rosa banksiae 'Lutea' en contenidor de 3 l | 5.49 | 134 | 735.66
OU.A3.08.01.02 | 21 | PR61-8ZIW | u | Plantació de planta enfiladissa en contenidor de 3 a 5 l en obres d'urbanització, excavació de clot de plantació de 40x40x30 cm amb mitjans manuals, en un pendent inferior al 35 %, reblert del clot amb substitució total de terra de l'excavació per sorra rentada i compost (70%-30%), primer reg i càrrega de les terres sobrants a camió | 13.4 | 444 | 5949.6
|  |  |  | TOTAL |  |  | 84908.27
|  | Obra | OU | 1073 Parc Litoral Port Badalona EXE
|  | Àmbit | A3 | Àmbit Port - accés sud
|  | Capítol | 08 | Jardineria i reg
|  | Subcapítol | 01 | Jardineria
|  | Titol 5 | 03 | Sembres
OU.A3.08.01.03 | 1 | PR36-8RUY | m3 | Terra vegetal de jardineria de categoria alta, amb una conductivitat elèctrica menor de 0,8 dS/m, segons NTJ 07A, subministrada en sacs de 0,8 m3 i escampada amb retroexcavadora petita i mitjans manuals | 57.97 | 80.4 | 4660.79
OU.A3.08.01.03 | 2 | PRA1-RH3K | m2 | Hidrosembra tipus 3 - talús i parterres Hidrosembra de barreja de llavors per a gespa tipus mixta amb addició d'espècies arbustives i/o de flor (Festuca arundinacea, Festuca ovina, Bellis perennis, Trifolium repens, Medicago lupulina, Calendula arvensis, Achillea millefolium, Silene vulgaris) segons NTJ 07N, amb una dosificació de 35 g/m2, aigua, mulch de fibra vegetal a base de palla picada i fibra curta de cel·lulosa (200g/m2), adob organo-mineral, d'alliberament lent, bioactivador microbià i estabilitzador sintètic de base acrílica, en una superfície < 500 m2 | 1.6 | 536 | 857.6
|  |  |  | TOTAL |  |  | 5518.39
|  | Obra | OU | 1073 Parc Litoral Port Badalona EXE
|  | Àmbit | A3 | Àmbit Port - accés sud
|  | Capítol | 08 | Jardineria i reg
|  | Subcapítol | 02 | Reg
OU.A3.08.02 | 1 | PJS0-9EFW | u | Anella per a reg per degoteig formada per 1 volta de tub de 16 mm de diàmetre, amb degoters autocompensats integrats cada 33 cm, amb marcatge identificatiu d'aigua no potable, amb un diàmetre de l'anella de 120 cm, amb el tub introduït dins d'un tub corrugat perforat de 50 mm de diàmetre, soterrada 10 cm, amb l'obertura i el tancament de la rasa inclosos | 18.81 | 31 | 583.11
OU.A3.08.02 | 2 | PJS6-9EEW | m | Canonada de Tub per a reg per degoteig de 16 mm de diàmetre, amb degoters autocompensats integrats cada 33 cm, amb marcatge identificatiu d'aigua no potable, amb mecanisme antisucció, instal·lada soterrada 10 cm, amb l'obertura i el tancament de la rasa inclosos | 3.51 | 2212 | 7764.12
OU.A3.08.02 | 3 | PJSS-IRW9 | u | Vàlvula de rentat per a instal·lació de reg per degoteig, de material plàstic, d'1* de diàmetre, instal·lada en pericó | 15.54 | 12 | 186.48
OU.A3.08.02 | 4 | PJSS-VSMX | u | Vàlvula antidrenant per a instal·lació de reg per degoteig, de material plàstic, d'1* de diàmetre, instal·lada en pericó | 20.25 | 12 | 243
OU.A3.08.02 | 5 | PFB4-DW43 | m | Tub de polietilè de designació PE 40, de 25 mm de diàmetre nominal, de 10 bar de pressió nominal, sèrie SDR 7,4, UNE-EN 12201-2, connectat a pressió, amb grau de dificultat mig, utilitzant accessoris de plàstic, i col·locat al fons de la rasa | 4.81 | 168 | 808.08
OU.A3.08.02 | 6 | PFB4-DW47 | m | Tub de polietilè de designació PE 40, de 63 mm de diàmetre nominal, de 10 bar de pressió nominal, sèrie SDR 7,4, UNE-EN 12201-2, connectat a pressió, amb grau de dificultat mig, utilitzant accessoris de plàstic, i col·locat al fons de la rasa | 13.11 | 83 | 1088.13
OU.A3.08.02 | 7 | PFB4-DW49 | m | Tub de polietilè de designació PE 40, de 50 mm de diàmetre nominal, de 6 bar de pressió nominal, sèrie SDR 11, UNE-EN 12201-2, connectat a pressió, amb grau de dificultat mig, utilitzant accessoris de plàstic, i col·locat al fons de la rasa | 9.19 | 153 | 1406.07
OU.A3.08.02 | 8 | FJGCN0Z2 | u | Partida corresponent a documentació i proves. Inclou la realització de totes les proves necessàries de la instal·lació de reg, comprenent: - Proves d'estanquitat / pressió - Proves de funcionament - Verificació del funcionament dels dispositius manuals i automàtics - Control documental - Fulls de càlcul dels resultats de les proves | 472.5 | 1 | 472.5
OU.A3.08.02 | 9 | EGPA00ZZ | PAAJ | Partida alçada per a justificar en concepte de treballs de connexió de la nova xarxa de reg a la xarxa d'aigua potable existent. | 1155 | 1 | 1155
OU.A3.08.02 | 10 | PJSA1-92KW | u | Programador tipus RAIN BIRD ESP-8LXME, similar o equivalent. Base fins a 8 estacions. Connexió a electrovàlvula 24V i 9V. Connexions amb sensor de pluja i vàlvula de seguretat. Connexió amb sistemes de reg de degoteig. Dimensions: (Llarg x Alt x Profunditat): 36,4 cm x 32,2 cm x 14,0 cm. Inclou petit material. Totalment instal·lat a dintre d'un armari estanc i impermeable, connectar a un quadre d'enllumenat. Inclou petit material. | 1254.39 | 1 | 1254.39
OU.A3.08.02 | 11 | F2A10EZJ | m | Obertura i tancament de rasa de 40cm d'amplada i 80cm de profunditat amb mitjans mecànics i manuals per a corrugat DN63 per al pas de xarxa de reg. Dau formigonat. Segons plànol. Inclou el tub corrugat. | 46.87 | 368 | 17248.16
OU.A3.08.02 | 12 | F2A10EZK | m | Obertura i tancament de rasa de 40cm d'amplada i 80cm de profunditat amb mitjans mecànics i manuals per a corrugat DN125 per al pas de xarxa de reg. Dau formigonat. Segons plànol. Inclou el tub corrugat. | 49.22 | 266 | 13092.52
OU.A3.08.02 | 13 | F2A10EZL | m | Obertura i tancament de rasa de 20cm d'amplada i 70cm de profunditat amb mitjans mecànics i manuals per a tub de reg per zona de terra vegetal o parterre. Dau sense formigonar. Segons plànols. | 15.69 | 2472 | 38785.68
OU.A3.08.02 | 14 | PN89-I7CE | u | Vàlvula de retenció de disc amb rosca, diàmetre nominal 1*1/2, execució normal, cos de llautó, disc d'acer inoxidable 1.4301 (AISI 304), seient de cautxú nitril (NBR), molla d'acer inoxidable 1.4301 (AISI 304), pressió màxima 10 bar, temperatura màxima 100 °C, roscada | 35.69 | 1 | 35.69
OU.A3.08.02 | 15 | PN38-EC0J | u | Válvula de bola manual con rosca, de dos piezas con paso total, de bronce, de diámetro nominal 1*1/2, de 10 bar de PN y precio alto, montada en arqueta de canalización enterrada | 73.26 | 3 | 219.78
OU.A3.08.02 | 16 | PN71-118ES | u | Vàlvula reductora de pressió regulable amb rosca, de diàmetre nominal 2*1/2, de 25 bar de pressió màxima i amb un diferencial màxim regulable entre 19 i 24 bar, de llautó, preu mitjà i muntada en pericó de canalització soterrada | 170.05 | 3 | 510.15
OU.A3.08.02 | 17 | PJSM5-VA47 | u | Pericó de fàbrica de maó per a instal·lacions de reg de mides interiors 40x40x40 cm, format amb parets de 15 cm de gruix de maó calat de 290x140x100 mm, arrebossada i lliscada interiorment amb morter amb una proporció en volum 1:2:10, sobre una base de Formigó d'ús no estructural HNE-20/P/20 de resistència a compressió 20 N/mm2, consistència plàstica i grandària màxima del granulat 20 mm i capa drenant de 20 cm de grava, Bastiment d'acer galvanitzat quadrat i tapa de fosa dúctil per a pericó d'instal·lacions de servei, bastiment amb pas lliure de 350x350 mm amb una tapa de 457x457 mm classe B125 segons norma UNE-EN 124 | 191.65 | 31 | 5941.15
OU.A3.08.02 | 18 | PJSM5-IZPG | u | Pericó de fàbrica de maó per a instal·lacions de reg de mides interiors 80x80x110 cm, format amb parets de 15 cm de gruix de maó calat de 290x140x100 mm, arrebossada i lliscada interiorment amb morter amb una proporció en volum 1:2:10 i capa drenant de 20 cm de grava, Bastiment d'acer galvanitzat quadrat i tapa d'acer galvanitzat per a pericó d'instal·lacions de servei, bastiment amb pas lliure de 800x800 mm amb 2 tapes de 900x450 mm | 365.55 | 2 | 731.1
OU.A3.08.02 | 19 | PJSM5-ZEK7 | u | Pericó de fàbrica de maó per a instal·lacions de reg de mides interiors 120x60x60 cm per a varis u capçals, format amb parets de 15 cm de gruix de maó calat de 290x140x100 mm, arrebossada i lliscada interiorment amb morter amb una proporció en volum 1:2:10 i capa drenant de 20 cm de grava, Bastiment d'acer galvanitzat rectangular i tapa de fosa dúctil per a pericó d'instal·lacions de servei, bastiment amb pas lliure de 1070x480 mm amb dues tapes de 588x588 mm classe B125 segons norma UNE-EN 124 | 498.57 | 2 | 997.14
OU.A3.08.02 | 20 | PJSM5-Z9TW | u | Pericó de fàbrica de maó per a instal·lacions de reg de mides interiors 100x40x40 cm per a un o dos u capçals, format amb parets de 15 cm de gruix de maó calat de 290x140x100 mm, arrebossada i lliscada interiorment amb morter amb una proporció en volum 1:2:10 i capa drenant de 20 cm de grava, Bastiment quadrat i tapa quadrat de fosa dúctil per a pericó de serveis, recolzada, pas lliure de 1000x400 mm classe B125 segons norma UNE-EN 124 | 298.39 | 1 | 298.39
OU.A3.08.02 | 21 | PJSM5-ZEKZ | u | Pericó de fàbrica de maó per a instal·lacions de reg de mides interiors 320x80x60 cm per a varis u capçals, format amb parets de 15 cm de gruix de maó calat de 290x140x100 mm, arrebossada i lliscada interiorment amb morter amb una proporció en volum 1:2:10 i capa drenant de 20 cm de grava, Bastiment d'acer galvanitzat rectangular i tapa de fosa dúctil per a pericó d'instal·lacions de servei, dos bastiments amb dues tapes de 800x800 mm classe B125 segons norma UNE-EN 124 | 1083.03 | 1 | 1083.03
OU.A3.08.02 | 22 | PJSM5-ZEKV | u | Pericó de fàbrica de maó per a instal·lacions de reg de mides interiors 160x80x60 cm per a varis u capçals, format amb parets de 15 cm de gruix de maó calat de 290x140x100 mm, arrebossada i lliscada interiorment amb morter amb una proporció en volum 1:2:10 i capa drenant de 20 cm de grava, Bastiment d'acer galvanitzat rectangular i tapa de fosa dúctil per a pericó d'instal·lacions de servei, bastiment amb dues tapes de 800x800 mm classe B125 segons norma UNE-EN 124 | 635.33 | 1 | 635.33
OU.A3.08.02 | 23 | PFB4-DW59 | m | Tub de polietilè de designació PE 40, de 32 mm de diàmetre nominal, de 10 bar de pressió nominal, sèrie SDR 7,4, UNE-EN 12201-2, connectat a pressió, amb grau de dificultat mig, utilitzant accessoris de plàstic, i col·locat al fons de la rasa | 6.08 | 43 | 261.44
OU.A3.08.02 | 24 | PJMZ-IRSO | u | Connexió a la xarxa general amb escomesa per a subministrament d'aigua de 10 m3/h, inclòs els drets de la companyia, del subministrament, fiança, import del comptador i quota anual de conservació | 3064.8 | 1 | 3064.8
OU.A3.08.02 | 25 | PJM41-NAGS | u | Comptador d'aigua per velocitat, de raig múltiple, DN30, amb unions roscades d'1´´1/2 segons ISO 228-1, transmissió magnètica, equipat amb emissor d'impulsos inductiu, rati de mesura d'1, 10 o 100 l/impuls, cabal permanent Q3 de 10 m3/h, rati Q3/Q1 >=80 en posició horitzontal, classe de temperatura T50, cos de llautó, construcció segons REAL DECRETO 244/2016 i REAL DECRETO 244/2016, connectat a una bateria o a un ramal | 262.7 | 1 | 262.7
OU.A3.08.02 | 26 | PJM6-H9ZX | u | Cabalímetre per a xarxa de reg. Muntat en canondada DN63. | 2805.09 | 1 | 2805.09
OU.A3.08.02 | 27 | PFB4-DW3N | m | Tub de polietilè de designació PE 40, de 16 mm de diàmetre nominal, de 10 bar de pressió nominal, sèrie SDR 7,4, UNE-EN 12201-2, connectat a pressiói col·locat al fons de la rasa | 3.18 | 200 | 636
OU.A3.08.02 | 28 | PFB4-DWZZ | m | Tub de polietilè de designació PE 40, de 16 mm de diàmetre nominal, de 10 bar de pressió nominal, sèrie SDR 7,4, UNE-EN 12201-2, connectat a pressiói. Soterrat 10cm sota terra vegetal.Inclou l'obertura i tancament de rasa de terra vegetal. | 4.89 | 100 | 489
OU.A3.08.02 | 29 | PFB4-DWZD | m | Tub de polietilè de designació PE 40, de 63 mm de diàmetre nominal, de 10 bar de pressió nominal, sèrie SDR 7,4, UNE-EN 12201-2, connectat a pressió, amb grau de dificultat mig, utilitzant accessoris de plàstic. Soterrat 10cm sota terra vegetal. Inclou obertura i tancament de rasa en terra vegetal. | 13.11 | 450 | 5899.5
OU.A3.08.02 | 30 | PJSE-6UC8 | u | Electrovàlvula per a instal·lacio de reg, d'1´´ de diàmetre, de material plàstic, amb solenoide de 9 V, per a una pressió màxima de 10 bar, amb regulador de cabal, connectada a les xarxes elèctrica i d'aigua amb connectors estancs | 89.18 | 1 | 89.18
OU.A3.08.02 | 31 | PJSE-6UZA | u | Electrovàlvula per a instal·lacio de reg, de 2 1/2´´ de diàmetre, de material plàstic, amb solenoide de 9 V, per a una pressió màxima de 10 bar, amb regulador de cabal, connectada a les xarxes elèctrica i d'aigua amb connectors estancs | 176.51 | 3 | 529.53
OU.A3.08.02 | 32 | PNE3-9B6M | u | Filtre per a instal·lació de reg d'1´´ de diàmetre, de material plàstic, amb element filtrant d'anelles de 120 mesh, amb vàlvula de purga, i amb presa manomètrica, muntat roscat | 142.42 | 1 | 142.42
OU.A3.08.02 | 33 | PNE3-9BZA | u | Filtre per a instal·lació de reg de 2 1/2´´ de diàmetre, de material plàstic, amb element filtrant d'anelles de 120 mesh, amb vàlvula de purga, i amb presa manomètrica, muntat roscat | 390.57 | 3 | 1171.71
OU.A3.08.02 | 34 | PN71-118FA | u | Vàlvula reductora de pressió amb rosca, de diàmetre nominal 1´´, de 25 bar de pressió màxima i amb un diferencial màxim regulable entre 19 i 24 bar, de llautó, preu mitjà i muntada en pericó de canalització soterrada | 50.69 | 1 | 50.69
OU.A3.08.02 | 35 | PN33-AOF5 | u | Vàlvula de bola de material plàstic, segons norma UNE-EN ISO 16135, manual, per a encolar, de 2 vies, DN 50 (per a tub de 63 mm ), de 16 bar de pressió nominal, cos i bola de PVC-U, portajunts a pressió, tancament de polietilè HDPE i junts d'estanqueïtat d'etilè propilè diè (EPDM), accionament per maneta, muntada en pericó de canalització soterrada | 45.21 | 3 | 135.63
OU.A3.08.02 | 36 | PN33-AOF1 | u | Vàlvula de bola de material plàstic, segons norma UNE-EN ISO 16135, manual, per a encolar, de 2 vies, DN 20 (per a tub de 25 mm ), de 16 bar de pressió nominal, cos i bola de PVC-U, portajunts a pressió, tancament de polietilè HDPE i junts d'estanqueïtat d'etilè propilè diè (EPDM), accionament per maneta, muntada en pericó de canalització soterrada | 26.47 | 1 | 26.47
|  |  |  | TOTAL |  |  | 110103.16
|  | Obra | OU | 1073 Parc Litoral Port Badalona EXE
|  | Àmbit | A3 | Àmbit Port - accés sud
|  | Capítol | 08 | Jardineria i reg
|  | Subcapítol | 03 | Manteniment jardineria i reg
OU.A3.08.03 | 1 | FRMAUM30 | m2 | Manteniment anual integral d'arbustiva, entapissant o herbàcia amb manta antiherbes. inclou les escardes, l'adobat, els tractaments fitosanitaris sense impacte sobre el medi, l'esporga i la reposició del mulch. | 5.69 | 1078.5 | 6136.67
OU.A3.08.03 | 2 | FRMAUM10 | u | Manteniment anual integral d'arbrat amb instal·lació de reg automàtic, inclou la reposició i recol·locació de les brides i els tutors i els tractaments fitosanitaris necessaris, sense impacte sobre el medi, inclus amb endoterapia, i la revisió del funcionament del sistema de reg. inclou els materials de jardineria, les eines, la maquinaria, els vehicles i els elements de seguretat necessaris per al manteniment total. inclou el transport de les restes vegetals a instal·lació autoritzada de gestió de residus | 23.45 | 26 | 609.7
OU.A3.08.03 | 3 | PRD1-HBAO | m | Protecció de l'àrea de vegetació amb tanca mòbil de 2 m d'alçària, amb malla electrosoldada d'acer galvanitzat, fixada a peus prefabricats de formigó, amb el desmuntatge inclòs | 3.93 | 353 | 1387.29
|  |  |  | TOTAL |  |  | 8133.66
|  | Obra | OU | 1073 Parc Litoral Port Badalona EXE
|  | Àmbit | A3 | Àmbit Port - accés sud
|  | Capítol | CQ | Control de Qualitat de l'obra
OU.A3.CQ | 1 | PPA000CP | u | Control de qualitat Partida global a justificar en concepte de control de qualitat durant l'obra | 12000 | 1 | 12000
|  |  |  | TOTAL |  |  | 12000
|  | Obra | OU | 1073 Parc Litoral Port Badalona EXE
|  | Àmbit | A3 | Àmbit Port - accés sud
|  | Capítol | GR | Gestió de residus de l'obra
OU.A3.GR | 1 | P2R6-4I54 | m3 | Càrrega amb mitjans mecànics i transport de residus inerts o no especials a instal·lació autoritzada de gestió de residus, amb camió per a transport de 12 t, amb un recorregut de més de 15 i fins a 20 km | 10.5 | 360.99 | 3790.4
OU.A3.GR | 2 | P2RA-EU6S | m3 | Disposició controlada en dipòsit autoritzat inclòs el cànon sobre la deposició controlada dels residus de la construcció, segons la LLEI 8/2008, de residus barrejats no perillosos amb una densitat 0,17 t/m3, procedents de construcció o demolició, amb codi 17 09 04 segons la Llista Europea de Residus | 21.49 | 360.99 | 7757.68
|  |  |  | TOTAL |  |  | 11548.08
|  | Obra | OU | 1073 Parc Litoral Port Badalona EXE
|  | Àmbit | A3 | Àmbit Port - accés sud
|  | Capítol | SS | Seguretat i Salut de l'obra
OU.A3.SS | 1 | PPA000SS | pa | SEGURETAT I SALUT Abonament integre per les mesures de seguretat i salut a l'obra que han d'adoptar-se per l'empresa constructora en la part proporcional que li correspon de totes les partides de projecte, seguint les indicacions i valoració de referència de l'Estudi de Seguretat i Salut redactat per l'Arquitecte tècnic específicamrent per aquest aobra i les varacions del pla de seguretat i salut específic per aquesta obra i que ha de ser elaborat per l'empresa constructora i aprobat pel tècnic competent. | 24000 | 1 | 24000
|  |  |  | TOTAL |  |  | 24000
|  | Obra | OU | 1073 Parc Litoral Port Badalona EXE
|  | Àmbit | A4 | Àmbit Port- pas c/Tortosa
|  | Capítol | 01 | Treballs previs i enderrocs
OU.A4.01 | 1 | P2146-RJ5K | m2 | Demolició de paviment de qualsevol material (formigó, panot, asfalt, pedra) de fins a 30 cm de gruix, d'amplària més de 2 m amb retroexcavadora amb martell trencador i càrrega sobre camió amb mitjans mecànics | 4.61 | 151 | 696.11
OU.A4.01 | 2 | P214W-REME | m | Tall en paviment de formigó de 10 cm de fondària com a mínim amb Màquina tallajunts amb disc de diamant per a paviment, per a delimitar la zona a demolir | 6.52 | 32 | 208.64
OU.A4.01 | 3 | P214U-IQEP | m2 | Fresatge mecànic de paviments de mescles bituminoses per cada cm de gruix, amb Fresadora per a paviment amb càrrega automàtica, càrrega de runa sobre camió i escombrat i neteja de la superfície fresada | 0.39 | 787 | 306.93
|  |  |  | TOTAL |  |  | 1211.68
|  | Obra | OU | 1073 Parc Litoral Port Badalona EXE
|  | Àmbit | A4 | Àmbit Port- pas c/Tortosa
|  | Capítol | 02 | Moviment de terres
OU.A4.02 | 1 | P2212-55U9 | m3 | Excavació de fonaments sense rampa d'accés, fins a 4 m de fondària i més de 2 m d'amplària, en terreny fluix, amb mitjans mecànics, i càrrega sobre camió | 7.97 | 108 | 860.76
OU.A4.02 | 2 | P221B-REXC | m3 | Excavació de rasa i pou, realitzada amb retroexcavadora i amb les terres deixades a la vora | 5.49 | 50 | 274.5
OU.A4.02 | 3 | P2217-55T8 | m3 | Excavació per a rebaix en terreny compacte (SPT 20-50), realitzada amb pala excavadora i càrrega directa sobre camió | 3.46 | 306.25 | 1059.63
OU.A4.02 | 4 | P241-FIPF | m3 | Transport de terres no contaminades per a reutilitzar dins de l'obra, amb dúmper per a transports de gasoil i temps d'espera per a la càrrega amb mitjans mecànics | 2.53 | 382.813 | 968.52
OU.A4.02 | 5 | P2252-RREB | m3 | Estesa i piconatge de terres de la pròpia obra, en tongades de 25 cm de gruix, com a màxim, amb compactació del 95 % PM, utilitzant corró vibratori autopropulsat, i amb necessitat d'humectació | 3.93 | 333.6 | 1311.05
|  |  |  | TOTAL |  |  | 4474.46
|  | Obra | OU | 1073 Parc Litoral Port Badalona EXE
|  | Àmbit | A4 | Àmbit Port- pas c/Tortosa
|  | Capítol | 03 | Fonamentació, contenció de terres i estructures
|  | Subcapítol | 01 | Fonamentacions i contencions de terres
OU.A4.03.01 | 1 | P324-MOYI | m3 | Formigonament de murs de contenció, de 6 m d'alçària com a màxim, amb Formigó per armar amb additiu hidròfug HA - 30 / F / 20 / XC4 + XS1 amb una quantitat de ciment de 300 kg/m3 i relació aigua ciment =< 0.5 i abocat amb bomba | 132.29 | 21.496 | 2843.71
OU.A4.03.01 | 2 | P3C5-TRJY | m3 | Formigonat de llosa de fonamentació amb Formigó per armar amb additiu hidròfug HA - 30 / F / 20 / XC2 amb una quantitat de ciment de 300 kg/m3 i relació aigua ciment =< 0.6, abocat amb bomba | 118.47 | 33.674 | 3989.36
OU.A4.03.01 | 3 | P4BC-43MU | kg | Armadura per a mur AP500 S d'Acer en barres corrugades B500S de límit elàstic >= 500 N/mm2 | 2.13 | 2687.08 | 5723.48
OU.A4.03.01 | 4 | P3C0-3D8D | kg | Armadura de lloses de fonaments AP500 S amb barres de diàmetre com a màxim 16 mm, d'Acer en barres corrugades B500S de límit elàstic >= 500 N/mm2 | 2.06 | 1844.87 | 3800.43
OU.A4.03.01 | 5 | P4DG-3XT6 | m2 | Muntatge i desmuntatge d'una cara d'encofrat, amb plafó metàl·lic de 50x100 cm, per a murs de base rectilínia, encofrats a dues cares, d'alçària <= 6 m, per a deixar el formigó vist | 38.95 | 176.4 | 6870.78
OU.A4.03.01 | 6 | P4DG-3XQN | m2 | Muntatge i desmuntatge d'una cara d'encofrat, amb plafó metàl·lic de 50x100 cm, per a murs de base rectilínia, encofrats a una cara, d'alçària <= 3 m | 34.44 | 18.918 | 651.54
OU.A4.03.01 | 7 | P3Z3-D52T | m2 | Capa de neteja i anivellament 10 cm de gruix amb Formigó de neteja, amb una dosificació de 150 kg/m3 de ciment, consistència plàstica i grandària màxima del granulat 20 mm, HL-150 kg/m3/P/20, abocat des de camió | 13.93 | 112.245 | 1563.57
OU.A4.03.01 | 8 | P2212-55U9 | m3 | Excavació de fonaments sense rampa d'accés, fins a 4 m de fondària i més de 2 m d'amplària, en terreny fluix, amb mitjans mecànics, i càrrega sobre camió | 7.97 | 218.42 | 1740.81
OU.A4.03.01 | 9 | P791-8A6Z | m2 | Impermeabilització exterior de mur de contenció de <= 3 m d'alçària amb emulsió bituminosa, capa drenant amb làmina de drenatge nodular de polietilè d'alta densitat i capa filtrant amb un geotèxtil, fixada mecànicament. I2+D1 segons CTE/DB-HS 2006 | 17.45 | 85.985 | 1500.44
OU.A4.03.01 | 10 | P7JF-B2ZL | m | Segellat de junts amb perfil hidroexpansiu de poliuretà de secció 2x1 cm, col·locat a l'interior del junt | 16.74 | 39.6 | 662.9
|  |  |  | TOTAL |  |  | 29347.02
|  | Obra | OU | 1073 Parc Litoral Port Badalona EXE
|  | Àmbit | A4 | Àmbit Port- pas c/Tortosa
|  | Capítol | 04 | Elements de tancament
|  | Subcapítol | 02 | Tancats perimetrals
OU.A4.04.02 | 1 | PR92-RRPB | m | Tanca de taulons fusta de pi termotractada, de secció 100x200 mm d'alçada variable de 100 a 200 cm, amb disposició variable de 0'60 a 1'5 m segons detall de projecte, ancorats amb dau de formigó amb peces especials d'acer galvanitzat, i malla electrosoldada de barres corrugades d'acer ME 5x5 cm D3 m B500T UNE-EN 10080 fixades als muntants de fusta, totalment col·locada | 112.83 | 125 | 14103.75
|  |  |  | TOTAL |  |  | 14103.75
|  | Obra | OU | 1073 Parc Litoral Port Badalona EXE
|  | Àmbit | A4 | Àmbit Port- pas c/Tortosa
|  | Capítol | 05 | Paviments
|  | Subcapítol | 01 | Paviments de formigó
OU.A4.05.01 | 1 | P92A-DX8I | m3 | Subbase de Tot-u artificial procedent de granulats reciclats de formigó, amb estesa i piconatge del material al 98% del PM | 31.53 | 17.68 | 557.45
OU.A4.05.01 | 2 | P9GB-1RRFF | m3 | Paviment de formigó color en massa amb pigments de Serra Ciments o equivalent a definir per la DF, amb 20% de granulats de material reciclat de formigons, amb additiu hidròfug HRA - 30 / B / 10 / XC4 + XS1 amb una quantitat de ciment de 300 kg/m3 i relació aigua ciment =< 0.5, escampat des de camió, estesa i vibratge mecànic, remolinat mecànic afegint 4 kg/m2 de pols de quars color, i armat amb fibra de vidre tipus AR V-12 AM de Fibratec o equivalent amb una dosificació d'1kg/m3, inclós part proporcional de talls de retracció segons disposició de projecte | 155.17 | 17.68 | 2743.41
OU.A4.05.01 | 3 | P9ZA-RRDB | u | Gravat de motiu sobre formigó amb plantilla de 2 m2 màxim segons detall de projecte, completament acabat | 54.36 | 10 | 543.6
OU.A4.05.01 | 4 | P9ZA-RZDS | m2 | Tractament d'acabat de paviment de formigó amb sufatat d'òxid de ferro, completament acabat | 4.93 | 88.4 | 435.81
|  |  |  | TOTAL |  |  | 4280.27
|  | Obra | OU | 1073 Parc Litoral Port Badalona EXE
|  | Àmbit | A4 | Àmbit Port- pas c/Tortosa
|  | Capítol | 05 | Paviments
|  | Subcapítol | 02 | Elements especials
OU.A4.05.02 | 1 | P966-H97P | m | Vorada corba d'acer galvanitzat, de 10 mm de gruix i 200 mm d'alçària, amb els elements metàl·lics d'ancoratge soldats a la xapa, col·locada sobre base de Formigó d'ús no estructural HNE-15/P/40 de resistència a compressió 15 N/mm2, consistència plàstica i grandària màxima del granulat 40 mm | 43.73 | 48 | 2099.04
OU.A4.05.02 | 2 | P970-DFTM | m3 | Base per a rigola amb Formigó d'ús no estructural HNE-20/P/20 de resistència a compressió 20 N/mm2, consistència plàstica i grandària màxima del granulat 20 mm, escampat des de camió, estesa i vibratge manual, acabat reglejat | 106.8 | 2.438 | 260.38
OU.A4.05.02 | 3 | P976-U59A | m | Rigola de 30 cm d'amplària de Peça doble capa de formigó color blanc amb granulats reciclats, de 30x30x8 cm, per a rigoles, col·locades amb morter sobre base de formigó d'ús no estructural amb granulat reciclat i rejuntades amb beurada de ciment | 25.64 | 39 | 999.96
OU.A4.05.02 | 4 | P965-OYPH | m | Vorada de Pedra granítica, recta, escairada, serrada mecànicament i flamejada, per a vorada, de 20x25 cm, col·locada sobre base de formigó reciclat no estructural de 20 a 25 cm d'alçària i rejuntada amb morter | 54.4 | 153 | 8323.2
OU.A4.05.02 | 5 | P966-R97N | m | Vorada recta d'acer corten, de 8 mm de gruix i 200 a 600 mm d'alçària, amb els elements metàl·lics d'ancoratge i rigiditzadors soldats a la xapa, col·locada sobre base de Formigó d'ús no estructural HNE-15/P/40 de resistència a compressió 15 N/mm2, consistència plàstica i grandària màxima del granulat 40 mm | 72.73 | 154 | 11200.42
OU.A4.05.02 | 6 | P982-I1CH | m | Rampa per a gual de vianants-60 amb peça de pedra natural de forma recta, de 60 cm d'amplària i 10 cm de gruix, de pedra granítica, serrada mecànicament i flamejada, col·locada amb morter sobre base de formigó reciclat no estructural HRNE-235/P/20 | 241.75 | 4.4 | 1063.7
OU.A4.05.02 | 7 | P980-FELM | u | Capçal de gual de pedra granítica serrada mecànicament i flamejada, de 60x40 cm, amb la cantonada en forma corba d'1 peça, col·locada amb morter sobre base de formigó reciclat no estructural | 204.28 | 2 | 408.56
|  |  |  | TOTAL |  |  | 24355.26
|  | Obra | OU | 1073 Parc Litoral Port Badalona EXE
|  | Àmbit | A4 | Àmbit Port- pas c/Tortosa
|  | Capítol | 05 | Paviments
|  | Subcapítol | 03 | Senyalització
OU.A4.05.03 | 1 | PBA3-DXOI | m | Pintat sobre paviment de marca vial longitudinal discontínua per a ús permanent i retrorreflectant en sec, amb humitat i amb pluja, tipus P-RR, de 15 cm d'amplària i 1/2 de relació pintat/no pintat, amb termoplàstic d'aplicació en calent de color blanc i microesferes de vidre, aplicada mecànicament mitjançant polvorització | 0.87 | 115 | 100.05
OU.A4.05.03 | 2 | PBA2-FIHX | m2 | Pintat sobre paviment de marca vial superficial per a ús permanent i retrorreflectant en sec, amb humitat i amb pluja, tipus P-RR, amb termoplàstic d'aplicació en calent de color blanc i microesferes de vidre, aplicada amb màquina d'accionament manual | 10.35 | 260 | 2691
OU.A4.05.03 | 3 | PBA2-RIHX | m2 | Pintat superficial per a paviment tàctic amb motius segons disseny de projecte per a ús permanent i retrorreflectant en sec, amb humitat i amb pluja, tipus P-RR, amb termoplàstic d'aplicació en calent de color blanc i microesferes de vidre, aplicada amb màquina d'accionament manual | 11.91 | 115 | 1369.65
|  |  |  | TOTAL |  |  | 4160.7
|  | Obra | OU | 1073 Parc Litoral Port Badalona EXE
|  | Àmbit | A4 | Àmbit Port- pas c/Tortosa
|  | Capítol | 05 | Paviments
|  | Subcapítol | 04 | Paviment asfàltic
OU.A4.05.04 | 1 | P9L1-E97Z | m2 | Reg d'imprimació amb emulsió bituminosa catiònica tipus C50BF4 IMP, amb dotació 1 kg/m2 | 0.5 | 287 | 143.5
OU.A4.05.04 | 2 | P9H5-E8BW | t | Paviment de Mescla bituminosa contínua en calent tipus AC 22 bin B 50/70 D de temperatura baixa, amb betum asfàltic de penetració, de granulometria densa per a capa intermèdia i granulat granític, estesa i compactada | 68.87 | 84 | 5785.08
OU.A4.05.04 | 3 | P9L1-E97R | m2 | Reg d'adherència amb emulsió bituminosa catiònica modificada amb polímers tipus C60BP3/BP2 ADH, amb dotació 1 kg/m2 | 0.56 | 287 | 160.72
OU.A4.05.04 | 4 | P9H2-CUOM | m2 | Capa de rodadura de paviment de Mescla bituminosa en calent, fabricada a temperatura normal amb betum de penetració B 50/70 amb granulat per a rodament, amb pigments, amb polit posterior | 35.75 | 287 | 10260.25
|  |  |  | TOTAL |  |  | 16349.55
|  | Obra | OU | 1073 Parc Litoral Port Badalona EXE
|  | Àmbit | A4 | Àmbit Port- pas c/Tortosa
|  | Capítol | 05 | Paviments
|  | Subcapítol | 06 | Paviment granular
OU.A4.05.06 | 1 | PD5S-9ENY | m | Rasa de drenatge del terreny, per a recollir aigües superficials, de 40x60 cm, amb excavació mecànica, reblert de la rasa amb 100% de grava, i càrrega de les terres sobrants sobre camió o contenidor | 9.76 | 135 | 1317.6
|  |  |  | TOTAL |  |  | 1317.6
|  | Obra | OU | 1073 Parc Litoral Port Badalona EXE
|  | Àmbit | A4 | Àmbit Port- pas c/Tortosa
|  | Capítol | 06 | Mobiliari urbà
OU.A4.06 | 1 | PQ22-RMOR | pa | Partida açada a justificar per a la senyalització vertical de trànsit i informació de port a determinar amb la propietat, inclós obra civil necessarària per la seva fixació | 3200 | 1 | 3200
OU.A4.06 | 2 | P966-R97R | u | Jardinera de xapa d'acer corten de 2 mm de gruix, D. 120mm i 100 cm d'alçada, col·locada | 877.12 | 13 | 11402.56
|  |  |  | TOTAL |  |  | 14602.56
|  | Obra | OU | 1073 Parc Litoral Port Badalona EXE
|  | Àmbit | A4 | Àmbit Port- pas c/Tortosa
|  | Capítol | 07 | Instal·lacions i serveis
|  | Subcapítol | 01 | Sanejament
OU.A4.07.01 | 1 | PD50-IMZA | u | Realçar calaix d'embornal de recollida de pluvials en via pública. Realçament inferior a 25cm. Desmuntatge i recolocació de bastiment i reixa de fosa dúctil existents damunt de nou paviment. | 112.58 | 8 | 900.64
OU.A4.07.01 | 2 | PD0A-IRZB | m | Suplement per a pou de registre de formigó prefabricat per alçària superior a 1.60 m de pou de registre de diàmetre de 120 cm amb anells prefabricats, inclòs part proporcional de graons i reposicionament de marc i tapa existents | 159.47 | 4 | 637.88
|  |  |  | TOTAL |  |  | 1538.52
|  | Obra | OU | 1073 Parc Litoral Port Badalona EXE
|  | Àmbit | A4 | Àmbit Port- pas c/Tortosa
|  | Capítol | 07 | Instal·lacions i serveis
|  | Subcapítol | 02 | Instal·lació d'electricitat i enllumenat
|  | Titol 5 | 02 | Baixa tensió i enllumenat
OU.A4.07.02.02 | 1 | PHR0-8FZA | u | Desmuntatge de fanal existent de fins a 12 m d'alçària, amb 2 llumeneres amb làmpades de LED. Conservar el fanal per a la seva reutilització. | 160.08 | 1 | 160.08
OU.A4.07.02.02 | 2 | PHR0-8FZB | u | Muntatge de fanal reutilitzat de fins a 12 m d'alçària, amb 2 llumeneres amb làmpades de LEDs, col·locat sobre dau de formigó | 281.09 | 1 | 281.09
OU.A4.07.02.02 | 3 | PHR0-8FZX | u | Fanal amb columna d'acer galvanitzat i pintat, de fins a 12 m d'alçària, amb 2 llumeneres amb làmpades de LEDs, col·locat sobre dau de formigó. Model Carandini QSA-5 + QSA-10L o similars. | 5552.83 | 1 | 5552.83
OU.A4.07.02.02 | 4 | F2A10EZG | m | Obertura i tancament de rasa d'enllumenat Públic de 1T DN90. Prisma formigonat. Execució amb serveis existents amb mitjans mecànics i manuals, segons planols. Amplada de 40cm i profunditat de 70cm.Farcit de rases per capes de 20cm amb terra exenta d'àrids majors de 9cm, i piconada al 90% del pròctor modificat. Inclou el corrugat i un cable de terra nu 1x35mm2. | 45.09 | 15 | 676.35
OU.A4.07.02.02 | 5 | PGD2-E3E9 | u | Placa de connexió a terra d'acer, quadrada (massissa), de superfície 0,3 m2, de 3 mm de gruix i soterrada | 63.01 | 1 | 63.01
OU.A4.07.02.02 | 6 | PG33-E4AW | u | Subministrament muntatge i connexionat de punt de llum o mecanisme. Inclou: - Conductor de coure de designació une rz1-k(as), baixa emissivitat fums, unipolar de secció 1x2,5 mm2, col.locat en tub i part proporcional de caixa de derivació. - Tub corrugat - Caixa de derivació estanca - Caixa seccionadora de fusibles de fins a 20A - Bornes de connexió necessàries - Borneres i qualsevol element auxiliar necessari per a la posada en servei de les llumeneres | 61.93 | 1 | 61.93
OU.A4.07.02.02 | 7 | PG33-E4ZW | Pa | Partida alçada a justificar en concepte de retirada del cable des de la llumenera a desconnectar fins a l'anterior (35m) i reposició de cable des de la llumenera anterior fins a la nova reposició (45m). Reposició del cable de la mateixa secció que l'existent. Instal·lació per l'interior de tubs enterrats. | 1165.5 | 1 | 1165.5
OU.A4.07.02.02 | 8 | PDK4-Z9TM | u | Pericó de formigó prefabricat sense fons de 40x40 cm i fondària de 70 cm, per a instal·lacions de serveis, col·locat sobre llit de grava de 15 cm de gruix i reblert lateral amb terra de la mateixa excavació | 86.15 | 1 | 86.15
OU.A4.07.02.02 | 9 | PDK1-DXA4 | u | Bastiment quadrat i tapa quadrat de fosa dúctil per a pericó de serveis, recolzada, pas lliure de 400x400 mm classe B125 segons norma UNE-EN 124, col·locada amb morter per a ram de paleta | 49.58 | 1 | 49.58
OU.A4.07.02.02 | 10 | PG33-E4ZX | u | Legalització i altres tràmits oficials | 630 | 1 | 630
|  |  |  | TOTAL |  |  | 8726.52
|  | Obra | OU | 1073 Parc Litoral Port Badalona EXE
|  | Àmbit | A4 | Àmbit Port- pas c/Tortosa
|  | Capítol | 07 | Instal·lacions i serveis
|  | Subcapítol | 02 | Instal·lació d'electricitat i enllumenat
|  | Titol 5 | 10 | Enllumenat: equips
OU.A4.07.02.10 | 1 | PHM2-RRU5 | u | Fanal model ARNE d'Urbidermis 1x21W 2200K TII h=5m Columna troncocònica inclinada amb una conicitat del 12,5%, secció circular de 5,00 m d'alçada total, d'acer galvanitzat acabat pintat. Certificada CE (ENAC). Per a 1 projector ARNE. Amb una portella de registre enrasada amb marc reforçat. Per a instal·lació amb placa base plana, anell i carteles de reforç, 20?cm per sota del paviment acabat. Protecció alta ambient marítim, col·locada sobre dau de formigó | 1252.78 | 1 | 1252.78
OU.A4.07.02.10 | 2 | PHQE-RRP2 | u | Projector orientable model ARNE d'Urbidermise de 21W (18L 2200K IRC70 350mA), realitzat en injecció d'alumini acabat pintat, de geometria circular amb compartiment de diàmetre 306mm i alçada 81mm per a l'allotjament de la font de llum i compartiment de diàmetre 111mm i alçada 219mm per a l'allotjament de l'equip auxiliar. Sistema òptic de tecnologia LED, de distribució asimètrica viària IESNA Type II. Font d'alimentació electrònica regulable. Classe I. IP66. IK08. Protecció alta ambient marítim, col·locat, inclós part proporcional de lira per a projector, si s'escau | 890.77 | 1 | 890.77
|  |  |  | TOTAL |  |  | 2143.55
|  | Obra | OU | 1073 Parc Litoral Port Badalona EXE
|  | Àmbit | A4 | Àmbit Port- pas c/Tortosa
|  | Capítol | 07 | Instal·lacions i serveis
|  | Subcapítol | 04 | SSAA
OU.A4.07.04 | 1 | PD7G-EKXX | u | Reubicació de farola d'enllumenat públic de 10m d'alt amb dos projectors a dolble alçada. Desplaçament aproximat de 10 metres. Inclou: - Tasques de desmuntatge i muntatge. Incloient grua. - Retirada del cable fins a la següent llumenera i reposició d'aquest per nou cablejat de la longitud que pertoca (50m) - Tasques d'obra civil | 5670 | 1 | 5670
OU.A4.07.04 | 2 | PD7G-EKAX | u | Reposició de serveis afectats d'aigua potable de companyia en la zona de l'escala-rampa d'accés al pas inferior. Reposició de canonada de diàmetre inferior a DN250, en una longitud aproximada de 20m, i reposicionament de 3 arquetes d'aigua potable amb la respectiva valvuleria. | 4410 | 1 | 4410
|  |  |  | TOTAL |  |  | 10080
|  | Obra | OU | 1073 Parc Litoral Port Badalona EXE
|  | Àmbit | A4 | Àmbit Port- pas c/Tortosa
|  | Capítol | 07 | Instal·lacions i serveis
|  | Subcapítol | 05 | As-built
OU.A4.07.05 | 1 | PD7G-EKVV | u | Redacció de dossier as-built per a totes les instal·lacions, incloent: - Esquemas de principio. - Plànols complets de les instal·lacions realitzades. - Fulls de càlcul amb els resultats de les proves realitzades. - Memòria descriptiva de les instal·lacions executades | 1890 | 1 | 1890
|  |  |  | TOTAL |  |  | 1890
|  | Obra | OU | 1073 Parc Litoral Port Badalona EXE
|  | Àmbit | A4 | Àmbit Port- pas c/Tortosa
|  | Capítol | 08 | Jardineria i reg
|  | Subcapítol | 01 | Jardineria
|  | Titol 5 | 01 | Arbres
OU.A4.08.01.01 | 1 | PR43E-8V3A | u | Subministrament de Lagunaria patersonii de perímetre de 16 a 18 cm, en contenidor de 35 l | 166.15 | 8 | 1329.2
OU.A4.08.01.01 | 2 | PR45B-8XSK | u | Subministrament de Tipuana tipu (T. Speciosa) de perímetre de 16 a 18 cm, en contenidor de 35 l | 100.05 | 5 | 500.25
OU.A4.08.01.01 | 3 | PR443-8VLK | u | Subministrament de Melia azedarach de perímetre de 16 a 18 cm, amb pa de terra de diàmetre mínim 51 cm i profunditat mínima 35,7 cm segons fórmules NTJ | 61.85 | 4 | 247.4
OU.A4.08.01.01 | 4 | PR60-8YPA | u | Plantació d'arbre planifoli amb pa de terra o contenidor, de 14 a 18 cm de perímetre de tronc a 1 m d'alçària (a partir del coll de l'arrel), excavació de clot de plantació de 80x80x80 cm amb mitjans mecànics, en un pendent inferior al 25 %, reblert del clot amb substitució total de terra de l'excavació per sorra rentada i compost (70%-30%), primer reg i càrrega de les terres sobrants a camió | 63.8 | 15 | 957
OU.A4.08.01.01 | 5 | PRZ0-906N | u | Aspratge triple d'arbre mitjançant 3 rolls de fusta de pi tractada en autoclau de secció circular, de 8 cm de diàmetre i 2 m de llargària, clavat al fons del forat de plantació 30 cm, i amb 3 abraçadores regulables de goma o cautxú | 38.57 | 15 | 578.55
|  |  |  | TOTAL |  |  | 3612.4
|  | Obra | OU | 1073 Parc Litoral Port Badalona EXE
|  | Àmbit | A4 | Àmbit Port- pas c/Tortosa
|  | Capítol | 08 | Jardineria i reg
|  | Subcapítol | 01 | Jardineria
|  | Titol 5 | 02 | Arbustives
OU.A4.08.01.02 | 1 | PR4JG-952U | u | Subministrament de Viburnum tinus en contenidor de 5 l | 5.61 | 70 | 392.7
OU.A4.08.01.02 | 2 | PR4JG-R52U | u | Subministrament de Elaeagnus ebbingei, en contenidor de 5 l | 5.04 | 70 | 352.8
OU.A4.08.01.02 | 3 | PR4JG-R62U | u | Subministrament de Rhaphiolepsis x delacourii, en contenidor de 5 l | 7.98 | 70 | 558.6
OU.A4.08.01.02 | 4 | PR4H5-R4WM | u | Subministrament de Ruscus aculeatus en contenidor de 5 l | 7.98 | 70 | 558.6
OU.A4.08.01.02 | 5 | PR61-8ZHS | u | Plantació d'arbust o arbre de petit format en contenidor de 3 a 5 l en obres d'urbanització, excavació de clot de plantació de 40x40x30 cm amb mitjans manuals, en un pendent inferior al 35 %, reblert del clot amb substitució total de terra de l'excavació per sorra rentada i compost (70%-30%), primer reg i càrrega de les terres sobrants a camió | 13.4 | 280 | 3752
|  |  |  | TOTAL |  |  | 5614.7
|  | Obra | OU | 1073 Parc Litoral Port Badalona EXE
|  | Àmbit | A4 | Àmbit Port- pas c/Tortosa
|  | Capítol | 08 | Jardineria i reg
|  | Subcapítol | 02 | Reg
OU.A4.08.02 | 1 | PJS0-9EFW | u | Anella per a reg per degoteig formada per 1 volta de tub de 16 mm de diàmetre, amb degoters autocompensats integrats cada 33 cm, amb marcatge identificatiu d'aigua no potable, amb un diàmetre de l'anella de 120 cm, amb el tub introduït dins d'un tub corrugat perforat de 50 mm de diàmetre, soterrada 10 cm, amb l'obertura i el tancament de la rasa inclosos | 18.81 | 12 | 225.72
OU.A4.08.02 | 2 | PJS6-9EEW | m | Canonada de Tub per a reg per degoteig de 16 mm de diàmetre, amb degoters autocompensats integrats cada 33 cm, amb marcatge identificatiu d'aigua no potable, amb mecanisme antisucció, instal·lada soterrada 10 cm, amb l'obertura i el tancament de la rasa inclosos | 3.51 | 150 | 526.5
OU.A4.08.02 | 3 | PJSS-IRW9 | u | Vàlvula de rentat per a instal·lació de reg per degoteig, de material plàstic, d'1* de diàmetre, instal·lada en pericó | 15.54 | 2 | 31.08
OU.A4.08.02 | 4 | PJSS-VSMX | u | Vàlvula antidrenant per a instal·lació de reg per degoteig, de material plàstic, d'1* de diàmetre, instal·lada en pericó | 20.25 | 2 | 40.5
OU.A4.08.02 | 5 | F2A10EZK | m | Obertura i tancament de rasa de 40cm d'amplada i 80cm de profunditat amb mitjans mecànics i manuals per a corrugat DN125 per al pas de xarxa de reg. Dau formigonat. Segons plànol. Inclou el tub corrugat. | 49.22 | 20 | 984.4
OU.A4.08.02 | 6 | F2A10EZL | m | Obertura i tancament de rasa de 20cm d'amplada i 70cm de profunditat amb mitjans mecànics i manuals per a tub de reg per zona de terra vegetal o parterre. Dau sense formigonar. Segons plànols. | 15.69 | 240 | 3765.6
OU.A4.08.02 | 7 | PJSM5-VA47 | u | Pericó de fàbrica de maó per a instal·lacions de reg de mides interiors 40x40x40 cm, format amb parets de 15 cm de gruix de maó calat de 290x140x100 mm, arrebossada i lliscada interiorment amb morter amb una proporció en volum 1:2:10, sobre una base de Formigó d'ús no estructural HNE-20/P/20 de resistència a compressió 20 N/mm2, consistència plàstica i grandària màxima del granulat 20 mm i capa drenant de 20 cm de grava, Bastiment d'acer galvanitzat quadrat i tapa de fosa dúctil per a pericó d'instal·lacions de servei, bastiment amb pas lliure de 350x350 mm amb una tapa de 457x457 mm classe B125 segons norma UNE-EN 124 | 191.65 | 5 | 958.25
OU.A4.08.02 | 8 | PN38-EC0J | u | Válvula de bola manual con rosca, de dos piezas con paso total, de bronce, de diámetro nominal 1*1/2, de 10 bar de PN y precio alto, montada en arqueta de canalización enterrada | 73.26 | 1 | 73.26
OU.A4.08.02 | 9 | PFB4-DW3J | m | Tub de polietilè de designació PE 40, de 40 mm de diàmetre nominal, de 10 bar de pressió nominal, sèrie SDR 7,4, UNE-EN 12201-2, connectat a pressiói col·locat al fons de la rasa | 6.26 | 10 | 62.6
OU.A4.08.02 | 10 | PFB4-DW3N | m | Tub de polietilè de designació PE 40, de 16 mm de diàmetre nominal, de 10 bar de pressió nominal, sèrie SDR 7,4, UNE-EN 12201-2, connectat a pressiói col·locat al fons de la rasa | 3.18 | 50 | 159
OU.A4.08.02 | 11 | PFB4-DWZZ | m | Tub de polietilè de designació PE 40, de 16 mm de diàmetre nominal, de 10 bar de pressió nominal, sèrie SDR 7,4, UNE-EN 12201-2, connectat a pressiói. Soterrat 10cm sota terra vegetal.Inclou l'obertura i tancament de rasa de terra vegetal. | 4.89 | 50 | 244.5
OU.A4.08.02 | 12 | F2A10EZJ | m | Obertura i tancament de rasa de 40cm d'amplada i 80cm de profunditat amb mitjans mecànics i manuals per a corrugat DN63 per al pas de xarxa de reg. Dau formigonat. Segons plànol. Inclou el tub corrugat. | 46.87 | 50 | 2343.5
|  |  |  | TOTAL |  |  | 9414.91
|  | Obra | OU | 1073 Parc Litoral Port Badalona EXE
|  | Àmbit | A4 | Àmbit Port- pas c/Tortosa
|  | Capítol | 08 | Jardineria i reg
|  | Subcapítol | 03 | Manteniment jardineria i reg
OU.A4.08.03 | 1 | FRMAUM30 | m2 | Manteniment anual integral d'arbustiva, entapissant o herbàcia amb manta antiherbes. inclou les escardes, l'adobat, els tractaments fitosanitaris sense impacte sobre el medi, l'esporga i la reposició del mulch. | 5.69 | 140 | 796.6
OU.A4.08.03 | 2 | FRMAUM10 | u | Manteniment anual integral d'arbrat amb instal·lació de reg automàtic, inclou la reposició i recol·locació de les brides i els tutors i els tractaments fitosanitaris necessaris, sense impacte sobre el medi, inclus amb endoterapia, i la revisió del funcionament del sistema de reg. inclou els materials de jardineria, les eines, la maquinaria, els vehicles i els elements de seguretat necessaris per al manteniment total. inclou el transport de les restes vegetals a instal·lació autoritzada de gestió de residus | 23.45 | 15 | 351.75
|  |  |  | TOTAL |  |  | 1148.35
|  | Obra | OU | 1073 Parc Litoral Port Badalona EXE
|  | Àmbit | A4 | Àmbit Port- pas c/Tortosa
|  | Capítol | CQ | Control de Qualitat de l'obra
OU.A4.CQ | 1 | PPA000CR | u | Control de qualitat Partida global a justificar en concepte de control de qualitat durant l'obra | 2500 | 1 | 2500
|  |  |  | TOTAL |  |  | 2500
|  | Obra | OU | 1073 Parc Litoral Port Badalona EXE
|  | Àmbit | A4 | Àmbit Port- pas c/Tortosa
|  | Capítol | GR | Gestió de residus de l'obra
OU.A4.GR | 1 | P2R6-4I54 | m3 | Càrrega amb mitjans mecànics i transport de residus inerts o no especials a instal·lació autoritzada de gestió de residus, amb camió per a transport de 12 t, amb un recorregut de més de 15 i fins a 20 km | 10.5 | 167.4 | 1757.7
OU.A4.GR | 2 | P2RA-EU6S | m3 | Disposició controlada en dipòsit autoritzat inclòs el cànon sobre la deposició controlada dels residus de la construcció, segons la LLEI 8/2008, de residus barrejats no perillosos amb una densitat 0,17 t/m3, procedents de construcció o demolició, amb codi 17 09 04 segons la Llista Europea de Residus | 21.49 | 167.4 | 3597.43
|  |  |  | TOTAL |  |  | 5355.13
|  | Obra | OU | 1073 Parc Litoral Port Badalona EXE
|  | Àmbit | A4 | Àmbit Port- pas c/Tortosa
|  | Capítol | SS | Seguretat i Salut de l'obra
OU.A4.SS | 1 | PPA000SR | pa | SEGURETAT I SALUT Abonament integre per les mesures de seguretat i salut a l'obra que han d'adoptar-se per l'empresa constructora en la part proporcional que li correspon de totes les partides de projecte, seguint les indicacions i valoració de referència de l'Estudi de Seguretat i Salut redactat per l'Arquitecte tècnic específicamrent per aquest aobra i les varacions del pla de seguretat i salut específic per aquesta obra i que ha de ser elaborat per l'empresa constructora i aprobat pel tècnic competent. | 5400 | 1 | 5400
|  |  |  | TOTAL |  |  | 5400
|  |  |  | IMPORT TOTAL DEL PRESSUPOST : |  | PEM: | 2949208.72
[6 empty] | PEC (sense IVA): | 3509558.3768

## T-DIM
|  |  |  | Projecte d'urbanització del Parc Litoral del Poligon 1A del Port de Badalona | Projecte d'urbanització del Parc Litoral del Poligon 1A del Port de Badalona | Projecte d'urbanització del Parc Litoral del Poligon 1A del Port de Badalona | Projecte d'urbanització del Parc Litoral del Poligon 1A del Port de Badalona
|  |  |  | Connexió Sud del Passeig Marítim - Carrer d'Eduard Maristany | Connexió Sud del Passeig Marítim - Carrer d'Eduard Maristany | Connexió Sud del Passeig Marítim - Carrer d'Eduard Maristany | Connexió Sud del Passeig Marítim - Carrer d'Eduard Maristany
|  |  |  | Promotor: Marina Badalona | Promotor: Marina Badalona | Promotor: Marina Badalona | Promotor: Marina Badalona
|  |  |  | PR- 1073 Maig 2025 | PR- 1073 Maig 2025 | PR- 1073 Maig 2025 | PR- 1073 Maig 2025
|  | AMIDAMENTS | AMIDAMENTS | AMIDAMENTS | AMIDAMENTS | AMIDAMENTS
| N | Obra | OU | 1073 Parc Litoral Port Badalona EXE
| N | Àmbit | A1 | Àmbit Parc
| N | Capítol | 01 | Treballs previs i enderrocs
OU.A1.01.001 | L | P214S-73G5 | m | Enderroc de reixat metàl·lic de fins a 2 m d'alçària, com a màxim, i enderroc de daus de formigó, a mà i amb compressor i càrrega manual i mecànica de runa sobre camió o contenidor | Enderroc de reixat metàl·lic de fins a 2 m d'alçària, com a màxim, i enderroc de daus de formigó, a mà i amb compressor i càrrega manual i mecànica de runa sobre camió o contenidor | 170
| C | Unitats | Longitud | Ample | Alçada
limit parc carrer |  |  | 170 |  |  | 170
OU.A1.01.002 | L | P214N-52TT | m3 | Enderroc d'estructures de formigó armat, amb mitjans mecànics i càrrega manual i mecànica de runa sobre camió o contenidor | Enderroc d'estructures de formigó armat, amb mitjans mecànics i càrrega manual i mecànica de runa sobre camió o contenidor | 101
| C | Unitats | Longitud | Alçada | gruix
murs |  |  | 8 | 3 | 0.5 | 12
|  |  | 7 | 3 | 0.5 | 10.5
|  |  | 4 | 3 | 0.5 | 6
| C | Unitats | Longitud | Area | Gruix
sostre |  |  |  | 145 | 0.5 | 72.5
OU.A1.01.003 | L | P214O-4RNQ | m3 | Enderroc de mur de formigó armat, a mà i amb compressor i càrrega manual i mecànica de runa sobre camió o contenidor | Enderroc de mur de formigó armat, a mà i amb compressor i càrrega manual i mecànica de runa sobre camió o contenidor | 20
previsió | C | Unitats | Longitud | Volum | gruix
murs |  |  |  | 10 |  | 10
sostre |  |  |  | 10 |  | 10
OU.A1.01.004 | L | P214W-REME | m | Tall en paviment de formigó de 10 cm de fondària com a mínim amb Màquina tallajunts amb disc de diamant per a paviment, per a delimitar la zona a demolir | Tall en paviment de formigó de 10 cm de fondària com a mínim amb Màquina tallajunts amb disc de diamant per a paviment, per a delimitar la zona a demolir | 98
| C | Unitats | Longitud | Ample | Alçada
limit passeig |  |  | 50 |  |  | 50
|  | 4 | 12 |  |  | 48
OU.A1.01.005 | L | P2146-RJ5K | m2 | Demolició de paviment de qualsevol material (formigó, panot, asfalt, pedra) de fins a 30 cm de gruix, d'amplària més de 2 m amb retroexcavadora amb martell trencador i càrrega sobre camió amb mitjans mecànics | Demolició de paviment de qualsevol material (formigó, panot, asfalt, pedra) de fins a 30 cm de gruix, d'amplària més de 2 m amb retroexcavadora amb martell trencador i càrrega sobre camió amb mitjans mecànics | 649
| C | Unitats | Longitud | Area | Alçada
limit passeig |  |  |  | 649 |  | 649
OU.A1.01.006 | L | P21G7-49KS | m | Demolició de pou de 100x100 cm, de parets de 15 cm de maó, amb mitjans mecànics i càrrega sobre camió | Demolició de pou de 100x100 cm, de parets de 15 cm de maó, amb mitjans mecànics i càrrega sobre camió | 20
previsió |  |  | 20 |  |  | 20
OU.A1.01.007 | L | P214U-IQEP | m2 | Fresatge mecànic de paviments de mescles bituminoses per cada cm de gruix, amb Fresadora per a paviment amb càrrega automàtica, càrrega de runa sobre camió i escombrat i neteja de la superfície fresada | Fresatge mecànic de paviments de mescles bituminoses per cada cm de gruix, amb Fresadora per a paviment amb càrrega automàtica, càrrega de runa sobre camió i escombrat i neteja de la superfície fresada | 120
previsió | C | Unitats | Longitud | Àrea | Alçada
asfalt |  |  |  | 120 |  | 120
| N | Obra | OU | 1073 Parc Litoral Port Badalona EXE
| N | Àmbit | A1 | Àmbit Parc
| N | Capítol | 02 | Moviment de terres
OU.A1.02.001 | L | P2A0-4ILS | m3 | Subministrament de terra adequada, procedent d'aportació | Subministrament de terra adequada, procedent d'aportació | 2572.5
| C | Unitats | Longitud | Ample | Alçada
dunes |  |  |  | 1515 | 1.5 | 2272.5
suds |  |  |  | 120 | 1.5 | 180
murets banc |  |  | 320 | 0.5 | 0.5 | 80
|  |  | 160 | 0.5 | 0.5 | 40
OU.A1.02.002 | L | P241-FIPF | m3 | Transport de terres no contaminades per a reutilitzar dins de l'obra, amb dúmper per a transports de gasoil i temps d'espera per a la càrrega amb mitjans mecànics | Transport de terres no contaminades per a reutilitzar dins de l'obra, amb dúmper per a transports de gasoil i temps d'espera per a la càrrega amb mitjans mecànics | 2572.5
| C | Unitats | Longitud | Ample | Alçada
dunes |  |  |  | 1515 | 1.5 | 2272.5
suds |  |  |  | 120 | 1.5 | 180
murets banc |  |  | 320 | 0.5 | 0.5 | 80
|  |  | 160 | 0.5 | 0.5 | 40
OU.A1.02.003 | L | P2252-RREB | m3 | Estesa i piconatge de terres de la pròpia obra, en tongades de 25 cm de gruix, com a màxim, amb compactació del 95 % PM, utilitzant corró vibratori autopropulsat, i amb necessitat d'humectació | Estesa i piconatge de terres de la pròpia obra, en tongades de 25 cm de gruix, com a màxim, amb compactació del 95 % PM, utilitzant corró vibratori autopropulsat, i amb necessitat d'humectació | 2452.5
| C | Unitats | Longitud | Ample | Alçada
dunes |  |  |  | 1515 | 1.5 | 2272.5
suds |  |  |  | 120 | 1.5 | 180
OU.A1.02.004 | L | P2212-55U9 | m3 | Excavació de fonaments sense rampa d'accés, fins a 4 m de fondària i més de 2 m d'amplària, en terreny fluix, amb mitjans mecànics, i càrrega sobre camió | Excavació de fonaments sense rampa d'accés, fins a 4 m de fondària i més de 2 m d'amplària, en terreny fluix, amb mitjans mecànics, i càrrega sobre camió | 194.4
| T | Núm | Àrea | Alçada
Llosa fonamentació |  | 1.2 | 162 | 1 |  | 194.4
OU.A1.02.005 | L | P221B-REXC | m3 | Excavació de rasa i pou, realitzada amb retroexcavadora i amb les terres deixades a la vora | Excavació de rasa i pou, realitzada amb retroexcavadora i amb les terres deixades a la vora | 120
| C | Unitats | Longitud | Ample | Alçada
|  |  | 320 | 0.5 | 0.5 | 80
|  |  | 160 | 0.5 | 0.5 | 40
| N | Obra | OU | 1073 Parc Litoral Port Badalona EXE
| N | Àmbit | A1 | Àmbit Parc
| N | Capítol | 03 | Fonamentació, contenció de terres i estructures
| N | Subcapítol | 01 | Escales cap a la platja
OU.A1.03.01.001 | L | P324-MOYI | m3 | Formigonament de murs de contenció, de 6 m d'alçària com a màxim, amb Formigó per armar amb additiu hidròfug HA - 30 / F / 20 / XC4 + XS1 amb una quantitat de ciment de 300 kg/m3 i relació aigua ciment =< 0.5 i abocat amb bomba | Formigonament de murs de contenció, de 6 m d'alçària com a màxim, amb Formigó per armar amb additiu hidròfug HA - 30 / F / 20 / XC4 + XS1 amb una quantitat de ciment de 300 kg/m3 i relació aigua ciment =< 0.5 i abocat amb bomba | 50.29
| T | Núm | Longitud | Ample | Alçada
Mur contenció terres costat platja |  | 1 | 14 | 0.3 | 3 | 12.6
Mur tancament |  | 1 | 19 | 0.3 | 4.2 | 23.94
Mur contenció terres costat parc |  | 1 | 13 | 0.5 | 1.1 | 7.15
Mur contenció terres costat parc |  | 1 | 12 | 0.5 | 1.1 | 6.6
OU.A1.03.01.002 | L | P3C5-TRJY | m3 | Formigonat de llosa de fonamentació amb Formigó per armar amb additiu hidròfug HA - 30 / F / 20 / XC2 amb una quantitat de ciment de 300 kg/m3 i relació aigua ciment =< 0.6, abocat amb bomba | Formigonat de llosa de fonamentació amb Formigó per armar amb additiu hidròfug HA - 30 / F / 20 / XC2 amb una quantitat de ciment de 300 kg/m3 i relació aigua ciment =< 0.6, abocat amb bomba | 81
| T | Núm | Àrea | Gruix
Fonamentació |  | 1 | 162 | 0.5 |  | 81
OU.A1.03.01.003 | L | P4510-1358Y | m3 | Formigonament per a pilars, amb Formigó per armar amb additiu hidròfug HA - 30 / F / 20 / XC3 + XS1 amb una quantitat de ciment de 300 kg/m3 i relació aigua ciment =< 0.5, abocat amb bomba | Formigonament per a pilars, amb Formigó per armar amb additiu hidròfug HA - 30 / F / 20 / XC3 + XS1 amb una quantitat de ciment de 300 kg/m3 i relació aigua ciment =< 0.5, abocat amb bomba | 1.89
| T | Núm | Costat | Costat | Alçada
Pilars |  | 6 | 0.3 | 0.3 | 3.5 | 1.89
OU.A1.03.01.004 | L | P45C1-LWTZ | m3 | Formigonament de lloses amb Formigó per armar amb additiu hidròfug HA - 30 / F / 20 / XC4 + XM1 amb una quantitat de ciment de 325 kg/m3 i relació aigua ciment =< 0.5, abocat amb bomba | Formigonament de lloses amb Formigó per armar amb additiu hidròfug HA - 30 / F / 20 / XC4 + XM1 amb una quantitat de ciment de 325 kg/m3 i relació aigua ciment =< 0.5, abocat amb bomba | 49.755
| T | Núm | Àrea | Gruix
Llosa |  | 1 | 148.3 | 0.3 |  | 44.49
| T | Núm | Longitud | Ample | Alçada
Bigues |  | 3 | 13 | 0.3 | 0.45 | 5.265
OU.A1.03.01.005 | L | P4BC-43MU | kg | Armadura per a mur AP500 S d'Acer en barres corrugades B500S de límit elàstic >= 500 N/mm2 | Armadura per a mur AP500 S d'Acer en barres corrugades B500S de límit elàstic >= 500 N/mm2 | 18440.91
Segun amidaments auxiliars
Murs |  | 32650.2 | 1 |  |  | 32650.2
ded. parc Murs 1 |  | -14209.29 |  |  |  | -14209.29
OU.A1.03.01.006 | L | P3C0-3D8A | kg | Armadura de lloses de fonaments AP500 S amb barres de diàmetre superior a 16 mm, d'Acer en barres corrugades B500S de límit elàstic >= 500 N/mm2 | Armadura de lloses de fonaments AP500 S amb barres de diàmetre superior a 16 mm, d'Acer en barres corrugades B500S de límit elàstic >= 500 N/mm2 | 25678.82
Segun amidaments auxiliars
Fonamentació |  | 25678.82 | 1 |  |  | 25678.82
OU.A1.03.01.007 | L | P4B8-D6QA | kg | Armadura de lloses d'estructura AP500 S amb barres de diàmetre superior a 16 mm, d'Acer en barres corrugades B500S de límit elàstic >= 500 N/mm2 | Armadura de lloses d'estructura AP500 S amb barres de diàmetre superior a 16 mm, d'Acer en barres corrugades B500S de límit elàstic >= 500 N/mm2 | 12248.4
Segun amidaments auxiliars
Forjat |  | 12248.4 | 1 |  |  | 12248.4
OU.A1.03.01.008 | L | P4BE-FIVG | kg | Armadura per a pilars AP500 S amb barres de diàmetre superior a 16 mm, d'Acer en barres corrugades B500S de límit elàstic >= 500 N/mm2 | Armadura per a pilars AP500 S amb barres de diàmetre superior a 16 mm, d'Acer en barres corrugades B500S de límit elàstic >= 500 N/mm2 | 418.2
Segun amidaments auxiliars
Pilars |  | 418.2 |  |  |  | 418.2
OU.A1.03.01.009 | L | P4DG-3XT6 | m2 | Muntatge i desmuntatge d'una cara d'encofrat, amb plafó metàl·lic de 50x100 cm, per a murs de base rectilínia, encofrats a dues cares, d'alçària <= 6 m, per a deixar el formigó vist | Muntatge i desmuntatge d'una cara d'encofrat, amb plafó metàl·lic de 50x100 cm, per a murs de base rectilínia, encofrats a dues cares, d'alçària <= 6 m, per a deixar el formigó vist | 329
| T | Núm | Llargada | Alçada
Mur contenció terres costat platja |  | 2 | 14 | 3 |  | 84
Mur tancament |  | 2 | 19 | 5 |  | 190
Mur contenció terres costat parc |  | 2 | 13 | 1.1 |  | 28.6
Mur contenció terres costat parc |  | 2 | 12 | 1.1 |  | 26.4
OU.A1.03.01.010 | L | P4DG-3XQN | m2 | Muntatge i desmuntatge d'una cara d'encofrat, amb plafó metàl·lic de 50x100 cm, per a murs de base rectilínia, encofrats a una cara, d'alçària <= 3 m | Muntatge i desmuntatge d'una cara d'encofrat, amb plafó metàl·lic de 50x100 cm, per a murs de base rectilínia, encofrats a una cara, d'alçària <= 3 m | 1
previsió |  | 1 |  |  |  | 1
OU.A1.03.01.011 | L | P3Z3-D52T | m2 | Capa de neteja i anivellament 10 cm de gruix amb Formigó de neteja, amb una dosificació de 150 kg/m3 de ciment, consistència plàstica i grandària màxima del granulat 20 mm, HL-150 kg/m3/P/20, abocat des de camió | Capa de neteja i anivellament 10 cm de gruix amb Formigó de neteja, amb una dosificació de 150 kg/m3 de ciment, consistència plàstica i grandària màxima del granulat 20 mm, HL-150 kg/m3/P/20, abocat des de camió | 162
| T | Núm | Àrea
Llosa fonamentació |  | 1 | 162 |  |  | 162
OU.A1.03.01.012 | L | P2212-55U9 | m3 | Excavació de fonaments sense rampa d'accés, fins a 4 m de fondària i més de 2 m d'amplària, en terreny fluix, amb mitjans mecànics, i càrrega sobre camió | Excavació de fonaments sense rampa d'accés, fins a 4 m de fondària i més de 2 m d'amplària, en terreny fluix, amb mitjans mecànics, i càrrega sobre camió | 81
| T | Núm | Àrea | Alçada
Llosa fonamentació |  |  | 162 | 0.5 |  | 81
OU.A1.03.01.013 | L | P791-8A6Z | m2 | Impermeabilització exterior de mur de contenció de <= 3 m d'alçària amb emulsió bituminosa, capa drenant amb làmina de drenatge nodular de polietilè d'alta densitat i capa filtrant amb un geotèxtil, fixada mecànicament. I2+D1 segons CTE/DB-HS 2006 | Impermeabilització exterior de mur de contenció de <= 3 m d'alçària amb emulsió bituminosa, capa drenant amb làmina de drenatge nodular de polietilè d'alta densitat i capa filtrant amb un geotèxtil, fixada mecànicament. I2+D1 segons CTE/DB-HS 2006 | 42
| T | Núm | Llargada | Alçada
Mur de contenció costat platja |  | 1 | 14 | 3 |  | 42
OU.A1.03.01.014 | L | P784-5RJ4 | m2 | Pintat sobre formigó en parament horitzontal amb 1 kg/m2 d'emulsió bituminosa catiònica tipus C60B3/B2 ADH i 6 kg/m2 de betum asfàltic convencional 50/70 | Pintat sobre formigó en parament horitzontal amb 1 kg/m2 d'emulsió bituminosa catiònica tipus C60B3/B2 ADH i 6 kg/m2 de betum asfàltic convencional 50/70 | 162
| T | Núm | Àrea
Llosa |  | 1 | 162 |  |  | 162
OU.A1.03.01.015 | L | P4DC-3UY5 | m2 | Muntatge i desmuntatge d'encofrat de lloses, a una alçària <= 5 m, amb tauler de fusta de pi folrat amb tauler fenòlic per a deixar el formigó vist | Muntatge i desmuntatge d'encofrat de lloses, a una alçària <= 5 m, amb tauler de fusta de pi folrat amb tauler fenòlic per a deixar el formigó vist | 197.1
| T | Núm | Àrea
Llosa |  | 1 | 162 |  |  | 162
| T | Núm | Longitud | Alçada
Bigues |  | 6 | 13 | 0.45 |  | 35.1
OU.A1.03.01.016 | L | P4DH-DQEC | m2 | Muntatge i desmuntatge d'encofrat amb plafons metàl·lics per a pilars de secció rectangular, per a deixar el formigó vist, d'alçària fins a 5 m | Muntatge i desmuntatge d'encofrat amb plafons metàl·lics per a pilars de secció rectangular, per a deixar el formigó vist, d'alçària fins a 5 m | 25.2
| T | Núm | Núm costat | Costat | Alçada
Pilars |  | 6 | 4 | 0.3 | 3.5 | 25.2
OU.A1.03.01.017 | L | P4C3-4SK6 | m2 | Muntatge i desmuntatge d'apuntalament de sostre a una alçària <= 5 m, amb puntal metàl·lic i tauló | Muntatge i desmuntatge d'apuntalament de sostre a una alçària <= 5 m, amb puntal metàl·lic i tauló | 162
| T | Núm | Àrea
Llosa |  | 1 | 162 |  |  | 162
OU.A1.03.01.018 | L | P7JF-B2ZL | m | Segellat de junts amb perfil hidroexpansiu de poliuretà de secció 2x1 cm, col·locat a l'interior del junt | Segellat de junts amb perfil hidroexpansiu de poliuretà de secció 2x1 cm, col·locat a l'interior del junt | 32.83
Mur 2 |  | 18.9 |  |  |  | 18.9
Mur 3 |  | 13.93 |  |  |  | 13.93
OU.A1.03.01.019 | L | P214X-HCP5 | m2 | Tall d'estructures de formigó en massa o armat, amb serra amb fil de diamant i càrrega manual i mecànica de runa sobre camió o contenidor | Tall d'estructures de formigó en massa o armat, amb serra amb fil de diamant i càrrega manual i mecànica de runa sobre camió o contenidor | 13
| T | Núm | Longitud | Ample
Mur 1 |  | 1 | 13 | 0.5 |  | 6.5
Mur 2 |  | 1 | 13 | 0.5 |  | 6.5
OU.A1.03.01.020 | L | P9G0-51BK | m2 | Lliscat manual de paviments de formigó, afegint 4 kg/m2 de pols de quars gris | Lliscat manual de paviments de formigó, afegint 4 kg/m2 de pols de quars gris | 162
| T | Núm | Àrea | Gruix
Llosa |  | 1 | 162 |  |  | 162
| N | Obra | OU | 1073 Parc Litoral Port Badalona EXE
| N | Àmbit | A1 | Àmbit Parc
| N | Capítol | 03 | Fonamentació, contenció de terres i estructures
| N | Subcapítol | 02 | Grades dunes
OU.A1.03.02.001 | L | P3Z3-D52T | m2 | Capa de neteja i anivellament 10 cm de gruix amb Formigó de neteja, amb una dosificació de 150 kg/m3 de ciment, consistència plàstica i grandària màxima del granulat 20 mm, HL-150 kg/m3/P/20, abocat des de camió | Capa de neteja i anivellament 10 cm de gruix amb Formigó de neteja, amb una dosificació de 150 kg/m3 de ciment, consistència plàstica i grandària màxima del granulat 20 mm, HL-150 kg/m3/P/20, abocat des de camió | 163.8
| C | Unitats | Longitud | Ample | Alçada
Mur contenció terres |  | 5 | 58 | 0.45 |  | 130.5
|  | 2 | 11 | 0.45 |  | 9.9
|  | 2 | 10 | 0.45 |  | 9
|  | 2 | 16 | 0.45 |  | 14.4
OU.A1.03.02.002 | L | P324-MOYI | m3 | Formigonament de murs de contenció, de 6 m d'alçària com a màxim, amb Formigó per armar amb additiu hidròfug HA - 30 / F / 20 / XC4 + XS1 amb una quantitat de ciment de 300 kg/m3 i relació aigua ciment =< 0.5 i abocat amb bomba | Formigonament de murs de contenció, de 6 m d'alçària com a màxim, amb Formigó per armar amb additiu hidròfug HA - 30 / F / 20 / XC4 + XS1 amb una quantitat de ciment de 300 kg/m3 i relació aigua ciment =< 0.5 i abocat amb bomba | 81.9
| C | Unitats | Longitud | Ample | Alçada
Mur contenció terres |  | 5 | 58 | 0.45 | 0.5 | 65.25
|  | 2 | 11 | 0.45 | 0.5 | 4.95
|  | 2 | 10 | 0.45 | 0.5 | 4.5
|  | 2 | 16 | 0.45 | 0.5 | 7.2
OU.A1.03.02.003 | L | P324-ROYI | m3 | Increment per a col·loració en massa de formigó per a murs amb pigments Serra Ciments a definir per la DF | Increment per a col·loració en massa de formigó per a murs amb pigments Serra Ciments a definir per la DF | 81.9
| C | Unitats | Longitud | Ample | Alçada
Mur contenció terres |  | 5 | 58 | 0.45 | 0.5 | 65.25
|  | 2 | 11 | 0.45 | 0.5 | 4.95
|  | 2 | 10 | 0.45 | 0.5 | 4.5
|  | 2 | 16 | 0.45 | 0.5 | 7.2
OU.A1.03.02.004 | L | P9G0-51BK | m2 | Lliscat manual de paviments de formigó, afegint 4 kg/m2 de pols de quars gris | Lliscat manual de paviments de formigó, afegint 4 kg/m2 de pols de quars gris | 163.8
| C | Unitats | Longitud | Ample
Mur contenció terres |  | 5 | 58 | 0.45 |  | 130.5
|  | 2 | 11 | 0.45 |  | 9.9
|  | 2 | 10 | 0.45 |  | 9
|  | 2 | 16 | 0.45 |  | 14.4
OU.A1.03.02.005 | L | P9ZA-RZDS | m2 | Tractament d'acabat de paviment de formigó amb sufatat d'òxid de ferro, completament acabat | Tractament d'acabat de paviment de formigó amb sufatat d'òxid de ferro, completament acabat | 345.8
| C | Unitats | Longitud | Ample | Alçada
Mur contenció terres |  | 5 | 58 | 0.45 |  | 130.5
|  | 2 | 11 | 0.45 |  | 9.9
|  | 2 | 10 | 0.45 |  | 9
|  | 5 | 58 |  | 0.5 | 145
|  | 2 | 11 |  | 0.5 | 11
|  | 2 | 10 |  | 0.5 | 10
|  | 2 | 16 | 0.45 |  | 14.4
|  | 2 | 16 |  | 0.5 | 16
OU.A1.03.02.006 | L | P4BC-43MU | kg | Armadura per a mur AP500 S d'Acer en barres corrugades B500S de límit elàstic >= 500 N/mm2 | Armadura per a mur AP500 S d'Acer en barres corrugades B500S de límit elàstic >= 500 N/mm2 | 2948.4
| C | Unitats | Longitud | Ample | Quantia
Mur contenció terres |  | 5 | 58 | 0.45 | 18 | 2349
|  | 2 | 11 | 0.45 | 18 | 178.2
|  | 2 | 10 | 0.45 | 18 | 162
|  | 2 | 16 | 0.45 | 18 | 259.2
OU.A1.03.02.007 | L | P4DG-3XT6 | m2 | Muntatge i desmuntatge d'una cara d'encofrat, amb plafó metàl·lic de 50x100 cm, per a murs de base rectilínia, encofrats a dues cares, d'alçària <= 6 m, per a deixar el formigó vist | Muntatge i desmuntatge d'una cara d'encofrat, amb plafó metàl·lic de 50x100 cm, per a murs de base rectilínia, encofrats a dues cares, d'alçària <= 6 m, per a deixar el formigó vist | 182
| C | Unitats | Longitud | Ample | Alçada
Mur contenció terres |  | 5 | 58 |  | 0.5 | 145
|  | 2 | 11 |  | 0.5 | 11
|  | 2 | 10 |  | 0.5 | 10
|  | 2 | 16 |  | 0.5 | 16
OU.A1.03.02.008 | L | P4DG-3XQN | m2 | Muntatge i desmuntatge d'una cara d'encofrat, amb plafó metàl·lic de 50x100 cm, per a murs de base rectilínia, encofrats a una cara, d'alçària <= 3 m | Muntatge i desmuntatge d'una cara d'encofrat, amb plafó metàl·lic de 50x100 cm, per a murs de base rectilínia, encofrats a una cara, d'alçària <= 3 m | 182
| C | Unitats | Longitud | Ample | Alçada
Mur contenció terres |  | 5 | 58 |  | 0.5 | 145
|  | 2 | 11 |  | 0.5 | 11
|  | 2 | 10 |  | 0.5 | 10
|  | 2 | 16 |  | 0.5 | 16
| N | Obra | OU | 1073 Parc Litoral Port Badalona EXE
| N | Àmbit | A1 | Àmbit Parc
| N | Capítol | 04 | Elements de tancament
| N | Subcapítol | 01 | Proteccions i baranes
OU.A1.04.01.001 | L | PB12-RIVM | m | Barana d'acer galvanitzat, amb passamà rodó d'acer inoxidable 1.4401 (AISI 316), D.50 mm soldat amb pletines a pilars i a muntants de tub rodó D.70.3 mm col·locats casa 125 cm, preparats per fixar malla tipus virola, de 150 cm d'alçària, fixada amb pletina i fixacions mecaniques | Barana d'acer galvanitzat, amb passamà rodó d'acer inoxidable 1.4401 (AISI 316), D.50 mm soldat amb pletines a pilars i a muntants de tub rodó D.70.3 mm col·locats casa 125 cm, preparats per fixar malla tipus virola, de 150 cm d'alçària, fixada amb pletina i fixacions mecaniques | 169
| C | Unitats | Longitud | Ample | Alçada
escullera |  |  | 140 |  |  | 140
|  |  | 29 |  |  | 29
OU.A1.04.01.002 | L | PB35-RIVU | m2 | Malla de cable tipus virola flexible X d'acer inoxidable AISI 316 de 2 mm de gruix, de mida d'obertura 80x139 mm, col·locada amb cable de les mateixes caracterrístiques i peces especials de fixació i tesat, en disposició horitzontal per mòduls màxims de 2x3.5 m | Malla de cable tipus virola flexible X d'acer inoxidable AISI 316 de 2 mm de gruix, de mida d'obertura 80x139 mm, col·locada amb cable de les mateixes caracterrístiques i peces especials de fixació i tesat, en disposició horitzontal per mòduls màxims de 2x3.5 m | 169
| C | Unitats | Longitud | Ample | Alçada
escullera |  |  | 140 |  | 1 | 140
|  |  | 29 |  | 1 | 29
OU.A1.04.01.003 | L | PB12-RBVM | m | Barana d'acer galvanitzat per a escales i grades, amb passamà rodó d'acer inoxidable 1.4401 (AISI 316), D.50 mm soldat amb pletines a pilars i a muntants de tub rodó D.70.3 mm col·locats casa 125 cm, de 100 cm d'alçària, fixada amb pletina i fixacions mecaniques | Barana d'acer galvanitzat per a escales i grades, amb passamà rodó d'acer inoxidable 1.4401 (AISI 316), D.50 mm soldat amb pletines a pilars i a muntants de tub rodó D.70.3 mm col·locats casa 125 cm, de 100 cm d'alçària, fixada amb pletina i fixacions mecaniques | 15
| C | Unitats | Longitud | Ample | Alçada
escales-grades |  | 3 | 5 |  |  | 15
OU.A1.04.01.004 | L | P89C-R919 | m2 | Pintat de perfil d'acer a l'esmalt sintètic a base de poliuretà C5, previa neteja i aplicació de dues capes d'imprimació antioxidant o fosfatant si s'escau, amb dues capes d'acabat | Pintat de perfil d'acer a l'esmalt sintètic a base de poliuretà C5, previa neteja i aplicació de dues capes d'imprimació antioxidant o fosfatant si s'escau, amb dues capes d'acabat | 39
| C | Unitats | Longitud | Ample | Perimetre
escullera
muntants D.70 |  | 112 | 1.2 |  | 0.25 | 33.6
|  | 18 | 1.2 |  | 0.25 | 5.4
| N | Obra | OU | 1073 Parc Litoral Port Badalona EXE
| N | Àmbit | A1 | Àmbit Parc
| N | Capítol | 04 | Elements de tancament
| N | Subcapítol | 02 | Tancats perimetrals
OU.A1.04.02.001 | L | PR92-RRPB | m | Tanca de taulons fusta de pi termotractada, de secció 100x200 mm d'alçada variable de 100 a 200 cm, amb disposició variable de 0'60 a 1'5 m segons detall de projecte, ancorats amb dau de formigó amb peces especials d'acer galvanitzat, i malla electrosoldada de barres corrugades d'acer ME 5x5 cm D3 m B500T UNE-EN 10080 fixades als muntants de fusta, totalment col·locada | Tanca de taulons fusta de pi termotractada, de secció 100x200 mm d'alçada variable de 100 a 200 cm, amb disposició variable de 0'60 a 1'5 m segons detall de projecte, ancorats amb dau de formigó amb peces especials d'acer galvanitzat, i malla electrosoldada de barres corrugades d'acer ME 5x5 cm D3 m B500T UNE-EN 10080 fixades als muntants de fusta, totalment col·locada | 175
| C | Unitats | Longitud
ambit parc |  |  | 175 |  |  | 175
OU.A1.04.02.002 | L | PR92-RRPR | m | Tanca de protecció de la vegetació amb barra corrugada de doble anella d'1 m d'alçada i doble corda, col·locada cada 1'50 m | Tanca de protecció de la vegetació amb barra corrugada de doble anella d'1 m d'alçada i doble corda, col·locada cada 1'50 m | 845
PARC | C | Unitats | Longitud
protecció vegetació |  |  | 845 |  |  | 845
OU.A1.04.02.003 | L | P6A3-FA8A | m | Reixat d'acer d'1,5 m d'alçària format per panells de 2.65 x 1,5 m amb malla emmarcada, marc format per tub de 50x30x2 mm i malla electrosoldada de 50x200 mm i 6 mm de gruix, fixats mecànicament a suports verticals de tub de secció rectangular de 30x50 mm i 2 mm de gruix, situats cada 2,8 m als extrems de cada panell, amb acabat galvanitzat i amb platines per a realitzar la fixació, col·locat mecànicament al suport | Reixat d'acer d'1,5 m d'alçària format per panells de 2.65 x 1,5 m amb malla emmarcada, marc format per tub de 50x30x2 mm i malla electrosoldada de 50x200 mm i 6 mm de gruix, fixats mecànicament a suports verticals de tub de secció rectangular de 30x50 mm i 2 mm de gruix, situats cada 2,8 m als extrems de cada panell, amb acabat galvanitzat i amb platines per a realitzar la fixació, col·locat mecànicament al suport | 150
| C | Unitats | Longitud | Ample | Alçada
mur port platja |  |  | 150 |  |  | 150
OU.A1.04.02.004 | L | PAB0-R1P1 | u | Porta P1 Porta d'acer galvanitzat en perfils laminats de dues fulles batents, per a un buit d'obra de 600x200 cm, amb estructura de suport de tub de 100x60x3 mm ancorada amb dau de formigó de 40x40x40 cm, i bastidor de tub d'acer galvanitzat en calent 60x60x3 mm / 40x60x3 mm i 30x60x3 mm, segons detall de projecte, acabat esmaltat, folrada amb llistons de fusta pi flandes de 30x40 mm2 de secció separats 35 mm termotractats amb acabat lasur per anar a l'exterior, fixats mecànicament sobre el bastidor; elements de penjar i tancar amb pany de cop i clau, tiradors, i rodetes amb molla de guia D.100 mm, col·locada | Porta P1 Porta d'acer galvanitzat en perfils laminats de dues fulles batents, per a un buit d'obra de 600x200 cm, amb estructura de suport de tub de 100x60x3 mm ancorada amb dau de formigó de 40x40x40 cm, i bastidor de tub d'acer galvanitzat en calent 60x60x3 mm / 40x60x3 mm i 30x60x3 mm, segons detall de projecte, acabat esmaltat, folrada amb llistons de fusta pi flandes de 30x40 mm2 de secció separats 35 mm termotractats amb acabat lasur per anar a l'exterior, fixats mecànicament sobre el bastidor; elements de penjar i tancar amb pany de cop i clau, tiradors, i rodetes amb molla de guia D.100 mm, col·locada | 2
parc |  | 2 |  |  |  | 2
OU.A1.04.02.005 | L | PAB0-R1P2 | u | Porta P2 Porta d'acer galvanitzat en perfils laminats d'una fulla pivotant d'escombrat asimètric, per a un buit d'obra de 300x200 cm, amb mecanisme de pivot empotrat amb dau de formigó de 40x40x40 cm, i bastidor de tub d'acer galvanitzat en calent 60x60x3 mm, 40x60x3 mm i 30x60x3 mm, segons detall de projecte, acabat esmaltat, folrada a les dues cares amb llistons de fusta pi flandes de 30x40 mm2 de secció separats 35 mm termotractats amb acabat lasur per anar a l'exterior, fixats mecànicament sobre el bastidor; elements de penjar i tancar amb pany de cop i clau, tiradors i topalls, rodetes amb molla de guia D.100 mm i pestell lliscant a terra, col·locada | Porta P2 Porta d'acer galvanitzat en perfils laminats d'una fulla pivotant d'escombrat asimètric, per a un buit d'obra de 300x200 cm, amb mecanisme de pivot empotrat amb dau de formigó de 40x40x40 cm, i bastidor de tub d'acer galvanitzat en calent 60x60x3 mm, 40x60x3 mm i 30x60x3 mm, segons detall de projecte, acabat esmaltat, folrada a les dues cares amb llistons de fusta pi flandes de 30x40 mm2 de secció separats 35 mm termotractats amb acabat lasur per anar a l'exterior, fixats mecànicament sobre el bastidor; elements de penjar i tancar amb pany de cop i clau, tiradors i topalls, rodetes amb molla de guia D.100 mm i pestell lliscant a terra, col·locada | 4
parc |  | 4 |  |  |  | 4
OU.A1.04.02.006 | L | PAB0-R1P3 | u | Porta P3 Porta d'acer galvanitzat en perfils laminats de dues fulles batents amb muntant central, per a un buit d'obra de 300x200 cm cada fulla, amb muntant central de tub de 100x60x3 mm ancorat amb dau de formigó de 40x40x40 cm, i bastidor de acda fulla de tub d'acer galvanitzat en calent 60x60x3 mm, 40x60x3 mm i 30x60x3 mm, segons detall de projecte, acabat esmaltat, folrada a les dues cares amb llistons de fusta pi flandes de 30x40 mm2 de secció separats 35 mm termotractats amb acabat lasur per anar a l'exterior, fixats mecànicament sobre el bastidor; elements de penjar i tancar amb pany de cop i clau, tiradors, rodetes amb molla de guia D.100 mm i pestell lliscant a terra, col·locada | Porta P3 Porta d'acer galvanitzat en perfils laminats de dues fulles batents amb muntant central, per a un buit d'obra de 300x200 cm cada fulla, amb muntant central de tub de 100x60x3 mm ancorat amb dau de formigó de 40x40x40 cm, i bastidor de acda fulla de tub d'acer galvanitzat en calent 60x60x3 mm, 40x60x3 mm i 30x60x3 mm, segons detall de projecte, acabat esmaltat, folrada a les dues cares amb llistons de fusta pi flandes de 30x40 mm2 de secció separats 35 mm termotractats amb acabat lasur per anar a l'exterior, fixats mecànicament sobre el bastidor; elements de penjar i tancar amb pany de cop i clau, tiradors, rodetes amb molla de guia D.100 mm i pestell lliscant a terra, col·locada | 3
parc |  | 3 |  |  |  | 3
| N | Obra | OU | 1073 Parc Litoral Port Badalona EXE
| N | Àmbit | A1 | Àmbit Parc
| N | Capítol | 05 | Paviments
| N | Subcapítol | 01 | Paviments de formigó
OU.A1.05.01.001 | L | P92A-DX8I | m3 | Subbase de Tot-u artificial procedent de granulats reciclats de formigó, amb estesa i piconatge del material al 98% del PM | Subbase de Tot-u artificial procedent de granulats reciclats de formigó, amb estesa i piconatge del material al 98% del PM | 799.6
| C | Unitats | Longitud | Àrea | Alçada
paviment general |  |  |  | 2507 | 0.2 | 501.4
|  |  |  | 1299 | 0.2 | 259.8
|  |  |  | 77 | 0.2 | 15.4
|  |  |  | 15 | 0.2 | 3
grades dunes |  |  |  | 100 | 0.2 | 20
OU.A1.05.01.002 | L | P9GB-1RRFF | m3 | Paviment de formigó color en massa amb pigments de Serra Ciments o equivalent a definir per la DF, amb 20% de granulats de material reciclat de formigons, amb additiu hidròfug HRA - 30 / B / 10 / XC4 + XS1 amb una quantitat de ciment de 300 kg/m3 i relació aigua ciment =< 0.5, escampat des de camió, estesa i vibratge mecànic, remolinat mecànic afegint 4 kg/m2 de pols de quars color, i armat amb fibra de vidre tipus AR V-12 AM de Fibratec o equivalent amb una dosificació d'1kg/m3, inclós part proporcional de talls de retracció segons disposició de projecte | Paviment de formigó color en massa amb pigments de Serra Ciments o equivalent a definir per la DF, amb 20% de granulats de material reciclat de formigons, amb additiu hidròfug HRA - 30 / B / 10 / XC4 + XS1 amb una quantitat de ciment de 300 kg/m3 i relació aigua ciment =< 0.5, escampat des de camió, estesa i vibratge mecànic, remolinat mecànic afegint 4 kg/m2 de pols de quars color, i armat amb fibra de vidre tipus AR V-12 AM de Fibratec o equivalent amb una dosificació d'1kg/m3, inclós part proporcional de talls de retracció segons disposició de projecte | 799.6
| C | Unitats | Longitud | Àrea | Alçada
paviment general |  |  |  | 2507 | 0.2 | 501.4
|  |  |  | 1299 | 0.2 | 259.8
|  |  |  | 77 | 0.2 | 15.4
|  |  |  | 15 | 0.2 | 3
grades dunes |  |  |  | 100 | 0.2 | 20
OU.A1.05.01.003 | L | P9Z3-DP71 | m2 | Armadura de lloses de formigó AP500 SD amb Malla electrosoldada de barres corrugades d'acer ME 15x15 cm D:12-12 mm 6x2,2 m B500SD UNE-EN 10080 | Armadura de lloses de formigó AP500 SD amb Malla electrosoldada de barres corrugades d'acer ME 15x15 cm D:12-12 mm 6x2,2 m B500SD UNE-EN 10080 | 1299
| C | Unitats | Longitud | Àrea
|  |  |  | 1299 |  | 1299
OU.A1.05.01.004 | L | P9ZA-RRDB | u | Gravat de motiu sobre formigó amb plantilla de 2 m2 màxim segons detall de projecte, completament acabat | Gravat de motiu sobre formigó amb plantilla de 2 m2 màxim segons detall de projecte, completament acabat | 120
| C | Unitats | Longitud | Ample | Alçada
|  | 100 |  |  |  | 100
|  | 20 |  |  |  | 20
OU.A1.05.01.005 | L | P9ZA-RZDS | m2 | Tractament d'acabat de paviment de formigó amb sufatat d'òxid de ferro, completament acabat | Tractament d'acabat de paviment de formigó amb sufatat d'òxid de ferro, completament acabat | 3906
| C | Unitats | Longitud | Àrea
|  |  |  | 2507 |  | 2507
|  |  |  | 1299 |  | 1299
grades dunes |  |  |  | 100 |  | 100
| N | Obra | OU | 1073 Parc Litoral Port Badalona EXE
| N | Àmbit | A1 | Àmbit Parc
| N | Capítol | 05 | Paviments
| N | Subcapítol | 02 | Elements especials
OU.A1.05.02.001 | L | P966-H97P | m | Vorada corba d'acer galvanitzat, de 10 mm de gruix i 200 mm d'alçària, amb els elements metàl·lics d'ancoratge soldats a la xapa, col·locada sobre base de Formigó d'ús no estructural HNE-15/P/40 de resistència a compressió 15 N/mm2, consistència plàstica i grandària màxima del granulat 40 mm | Vorada corba d'acer galvanitzat, de 10 mm de gruix i 200 mm d'alçària, amb els elements metàl·lics d'ancoratge soldats a la xapa, col·locada sobre base de Formigó d'ús no estructural HNE-15/P/40 de resistència a compressió 15 N/mm2, consistència plàstica i grandària màxima del granulat 40 mm | 143
| C | Unitats | Longitud
|  |  | 135 |  |  | 135
|  |  | 8 |  |  | 8
OU.A1.05.02.002 | L | P966-R97Q | m | Vorada recta d'acer galvanitzat, de 10 mm de gruix i 200 a 600 mm d'alçària, amb els elements metàl·lics d'ancoratge soldats a la xapa, col·locada sobre base de Formigó d'ús no estructural HNE-15/P/40 de resistència a compressió 15 N/mm2, consistència plàstica i grandària màxima del granulat 40 mm | Vorada recta d'acer galvanitzat, de 10 mm de gruix i 200 a 600 mm d'alçària, amb els elements metàl·lics d'ancoratge soldats a la xapa, col·locada sobre base de Formigó d'ús no estructural HNE-15/P/40 de resistència a compressió 15 N/mm2, consistència plàstica i grandària màxima del granulat 40 mm | 1
previsió |  | 1 |  |  |  | 1
OU.A1.05.02.003 | L | P970-DFTM | m3 | Base per a rigola amb Formigó d'ús no estructural HNE-20/P/20 de resistència a compressió 20 N/mm2, consistència plàstica i grandària màxima del granulat 20 mm, escampat des de camió, estesa i vibratge manual, acabat reglejat | Base per a rigola amb Formigó d'ús no estructural HNE-20/P/20 de resistència a compressió 20 N/mm2, consistència plàstica i grandària màxima del granulat 20 mm, escampat des de camió, estesa i vibratge manual, acabat reglejat | 0.9375
| C | Unitats | Longitud | Ample | Alçada
|  |  | 15 | 0.25 | 0.25 | 0.9375
OU.A1.05.02.004 | L | P976-U59A | m | Rigola de 30 cm d'amplària de Peça doble capa de formigó color blanc amb granulats reciclats, de 30x30x8 cm, per a rigoles, col·locades amb morter sobre base de formigó d'ús no estructural amb granulat reciclat i rejuntades amb beurada de ciment | Rigola de 30 cm d'amplària de Peça doble capa de formigó color blanc amb granulats reciclats, de 30x30x8 cm, per a rigoles, col·locades amb morter sobre base de formigó d'ús no estructural amb granulat reciclat i rejuntades amb beurada de ciment | 15
| C | Unitats | Longitud
|  |  | 15 |  |  | 15
OU.A1.05.02.005 | L | P965-OYPH | m | Vorada de Pedra granítica, recta, escairada, serrada mecànicament i flamejada, per a vorada, de 20x25 cm, col·locada sobre base de formigó reciclat no estructural de 20 a 25 cm d'alçària i rejuntada amb morter | Vorada de Pedra granítica, recta, escairada, serrada mecànicament i flamejada, per a vorada, de 20x25 cm, col·locada sobre base de formigó reciclat no estructural de 20 a 25 cm d'alçària i rejuntada amb morter | 140
| C | Unitats | Longitud
|  |  | 140 |  |  | 140
OU.A1.05.02.006 | L | P992-R9H7 | u | Escocell circular d'acer galvanitzat, de 200 cm de diàmetre, 20 cm d'alçària i de 10 mm de gruix, col·locat sobre base i anellat de formigó d'ús no estructural amb granulat reciclat HRNE- 235/ B/ 20 | Escocell circular d'acer galvanitzat, de 200 cm de diàmetre, 20 cm d'alçària i de 10 mm de gruix, col·locat sobre base i anellat de formigó d'ús no estructural amb granulat reciclat HRNE- 235/ B/ 20 | 6
| C | Unitats | Longitud | Ample | Alçada
|  | 6 |  |  |  | 6
OU.A1.05.02.007 | L | P992-R9H3 | u | Escocell circular d'acer galvanitzat, de 300 cm de diàmetre, 20 cm d'alçària i de 10 mm de gruix, col·locat sobre base i anellat de formigó d'ús no estructural amb granulat reciclat HRNE- 235/ B/ 20 | Escocell circular d'acer galvanitzat, de 300 cm de diàmetre, 20 cm d'alçària i de 10 mm de gruix, col·locat sobre base i anellat de formigó d'ús no estructural amb granulat reciclat HRNE- 235/ B/ 20 | 5
| C | Unitats | Longitud | Ample | Alçada
|  | 5 |  |  |  | 5
OU.A1.05.02.008 | L | P992-R9H4 | u | Escocell circular d'acer galvanitzat, de 400 cm de diàmetre, 20 cm d'alçària i de 10 mm de gruix, col·locat sobre base i anellat de formigó d'ús no estructural amb granulat reciclat HRNE- 235/ B/ 20 | Escocell circular d'acer galvanitzat, de 400 cm de diàmetre, 20 cm d'alçària i de 10 mm de gruix, col·locat sobre base i anellat de formigó d'ús no estructural amb granulat reciclat HRNE- 235/ B/ 20 | 4
| C | Unitats | Longitud | Ample | Alçada
|  | 4 |  |  |  | 4
OU.A1.05.02.009 | L | P9VE-B6KE | m | Esglaó de formigó prefabricat d'1 peça de secció rectangular de 40x15 cm, amb bisell i acabat llis, de color gris, col·locat amb formigó d'ús no estructural HNE-15/P/10 | Esglaó de formigó prefabricat d'1 peça de secció rectangular de 40x15 cm, amb bisell i acabat llis, de color gris, col·locat amb formigó d'ús no estructural HNE-15/P/10 | 118
| C | Unitats | Longitud | Ample | Alçada
parc |  | 8 | 0.9 |  |  | 7.2
|  | 4 | 0.9 |  |  | 3.6
|  | 6 | 0.9 |  |  | 5.4
|  | 4 | 0.9 |  |  | 3.6
|  | 4 | 4 |  |  | 16
|  | 4 | 3 |  |  | 12
pas |  | 27 | 1.2 |  |  | 32.4
|  | 15 | 1.2 |  |  | 18
dunes |  | 6 | 0.9 |  |  | 5.4
|  | 8 | 0.9 |  |  | 7.2
|  | 4 | 0.9 |  |  | 3.6
|  | 4 | 0.9 |  |  | 3.6
OU.A1.05.02.010 | L | P982-I1CH | m | Rampa per a gual de vianants-60 amb peça de pedra natural de forma recta, de 60 cm d'amplària i 10 cm de gruix, de pedra granítica, serrada mecànicament i flamejada, col·locada amb morter sobre base de formigó reciclat no estructural HRNE-235/P/20 | Rampa per a gual de vianants-60 amb peça de pedra natural de forma recta, de 60 cm d'amplària i 10 cm de gruix, de pedra granítica, serrada mecànicament i flamejada, col·locada amb morter sobre base de formigó reciclat no estructural HRNE-235/P/20 | 12.8
| C | Unitats | Longitud | Ample | Alçada
parc |  | 2 | 6.4 |  |  | 12.8
OU.A1.05.02.011 | L | P980-FELM | u | Capçal de gual de pedra granítica serrada mecànicament i flamejada, de 60x40 cm, amb la cantonada en forma corba d'1 peça, col·locada amb morter sobre base de formigó reciclat no estructural | Capçal de gual de pedra granítica serrada mecànicament i flamejada, de 60x40 cm, amb la cantonada en forma corba d'1 peça, col·locada amb morter sobre base de formigó reciclat no estructural | 4
| C | Unitats | Longitud | Ample | Alçada
parc |  | 4 |  |  |  | 4
OU.A1.05.02.012 | L | P9F3-RRVC | m2 | Paviment de llosa de formigó per a paviments de 60x40 cm i 5 cm de gruix, de forma rectangular, textura amb tacs o ratlles, fabricada amb granulats reciclats, col·locada sobre base de sorra i de morter 1:4 de 10 N/mm2, i reblert de junts amb morter | Paviment de llosa de formigó per a paviments de 60x40 cm i 5 cm de gruix, de forma rectangular, textura amb tacs o ratlles, fabricada amb granulats reciclats, col·locada sobre base de sorra i de morter 1:4 de 10 N/mm2, i reblert de junts amb morter | 28
| C | Unitats | Longitud | Ample | Alçada
estriat |  |  | 7 | 0.8 |  | 5.6
botons |  |  | 28 | 0.8 |  | 22.4
| N | Obra | OU | 1073 Parc Litoral Port Badalona EXE
| N | Àmbit | A1 | Àmbit Parc
| N | Capítol | 05 | Paviments
| N | Subcapítol | 03 | Senyalització
OU.A1.05.03.001 | L | PBA2-FIHX | m2 | Pintat sobre paviment de marca vial superficial per a ús permanent i retrorreflectant en sec, amb humitat i amb pluja, tipus P-RR, amb termoplàstic d'aplicació en calent de color blanc i microesferes de vidre, aplicada amb màquina d'accionament manual | Pintat sobre paviment de marca vial superficial per a ús permanent i retrorreflectant en sec, amb humitat i amb pluja, tipus P-RR, amb termoplàstic d'aplicació en calent de color blanc i microesferes de vidre, aplicada amb màquina d'accionament manual | 183
| C | Unitats | Longitud | Àrea | Alçada
pas vianants |  |  |  | 140 |  | 140
|  |  |  | 43 |  | 43
| N | Obra | OU | 1073 Parc Litoral Port Badalona EXE
| N | Àmbit | A1 | Àmbit Parc
| N | Capítol | 05 | Paviments
| N | Subcapítol | 04 | Paviment asfàltic
OU.A1.05.04.001 | L | P9HC-HR3O | u | Desplaçament d'equip d'estesa i fresat de mescla bituminosa en calent en horari diürn | Desplaçament d'equip d'estesa i fresat de mescla bituminosa en calent en horari diürn | 1
|  | 1 |  |  |  | 1
OU.A1.05.04.002 | L | P9L1-E97R | m2 | Reg d'adherència amb emulsió bituminosa catiònica modificada amb polímers tipus C60BP3/BP2 ADH, amb dotació 1 kg/m2 | Reg d'adherència amb emulsió bituminosa catiònica modificada amb polímers tipus C60BP3/BP2 ADH, amb dotació 1 kg/m2 | 159
| C | Unitats | Longitud | Àrea | Alçada
asfalt |  |  |  | 159 |  | 159
OU.A1.05.04.003 | L | P9H5-E8BW | t | Paviment de Mescla bituminosa contínua en calent tipus AC 22 bin B 50/70 D de temperatura baixa, amb betum asfàltic de penetració, de granulometria densa per a capa intermèdia i granulat granític, estesa i compactada | Paviment de Mescla bituminosa contínua en calent tipus AC 22 bin B 50/70 D de temperatura baixa, amb betum asfàltic de penetració, de granulometria densa per a capa intermèdia i granulat granític, estesa i compactada | 26.712
| C | Unitats | Longitud | Àrea | Alçada
previsió |  | 2.4 |  | 159 | 0.07 | 26.712
OU.A1.05.04.004 | L | P9L1-E97Z | m2 | Reg d'imprimació amb emulsió bituminosa catiònica tipus C50BF4 IMP, amb dotació 1 kg/m2 | Reg d'imprimació amb emulsió bituminosa catiònica tipus C50BF4 IMP, amb dotació 1 kg/m2 | 159
| C | Unitats | Longitud | Àrea | Alçada
asfalt |  |  |  | 159 |  | 159
OU.A1.05.04.005 | L | P9H2-CUOM | m2 | Capa de rodadura de paviment de Mescla bituminosa en calent, fabricada a temperatura normal amb betum de penetració B 50/70 amb granulat per a rodament, amb pigments, amb polit posterior | Capa de rodadura de paviment de Mescla bituminosa en calent, fabricada a temperatura normal amb betum de penetració B 50/70 amb granulat per a rodament, amb pigments, amb polit posterior | 159
| C | Unitats | Longitud | Àrea | Alçada
asfalt |  |  |  | 159 |  | 159
| N | Obra | OU | 1073 Parc Litoral Port Badalona EXE
| N | Àmbit | A1 | Àmbit Parc
| N | Capítol | 05 | Paviments
| N | Subcapítol | 05 | Paviments de fusta
OU.A1.05.05.001 | L | P9Q1-R9DF | m2 | Tarima de fusta natural IPE per a exteriors amb lamel·les de fins a 120 mm d'amplada col·locades fixades sobre rastrells de fusta tropical, acabada amb lasur natural | Tarima de fusta natural IPE per a exteriors amb lamel·les de fins a 120 mm d'amplada col·locades fixades sobre rastrells de fusta tropical, acabada amb lasur natural | 92
| C | Unitats | Longitud | Àrea | Alçada
parc |  |  |  | 77 |  | 77
|  |  |  | 15 |  | 15
| N | Obra | OU | 1073 Parc Litoral Port Badalona EXE
| N | Àmbit | A1 | Àmbit Parc
| N | Capítol | 05 | Paviments
| N | Subcapítol | 06 | Paviment granular
OU.A1.05.06.001 | L | P9A1-HBE8 | m3 | Paviment per a zona infantil de sorra garbellada de 3 a 5 mm cantell rodo, seguint especificacions de paviments per a zones de joc, estesa i anivellament del material amb mitjans mecanics | Paviment per a zona infantil de sorra garbellada de 3 a 5 mm cantell rodo, seguint especificacions de paviments per a zones de joc, estesa i anivellament del material amb mitjans mecanics | 82.8
| C | Unitats | Longitud | Àrea | Alçada
parc |  |  |  | 276 | 0.3 | 82.8
OU.A1.05.06.002 | L | PD5S-9ENY | m | Rasa de drenatge del terreny, per a recollir aigües superficials, de 40x60 cm, amb excavació mecànica, reblert de la rasa amb 100% de grava, i càrrega de les terres sobrants sobre camió o contenidor | Rasa de drenatge del terreny, per a recollir aigües superficials, de 40x60 cm, amb excavació mecànica, reblert de la rasa amb 100% de grava, i càrrega de les terres sobrants sobre camió o contenidor | 435
| C | Unitats | Longitud | Ample | Alçada
parc |  |  | 435 |  |  | 435
| N | Obra | OU | 1073 Parc Litoral Port Badalona EXE
| N | Àmbit | A1 | Àmbit Parc
| N | Capítol | 06 | Mobiliari urbà
| N | Subcapítol | 01 | Jocs infantils
OU.A1.06.01.001 | L | PQA6-RBFQ | u | Tobogan amb estructura d'acer inoxidable 304 , d'1,5 m d'alçada i 1 m d'amplada, model ref. 3.63320 BDU o equivalent, col·locat amb plaques d'ancoratge i fixacions mecàniques | Tobogan amb estructura d'acer inoxidable 304 , d'1,5 m d'alçada i 1 m d'amplada, model ref. 3.63320 BDU o equivalent, col·locat amb plaques d'ancoratge i fixacions mecàniques | 1
tobogan |  | 1 |  |  |  | 1
OU.A1.06.01.002 | L | PQA5-RRUG | u | Pressa d'escalada, gran talla G, de color gris antracita, groc, taronja, vermell, verd, lila, etc., fabricada amb BIO plàstics, model ref. SAITOPRESA-GR de BDU o equivalent, fixada amb cargols expansius | Pressa d'escalada, gran talla G, de color gris antracita, groc, taronja, vermell, verd, lila, etc., fabricada amb BIO plàstics, model ref. SAITOPRESA-GR de BDU o equivalent, fixada amb cargols expansius | 20
| C | Unitats | Longitud | Ample | Alçada
pressa escalada G color variat |  | 20 |  |  |  | 20
OU.A1.06.01.003 | L | PQA5-RRSG | u | Corda de recolzament per a rampa inclinada, de 1'5 m multicolor, model ref. 3.69470 de BDU o equivalent fixada amb cargols expansius | Corda de recolzament per a rampa inclinada, de 1'5 m multicolor, model ref. 3.69470 de BDU o equivalent fixada amb cargols expansius | 1
| C | Unitats | Longitud | Ample | Alçada
corda rampa |  | 1 |  |  |  | 1
OU.A1.06.01.004 | L | PQA2-RBEZ | u | Balancí infantil amb 2 seients sobre estructura de fusta model Double Seat Springer de Kompan o equivalent, amb 1 molla i accessoris fixat a dau de formigó fet in situ | Balancí infantil amb 2 seients sobre estructura de fusta model Double Seat Springer de Kompan o equivalent, amb 1 molla i accessoris fixat a dau de formigó fet in situ | 1
| C | Unitats | Longitud | Ample | Alçada
corda rampa |  | 1 |  |  |  | 1
OU.A1.06.01.005 | L | PQA2-RBEE | u | Joc d'equilibri amb estructura de fusta de robinia i corda amb accessoris model balance Posts with Rope de Kompan o equivalent, col·locat amb daus de formigó fets in situ | Joc d'equilibri amb estructura de fusta de robinia i corda amb accessoris model balance Posts with Rope de Kompan o equivalent, col·locat amb daus de formigó fets in situ | 1
| C | Unitats | Longitud | Ample | Alçada
corda rampa |  | 1 |  |  |  | 1
OU.A1.06.01.006 | L | PQA3-RRP1 | u | Estructura d'escalada model Mariposa Physical de Kompan o equivalent, formada per postes verticals i perfils d'acer galvanitzat i d'acer inoxidable, xarxes D.19 mm de filferros d'acer galvanitzat embolcallats de fil PES i discos d'EPDM, muntada sobre daus de formigó de 80x80x60 cm i ancortages enterrats, totalment instal·lada. Dimensions 685x571x308 cm | Estructura d'escalada model Mariposa Physical de Kompan o equivalent, formada per postes verticals i perfils d'acer galvanitzat i d'acer inoxidable, xarxes D.19 mm de filferros d'acer galvanitzat embolcallats de fil PES i discos d'EPDM, muntada sobre daus de formigó de 80x80x60 cm i ancortages enterrats, totalment instal·lada. Dimensions 685x571x308 cm | 1
| C | Unitats | Longitud | Ample | Alçada
esquetet |  | 1 |  |  |  | 1
OU.A1.06.01.007 | L | PQA3-RRP2 | u | Estructura d'escalada de fusta model Parkour 9 de Kompan o equivalent, formada per postes verticals de fusta de robinia amb certificacio FSC i xarxes de PA estabilitzat amb reforç de cable d'acer i seients de cautxú, muntada sobre daus de formigó de 80x80x60 cm i ancortages enterrats, totalment instal·lada. Dimensions 464x997x273 cm | Estructura d'escalada de fusta model Parkour 9 de Kompan o equivalent, formada per postes verticals de fusta de robinia amb certificacio FSC i xarxes de PA estabilitzat amb reforç de cable d'acer i seients de cautxú, muntada sobre daus de formigó de 80x80x60 cm i ancortages enterrats, totalment instal·lada. Dimensions 464x997x273 cm | 1
| C | Unitats | Longitud | Ample | Alçada
esquetet |  | 1 |  |  |  | 1
OU.A1.06.01.008 | L | PQA3-RRPM | u | Conjunt de tendals amb estructura de 12 màstils d'acer galvanitzat de D.160 mm i 6 m d'alçada i 8 vela tensada triagular de 6x6 m, muntats sobre daus de formigó de 140x140x100 cm i ancortages enterrats, totalment instal·lada | Conjunt de tendals amb estructura de 12 màstils d'acer galvanitzat de D.160 mm i 6 m d'alçada i 8 vela tensada triagular de 6x6 m, muntats sobre daus de formigó de 140x140x100 cm i ancortages enterrats, totalment instal·lada | 1
| C | Unitats | Longitud | Ample | Alçada
esquetet |  | 1 |  |  |  | 1
OU.A1.06.01.009 | L | PQA3-RRP3 | m | Tanca de posts de fusta tornejada de D.10 cm i distancia entre muntants 10 cm, muntada sobre base de formigó de 40x40 cm, d'alçada vista 90-110 cm, inclós part proporcional de porta d'accés | Tanca de posts de fusta tornejada de D.10 cm i distancia entre muntants 10 cm, muntada sobre base de formigó de 40x40 cm, d'alçada vista 90-110 cm, inclós part proporcional de porta d'accés | 26
| C | Unitats | Longitud | Ample | Alçada
tanca jocs petits |  |  | 26 |  |  | 26
| N | Obra | OU | 1073 Parc Litoral Port Badalona EXE
| N | Àmbit | A1 | Àmbit Parc
| N | Capítol | 06 | Mobiliari urbà
| N | Subcapítol | 02 | Equipament espai públic
OU.A1.06.02.001 | L | PQ12-RR01 | u | Cadira alta Urbidermis HARPO de 0,60m h1,80m fusta tropical FSC 100% Banc model HARPO d'Urbidermis-Santa&Cole de 0,60m de longitud amb respatller amb una alçada de 1,80m. Banc disseny especial, amb estructura de fosa d'alumini AG3 acabada granallada i anoditzada (15micres de gruix). Seient i respatller format per 6 llistons iguals de secció rectangular de 90x30mm de fusta massissa tropical amb certificació FSC® 100% protegida amb oli monocapa, col·locat amb dos perns per estructura d'acer inoxidable A2(AISI304) M10x120 i resina epoxi, ciment ràpid o similar | Cadira alta Urbidermis HARPO de 0,60m h1,80m fusta tropical FSC 100% Banc model HARPO d'Urbidermis-Santa&Cole de 0,60m de longitud amb respatller amb una alçada de 1,80m. Banc disseny especial, amb estructura de fosa d'alumini AG3 acabada granallada i anoditzada (15micres de gruix). Seient i respatller format per 6 llistons iguals de secció rectangular de 90x30mm de fusta massissa tropical amb certificació FSC® 100% protegida amb oli monocapa, col·locat amb dos perns per estructura d'acer inoxidable A2(AISI304) M10x120 i resina epoxi, ciment ràpid o similar | 6
| C | Unitats | Longitud | Ample | Alçada
|  | 6 |  |  |  | 6
OU.A1.06.02.002 | L | PQ12-RR02 | u | Banc Urbidermis HARPO de 1,75m fusta tropical FSC 100% Banc model HARPO d'Urbidermis-Santa&Cole de 1,75m de longitud amb respatller, amb 2 estructures de fosa d'alumini AG3 acabada granallada i anoditzada (15micres de gruix). Seient i respatller format per 6 llistons iguals de secció rectangular de 90x30mm de fusta massissa tropical amb certificació FSC® 100% protegida amb oli monocapa, col·locat amb dos perns per estructura d'acer inoxidable A2(AISI304) M10x120 i resina epoxi, ciment ràpid o similar | Banc Urbidermis HARPO de 1,75m fusta tropical FSC 100% Banc model HARPO d'Urbidermis-Santa&Cole de 1,75m de longitud amb respatller, amb 2 estructures de fosa d'alumini AG3 acabada granallada i anoditzada (15micres de gruix). Seient i respatller format per 6 llistons iguals de secció rectangular de 90x30mm de fusta massissa tropical amb certificació FSC® 100% protegida amb oli monocapa, col·locat amb dos perns per estructura d'acer inoxidable A2(AISI304) M10x120 i resina epoxi, ciment ràpid o similar | 10
| C | Unitats | Longitud | Ample | Alçada
|  | 10 |  |  |  | 10
OU.A1.06.02.003 | L | PQ12-RR03 | u | Cadira Urbidermis HARPO de 0,60m fusta tropical FSC 100% Banc model HARPO d'Urbidermis-Santa&Cole de 0,60m de longitud amb respatller, amb estructura de fosa d'alumini AG3 acabada granallada i anoditzada (15micres de gruix). Seient i respatller format per 6 llistons iguals de secció rectangular de 90x30mm de fusta massissa tropical amb certificació FSC® 100% protegida amb oli monocapa, col·locat amb dos perns per estructura d'acer inoxidable A2(AISI304) M10x120 i resina epoxi, ciment ràpid o similar | Cadira Urbidermis HARPO de 0,60m fusta tropical FSC 100% Banc model HARPO d'Urbidermis-Santa&Cole de 0,60m de longitud amb respatller, amb estructura de fosa d'alumini AG3 acabada granallada i anoditzada (15micres de gruix). Seient i respatller format per 6 llistons iguals de secció rectangular de 90x30mm de fusta massissa tropical amb certificació FSC® 100% protegida amb oli monocapa, col·locat amb dos perns per estructura d'acer inoxidable A2(AISI304) M10x120 i resina epoxi, ciment ràpid o similar | 4
| C | Unitats | Longitud | Ample | Alçada
|  | 4 |  |  |  | 4
OU.A1.06.02.004 | L | PQ12-RR04 | u | Harpo Lounge Chair Urbidermis de 0,60m fusta tropical FSC 100% Longue-Chair model HARPO d'Urbidermis-Santa&Cole de 0,60m d'amplada amb braços. Butaca de respatller alt i formes simples, amb dues estructures de platina doblegada d'acer classe 1 de 8mm galvanitzada en calent (90micres UNE-EN-ISO1461) i acabades pintades de color Gris Fosc. Seient i respatller format per 10 llistons iguals de secció rectangular de 90x20mm de fusta massissa tropical amb certificació FSC® 100% protegida amb oli monocapa, col·locada amb dos perns per estructura d'acer inoxidable A2(AISI304) M10x120 i resina epoxi, ciment ràpid o similar | Harpo Lounge Chair Urbidermis de 0,60m fusta tropical FSC 100% Longue-Chair model HARPO d'Urbidermis-Santa&Cole de 0,60m d'amplada amb braços. Butaca de respatller alt i formes simples, amb dues estructures de platina doblegada d'acer classe 1 de 8mm galvanitzada en calent (90micres UNE-EN-ISO1461) i acabades pintades de color Gris Fosc. Seient i respatller format per 10 llistons iguals de secció rectangular de 90x20mm de fusta massissa tropical amb certificació FSC® 100% protegida amb oli monocapa, col·locada amb dos perns per estructura d'acer inoxidable A2(AISI304) M10x120 i resina epoxi, ciment ràpid o similar | 3
| C | Unitats | Longitud | Ample | Alçada
parc |  | 3 |  |  |  | 3
OU.A1.06.02.005 | L | PQ12-RR06 | u | Harpo Chaise Longue Urbidermis de 0,60m fusta tropical FSC 100% Chaise-Longue model HARPO d'Urbidermis-Santa&Cole de 0,60m d'amplada. Gandula de llarg perfil i formes simples, amb dues estructures de platina doblegada d'acer classe 1 de 8mm galvanitzada en calent (90micres UNE-EN-ISO1461) i acabades pintades de color Gris Fosc. Seient i respatller format per 18 llistons iguals de secció rectangular de 90x20mm de fusta massissa tropical amb certificació FSC® 100% protegida amb oli monocapa, col·locada amb dos perns per estructura d'acer inoxidable A2(AISI304) M10x120 i resina epoxi, ciment ràpid o similar | Harpo Chaise Longue Urbidermis de 0,60m fusta tropical FSC 100% Chaise-Longue model HARPO d'Urbidermis-Santa&Cole de 0,60m d'amplada. Gandula de llarg perfil i formes simples, amb dues estructures de platina doblegada d'acer classe 1 de 8mm galvanitzada en calent (90micres UNE-EN-ISO1461) i acabades pintades de color Gris Fosc. Seient i respatller format per 18 llistons iguals de secció rectangular de 90x20mm de fusta massissa tropical amb certificació FSC® 100% protegida amb oli monocapa, col·locada amb dos perns per estructura d'acer inoxidable A2(AISI304) M10x120 i resina epoxi, ciment ràpid o similar | 3
| C | Unitats | Longitud | Ample | Alçada
parc |  | 3 |  |  |  | 3
OU.A1.06.02.006 | L | PQ12-RR08 | u | Banc Urbidermis FLAVIO de 1,75m fusta tropical FSC 100% Banc model FLAVIO d'Urbidermis-Santa&Cole de 1,75m de longitud, amb 2 estructures de fosa d'alumini AG3 acabada granallada i anoditzada (15 micres de gruix). Seient format per 6 llistons iguals de secció rectangular de 90x30mm de fusta massissa tropical amb certificació FSC® 100% protegida amb oli monocapa, col·locat amb dos perns per estructura d'acer inoxidable A2(AISI304) M10x120 i resina epoxi, ciment ràpid o similar | Banc Urbidermis FLAVIO de 1,75m fusta tropical FSC 100% Banc model FLAVIO d'Urbidermis-Santa&Cole de 1,75m de longitud, amb 2 estructures de fosa d'alumini AG3 acabada granallada i anoditzada (15 micres de gruix). Seient format per 6 llistons iguals de secció rectangular de 90x30mm de fusta massissa tropical amb certificació FSC® 100% protegida amb oli monocapa, col·locat amb dos perns per estructura d'acer inoxidable A2(AISI304) M10x120 i resina epoxi, ciment ràpid o similar | 6
| C | Unitats | Longitud | Ample | Alçada
parc |  | 6 |  |  |  | 6
OU.A1.06.02.007 | L | PQ12-RR09 | u | Banqueta Urbidermis FLAVIO de 1,75m fusta tropical FSC 100% Banqueta model FLAVIO d'Urbidermis-Santa&Cole de 1,75m de longitud, amb 2 estructures de fosa d'alumini AG3 acabada granallada i anoditzada (15micres de gruix). Seient format per 4 llistons iguals de secció rectangular de 90x30mm de fusta massissa tropical amb certificació FSC® 100% protegida amb oli monocapa, col·locada amb dos perns per estructura d'acer inoxidable A2(AISI304) M10x120 i resina epoxi, ciment ràpid o similar | Banqueta Urbidermis FLAVIO de 1,75m fusta tropical FSC 100% Banqueta model FLAVIO d'Urbidermis-Santa&Cole de 1,75m de longitud, amb 2 estructures de fosa d'alumini AG3 acabada granallada i anoditzada (15micres de gruix). Seient format per 4 llistons iguals de secció rectangular de 90x30mm de fusta massissa tropical amb certificació FSC® 100% protegida amb oli monocapa, col·locada amb dos perns per estructura d'acer inoxidable A2(AISI304) M10x120 i resina epoxi, ciment ràpid o similar | 12
| C | Unitats | Longitud | Ample | Alçada
parc |  | 12 |  |  |  | 12
OU.A1.06.02.008 | L | PQ12-RR10 | u | Banqueta i banc Urbidermis FLAVIO de 3,00m fusta tropical FSC 100% Banc i banqueta model FLAVIO d'Urbidermis-Santa&Cole de 3,00m de longitud total, amb 3 estructures de fosa d'alumini AG3 acabada granallada i anoditzada (15micres de gruix). Seient format per 6 i 4 llistons iguals de secció rectangular de 90x30mm de fusta massissa tropical amb certificació FSC® 100% protegida amb oli monocapa, col·locada amb dos perns per estructura d'acer inoxidable A2(AISI304) M10x120 i resina epoxi, ciment ràpid o similar | Banqueta i banc Urbidermis FLAVIO de 3,00m fusta tropical FSC 100% Banc i banqueta model FLAVIO d'Urbidermis-Santa&Cole de 3,00m de longitud total, amb 3 estructures de fosa d'alumini AG3 acabada granallada i anoditzada (15micres de gruix). Seient format per 6 i 4 llistons iguals de secció rectangular de 90x30mm de fusta massissa tropical amb certificació FSC® 100% protegida amb oli monocapa, col·locada amb dos perns per estructura d'acer inoxidable A2(AISI304) M10x120 i resina epoxi, ciment ràpid o similar | 4
| C | Unitats | Longitud | Ample | Alçada
parc |  | 4 |  |  |  | 4
OU.A1.06.02.009 | L | PQ22-MA8Q | u | Paperera de peu de planxa d'acer zincat acabat amb pintat al forn, de 63 l de capacitat i cubeta extraible de polietilè, per a col·locació superficial ancorada amb dau de formigó | Paperera de peu de planxa d'acer zincat acabat amb pintat al forn, de 63 l de capacitat i cubeta extraible de polietilè, per a col·locació superficial ancorada amb dau de formigó | 5
| C | Unitats | Longitud | Ample | Alçada
parc |  | 5 |  |  |  | 5
OU.A1.06.02.010 | L | PQZ0-ME9V | u | Aparcabicicletes en forma de U d'acer inoxidable amb acabat polit, de 750 mm de llargària i 750 mm d'alçària amb capacitat per a 1 bicicleta, encastat al paviment | Aparcabicicletes en forma de U d'acer inoxidable amb acabat polit, de 750 mm de llargària i 750 mm d'alçària amb capacitat per a 1 bicicleta, encastat al paviment | 15
| C | Unitats | Longitud | Ample | Alçada
parc |  | 15 |  |  |  | 15
OU.A1.06.02.011 | L | PQ45-AHFL | u | Pilona de fusta plàstica reciclada, de secció circular, d'alçària 1100 mm, amb cap d'acer inoxidable, col·locada encastada | Pilona de fusta plàstica reciclada, de secció circular, d'alçària 1100 mm, amb cap d'acer inoxidable, col·locada encastada | 8
| C | Unitats | Longitud | Ample | Alçada
parc |  | 8 |  |  |  | 8
OU.A1.06.02.012 | L | PQ30-RUK0 | u | Font per a exterior model Caudal de Santa&Cole o equivalent , de 85 cm d'alçada, de xapa d'acer zincat acabada lacada, broc de llautó polit amb polsador temporitzat i reixa de desguàs rectangular, ancorada amb dau de formigó | Font per a exterior model Caudal de Santa&Cole o equivalent , de 85 cm d'alçada, de xapa d'acer zincat acabada lacada, broc de llautó polit amb polsador temporitzat i reixa de desguàs rectangular, ancorada amb dau de formigó | 1
parc |  | 1 |  |  |  | 1
OU.A1.06.02.013 | L | PQ22-RMPR | pa | Partida açada a justificar per a la senyalització vertical de trànsit i informació de parc a determinar amb la propietat, inclós obra civil necessarària per la seva fixació | Partida açada a justificar per a la senyalització vertical de trànsit i informació de parc a determinar amb la propietat, inclós obra civil necessarària per la seva fixació | 1
|  | 1 |  |  |  | 1
| N | Obra | OU | 1073 Parc Litoral Port Badalona EXE
| N | Àmbit | A1 | Àmbit Parc
| N | Capítol | 07 | Instal·lacions i serveis
| N | Subcapítol | 01 | Sanejament
OU.A1.07.01.001 | L | F2A10EZA | m | Obertura i formació de rasa drenant. 50cm d'amplada 100cm de profunditat amb mitjans mecànics i manuals, segons plànol. Farcit de rasa amb grava d'entre 3 i 6mm. Inclou canonada de tubdren DN200 recoberta de mala geotèxtil. | Obertura i formació de rasa drenant. 50cm d'amplada 100cm de profunditat amb mitjans mecànics i manuals, segons plànol. Farcit de rasa amb grava d'entre 3 i 6mm. Inclou canonada de tubdren DN200 recoberta de mala geotèxtil. | 325
Duna 1 |  | 100 |  |  |  | 100
Duna 2 |  | 145 |  |  |  | 145
Duna 6 |  | 80 |  |  |  | 80
OU.A1.07.01.002 | L | F2A10EZB | m | Obertura i formació de rasa drenant. 50cm d'amplada 100cm de profunditat amb mitjans mecànics i manuals, segons plànol. Farcit de rasa amb grava d'entre 3 i 6mm. Inclou canonada de tubdren DN110 recoberta de mala geotèxtil. | Obertura i formació de rasa drenant. 50cm d'amplada 100cm de profunditat amb mitjans mecànics i manuals, segons plànol. Farcit de rasa amb grava d'entre 3 i 6mm. Inclou canonada de tubdren DN110 recoberta de mala geotèxtil. | 55
Duna 3 |  | 15 |  |  |  | 15
Duna 5 |  | 40 |  |  |  | 40
OU.A1.07.01.003 | L | F2A10EZE | m | Obertura i tancament de rasa per a instal·lació de tub de sanejament enterrat. Rasa de 40cm d'amplada 100cm de profunditat amb mitjans mecànics i manuals, segons plànol. | Obertura i tancament de rasa per a instal·lació de tub de sanejament enterrat. Rasa de 40cm d'amplada 100cm de profunditat amb mitjans mecànics i manuals, segons plànol. | 120
|  | 120 |  |  |  | 120
OU.A1.07.01.004 | L | PD781-Q0KY | m | Claveguera amb tub de PVC-U de paret sòlida per a sanejament soterrat sense pressió, superfícies interna llisa i externa llisa, diàmetre nominal DN 200, classe de rigidesa anular SN 4 (rigidesa anular >= 4kN/m2), codi d'àrea d'aplicació U (ús en l'exterior de l'estructura dels edificis), fabricació segons norma UNE-EN 1401-1, de color taronja-marró RAL 8023, per a unió elàstica amb anella elastomèrica d'estanquitat, col·locat al fons de la rasa sobre llit de sorra de 10 cm de gruix, inclòs el reblert del recolzament del tub, amb picó vibrant de combustible | Claveguera amb tub de PVC-U de paret sòlida per a sanejament soterrat sense pressió, superfícies interna llisa i externa llisa, diàmetre nominal DN 200, classe de rigidesa anular SN 4 (rigidesa anular >= 4kN/m2), codi d'àrea d'aplicació U (ús en l'exterior de l'estructura dels edificis), fabricació segons norma UNE-EN 1401-1, de color taronja-marró RAL 8023, per a unió elàstica amb anella elastomèrica d'estanquitat, col·locat al fons de la rasa sobre llit de sorra de 10 cm de gruix, inclòs el reblert del recolzament del tub, amb picó vibrant de combustible | 65
Accés vianants duna 1 |  | 7 |  |  |  | 7
Duna 1 a Duna 6 |  | 5 |  |  |  | 5
Duna 6 a clavegueram |  | 5 |  |  |  | 5
Duna 2 a Duna 6 |  | 12 |  |  |  | 12
Accés vianants duna 2 |  | 12 |  |  |  | 12
Duna 3 a Duna 2 |  | 10 |  |  |  | 10
Duna 5 a sanejament |  | 14 |  |  |  | 14
OU.A1.07.01.005 | L | PD781-WBRZ | m | Claveguera amb tub de PVC-U de paret sòlida per a sanejament soterrat sense pressió, superfícies interna llisa i externa llisa, diàmetre nominal DN 250, classe de rigidesa anular SN 4 (rigidesa anular >= 4kN/m2), codi d'àrea d'aplicació U (ús en l'exterior de l'estructura dels edificis), fabricació segons norma UNE-EN 1401-1, de color taronja-marró RAL 8023, per a unió elàstica amb anella elastomèrica d'estanquitat, col·locat al fons de la rasa sobre llit de sorra de 10 cm de gruix, inclòs el reblert del recolzament del tub, amb picó vibrant elèctric | Claveguera amb tub de PVC-U de paret sòlida per a sanejament soterrat sense pressió, superfícies interna llisa i externa llisa, diàmetre nominal DN 250, classe de rigidesa anular SN 4 (rigidesa anular >= 4kN/m2), codi d'àrea d'aplicació U (ús en l'exterior de l'estructura dels edificis), fabricació segons norma UNE-EN 1401-1, de color taronja-marró RAL 8023, per a unió elàstica amb anella elastomèrica d'estanquitat, col·locat al fons de la rasa sobre llit de sorra de 10 cm de gruix, inclòs el reblert del recolzament del tub, amb picó vibrant elèctric | 55
Duna 6 a clavegueram |  | 5 |  |  |  | 5
Pou sobreeixidor |  | 50 |  |  |  | 50
OU.A1.07.01.006 | L | PD781-WBRX | m | Claveguera amb tub de PVC-U de paret sòlida per a sanejament soterrat sense pressió, superfícies interna llisa i externa llisa, diàmetre nominal DN 160, classe de rigidesa anular SN 4 (rigidesa anular >= 4kN/m2), codi d'àrea d'aplicació U (ús en l'exterior de l'estructura dels edificis), fabricació segons norma UNE-EN 1401-1, de color taronja-marró RAL 8023, per a unió elàstica amb anella elastomèrica d'estanquitat, col·locat al fons de la rasa sobre llit de sorra de 10 cm de gruix, inclòs el reblert del recolzament del tub, amb picó vibrant elèctric | Claveguera amb tub de PVC-U de paret sòlida per a sanejament soterrat sense pressió, superfícies interna llisa i externa llisa, diàmetre nominal DN 160, classe de rigidesa anular SN 4 (rigidesa anular >= 4kN/m2), codi d'àrea d'aplicació U (ús en l'exterior de l'estructura dels edificis), fabricació segons norma UNE-EN 1401-1, de color taronja-marró RAL 8023, per a unió elàstica amb anella elastomèrica d'estanquitat, col·locat al fons de la rasa sobre llit de sorra de 10 cm de gruix, inclòs el reblert del recolzament del tub, amb picó vibrant elèctric | 32
Font |  | 32 |  |  |  | 32
OU.A1.07.01.007 | L | PDK4-SAN6 | u | Pericó de registre de formigó prefabricat sense fons de 40x40x45 cm, per a instal·lacions de serveis, col·locat sobre llit de grava de 15 cm de gruix i reblert lateral amb terra de la mateixa excavació, en entorn urbà amb dificultat de mobilitat, en voreres > 3 i <= 5 m d'amplària o calçada/plataforma única > 7 i <= 12 m d'amplària, amb afectació per serveis o elements de mobiliari urbà, en actuacions de fins a 1 u | Pericó de registre de formigó prefabricat sense fons de 40x40x45 cm, per a instal·lacions de serveis, col·locat sobre llit de grava de 15 cm de gruix i reblert lateral amb terra de la mateixa excavació, en entorn urbà amb dificultat de mobilitat, en voreres > 3 i <= 5 m d'amplària o calçada/plataforma única > 7 i <= 12 m d'amplària, amb afectació per serveis o elements de mobiliari urbà, en actuacions de fins a 1 u | 1
Font |  | 1 |  |  |  | 1
OU.A1.07.01.008 | L | PDK1-DXA4 | u | Bastiment quadrat i tapa quadrat de fosa dúctil per a pericó de serveis, recolzada, pas lliure de 400x400 mm classe B125 segons norma UNE-EN 124, col·locada amb morter per a ram de paleta | Bastiment quadrat i tapa quadrat de fosa dúctil per a pericó de serveis, recolzada, pas lliure de 400x400 mm classe B125 segons norma UNE-EN 124, col·locada amb morter per a ram de paleta | 1
Font |  | 1 |  |  |  | 1
OU.A1.07.01.009 | L | PD06-VOZA | u | Pou de registre de formigó prefabricat circular de diàmetre 100 cm i 1,6 m de fondària, sense fons, 15 cm de grava a la base. Part proporcional de peces especials, bastiment quadrat de fosa dúctil per a pou de registre i tapa abatible, pas lliure de 700 mm de diàmetre i classe D400 segons norma UNE-EN 124 col·locat amb morter i graons de polipropilè armat | Pou de registre de formigó prefabricat circular de diàmetre 100 cm i 1,6 m de fondària, sense fons, 15 cm de grava a la base. Part proporcional de peces especials, bastiment quadrat de fosa dúctil per a pou de registre i tapa abatible, pas lliure de 700 mm de diàmetre i classe D400 segons norma UNE-EN 124 col·locat amb morter i graons de polipropilè armat | 1
|  | 1 |  |  |  | 1
OU.A1.07.01.010 | L | PD06-VOZB | u | Construcció de pou sobreixidor seguint plànols de projecte. Pou de registre de formigó prefabricat circular de diàmetre 100 cm i 1,6 m de fondària, sense fons, 15 cm de grava a la base. Part proporcional de peces especials. Pas lliure de 100cm de diàmetre. Col·locació amb morter i graons de polipropilè armat. Inclou reixa de tipus religa B125 circular de diámetre 100cm, elevada 10cm damunt pel pou per facilitar l'entrada d'aigua. | Construcció de pou sobreixidor seguint plànols de projecte. Pou de registre de formigó prefabricat circular de diàmetre 100 cm i 1,6 m de fondària, sense fons, 15 cm de grava a la base. Part proporcional de peces especials. Pas lliure de 100cm de diàmetre. Col·locació amb morter i graons de polipropilè armat. Inclou reixa de tipus religa B125 circular de diámetre 100cm, elevada 10cm damunt pel pou per facilitar l'entrada d'aigua. | 1
|  | 1 |  |  |  | 1
OU.A1.07.01.011 | L | PFA8-DVZA | u | Modificació de pou existent per a la connexió de nou tub d'avocament de diàmetre igual o inferior a DN250. Inclou les tasques d'excavació al voltant del pou, verificació dels materials del pou, confirmació de dimensions, buidat del pou, marcat de les obertures, perforació de les parets amb corona, instal·lació de manguito o passamurs d'estanqueïtat, col·locació del tub, sellat i acabat. Perforació amb corona del diámetre de tub corresponent i junta d'estanqueïtat tipus no-loss. | Modificació de pou existent per a la connexió de nou tub d'avocament de diàmetre igual o inferior a DN250. Inclou les tasques d'excavació al voltant del pou, verificació dels materials del pou, confirmació de dimensions, buidat del pou, marcat de les obertures, perforació de les parets amb corona, instal·lació de manguito o passamurs d'estanqueïtat, col·locació del tub, sellat i acabat. Perforació amb corona del diámetre de tub corresponent i junta d'estanqueïtat tipus no-loss. | 5
Duna 6 |  | 2 |  |  |  | 2
Font |  | 1 |  |  |  | 1
Duna 5 |  | 1 |  |  |  | 1
Duna 4 |  | 1 |  |  |  | 1
OU.A1.07.01.012 | L | PD1A-F1ZA | u | Connexionat del desguàs de la font. Instal·lació de sifó i connexió a la canonada de desguàs mitjançant arqueta. | Connexionat del desguàs de la font. Instal·lació de sifó i connexió a la canonada de desguàs mitjançant arqueta. | 1
|  | 1 |  |  |  | 1
OU.A1.07.01.013 | L | PD1A-F1ZW | pa | Partida alçada de justificar en concepte de pagament dels drets de connexió a la xarxa de sanejament municipal. Inclou pagament de taxes i tràmits de gestió amb entitats públiques i/o privades. | Partida alçada de justificar en concepte de pagament dels drets de connexió a la xarxa de sanejament municipal. Inclou pagament de taxes i tràmits de gestió amb entitats públiques i/o privades. | 1
|  | 1 |  |  |  | 1
OU.A1.07.01.014 | L | PD1A-F1ZZ | pa | Partida alçada de justificar en concepte de realçament dels pous de sanejament existents en l'ambit del parc. Inclou el subministrament de les peces de formigó en cas de ser necessari, les tasques de paleteria per a l'ajust amb el nou paviment i el reposicionament dels marcs i tapes. | Partida alçada de justificar en concepte de realçament dels pous de sanejament existents en l'ambit del parc. Inclou el subministrament de les peces de formigó en cas de ser necessari, les tasques de paleteria per a l'ajust amb el nou paviment i el reposicionament dels marcs i tapes. | 1
|  | 1 |  |  |  | 1
OU.A1.07.01.015 | L | PFB3-DVAD | u | Proves i posada en marxa de la instal·lació | Proves i posada en marxa de la instal·lació | 1
Xarxa sanejament |  | 1 |  |  |  | 1
OU.A1.07.01.016 | L | PDK4-SAZX | u | Pericó de registre de formigó prefabricat sense fons de 70x70x100 cm, per a instal·lacions de serveis, col·locat sobre llit de grava de 15 cm de gruix i reblert lateral amb terra de la mateixa excavació, en entorn urbà sense dificultat de mobilitat, en voreres > 3 i <= 5 m d'amplària o calçada/plataforma única > 7 i <= 12 m d'amplària, amb afectació per serveis o elements de mobiliari urbà, en actuacions de més de 5 u | Pericó de registre de formigó prefabricat sense fons de 70x70x100 cm, per a instal·lacions de serveis, col·locat sobre llit de grava de 15 cm de gruix i reblert lateral amb terra de la mateixa excavació, en entorn urbà sense dificultat de mobilitat, en voreres > 3 i <= 5 m d'amplària o calçada/plataforma única > 7 i <= 12 m d'amplària, amb afectació per serveis o elements de mobiliari urbà, en actuacions de més de 5 u | 21
|  | 21 |  |  |  | 21
OU.A1.07.01.017 | L | PDK1-DXAC | u | Bastiment quadrat i tapa quadrat de fosa dúctil per a pericó de serveis, recolzada, pas lliure de 700x700 mm i classe B125 segons norma UNE-EN 124, col·locada amb morter per a ram de paleta | Bastiment quadrat i tapa quadrat de fosa dúctil per a pericó de serveis, recolzada, pas lliure de 700x700 mm i classe B125 segons norma UNE-EN 124, col·locada amb morter per a ram de paleta | 21
|  | 21 |  |  |  | 21
OU.A1.07.01.018 | L | PD1A-F1AB | pa | Partida alçada de justificar en concepte derealització d'inspecció amb càmera de video de la xarxa de clavegueram executada i emissió del posterior informe. | Partida alçada de justificar en concepte derealització d'inspecció amb càmera de video de la xarxa de clavegueram executada i emissió del posterior informe. | 1
|  | 1 |  |  |  | 1
| N | Obra | OU | 1073 Parc Litoral Port Badalona EXE
| N | Àmbit | A1 | Àmbit Parc
| N | Capítol | 07 | Instal·lacions i serveis
| N | Subcapítol | 02 | Aigua potable
OU.A1.07.02.001 | L | PJMZ-IRSN | u | Connexió a la xarxa general amb escomesa per a subministrament d'aigua de 2,5 m3/h, inclòs els drets de la companyia, del subministrament, fiança, import del comptador i quota anual de conservació | Connexió a la xarxa general amb escomesa per a subministrament d'aigua de 2,5 m3/h, inclòs els drets de la companyia, del subministrament, fiança, import del comptador i quota anual de conservació | 1
Escomesa |  | 1 |  |  |  | 1
OU.A1.07.02.002 | L | PN33-AOD6 | u | Vàlvula de bola de material plàstic, segons norma UNE-EN ISO 16135, manual, per a roscar, de 2 vies, DN 20 (per a tub de 3/4 * ), de 10 bar de pressió nominal, cos i bola de PVC-U, portajunts a pressió, tancament de polietilè HDPE i junts d'estanqueïtat d'etilè propilè diè (EPDM), accionament per maneta, muntada en pericó de canalització soterrada | Vàlvula de bola de material plàstic, segons norma UNE-EN ISO 16135, manual, per a roscar, de 2 vies, DN 20 (per a tub de 3/4 * ), de 10 bar de pressió nominal, cos i bola de PVC-U, portajunts a pressió, tancament de polietilè HDPE i junts d'estanqueïtat d'etilè propilè diè (EPDM), accionament per maneta, muntada en pericó de canalització soterrada | 3
Escomesa AP |  | 2 |  |  |  | 2
Font |  | 1 |  |  |  | 1
OU.A1.07.02.003 | L | PNE2-767O | u | Filtre colador d'acer inoxidable 1.4409 (AISI 316), de diàmetre nominal 3/4´´, de 40 bar de PN, roscat, muntat en pericó de canalització soterrada | Filtre colador d'acer inoxidable 1.4409 (AISI 316), de diàmetre nominal 3/4´´, de 40 bar de PN, roscat, muntat en pericó de canalització soterrada | 1
Escomesa AP |  | 1 |  |  |  | 1
OU.A1.07.02.004 | L | PJM41-NAHP | u | Comptador d'aigua per velocitat, de raig múltiple, DN20, amb unions roscades d'1* segons ISO 228-1, transmissió magnètica, equipat amb emissor d'impulsos inductiu, rati de mesura d'1, 10 o 100 l/impuls, cabal permanent Q3 de 4 m3/h, rati Q3/Q1 >=80 en posició horitzontal, classe de temperatura T50, cos de llautó, construcció segons REAL DECRETO 244/2016 i REAL DECRETO 244/2016, connectat a una bateria o a un ramal | Comptador d'aigua per velocitat, de raig múltiple, DN20, amb unions roscades d'1* segons ISO 228-1, transmissió magnètica, equipat amb emissor d'impulsos inductiu, rati de mesura d'1, 10 o 100 l/impuls, cabal permanent Q3 de 4 m3/h, rati Q3/Q1 >=80 en posició horitzontal, classe de temperatura T50, cos de llautó, construcció segons REAL DECRETO 244/2016 i REAL DECRETO 244/2016, connectat a una bateria o a un ramal | 1
Escomesa |  | 1 |  |  |  | 1
OU.A1.07.02.005 | L | PN85-4IO2 | u | Vàlvula de retenció de clapeta, amb rosca, de 3/4* de diàmetre nominal, de 16 bar de pressió nominal, cos de llautó, clapeta de llautó i tancament de seient metàl·lic, muntada en pericó de canalització soterrada | Vàlvula de retenció de clapeta, amb rosca, de 3/4* de diàmetre nominal, de 16 bar de pressió nominal, cos de llautó, clapeta de llautó i tancament de seient metàl·lic, muntada en pericó de canalització soterrada | 1
Escomesa AP |  | 1 |  |  |  | 1
OU.A1.07.02.006 | L | PN71-118EK | u | Vàlvula reductora de pressió regulable amb rosca, de diàmetre nominal 3/4´´, de 25 bar de pressió màxima i amb un diferencial màxim regulable entre 19 i 24 bar, de llautó, preu mitjà i muntada en pericó de canalització soterrada | Vàlvula reductora de pressió regulable amb rosca, de diàmetre nominal 3/4´´, de 25 bar de pressió màxima i amb un diferencial màxim regulable entre 19 i 24 bar, de llautó, preu mitjà i muntada en pericó de canalització soterrada | 1
Escomesa AP |  | 1 |  |  |  | 1
OU.A1.07.02.007 | L | F2A10EAG | m | Obertura i tancament de rasa de 40cm d'amplada i 70cm de profunditat amb mitjans mecànics i manuals per a corrugat DN63 per al pas de xarxa d'aigua potable. Dau formigonat. Segons plànol. | Obertura i tancament de rasa de 40cm d'amplada i 70cm de profunditat amb mitjans mecànics i manuals per a corrugat DN63 per al pas de xarxa d'aigua potable. Dau formigonat. Segons plànol. | 60
Escomesa |  | 25 |  |  |  | 25
Xarxa interior |  | 35 |  |  |  | 35
OU.A1.07.02.008 | L | PFB3-140ES | m | Tub de polietilè de designació PE 100, diàmetre nominal DN 25, pressió nominal PN 16 (SDR 11), subministrat en rotlle, fabricació segons norma UNE-EN 12201-2, inclosa la part proporcional d'accessoris d'unió mitjançant electrosoldadura, col·locat al fons de la rasa, sense afectació per presència de serveis en la rasa, sense presència d'estrebada, amb grau de dificultat mitjà, amb reblert sobre llit de sorra de 0,1 m de gruix, inclòs el reblert del recolzament del tub | Tub de polietilè de designació PE 100, diàmetre nominal DN 25, pressió nominal PN 16 (SDR 11), subministrat en rotlle, fabricació segons norma UNE-EN 12201-2, inclosa la part proporcional d'accessoris d'unió mitjançant electrosoldadura, col·locat al fons de la rasa, sense afectació per presència de serveis en la rasa, sense presència d'estrebada, amb grau de dificultat mitjà, amb reblert sobre llit de sorra de 0,1 m de gruix, inclòs el reblert del recolzament del tub | 35
Xarxa interior |  | 35 |  |  |  | 35
OU.A1.07.02.009 | L | PFB3-140ER | m | Tub de polietilè de designació PE 100, diàmetre nominal DN 20, pressió nominal PN 16 (SDR 11), subministrat en rotlle, fabricació segons norma UNE-EN 12201-2, inclosa la part proporcional d'accessoris d'unió mitjançant electrosoldadura, col·locat al fons de la rasa, sense afectació per presència de serveis en la rasa, sense presència d'estrebada, amb grau de dificultat mitjà, amb reblert sobre llit de sorra de 0,1 m de gruix, inclòs el reblert del recolzament del tub | Tub de polietilè de designació PE 100, diàmetre nominal DN 20, pressió nominal PN 16 (SDR 11), subministrat en rotlle, fabricació segons norma UNE-EN 12201-2, inclosa la part proporcional d'accessoris d'unió mitjançant electrosoldadura, col·locat al fons de la rasa, sense afectació per presència de serveis en la rasa, sense presència d'estrebada, amb grau de dificultat mitjà, amb reblert sobre llit de sorra de 0,1 m de gruix, inclòs el reblert del recolzament del tub | 27
Escomesa |  | 25 |  |  |  | 25
Font |  | 2 |  |  |  | 2
OU.A1.07.02.010 | L | PJ240-3EZA | u | Tub tipus ´´flexo´´ reforçat, de 1/2´´, 3m de longitud. Extrems roscats. Construit en acer innoxidable AISI 304. Tub interior de EPDM. Casquillos en innox AISI 304. Ràcors de llautó niquelat. Juntes d'EPDM. Subministrament i instal·lació. | Tub tipus ´´flexo´´ reforçat, de 1/2´´, 3m de longitud. Extrems roscats. Construit en acer innoxidable AISI 304. Tub interior de EPDM. Casquillos en innox AISI 304. Ràcors de llautó niquelat. Juntes d'EPDM. Subministrament i instal·lació. | 1
Font |  | 1 |  |  |  | 1
OU.A1.07.02.011 | L | PG2N-EUGL | m | Tub corbable corrugat de polietilè, de doble capa, llisa la interior i corrugada l'exterior, de 63 mm de diàmetre nominal, aïllant i no propagador de la flama, resistència a l'impacte de 20 J, resistència a compressió de 450 N, muntat com a canalització soterrada | Tub corbable corrugat de polietilè, de doble capa, llisa la interior i corrugada l'exterior, de 63 mm de diàmetre nominal, aïllant i no propagador de la flama, resistència a l'impacte de 20 J, resistència a compressió de 450 N, muntat com a canalització soterrada | 60
Baina tub d'aigua potable pavimentat |  | 60 |  |  |  | 60
OU.A1.07.02.012 | L | PDK2-VL6Y | u | Pericó de registre de fàbrica de maó de 80x40x40 cm, per a instal·lacions de serveis, amb parets de 15 cm de gruix de maó calat de 290x140x100 mm, arrebossada i lliscada interiorment amb morter mixt amb una proporció en volum 1:0,5:4, sobre solera de formigó de 20 cm de gruix i reblert lateral amb terra de la mateixa excavació | Pericó de registre de fàbrica de maó de 80x40x40 cm, per a instal·lacions de serveis, amb parets de 15 cm de gruix de maó calat de 290x140x100 mm, arrebossada i lliscada interiorment amb morter mixt amb una proporció en volum 1:0,5:4, sobre solera de formigó de 20 cm de gruix i reblert lateral amb terra de la mateixa excavació | 1
Escomesa |  | 1 |  |  |  | 1
OU.A1.07.02.013 | L | PDK4-M7ZA | u | Pericó de formigó prefabricat sense fons de 40x40 cm i fondària de 50 cm, per a instal·lacions de serveis, col·locat sobre llit de grava de 15 cm de gruix i reblert lateral amb terra de la mateixa excavació, en Entorn urbà sense dificultat de mobilitat, en voreres > 3 i <= 5 m d'amplària o calçada/plataforma única > 7 i <= 12 m d'amplària, amb afectació per serveis o elements de mobiliari urbà, en Actuacions d'1 a 5 1 u | Pericó de formigó prefabricat sense fons de 40x40 cm i fondària de 50 cm, per a instal·lacions de serveis, col·locat sobre llit de grava de 15 cm de gruix i reblert lateral amb terra de la mateixa excavació, en Entorn urbà sense dificultat de mobilitat, en voreres > 3 i <= 5 m d'amplària o calçada/plataforma única > 7 i <= 12 m d'amplària, amb afectació per serveis o elements de mobiliari urbà, en Actuacions d'1 a 5 1 u | 2
Pericó font |  | 1 |  |  |  | 1
Pericó intermig |  | 1 |  |  |  | 1
OU.A1.07.02.014 | L | PDK1-DXA4 | u | Bastiment quadrat i tapa quadrat de fosa dúctil per a pericó de serveis, recolzada, pas lliure de 400x400 mm classe B125 segons norma UNE-EN 124, col·locada amb morter per a ram de paleta | Bastiment quadrat i tapa quadrat de fosa dúctil per a pericó de serveis, recolzada, pas lliure de 400x400 mm classe B125 segons norma UNE-EN 124, col·locada amb morter per a ram de paleta | 4
Escomesa general |  | 2 |  |  |  | 2
Font |  | 1 |  |  |  | 1
Arqueta intermitja |  | 1 |  |  |  | 1
OU.A1.07.02.015 | L | PJ210-3YZA | u | Connexionat de font pública a la xarxa d'abastiment d'aigua | Connexionat de font pública a la xarxa d'abastiment d'aigua | 1
Font |  | 1 |  |  |  | 1
OU.A1.07.02.016 | L | PFBA-YUND | u | Maniguet d'unió, de polipropilè, diàmetre nominal DN 25, pressió nominal PN 16, amb 2 unions mecàniques per compressió mitjançant femella i col·locat al fons de la rasa, en entorn urbà, en obres sense dificultat de mobilitat, sense afectació per presència de serveis en la rasa, sense presència d'estrebada | Maniguet d'unió, de polipropilè, diàmetre nominal DN 25, pressió nominal PN 16, amb 2 unions mecàniques per compressió mitjançant femella i col·locat al fons de la rasa, en entorn urbà, en obres sense dificultat de mobilitat, sense afectació per presència de serveis en la rasa, sense presència d'estrebada | 3
Connexió font |  | 1 |  |  |  | 1
Escomesa |  | 2 |  |  |  | 2
OU.A1.07.02.017 | L | PFB3-DVAD | u | Proves i posada en marxa de la instal·lació | Proves i posada en marxa de la instal·lació | 1
Xarxa aigua potable |  | 1 |  |  |  | 1
| N | Obra | OU | 1073 Parc Litoral Port Badalona EXE
| N | Àmbit | A1 | Àmbit Parc
| N | Capítol | 07 | Instal·lacions i serveis
| N | Subcapítol | 03 | Instal·lació d'electricitat i enllumenat
| N | Titol 5 | 03 | Baixa tensió i enllumenat
OU.A1.07.03.03.001 | L | EGPA0001 | Pa | Partida alçada a justificar en concepte d'escomesa elèctrica i entroncament per a Quadre de comandament d'Enllumenat Públic. Inclou els tràmits amb la companyia elèctrica, els treballs d'intervenció i derivació del prisma existent, desenergització i tots els treballs necessàries per deixar en funcionament d'acord a normativa el nou quadre general d'enllumenat. | Partida alçada a justificar en concepte d'escomesa elèctrica i entroncament per a Quadre de comandament d'Enllumenat Públic. Inclou els tràmits amb la companyia elèctrica, els treballs d'intervenció i derivació del prisma existent, desenergització i tots els treballs necessàries per deixar en funcionament d'acord a normativa el nou quadre general d'enllumenat. | 1
|  | 1 |  |  |  | 1
OU.A1.07.03.03.003 | L | PG33-E6UW | m | Cable amb conductor de coure de tensió assignada0,6/1 kV, de designació RZ1-K (AS), construcció segons norma UNE 21123-4, tripolar, de secció 3x10 mm2, amb coberta del cable de poliolefines, classe de reacció al foc Cca-s1b, d1, a1 segons la norma UNE-EN 50575 amb baixa emissió fums, col·locat en tub | Cable amb conductor de coure de tensió assignada0,6/1 kV, de designació RZ1-K (AS), construcció segons norma UNE 21123-4, tripolar, de secció 3x10 mm2, amb coberta del cable de poliolefines, classe de reacció al foc Cca-s1b, d1, a1 segons la norma UNE-EN 50575 amb baixa emissió fums, col·locat en tub | 400
|  | 400 |  |  |  | 400
OU.A1.07.03.03.004 | L | PG33-E6UY | m | Cable amb conductor de coure de tensió assignada0,6/1 kV, de designació RZ1-K (AS), construcció segons norma UNE 21123-4, tripolar, de secció 3x16 mm2, amb coberta del cable de poliolefines, classe de reacció al foc Cca-s1b, d1, a1 segons la norma UNE-EN 50575 amb baixa emissió fums, col·locat en tub | Cable amb conductor de coure de tensió assignada0,6/1 kV, de designació RZ1-K (AS), construcció segons norma UNE 21123-4, tripolar, de secció 3x16 mm2, amb coberta del cable de poliolefines, classe de reacció al foc Cca-s1b, d1, a1 segons la norma UNE-EN 50575 amb baixa emissió fums, col·locat en tub | 400
|  | 400 |  |  |  | 400
OU.A1.07.03.03.005 | L | PDK4-Z9TM | u | Pericó de formigó prefabricat sense fons de 40x40 cm i fondària de 70 cm, per a instal·lacions de serveis, col·locat sobre llit de grava de 15 cm de gruix i reblert lateral amb terra de la mateixa excavació | Pericó de formigó prefabricat sense fons de 40x40 cm i fondària de 70 cm, per a instal·lacions de serveis, col·locat sobre llit de grava de 15 cm de gruix i reblert lateral amb terra de la mateixa excavació | 22
|  | 22 |  |  |  | 22
OU.A1.07.03.03.006 | L | PDK1-DXA4 | u | Bastiment quadrat i tapa quadrat de fosa dúctil per a pericó de serveis, recolzada, pas lliure de 400x400 mm classe B125 segons norma UNE-EN 124, col·locada amb morter per a ram de paleta | Bastiment quadrat i tapa quadrat de fosa dúctil per a pericó de serveis, recolzada, pas lliure de 400x400 mm classe B125 segons norma UNE-EN 124, col·locada amb morter per a ram de paleta | 22
|  | 22 |  |  |  | 22
|  | 0 |  |  |  | 0
OU.A1.07.03.03.007 | L | PG33-E6UR | m | Cable amb conductor de coure de tensió assignada0,6/1 kV, de designació RZ1-K (AS), construcció segons norma UNE 21123-4, tripolar, de secció 3x2,5 mm2, amb coberta del cable de poliolefines, classe de reacció al foc Cca-s1b, d1, a1 segons la norma UNE-EN 50575 amb baixa emissió fums, col·locat en tub | Cable amb conductor de coure de tensió assignada0,6/1 kV, de designació RZ1-K (AS), construcció segons norma UNE 21123-4, tripolar, de secció 3x2,5 mm2, amb coberta del cable de poliolefines, classe de reacció al foc Cca-s1b, d1, a1 segons la norma UNE-EN 50575 amb baixa emissió fums, col·locat en tub | 190
Alimentació armari reg |  | 15 |  |  |  | 15
Alimentació electrovàlvules |  | 35 | 5 |  |  | 175
OU.A1.07.03.03.008 | L | PGD2-E3E9 | u | Placa de connexió a terra d'acer, quadrada (massissa), de superfície 0,3 m2, de 3 mm de gruix i soterrada | Placa de connexió a terra d'acer, quadrada (massissa), de superfície 0,3 m2, de 3 mm de gruix i soterrada | 8
|  | 8 |  |  |  | 8
OU.A1.07.03.03.009 | L | F2A10EZC | m | Obertura i tancament de rasa d'enllumenat Públic i telecomunicacions de 1T DN90 + 1T DN40. Prisma formigonat. Execució amb serveis existents amb mitjans mecànics i manuals, segons planols.Amplada de 40cm i profunditat de 70cm. Farcit de rases per capes de 20cm amb terra exenta d'àrids majors de 9cm, i piconada al 90% del pròctor modificat. Inclou els dos corrugats i un cable de terra nu 1x35mm2. | Obertura i tancament de rasa d'enllumenat Públic i telecomunicacions de 1T DN90 + 1T DN40. Prisma formigonat. Execució amb serveis existents amb mitjans mecànics i manuals, segons planols.Amplada de 40cm i profunditat de 70cm. Farcit de rases per capes de 20cm amb terra exenta d'àrids majors de 9cm, i piconada al 90% del pròctor modificat. Inclou els dos corrugats i un cable de terra nu 1x35mm2. | 650
|  | 650 |  |  |  | 650
OU.A1.07.03.03.010 | L | F2A10EZQ | m | Obertura i tancament de rasa d'enllumenat Públic i telecomunicacions de 2T DN90 + 2T DN40. Prisma formigonat. Execució amb serveis existents amb mitjans mecànics i manuals, segons planols.Amplada de 40cm i profunditat de 70cm. Farcit de rases per capes de 20cm amb terra exenta d'àrids majors de 9cm, i piconada al 90% del pròctor modificat. Inclou els dos corrugats i un cable de terra nu 1x35mm2. | Obertura i tancament de rasa d'enllumenat Públic i telecomunicacions de 2T DN90 + 2T DN40. Prisma formigonat. Execució amb serveis existents amb mitjans mecànics i manuals, segons planols.Amplada de 40cm i profunditat de 70cm. Farcit de rases per capes de 20cm amb terra exenta d'àrids majors de 9cm, i piconada al 90% del pròctor modificat. Inclou els dos corrugats i un cable de terra nu 1x35mm2. | 20
|  | 20 |  |  |  | 20
OU.A1.07.03.03.011 | L | FHGAU01Z | u | Subministrament, muntatge, i connexionat d'armari de protecció i control d'enllumenat públic d'acer inoxidable, amb 5 sortides, totalment instal.lat, connectat i provat, s´inclou base de formigó d'ancoratge i tot el petit material auxiliar necessari de connexió i muntatge. Model Citi 10R firma ARELSA o similar equivalent Inclou: - Escomesa i comptador de companyia. - Proteccions elèctriques segons esquemes unifilars. - Estabilitzador estàtic fins a 15 kVA. Amb connexió al Sistema per BUS 485. - Sistema de control centralitzat Urbilux via ràdio amb antena incorporada en el quadre. Programat en fàbrica i personalitzat per al seu emplaçament definitiu. Tot el aparellatge de primeres marques Schneider, ABB, Siemens o similar. | Subministrament, muntatge, i connexionat d'armari de protecció i control d'enllumenat públic d'acer inoxidable, amb 5 sortides, totalment instal.lat, connectat i provat, s´inclou base de formigó d'ancoratge i tot el petit material auxiliar necessari de connexió i muntatge. Model Citi 10R firma ARELSA o similar equivalent Inclou: - Escomesa i comptador de companyia. - Proteccions elèctriques segons esquemes unifilars. - Estabilitzador estàtic fins a 15 kVA. Amb connexió al Sistema per BUS 485. - Sistema de control centralitzat Urbilux via ràdio amb antena incorporada en el quadre. Programat en fàbrica i personalitzat per al seu emplaçament definitiu. Tot el aparellatge de primeres marques Schneider, ABB, Siemens o similar. | 1
|  | 1 |  |  |  | 1
OU.A1.07.03.03.012 | L | PG33-E4AW | u | Subministrament muntatge i connexionat de punt de llum o mecanisme. Inclou: - Conductor de coure de designació une rz1-k(as), baixa emissivitat fums, unipolar de secció 1x2,5 mm2, col.locat en tub i part proporcional de caixa de derivació. - Tub corrugat - Caixa de derivació estanca - Caixa seccionadora de fusibles de fins a 20A - Bornes de connexió necessàries - Borneres i qualsevol element auxiliar necessari per a la posada en servei de les llumeneres | Subministrament muntatge i connexionat de punt de llum o mecanisme. Inclou: - Conductor de coure de designació une rz1-k(as), baixa emissivitat fums, unipolar de secció 1x2,5 mm2, col.locat en tub i part proporcional de caixa de derivació. - Tub corrugat - Caixa de derivació estanca - Caixa seccionadora de fusibles de fins a 20A - Bornes de connexió necessàries - Borneres i qualsevol element auxiliar necessari per a la posada en servei de les llumeneres | 22
Enllumenat |  | 22 |  |  |  | 22
|  | 0 |  |  |  | 0
OU.A1.07.03.03.013 | L | FHGAU0ZA | u | Armari per a programador de reg, equipat amb: - Envolvent IP66. - Programador de reg segons plecs de l'AMB - Conversor fibra-Coure - 2 endolls Shucko - Connexió cap a les 6 electrovàlvules amb fusible per a cada conductor - Proteccions: -----GENERAL: ----------Magnetotèrmic 32A 2P corba C ----------DIferencial 40A 30mA -----SORTIDA PROGRAMADOR I CONVERSOR FIBRA: ----------Magnetotèrmic de 16A 2P corba B -----SORTIDA BASES 16A: ----------Magnetotèrmic 16A 2P Corba C Tot el aparellatge de primeres marques Schneider, ABB, Siemens o similar. Inclou tot el cablejat elèctric i de dades intern del quadre. Quadre definit en el PLEC DE PRESCRIPCIONS TÈCNIQUES PER AL DISSENY DE L'EXECUCIÓ I LA RECEPCIÓ D'ESPAIS VERDS. | Armari per a programador de reg, equipat amb: - Envolvent IP66. - Programador de reg segons plecs de l'AMB - Conversor fibra-Coure - 2 endolls Shucko - Connexió cap a les 6 electrovàlvules amb fusible per a cada conductor - Proteccions: -----GENERAL: ----------Magnetotèrmic 32A 2P corba C ----------DIferencial 40A 30mA -----SORTIDA PROGRAMADOR I CONVERSOR FIBRA: ----------Magnetotèrmic de 16A 2P corba B -----SORTIDA BASES 16A: ----------Magnetotèrmic 16A 2P Corba C Tot el aparellatge de primeres marques Schneider, ABB, Siemens o similar. Inclou tot el cablejat elèctric i de dades intern del quadre. Quadre definit en el PLEC DE PRESCRIPCIONS TÈCNIQUES PER AL DISSENY DE L'EXECUCIÓ I LA RECEPCIÓ D'ESPAIS VERDS. | 1
|  | 1 |  |  |  | 1
OU.A1.07.03.03.014 | L | PG33-E45H | m | Cable amb conductor de coure de tensió assignada0,6/1 kV, de designació RZ1-K (AS), construcció segons norma UNE 21123-4, multipolar, de secció 14x1,5 mm2, amb coberta del cable de poliolefines, classe de reacció al foc Cca-s1b, d1, a1 segons la norma UNE-EN 50575 amb baixa emissió fums, col·locat en canal o safata | Cable amb conductor de coure de tensió assignada0,6/1 kV, de designació RZ1-K (AS), construcció segons norma UNE 21123-4, multipolar, de secció 14x1,5 mm2, amb coberta del cable de poliolefines, classe de reacció al foc Cca-s1b, d1, a1 segons la norma UNE-EN 50575 amb baixa emissió fums, col·locat en canal o safata | 300
Cable de control de reg |  | 6 | 50 |  |  | 300
| N | Obra | OU | 1073 Parc Litoral Port Badalona EXE
| N | Àmbit | A1 | Àmbit Parc
| N | Capítol | 07 | Instal·lacions i serveis
| N | Subcapítol | 03 | Instal·lació d'electricitat i enllumenat
| N | Titol 5 | 10 | Enllumenat: equips
OU.A1.07.03.10.001 | L | PHM2-RRU1 | u | Fanal model ARNE d'Urbidermis 3x 56W 2200K TIII h=9m Columna troncocònica inclinada amb una conicitat del 12,5%, secció circular de 9,00?m d'alçada total, d'acer galvanitzat acabat pintat. Certificada CE (ENAC). Per a 3 projectors ARNE a diferent alçada i orientació (h8,50m/0º; h8,00m/-45º; h7,50m/45º). Amb dues portelles de registre enrasades amb marc reforçat. Per a instal·lació amb placa base plana, anell i carteles de reforç, 20?cm per sota del paviment acabat. Protecció alta ambient marítim, col·locada sobre dau de formigó | Fanal model ARNE d'Urbidermis 3x 56W 2200K TIII h=9m Columna troncocònica inclinada amb una conicitat del 12,5%, secció circular de 9,00?m d'alçada total, d'acer galvanitzat acabat pintat. Certificada CE (ENAC). Per a 3 projectors ARNE a diferent alçada i orientació (h8,50m/0º; h8,00m/-45º; h7,50m/45º). Amb dues portelles de registre enrasades amb marc reforçat. Per a instal·lació amb placa base plana, anell i carteles de reforç, 20?cm per sota del paviment acabat. Protecció alta ambient marítim, col·locada sobre dau de formigó | 1
| C | Unitats | Longitud | Ample | Alçada
parc |  | 1 |  |  |  | 1
OU.A1.07.03.10.002 | L | PHM2-RRU2 | u | Fanal model ARNE d'Urbidermis 3x 39W 2200K TIII h=7m Columna troncocònica inclinada amb una conicitat del 12,5%, secció circular de 7,00m d'alçada total, d'acer galvanitzat acabat pintat. Certificada CE (ENAC). Per a 3 projectors ARNE a diferent alçada i orientació (h6,50m/0º; h6,00m/-45º; h5,50m/45º). Amb dues portelles de registre enrasades amb marc reforçat. Per a instal·lació amb placa base plana, anell i carteles de reforç, 20?cm per sota del paviment acabat. Protecció alta ambient marítim, col·locada sobre dau de formigó | Fanal model ARNE d'Urbidermis 3x 39W 2200K TIII h=7m Columna troncocònica inclinada amb una conicitat del 12,5%, secció circular de 7,00m d'alçada total, d'acer galvanitzat acabat pintat. Certificada CE (ENAC). Per a 3 projectors ARNE a diferent alçada i orientació (h6,50m/0º; h6,00m/-45º; h5,50m/45º). Amb dues portelles de registre enrasades amb marc reforçat. Per a instal·lació amb placa base plana, anell i carteles de reforç, 20?cm per sota del paviment acabat. Protecció alta ambient marítim, col·locada sobre dau de formigó | 2
| C | Unitats | Longitud | Ample | Alçada
parc |  | 2 |  |  |  | 2
OU.A1.07.03.10.003 | L | PHM2-RRU3 | u | Fanal model ARNE d'Urbidermis 3x 39W 2200K TIII h=7m Columna troncocònica inclinada amb una conicitat del 12,5%, secció circular de 7,00m d'alçada total, d'acer galvanitzat acabat pintat. Certificada CE (ENAC). Per a 3 projectors ARNE a diferent alçada i orientació (h6,50m/0º; h6,00m/-45º; h5,50m/45º). Amb dues portelles de registre enrasades amb marc reforçat. Per a instal·lació amb placa base plana, anell i carteles de reforç, 20?cm per sota del paviment acabat. Protecció alta ambient marítim, col·locada sobre dau de formigó | Fanal model ARNE d'Urbidermis 3x 39W 2200K TIII h=7m Columna troncocònica inclinada amb una conicitat del 12,5%, secció circular de 7,00m d'alçada total, d'acer galvanitzat acabat pintat. Certificada CE (ENAC). Per a 3 projectors ARNE a diferent alçada i orientació (h6,50m/0º; h6,00m/-45º; h5,50m/45º). Amb dues portelles de registre enrasades amb marc reforçat. Per a instal·lació amb placa base plana, anell i carteles de reforç, 20?cm per sota del paviment acabat. Protecció alta ambient marítim, col·locada sobre dau de formigó | 9
| C | Unitats | Longitud | Ample | Alçada
parc |  | 9 |  |  |  | 9
OU.A1.07.03.10.004 | L | PHM2-RRU4 | u | Fanal model ARNE d'Urbidermis 2x39W 2200K TII h=7m Columna troncocònica inclinada amb una conicitat del 12,5%, secció circular de 7,00m d'alçada total, d'acer galvanitzat acabat pintat. Certificada CE (ENAC). Per a 2 projectors ARNE a diferent alçada i orientació (h6,40m/-45º; h5,70m/45º). Amb dues portelles de registre enrasades amb marc reforçat. Per a instal·lació amb placa base plana, anell i carteles de reforç, 20?cm per sota del paviment acabat. Protecció alta ambient marítim, col·locada sobre dau de formigó | Fanal model ARNE d'Urbidermis 2x39W 2200K TII h=7m Columna troncocònica inclinada amb una conicitat del 12,5%, secció circular de 7,00m d'alçada total, d'acer galvanitzat acabat pintat. Certificada CE (ENAC). Per a 2 projectors ARNE a diferent alçada i orientació (h6,40m/-45º; h5,70m/45º). Amb dues portelles de registre enrasades amb marc reforçat. Per a instal·lació amb placa base plana, anell i carteles de reforç, 20?cm per sota del paviment acabat. Protecció alta ambient marítim, col·locada sobre dau de formigó | 5
| C | Unitats | Longitud | Ample | Alçada
parc |  | 5 |  |  |  | 5
OU.A1.07.03.10.005 | L | PHQE-RRP1 | u | Projector orientable model ARNE d'Urbidermis de 56W (36L 2200K IRC70 500mA), realitzat en injecció d'alumini acabat pintat, de geometria circular amb compartiment de diàmetre 306mm i alçada 81mm per a l'allotjament de la font de llum i compartiment de diàmetre 111mm i alçada 219mm per a l'allotjament de l'equip auxiliar. Sistema òptic de tecnologia LED, de distribució asimètrica viària IESNA Type III. Font d'alimentació electrònica regulable. Classe I. IP66. IK08. Protecció alta ambient marítim, col·locat, inclós part proporcional de lira per a projector, si s'escau | Projector orientable model ARNE d'Urbidermis de 56W (36L 2200K IRC70 500mA), realitzat en injecció d'alumini acabat pintat, de geometria circular amb compartiment de diàmetre 306mm i alçada 81mm per a l'allotjament de la font de llum i compartiment de diàmetre 111mm i alçada 219mm per a l'allotjament de l'equip auxiliar. Sistema òptic de tecnologia LED, de distribució asimètrica viària IESNA Type III. Font d'alimentació electrònica regulable. Classe I. IP66. IK08. Protecció alta ambient marítim, col·locat, inclós part proporcional de lira per a projector, si s'escau | 46
| C | Unitats | Longitud | Columnes | Alçada
parc 9 m /3p |  | 3 |  | 1 |  | 3
parc 7m /3p |  | 3 |  | 2 |  | 6
parc 7m /3p |  | 3 |  | 9 |  | 27
parc 7m /2p |  | 2 |  | 5 |  | 10
OU.A1.07.03.10.006 | L | PHM2-RRU5 | u | Fanal model ARNE d'Urbidermis 1x21W 2200K TII h=5m Columna troncocònica inclinada amb una conicitat del 12,5%, secció circular de 5,00 m d'alçada total, d'acer galvanitzat acabat pintat. Certificada CE (ENAC). Per a 1 projector ARNE. Amb una portella de registre enrasada amb marc reforçat. Per a instal·lació amb placa base plana, anell i carteles de reforç, 20?cm per sota del paviment acabat. Protecció alta ambient marítim, col·locada sobre dau de formigó | Fanal model ARNE d'Urbidermis 1x21W 2200K TII h=5m Columna troncocònica inclinada amb una conicitat del 12,5%, secció circular de 5,00 m d'alçada total, d'acer galvanitzat acabat pintat. Certificada CE (ENAC). Per a 1 projector ARNE. Amb una portella de registre enrasada amb marc reforçat. Per a instal·lació amb placa base plana, anell i carteles de reforç, 20?cm per sota del paviment acabat. Protecció alta ambient marítim, col·locada sobre dau de formigó | 4
| C | Unitats | Longitud | Ample | Alçada
parc |  | 4 |  |  |  | 4
OU.A1.07.03.10.007 | L | PHQE-RRP2 | u | Projector orientable model ARNE d'Urbidermise de 21W (18L 2200K IRC70 350mA), realitzat en injecció d'alumini acabat pintat, de geometria circular amb compartiment de diàmetre 306mm i alçada 81mm per a l'allotjament de la font de llum i compartiment de diàmetre 111mm i alçada 219mm per a l'allotjament de l'equip auxiliar. Sistema òptic de tecnologia LED, de distribució asimètrica viària IESNA Type II. Font d'alimentació electrònica regulable. Classe I. IP66. IK08. Protecció alta ambient marítim, col·locat, inclós part proporcional de lira per a projector, si s'escau | Projector orientable model ARNE d'Urbidermise de 21W (18L 2200K IRC70 350mA), realitzat en injecció d'alumini acabat pintat, de geometria circular amb compartiment de diàmetre 306mm i alçada 81mm per a l'allotjament de la font de llum i compartiment de diàmetre 111mm i alçada 219mm per a l'allotjament de l'equip auxiliar. Sistema òptic de tecnologia LED, de distribució asimètrica viària IESNA Type II. Font d'alimentació electrònica regulable. Classe I. IP66. IK08. Protecció alta ambient marítim, col·locat, inclós part proporcional de lira per a projector, si s'escau | 4
| C | Unitats | Longitud | Columnes | Alçada
parc 5m /1p |  | 1 |  | 4 |  | 4
| N | Obra | OU | 1073 Parc Litoral Port Badalona EXE
| N | Àmbit | A1 | Àmbit Parc
| N | Capítol | 08 | Jardineria i reg
| N | Subcapítol | 01 | Jardineria
| N | Titol 5 | 01 | Arbres
OU.A1.08.01.01.001 | L | PR472-91N4 | u | Subministrament de Pinus pinea d'alçària de 250 a 300 cm, en contenidor de 30 a 80 l | Subministrament de Pinus pinea d'alçària de 250 a 300 cm, en contenidor de 30 a 80 l | 6
PARC | C | Unitats | Longitud | Ample | Alçada
pinus pinea |  | 6 |  |  |  | 6
OU.A1.08.01.01.002 | L | PR472-91N2 | u | Subministrament de Pinus halepensis d'alçària de 250 a 300 cm, en contenidor de 30 a 80 l | Subministrament de Pinus halepensis d'alçària de 250 a 300 cm, en contenidor de 30 a 80 l | 8
PARC | C | Unitats | Longitud | Ample | Alçada
pinus halepensis |  | 3 |  |  |  | 3
|  | 5 |  |  |  | 5
OU.A1.08.01.01.003 | L | PR62-8YXL | u | Plantació de conífera amb pa de terra o contenidor, de 2,5 a 3,5 m d'alçària de tronc i capçada, excavació de clot de plantació de 120x120x80 cm amb mitjans mecànics, en un pendent inferior al 25 %, reblert del clot amb substitució total de terra de l'excavació per sorra rentada i compost (70%-30%), primer reg i càrrega de les terres sobrants a camió | Plantació de conífera amb pa de terra o contenidor, de 2,5 a 3,5 m d'alçària de tronc i capçada, excavació de clot de plantació de 120x120x80 cm amb mitjans mecànics, en un pendent inferior al 25 %, reblert del clot amb substitució total de terra de l'excavació per sorra rentada i compost (70%-30%), primer reg i càrrega de les terres sobrants a camió | 14
PARC | C | Unitats | Longitud | Ample | Alçada
pinus pinea |  | 6 |  |  |  | 6
pinus halepensis |  | 3 |  |  |  | 3
|  | 5 |  |  |  | 5
OU.A1.08.01.01.004 | L | PR41D-RU0K | u | Subministrament de Casuarina equisetifolia de perímetre de 16 a 18 cm, en contenidor de 35 l | Subministrament de Casuarina equisetifolia de perímetre de 16 a 18 cm, en contenidor de 35 l | 9
PARC | C | Unitats | Longitud | Ample | Alçada
casuarina |  | 9 |  |  |  | 9
OU.A1.08.01.01.005 | L | PR459-8XIO | u | Subministrament de Tamarix gallica de perímetre de 16 a 18 cm, amb pa de terra de diàmetre mínim 51 cm i profunditat mínima 35,7 cm segons fórmules NTJ | Subministrament de Tamarix gallica de perímetre de 16 a 18 cm, amb pa de terra de diàmetre mínim 51 cm i profunditat mínima 35,7 cm segons fórmules NTJ | 11
PARC | C | Unitats | Longitud | Ample | Alçada
tamarix gallica |  | 7 |  |  |  | 7
(suds) |  | 4 |  |  |  | 4
OU.A1.08.01.01.006 | L | PR459-RXHS | u | Subministrament de Tamarix ramosissima de perímetre de 16 a 18 cm, amb pa de terra de diàmetre mínim 51 cm i profunditat mínima 35,7 cm segons fórmules NTJ | Subministrament de Tamarix ramosissima de perímetre de 16 a 18 cm, amb pa de terra de diàmetre mínim 51 cm i profunditat mínima 35,7 cm segons fórmules NTJ | 6
PARC | C | Unitats | Longitud | Ample | Alçada
tamarix ramosissima |  | 6 |  |  |  | 6
OU.A1.08.01.01.007 | L | PR436-RUS8 | u | Subministrament de Gleditsia triacanthos Inermis de perímetre de 16 a 18 cm, amb pa de terra de diàmetre mínim 57 cm i profunditat mínima 39,9 cm segons fórmules NTJ | Subministrament de Gleditsia triacanthos Inermis de perímetre de 16 a 18 cm, amb pa de terra de diàmetre mínim 57 cm i profunditat mínima 39,9 cm segons fórmules NTJ | 8
PARC | C | Unitats | Longitud | Ample | Alçada
gelditsia |  | 5 |  |  |  | 5
(suds) |  | 3 |  |  |  | 3
OU.A1.08.01.01.008 | L | PR447-8ZMT | u | Subministrament de Parkinsonia aculeata de perímetre de 16 a 18 cm, en contenidor de 35 l | Subministrament de Parkinsonia aculeata de perímetre de 16 a 18 cm, en contenidor de 35 l | 8
PARC | C | Unitats | Longitud | Ample | Alçada
parkinsonia |  | 8 |  |  |  | 8
OU.A1.08.01.01.009 | L | PR43E-8V3A | u | Subministrament de Lagunaria patersonii de perímetre de 16 a 18 cm, en contenidor de 35 l | Subministrament de Lagunaria patersonii de perímetre de 16 a 18 cm, en contenidor de 35 l | 6
PARC | C | Unitats | Longitud | Ample | Alçada
lagunaria |  | 6 |  |  |  | 6
OU.A1.08.01.01.010 | L | PR443-8VLK | u | Subministrament de Melia azedarach de perímetre de 16 a 18 cm, amb pa de terra de diàmetre mínim 51 cm i profunditat mínima 35,7 cm segons fórmules NTJ | Subministrament de Melia azedarach de perímetre de 16 a 18 cm, amb pa de terra de diàmetre mínim 51 cm i profunditat mínima 35,7 cm segons fórmules NTJ | 5
PARC | C | Unitats | Longitud | Ample | Alçada
melia |  | 5 |  |  |  | 5
OU.A1.08.01.01.011 | L | PR60-8YPA | u | Plantació d'arbre planifoli amb pa de terra o contenidor, de 14 a 18 cm de perímetre de tronc a 1 m d'alçària (a partir del coll de l'arrel), excavació de clot de plantació de 80x80x80 cm amb mitjans mecànics, en un pendent inferior al 25 %, reblert del clot amb substitució total de terra de l'excavació per sorra rentada i compost (70%-30%), primer reg i càrrega de les terres sobrants a camió | Plantació d'arbre planifoli amb pa de terra o contenidor, de 14 a 18 cm de perímetre de tronc a 1 m d'alçària (a partir del coll de l'arrel), excavació de clot de plantació de 80x80x80 cm amb mitjans mecànics, en un pendent inferior al 25 %, reblert del clot amb substitució total de terra de l'excavació per sorra rentada i compost (70%-30%), primer reg i càrrega de les terres sobrants a camió | 53
PARC | C | Unitats | Longitud | Ample | Alçada
casuarina |  | 9 |  |  |  | 9
tamarix gallica |  | 11 |  |  |  | 11
tamarix ramosissima |  | 6 |  |  |  | 6
gelditsia |  | 8 |  |  |  | 8
parkinsonia |  | 8 |  |  |  | 8
lagunaria |  | 6 |  |  |  | 6
melia |  | 5 |  |  |  | 5
OU.A1.08.01.01.012 | L | PRZ0-906N | u | Aspratge triple d'arbre mitjançant 3 rolls de fusta de pi tractada en autoclau de secció circular, de 8 cm de diàmetre i 2 m de llargària, clavat al fons del forat de plantació 30 cm, i amb 3 abraçadores regulables de goma o cautxú | Aspratge triple d'arbre mitjançant 3 rolls de fusta de pi tractada en autoclau de secció circular, de 8 cm de diàmetre i 2 m de llargària, clavat al fons del forat de plantació 30 cm, i amb 3 abraçadores regulables de goma o cautxú | 67
PARC | C | Unitats | Longitud | Ample | Alçada
pinus pinea |  | 6 |  |  |  | 6
pinus halepensis |  | 3 |  |  |  | 3
|  | 5 |  |  |  | 5
casuarina |  | 9 |  |  |  | 9
tamarix gallica |  | 11 |  |  |  | 11
tamarix ramosissima |  | 6 |  |  |  | 6
gelditsia |  | 8 |  |  |  | 8
parkinsonia |  | 8 |  |  |  | 8
lagunaria |  | 6 |  |  |  | 6
melia |  | 5 |  |  |  | 5
| N | Obra | OU | 1073 Parc Litoral Port Badalona EXE
| N | Àmbit | A1 | Àmbit Parc
| N | Capítol | 08 | Jardineria i reg
| N | Subcapítol | 01 | Jardineria
| N | Titol 5 | 02 | Arbustives
OU.A1.08.01.02.001 | L | PR49Q-R2UG | u | Subministrament d'Artemisia arborescens en contenidor de 5 l | Subministrament d'Artemisia arborescens en contenidor de 5 l | 361
PARC | C | Unitats
pineda R |  | 101 |  |  |  | 101
duna N |  | 101 |  |  |  | 101
duna V |  | 122 |  |  |  | 122
suds M |  | 37 |  |  |  | 37
OU.A1.08.01.02.002 | L | PR4GH-R3Y8 | u | Subministrament de Pistacia lentiscus d'alçària de 60 a 80 cm, en contenidor de 5 l | Subministrament de Pistacia lentiscus d'alçària de 60 a 80 cm, en contenidor de 5 l | 223
PARC | C | Unitats
pineda R |  | 101 |  |  |  | 101
duna V |  | 122 |  |  |  | 122
OU.A1.08.01.02.003 | L | PR4GH-R3Y9 | u | Subministrament de Rhamnus alaternus d'alçària de 60 a 80 cm, en contenidor de 5 l | Subministrament de Rhamnus alaternus d'alçària de 60 a 80 cm, en contenidor de 5 l | 321
PARC | C | Unitats
pineda R |  | 101 |  |  |  | 101
suds |  | 220 |  |  |  | 220
OU.A1.08.01.02.004 | L | PR4JJ-R55Q | u | Subministrament de Vitex agnus-castus d'alçària de 60 a 80 cm, en contenidor de 5 l | Subministrament de Vitex agnus-castus d'alçària de 60 a 80 cm, en contenidor de 5 l | 324
PARC | C | Unitats
pineda R |  | 101 |  |  |  | 101
duna N |  | 101 |  |  |  | 101
duna V |  | 122 |  |  |  | 122
OU.A1.08.01.02.005 | L | PR4J3-R5DE | u | Subministrament de Teucrium fruticans d'alçària de 40 a 60 cm, en contenidor de 5 l | Subministrament de Teucrium fruticans d'alçària de 40 a 60 cm, en contenidor de 5 l | 223
PARC | C | Unitats
pineda R |  | 101 |  |  |  | 101
duna V |  | 122 |  |  |  | 122
OU.A1.08.01.02.006 | L | PR4H8-R4Y9 | u | Subministrament de Salvia officinalis ssp. Lavandulifolia en contenidor de 3 l | Subministrament de Salvia officinalis ssp. Lavandulifolia en contenidor de 3 l | 627
PARC | C | Unitats
pineda P |  | 438 |  |  |  | 438
duna A |  | 36 |  |  |  | 36
duna C |  | 153 |  |  |  | 153
OU.A1.08.01.02.007 | L | PR4H2-94UI | u | Subministrament de Rosmarinus officinalis d'alçària de 40 a 60 cm, en contenidor de 3 l | Subministrament de Rosmarinus officinalis d'alçària de 40 a 60 cm, en contenidor de 3 l | 627
PARC | C | Unitats
pineda P |  | 438 |  |  |  | 438
duna A |  | 36 |  |  |  | 36
duna C |  | 153 |  |  |  | 153
OU.A1.08.01.02.008 | L | PR4EC-94NK | u | Subministrament de Lavandula angustifolia en contenidor de 3 l | Subministrament de Lavandula angustifolia en contenidor de 3 l | 189
PARC | C | Unitats
duna A |  | 36 |  |  |  | 36
duna C |  | 153 |  |  |  | 153
OU.A1.08.01.02.009 | L | PR4BF-94A2 | u | Subministrament de Cistus monspeliensis d'alçària de 30 a 40 cm, en contenidor de 3 l | Subministrament de Cistus monspeliensis d'alçària de 30 a 40 cm, en contenidor de 3 l | 627
PARC | C | Unitats
pineda P |  | 438 |  |  |  | 438
duna A |  | 36 |  |  |  | 36
duna C |  | 153 |  |  |  | 153
OU.A1.08.01.02.010 | L | PR4BF-949M | u | Subministrament de Cistus albidus d'alçària de 30 a 40 cm, en contenidor de 3 l | Subministrament de Cistus albidus d'alçària de 30 a 40 cm, en contenidor de 3 l | 627
PARC | C | Unitats
pineda P |  | 438 |  |  |  | 438
duna A |  | 36 |  |  |  | 36
duna C |  | 153 |  |  |  | 153
OU.A1.08.01.02.011 | L | PR4A1-R2VC | u | Subministrament d'Atriplex halimus d'alçària de 40 a 60 cm, en contenidor de 5 l | Subministrament d'Atriplex halimus d'alçària de 40 a 60 cm, en contenidor de 5 l | 223
PARC | C | Unitats
duna N |  | 101 |  |  |  | 101
duna V |  | 122 |  |  |  | 122
OU.A1.08.01.02.012 | L | PR4J5-95ED | u | Subministrament de Thymus vulgaris d'alçària de 20 a 30 cm, en contenidor de 3 l | Subministrament de Thymus vulgaris d'alçària de 20 a 30 cm, en contenidor de 3 l | 189
PARC | C | Unitats
duna A |  | 36 |  |  |  | 36
duna C |  | 153 |  |  |  | 153
OU.A1.08.01.02.013 | L | PR4DM-R3KM | u | Subministrament d'Helichrysum stoechas, en contenidor d'1'5 l | Subministrament d'Helichrysum stoechas, en contenidor d'1'5 l | 219
PARC | C | Unitats
duna VF |  | 219 |  |  |  | 219
OU.A1.08.01.02.014 | L | PR4DM-R4KM | u | Subministrament d'Hyssopus offinalis, en contenidor d'1'5 l | Subministrament d'Hyssopus offinalis, en contenidor d'1'5 l | 219
PARC | C | Unitats
duna VF |  | 219 |  |  |  | 219
OU.A1.08.01.02.015 | L | PR4DM-R5KM | u | Subministrament de Globularia alypum, en contenidor d'1'5 l | Subministrament de Globularia alypum, en contenidor d'1'5 l | 219
PARC | C | Unitats
duna VF |  | 219 |  |  |  | 219
OU.A1.08.01.02.016 | L | PR4DM-R6KM | u | Subministrament de Muhlenbergia capillaris, en contenidor d'1'5 l | Subministrament de Muhlenbergia capillaris, en contenidor d'1'5 l | 219
PARC | C | Unitats
duna VF |  | 219 |  |  |  | 219
OU.A1.08.01.02.017 | L | PR4CS-R39X | u | Subministrament d'Erigeron karvinskianus en contenidor d'1,5 l | Subministrament d'Erigeron karvinskianus en contenidor d'1,5 l | 219
PARC | C | Unitats
duna VF |  | 219 |  |  |  | 219
OU.A1.08.01.02.018 | L | PR4F9-94UB | u | Subministrament de Myrtus communis 'Tarentina' d'alçària de 30 a 50 cm, en contenidor de 3 l | Subministrament de Myrtus communis 'Tarentina' d'alçària de 30 a 50 cm, en contenidor de 3 l | 257
PARC | C | Unitats
suds M |  | 37 |  |  |  | 37
suds P |  | 220 |  |  |  | 220
OU.A1.08.01.02.019 | L | PR4JG-952U | u | Subministrament de Viburnum tinus en contenidor de 5 l | Subministrament de Viburnum tinus en contenidor de 5 l | 37
PARC | C | Unitats
suds M |  | 37 |  |  |  | 37
OU.A1.08.01.02.020 | L | PR4JG-R52U | u | Subministrament de Elaeagnus ebbingei, en contenidor de 5 l | Subministrament de Elaeagnus ebbingei, en contenidor de 5 l | 37
PARC | C | Unitats
suds M |  | 37 |  |  |  | 37
OU.A1.08.01.02.021 | L | PR4BR-R4EC | u | Subministrament de Coronilla glauca d'alçària de 30 a 50 cm, en contenidor de 3 l | Subministrament de Coronilla glauca d'alçària de 30 a 50 cm, en contenidor de 3 l | 220
PARC | C | Unitats
suds P |  | 220 |  |  |  | 220
OU.A1.08.01.02.022 | L | PR49B-92RX | u | Subministrament d'Ammophila arenaria en contenidor de 3 l | Subministrament d'Ammophila arenaria en contenidor de 3 l | 96
PARC | C | Unitats
Duna G |  | 96 |  |  |  | 96
OU.A1.08.01.02.023 | L | PR4EK-R4OM | u | Subministrament de Lobularia maritima d'alçària de 30 a 40 cm, en contenidor d'1,5 l | Subministrament de Lobularia maritima d'alçària de 30 a 40 cm, en contenidor d'1,5 l | 96
PARC | C | Unitats
Duna G |  | 96 |  |  |  | 96
OU.A1.08.01.02.024 | L | PR4D0-93AB | u | Subministrament d'Eryngium maritimum en alvèol forestal de 300 cm3 | Subministrament d'Eryngium maritimum en alvèol forestal de 300 cm3 | 96
PARC | C | Unitats
Duna G |  | 96 |  |  |  | 96
OU.A1.08.01.02.025 | L | PR49B-R2RX | u | Subministrament de Cakile maritima en contenidor de 3 l | Subministrament de Cakile maritima en contenidor de 3 l | 96
PARC | C | Unitats
Duna G |  | 96 |  |  |  | 96
OU.A1.08.01.02.026 | L | PR4EM-94QX | u | Subministrament de Lotus sp. En contenidor de 3 l | Subministrament de Lotus sp. En contenidor de 3 l | 96
PARC | C | Unitats
Duna G |  | 96 |  |  |  | 96
OU.A1.08.01.02.027 | L | PR61-8ZHM | u | Plantació d'arbust o arbre de petit format en contenidor d'1 a 1,5 l en obres d'urbanització, excavació de clot de plantació de 25x25x25 cm amb mitjans manuals, en un pendent inferior al 35 %, reblert del clot amb substitució total de terra de l'excavació per sorra rentada i compost (70%-30%), primer reg i càrrega de les terres sobrants a camió | Plantació d'arbust o arbre de petit format en contenidor d'1 a 1,5 l en obres d'urbanització, excavació de clot de plantació de 25x25x25 cm amb mitjans manuals, en un pendent inferior al 35 %, reblert del clot amb substitució total de terra de l'excavació per sorra rentada i compost (70%-30%), primer reg i càrrega de les terres sobrants a camió | 1287
OU.A1.08.01.02/PR4DM-R3KM Subministrament d'Helichrysum stoechas, en contenidor d'1'5 l | V | 219 |  |  |  | 219
OU.A1.08.01.02/PR4DM-R4KM Subministrament d'Hyssopus offinalis, en contenidor d'1'5 l | V | 219 |  |  |  | 219
OU.A1.08.01.02/PR4DM-R5KM Subministrament de Globularia alypum, en contenidor d'1'5 l | V | 219 |  |  |  | 219
OU.A1.08.01.02/PR4DM-R6KM Subministrament de Muhlenbergia capillaris, en contenidor d'1'5 l | V | 219 |  |  |  | 219
OU.A1.08.01.02/PR4CS-R39X Subministrament d'Erigeron karvinskianus en contenidor d'1,5 l | V | 219 |  |  |  | 219
OU.A1.08.01.02/PR4EK-R4OM Subministrament de Lobularia maritima d'alçària de 30 a 40 cm, en contenidor d'1,5 l | V | 96 |  |  |  | 96
OU.A1.08.01.02/PR4D0-93AB Subministrament Eryngium maritimum alvèol forest.300cm3 | V | 96 |  |  |  | 96
OU.A1.08.01.02.028 | L | PR61-8ZHQ | u | Plantació d'arbust o arbre de petit format en contenidor d'1,5 a 3 l en obres d'urbanització, excavació de clot de plantació de 30x30x30 cm amb mitjans manuals, en un pendent inferior al 35 %, reblert del clot amb substitució total de terra de l'excavació per sorra rentada i compost (70%-30%), primer reg i càrrega de les terres sobrants a camió | Plantació d'arbust o arbre de petit format en contenidor d'1,5 a 3 l en obres d'urbanització, excavació de clot de plantació de 30x30x30 cm amb mitjans manuals, en un pendent inferior al 35 %, reblert del clot amb substitució total de terra de l'excavació per sorra rentada i compost (70%-30%), primer reg i càrrega de les terres sobrants a camió | 3651
OU.A1.08.01.02/PR4H8-R4Y9 Subministrament de Salvia officinalis ssp. Lavandulifolia en contenidor de 3 l | V | 627 |  |  |  | 627
OU.A1.08.01.02/PR4H2-94UI Subministrament Rosmarinus officinalis h=40 a 60 cm, en contenidor 3l | V | 627 |  |  |  | 627
OU.A1.08.01.02/PR4EC-94NK Subministrament Lavandula angustifolia en contenidor 3l | V | 189 |  |  |  | 189
OU.A1.08.01.02/PR4BF-94A2 Subministrament Cistus monspeliensis h=30 a 40 cm, en contenidor 3l | V | 627 |  |  |  | 627
OU.A1.08.01.02/PR4BF-949M Subministrament Cistus albidus h=30 a 40 cm, en contenidor 3l | V | 627 |  |  |  | 627
OU.A1.08.01.02/PR4J5-95ED Subministrament Thymus vulgaris h=20 a 30 cm, en contenidor 3l | V | 189 |  |  |  | 189
OU.A1.08.01.02/PR4F9-94UB Subministrament Myrtus communis 'Tarentina' h=30 a 50 cm,en contenidor 3l | V | 257 |  |  |  | 257
OU.A1.08.01.02/PR4BR-R4EC Subministrament de Coronilla glauca d'alçària de 30 a 50 cm, en contenidor de 3 l | V | 220 |  |  |  | 220
OU.A1.08.01.02/PR49B-92RX Subministrament Ammophila arenaria en contenidor 3l | V | 96 |  |  |  | 96
OU.A1.08.01.02/PR49B-R2RX Subministrament de Cakile maritima en contenidor de 3 l | V | 96 |  |  |  | 96
OU.A1.08.01.02/PR4EM-94QX Subministrament Lotus sp. En contenidor 3l | V | 96 |  |  |  | 96
OU.A1.08.01.02.029 | L | PR61-8ZHS | u | Plantació d'arbust o arbre de petit format en contenidor de 3 a 5 l en obres d'urbanització, excavació de clot de plantació de 40x40x30 cm amb mitjans manuals, en un pendent inferior al 35 %, reblert del clot amb substitució total de terra de l'excavació per sorra rentada i compost (70%-30%), primer reg i càrrega de les terres sobrants a camió | Plantació d'arbust o arbre de petit format en contenidor de 3 a 5 l en obres d'urbanització, excavació de clot de plantació de 40x40x30 cm amb mitjans manuals, en un pendent inferior al 35 %, reblert del clot amb substitució total de terra de l'excavació per sorra rentada i compost (70%-30%), primer reg i càrrega de les terres sobrants a camió | 1749
OU.A1.08.01.02/PR49Q-R2UG Subministrament d'Artemisia arborescens en contenidor de 5 l | V | 361 |  |  |  | 361
OU.A1.08.01.02/PR4GH-R3Y8 Subministrament de Pistacia lentiscus d'alçària de 60 a 80 cm, en contenidor de 5 l | V | 223 |  |  |  | 223
OU.A1.08.01.02/PR4GH-R3Y9 Subministrament de Rhamnus alaternus d'alçària de 60 a 80 cm, en contenidor de 5 l | V | 321 |  |  |  | 321
OU.A1.08.01.02/PR4JJ-R55Q Subministrament de Vitex agnus-castus d'alçària de 60 a 80 cm, en contenidor de 5 l | V | 324 |  |  |  | 324
OU.A1.08.01.02/PR4J3-R5DE Subministrament de Teucrium fruticans d'alçària de 40 a 60 cm, en contenidor de 5 l | V | 223 |  |  |  | 223
OU.A1.08.01.02/PR4A1-R2VC Subministrament d'Atriplex halimus d'alçària de 40 a 60 cm, en contenidor de 5 l | V | 223 |  |  |  | 223
OU.A1.08.01.02/PR4JG-952U Subministrament Viburnum tinus en contenidor 5l | V | 37 |  |  |  | 37
OU.A1.08.01.02/PR4JG-R52U Subministrament de Elaeagnus ebbingei, en contenidor de 5 l | V | 37 |  |  |  | 37
| N | Obra | OU | 1073 Parc Litoral Port Badalona EXE
| N | Àmbit | A1 | Àmbit Parc
| N | Capítol | 08 | Jardineria i reg
| N | Subcapítol | 01 | Jardineria
| N | Titol 5 | 03 | Sembres
OU.A1.08.01.03.001 | L | PR36-8RUY | m3 | Terra vegetal de jardineria de categoria alta, amb una conductivitat elèctrica menor de 0,8 dS/m, segons NTJ 07A, subministrada en sacs de 0,8 m3 i escampada amb retroexcavadora petita i mitjans manuals | Terra vegetal de jardineria de categoria alta, amb una conductivitat elèctrica menor de 0,8 dS/m, segons NTJ 07A, subministrada en sacs de 0,8 m3 i escampada amb retroexcavadora petita i mitjans manuals | 111.3
PARC | C | Unitats | Longitud | Àrea | Alçada
hidrosembra 1 zones pas |  |  |  | 115 | 0.15 | 17.25
|  |  |  | 126 | 0.15 | 18.9
|  |  |  | 396 | 0.15 | 59.4
hidrosembra 2 escocells |  |  |  | 105 | 0.15 | 15.75
OU.A1.08.01.03.002 | L | PRA1-RH1K | m2 | Hidrosembra tipus 1 - zones de pas Hidrosembra de barreja de llavors per a gespa tipus mixta amb addició d'espècies arbustives i/o de flor (Cynodon dactylon, Festuca arundinacea, Festuca ovina, Lolium perenne, Lolium rigidum, Bellis perennis, Trifolium repens) segons NTJ 07N, amb una dosificació de 35 g/m2, aigua, mulch de fibra vegetal a base de palla picada i fibra curta de cel·lulosa (200g/m2), adob organo-mineral, d'alliberament lent, bioactivador microbià i estabilitzador sintètic de base acrílica, en una superfície < 500 m2 | Hidrosembra tipus 1 - zones de pas Hidrosembra de barreja de llavors per a gespa tipus mixta amb addició d'espècies arbustives i/o de flor (Cynodon dactylon, Festuca arundinacea, Festuca ovina, Lolium perenne, Lolium rigidum, Bellis perennis, Trifolium repens) segons NTJ 07N, amb una dosificació de 35 g/m2, aigua, mulch de fibra vegetal a base de palla picada i fibra curta de cel·lulosa (200g/m2), adob organo-mineral, d'alliberament lent, bioactivador microbià i estabilitzador sintètic de base acrílica, en una superfície < 500 m2 | 637
PARC | C | Unitats | Longitud | Àrea | Alçada
hidrosembra 1 zones pas |  |  |  | 115 |  | 115
|  |  |  | 126 |  | 126
|  |  |  | 396 |  | 396
OU.A1.08.01.03.003 | L | PRA1-RH2K | m2 | Hidrosembra tipus 2 - escocells Hidrosembra de barreja de llavors per a gespa tipus mixta amb addició d'espècies arbustives i/o de flor (Festuca arundinacea, Festuca rubra, Bellis perennis, Trifolium repens, Silene vulgaris, Lotus corniculatus) segons NTJ 07N, amb una dosificació de 35 g/m2, aigua, mulch de fibra vegetal a base de palla picada i fibra curta de cel·lulosa (200g/m2), adob organo-mineral, d'alliberament lent, bioactivador microbià i estabilitzador sintètic de base acrílica, en una superfície < 500 m2 | Hidrosembra tipus 2 - escocells Hidrosembra de barreja de llavors per a gespa tipus mixta amb addició d'espècies arbustives i/o de flor (Festuca arundinacea, Festuca rubra, Bellis perennis, Trifolium repens, Silene vulgaris, Lotus corniculatus) segons NTJ 07N, amb una dosificació de 35 g/m2, aigua, mulch de fibra vegetal a base de palla picada i fibra curta de cel·lulosa (200g/m2), adob organo-mineral, d'alliberament lent, bioactivador microbià i estabilitzador sintètic de base acrílica, en una superfície < 500 m2 | 105
PARC | C | Unitats | Longitud | Àrea | Alçada
hidrosembra 2 escocells |  |  |  | 105 |  | 105
| N | Obra | OU | 1073 Parc Litoral Port Badalona EXE
| N | Àmbit | A1 | Àmbit Parc
| N | Capítol | 08 | Jardineria i reg
| N | Subcapítol | 02 | Reg
OU.A1.08.02.001 | L | FJGCN0Z1 | u | Partida corresponent a documentació i proves. Inclou la realització de totes les proves necessàries de la instal·lació de reg, comprenent: - Proves d'estanquitat / pressió - Proves de funcionament - Verificació del funcionament dels dispositius manuals i automàtics - Control documental - Fulls de càlcul dels resultats de les proves | Partida corresponent a documentació i proves. Inclou la realització de totes les proves necessàries de la instal·lació de reg, comprenent: - Proves d'estanquitat / pressió - Proves de funcionament - Verificació del funcionament dels dispositius manuals i automàtics - Control documental - Fulls de càlcul dels resultats de les proves | 1
|  | 1 |  |  |  | 1
OU.A1.08.02.002 | L | PJSS-IRW9 | u | Vàlvula de rentat per a instal·lació de reg per degoteig, de material plàstic, d'1* de diàmetre, instal·lada en pericó | Vàlvula de rentat per a instal·lació de reg per degoteig, de material plàstic, d'1* de diàmetre, instal·lada en pericó | 13
|  | 13 |  |  |  | 13
OU.A1.08.02.003 | L | PJS0-9EFW | u | Anella per a reg per degoteig formada per 1 volta de tub de 16 mm de diàmetre, amb degoters autocompensats integrats cada 33 cm, amb marcatge identificatiu d'aigua no potable, amb un diàmetre de l'anella de 120 cm, amb el tub introduït dins d'un tub corrugat perforat de 50 mm de diàmetre, soterrada 10 cm, amb l'obertura i el tancament de la rasa inclosos | Anella per a reg per degoteig formada per 1 volta de tub de 16 mm de diàmetre, amb degoters autocompensats integrats cada 33 cm, amb marcatge identificatiu d'aigua no potable, amb un diàmetre de l'anella de 120 cm, amb el tub introduït dins d'un tub corrugat perforat de 50 mm de diàmetre, soterrada 10 cm, amb l'obertura i el tancament de la rasa inclosos | 61
Àmbit Parc |  | 61 |  |  |  | 61
OU.A1.08.02.004 | L | PJS6-9EEW | m | Canonada de Tub per a reg per degoteig de 16 mm de diàmetre, amb degoters autocompensats integrats cada 33 cm, amb marcatge identificatiu d'aigua no potable, amb mecanisme antisucció, instal·lada soterrada 10 cm, amb l'obertura i el tancament de la rasa inclosos | Canonada de Tub per a reg per degoteig de 16 mm de diàmetre, amb degoters autocompensats integrats cada 33 cm, amb marcatge identificatiu d'aigua no potable, amb mecanisme antisucció, instal·lada soterrada 10 cm, amb l'obertura i el tancament de la rasa inclosos | 5683
Parterre 1 |  | 698 |  |  |  | 698
Parterre 2 |  | 675 |  |  |  | 675
Parterre 3 |  | 1600 |  |  |  | 1600
Parterre 4.1 |  | 1275 |  |  |  | 1275
Parterre 4.2 |  | 300 |  |  |  | 300
Parterre 5.1 |  | 332.5 |  |  |  | 332.5
Parterre 5.2 |  | 427.5 |  |  |  | 427.5
Parterre 6 |  | 375 |  |  |  | 375
|  | 0 |  |  |  | 0
OU.A1.08.02.005 | L | PJSS-VSMX | u | Vàlvula antidrenant per a instal·lació de reg per degoteig, de material plàstic, d'1* de diàmetre, instal·lada en pericó | Vàlvula antidrenant per a instal·lació de reg per degoteig, de material plàstic, d'1* de diàmetre, instal·lada en pericó | 13
|  | 13 |  |  |  | 13
OU.A1.08.02.006 | L | PFB4-DW43 | m | Tub de polietilè de designació PE 40, de 25 mm de diàmetre nominal, de 10 bar de pressió nominal, sèrie SDR 7,4, UNE-EN 12201-2, connectat a pressió, amb grau de dificultat mig, utilitzant accessoris de plàstic, i col·locat al fons de la rasa | Tub de polietilè de designació PE 40, de 25 mm de diàmetre nominal, de 10 bar de pressió nominal, sèrie SDR 7,4, UNE-EN 12201-2, connectat a pressió, amb grau de dificultat mig, utilitzant accessoris de plàstic, i col·locat al fons de la rasa | 25
Parterre 2' |  | 19 |  |  |  | 19
Arbrat 5 |  | 6 |  |  |  | 6
OU.A1.08.02.007 | L | PFB4-DW4E | m | Tub de polietilè de designació PE 40, de 20 mm de diàmetre nominal, de 10 bar de pressió nominal, sèrie SDR 7,4, UNE-EN 12201-2, connectat a pressió, amb grau de dificultat mig, utilitzant accessoris de plàstic, i col·locat al fons de la rasa | Tub de polietilè de designació PE 40, de 20 mm de diàmetre nominal, de 10 bar de pressió nominal, sèrie SDR 7,4, UNE-EN 12201-2, connectat a pressió, amb grau de dificultat mig, utilitzant accessoris de plàstic, i col·locat al fons de la rasa | 43
Arbrat 3 |  | 43 |  |  |  | 43
OU.A1.08.02.008 | L | PFB4-DW3J | m | Tub de polietilè de designació PE 40, de 40 mm de diàmetre nominal, de 10 bar de pressió nominal, sèrie SDR 7,4, UNE-EN 12201-2, connectat a pressiói col·locat al fons de la rasa | Tub de polietilè de designació PE 40, de 40 mm de diàmetre nominal, de 10 bar de pressió nominal, sèrie SDR 7,4, UNE-EN 12201-2, connectat a pressiói col·locat al fons de la rasa | 63.5
Parterre 2 |  | 5.5 |  |  |  | 5.5
Parterre 5 |  | 7 |  |  |  | 7
Parterre 6 |  | 51 |  |  |  | 51
OU.A1.08.02.009 | L | PFB4-DW3F | m | Tub de polietilè de designació PE 40, de 50 mm de diàmetre nominal, de 10 bar de pressió nominal, sèrie SDR 7,4, UNE-EN 12201-2, connectat a pressiói col·locat al fons de la rasa | Tub de polietilè de designació PE 40, de 50 mm de diàmetre nominal, de 10 bar de pressió nominal, sèrie SDR 7,4, UNE-EN 12201-2, connectat a pressiói col·locat al fons de la rasa | 27
Parterre 2 |  | 27 |  |  |  | 27
OU.A1.08.02.010 | L | PFB4-DW47 | m | Tub de polietilè de designació PE 40, de 63 mm de diàmetre nominal, de 10 bar de pressió nominal, sèrie SDR 7,4, UNE-EN 12201-2, connectat a pressió, amb grau de dificultat mig, utilitzant accessoris de plàstic, i col·locat al fons de la rasa | Tub de polietilè de designació PE 40, de 63 mm de diàmetre nominal, de 10 bar de pressió nominal, sèrie SDR 7,4, UNE-EN 12201-2, connectat a pressió, amb grau de dificultat mig, utilitzant accessoris de plàstic, i col·locat al fons de la rasa | 99
Parterre 1 |  | 38 |  |  |  | 38
Parterre 3 |  | 35 |  |  |  | 35
Parterre 4 |  | 10 |  |  |  | 10
Parterre 5+6 |  | 16 |  |  |  | 16
OU.A1.08.02.011 | L | EGPA00ZZ | PAAJ | Partida alçada per a justificar en concepte de treballs de connexió de la nova xarxa de reg a la xarxa d'aigua potable existent. | Partida alçada per a justificar en concepte de treballs de connexió de la nova xarxa de reg a la xarxa d'aigua potable existent. | 1
|  | 1 |  |  |  | 1
OU.A1.08.02.012 | L | PJSA1-92KW | u | Programador tipus RAIN BIRD ESP-8LXME, similar o equivalent. Base fins a 8 estacions. Connexió a electrovàlvula 24V i 9V. Connexions amb sensor de pluja i vàlvula de seguretat. Connexió amb sistemes de reg de degoteig. Dimensions: (Llarg x Alt x Profunditat): 36,4 cm x 32,2 cm x 14,0 cm. Inclou petit material. Totalment instal·lat a dintre d'un armari estanc i impermeable, connectar a un quadre d'enllumenat. Inclou petit material. | Programador tipus RAIN BIRD ESP-8LXME, similar o equivalent. Base fins a 8 estacions. Connexió a electrovàlvula 24V i 9V. Connexions amb sensor de pluja i vàlvula de seguretat. Connexió amb sistemes de reg de degoteig. Dimensions: (Llarg x Alt x Profunditat): 36,4 cm x 32,2 cm x 14,0 cm. Inclou petit material. Totalment instal·lat a dintre d'un armari estanc i impermeable, connectar a un quadre d'enllumenat. Inclou petit material. | 1
Parc |  | 1 |  |  |  | 1
OU.A1.08.02.013 | L | F2A10EZJ | m | Obertura i tancament de rasa de 40cm d'amplada i 80cm de profunditat amb mitjans mecànics i manuals per a corrugat DN63 per al pas de xarxa de reg. Dau formigonat. Segons plànol. Inclou el tub corrugat. | Obertura i tancament de rasa de 40cm d'amplada i 80cm de profunditat amb mitjans mecànics i manuals per a corrugat DN63 per al pas de xarxa de reg. Dau formigonat. Segons plànol. Inclou el tub corrugat. | 360
Parterre 2' |  | 30 |  |  |  | 30
Arbrat 5 |  | 20 |  |  |  | 20
Arbrat 3 |  | 60 |  |  |  | 60
Unió entre arbres paviment |  | 250 |  |  |  | 250
OU.A1.08.02.014 | L | F2A10EZK | m | Obertura i tancament de rasa de 40cm d'amplada i 80cm de profunditat amb mitjans mecànics i manuals per a corrugat DN125 per al pas de xarxa de reg. Dau formigonat. Segons plànol. Inclou el tub corrugat. | Obertura i tancament de rasa de 40cm d'amplada i 80cm de profunditat amb mitjans mecànics i manuals per a corrugat DN125 per al pas de xarxa de reg. Dau formigonat. Segons plànol. Inclou el tub corrugat. | 189.5
Parterre 2 |  | 5.5 |  |  |  | 5.5
Parterre 5 |  | 7 |  |  |  | 7
Parterre 6 |  | 51 |  |  |  | 51
Parterre 2 |  | 27 |  |  |  | 27
Parterre 1 |  | 38 |  |  |  | 38
Parterre 3 |  | 35 |  |  |  | 35
Parterre 4 |  | 10 |  |  |  | 10
Parterre 5+6 |  | 16 |  |  |  | 16
OU.A1.08.02.015 | L | PN89-I7CE | u | Vàlvula de retenció de disc amb rosca, diàmetre nominal 1*1/2, execució normal, cos de llautó, disc d'acer inoxidable 1.4301 (AISI 304), seient de cautxú nitril (NBR), molla d'acer inoxidable 1.4301 (AISI 304), pressió màxima 10 bar, temperatura màxima 100 °C, roscada | Vàlvula de retenció de disc amb rosca, diàmetre nominal 1*1/2, execució normal, cos de llautó, disc d'acer inoxidable 1.4301 (AISI 304), seient de cautxú nitril (NBR), molla d'acer inoxidable 1.4301 (AISI 304), pressió màxima 10 bar, temperatura màxima 100 °C, roscada | 1
Comptador |  | 1 |  |  |  | 1
OU.A1.08.02.016 | L | PN38-EC0J | u | Válvula de bola manual con rosca, de dos piezas con paso total, de bronce, de diámetro nominal 1*1/2, de 10 bar de PN y precio alto, montada en arqueta de canalización enterrada | Válvula de bola manual con rosca, de dos piezas con paso total, de bronce, de diámetro nominal 1*1/2, de 10 bar de PN y precio alto, montada en arqueta de canalización enterrada | 3
Arqueta Comptador |  | 2 |  |  |  | 2
Arqueta By-pass metre (vàlvula desinfecció) |  | 1 |  |  |  | 1
OU.A1.08.02.017 | L | PN71-118ES | u | Vàlvula reductora de pressió regulable amb rosca, de diàmetre nominal 2*1/2, de 25 bar de pressió màxima i amb un diferencial màxim regulable entre 19 i 24 bar, de llautó, preu mitjà i muntada en pericó de canalització soterrada | Vàlvula reductora de pressió regulable amb rosca, de diàmetre nominal 2*1/2, de 25 bar de pressió màxima i amb un diferencial màxim regulable entre 19 i 24 bar, de llautó, preu mitjà i muntada en pericó de canalització soterrada | 5
Arqueta prèvia a By-pass Metre |  | 1 |  |  |  | 1
Electrovàlvules sectorials |  | 4 |  |  |  | 4
OU.A1.08.02.018 | L | PJSM5-VA47 | u | Pericó de fàbrica de maó per a instal·lacions de reg de mides interiors 40x40x40 cm, format amb parets de 15 cm de gruix de maó calat de 290x140x100 mm, arrebossada i lliscada interiorment amb morter amb una proporció en volum 1:2:10, sobre una base de Formigó d'ús no estructural HNE-20/P/20 de resistència a compressió 20 N/mm2, consistència plàstica i grandària màxima del granulat 20 mm i capa drenant de 20 cm de grava, Bastiment d'acer galvanitzat quadrat i tapa de fosa dúctil per a pericó d'instal·lacions de servei, bastiment amb pas lliure de 350x350 mm amb una tapa de 457x457 mm classe B125 segons norma UNE-EN 124 | Pericó de fàbrica de maó per a instal·lacions de reg de mides interiors 40x40x40 cm, format amb parets de 15 cm de gruix de maó calat de 290x140x100 mm, arrebossada i lliscada interiorment amb morter amb una proporció en volum 1:2:10, sobre una base de Formigó d'ús no estructural HNE-20/P/20 de resistència a compressió 20 N/mm2, consistència plàstica i grandària màxima del granulat 20 mm i capa drenant de 20 cm de grava, Bastiment d'acer galvanitzat quadrat i tapa de fosa dúctil per a pericó d'instal·lacions de servei, bastiment amb pas lliure de 350x350 mm amb una tapa de 457x457 mm classe B125 segons norma UNE-EN 124 | 32
Per vàlvules rentat |  | 13 |  |  |  | 13
Per vàlvules antidrenant |  | 13 |  |  |  | 13
Registre |  | 6 |  |  |  | 6
OU.A1.08.02.019 | L | PJSM5-ZEK7 | u | Pericó de fàbrica de maó per a instal·lacions de reg de mides interiors 120x60x60 cm per a varis u capçals, format amb parets de 15 cm de gruix de maó calat de 290x140x100 mm, arrebossada i lliscada interiorment amb morter amb una proporció en volum 1:2:10 i capa drenant de 20 cm de grava, Bastiment d'acer galvanitzat rectangular i tapa de fosa dúctil per a pericó d'instal·lacions de servei, bastiment amb pas lliure de 1070x480 mm amb dues tapes de 588x588 mm classe B125 segons norma UNE-EN 124 | Pericó de fàbrica de maó per a instal·lacions de reg de mides interiors 120x60x60 cm per a varis u capçals, format amb parets de 15 cm de gruix de maó calat de 290x140x100 mm, arrebossada i lliscada interiorment amb morter amb una proporció en volum 1:2:10 i capa drenant de 20 cm de grava, Bastiment d'acer galvanitzat rectangular i tapa de fosa dúctil per a pericó d'instal·lacions de servei, bastiment amb pas lliure de 1070x480 mm amb dues tapes de 588x588 mm classe B125 segons norma UNE-EN 124 | 2
Pericons vàlvula reductora i filtre |  | 1 |  |  |  | 1
Pericons by-pass mestre |  | 1 |  |  |  | 1
OU.A1.08.02.020 | L | PJSM5-Z9TW | u | Pericó de fàbrica de maó per a instal·lacions de reg de mides interiors 100x40x40 cm per a un o dos u capçals, format amb parets de 15 cm de gruix de maó calat de 290x140x100 mm, arrebossada i lliscada interiorment amb morter amb una proporció en volum 1:2:10 i capa drenant de 20 cm de grava, Bastiment quadrat i tapa quadrat de fosa dúctil per a pericó de serveis, recolzada, pas lliure de 1000x400 mm classe B125 segons norma UNE-EN 124 | Pericó de fàbrica de maó per a instal·lacions de reg de mides interiors 100x40x40 cm per a un o dos u capçals, format amb parets de 15 cm de gruix de maó calat de 290x140x100 mm, arrebossada i lliscada interiorment amb morter amb una proporció en volum 1:2:10 i capa drenant de 20 cm de grava, Bastiment quadrat i tapa quadrat de fosa dúctil per a pericó de serveis, recolzada, pas lliure de 1000x400 mm classe B125 segons norma UNE-EN 124 | 1
Pericó comptador |  | 1 |  |  |  | 1
OU.A1.08.02.021 | L | PJSM5-ZEKZ | u | Pericó de fàbrica de maó per a instal·lacions de reg de mides interiors 320x80x60 cm per a varis u capçals, format amb parets de 15 cm de gruix de maó calat de 290x140x100 mm, arrebossada i lliscada interiorment amb morter amb una proporció en volum 1:2:10 i capa drenant de 20 cm de grava, Bastiment d'acer galvanitzat rectangular i tapa de fosa dúctil per a pericó d'instal·lacions de servei, dos bastiments amb dues tapes de 800x800 mm classe B125 segons norma UNE-EN 124 | Pericó de fàbrica de maó per a instal·lacions de reg de mides interiors 320x80x60 cm per a varis u capçals, format amb parets de 15 cm de gruix de maó calat de 290x140x100 mm, arrebossada i lliscada interiorment amb morter amb una proporció en volum 1:2:10 i capa drenant de 20 cm de grava, Bastiment d'acer galvanitzat rectangular i tapa de fosa dúctil per a pericó d'instal·lacions de servei, dos bastiments amb dues tapes de 800x800 mm classe B125 segons norma UNE-EN 124 | 1
Pericó by-passos sectorials |  | 1 |  |  |  | 1
OU.A1.08.02.022 | L | PJMZ-IRSO | u | Connexió a la xarxa general amb escomesa per a subministrament d'aigua de 10 m3/h, inclòs els drets de la companyia, del subministrament, fiança, import del comptador i quota anual de conservació | Connexió a la xarxa general amb escomesa per a subministrament d'aigua de 10 m3/h, inclòs els drets de la companyia, del subministrament, fiança, import del comptador i quota anual de conservació | 1
|  | 1 |  |  |  | 1
OU.A1.08.02.023 | L | PJM41-NAGS | u | Comptador d'aigua per velocitat, de raig múltiple, DN30, amb unions roscades d'1´´1/2 segons ISO 228-1, transmissió magnètica, equipat amb emissor d'impulsos inductiu, rati de mesura d'1, 10 o 100 l/impuls, cabal permanent Q3 de 10 m3/h, rati Q3/Q1 >=80 en posició horitzontal, classe de temperatura T50, cos de llautó, construcció segons REAL DECRETO 244/2016 i REAL DECRETO 244/2016, connectat a una bateria o a un ramal | Comptador d'aigua per velocitat, de raig múltiple, DN30, amb unions roscades d'1´´1/2 segons ISO 228-1, transmissió magnètica, equipat amb emissor d'impulsos inductiu, rati de mesura d'1, 10 o 100 l/impuls, cabal permanent Q3 de 10 m3/h, rati Q3/Q1 >=80 en posició horitzontal, classe de temperatura T50, cos de llautó, construcció segons REAL DECRETO 244/2016 i REAL DECRETO 244/2016, connectat a una bateria o a un ramal | 1
|  | 1 |  |  |  | 1
OU.A1.08.02.024 | L | PJM6-H9ZX | u | Cabalímetre per a xarxa de reg. Muntat en canondada DN63. | Cabalímetre per a xarxa de reg. Muntat en canondada DN63. | 1
|  | 1 |  |  |  | 1
OU.A1.08.02.025 | L | PFB4-DW3N | m | Tub de polietilè de designació PE 40, de 16 mm de diàmetre nominal, de 10 bar de pressió nominal, sèrie SDR 7,4, UNE-EN 12201-2, connectat a pressiói col·locat al fons de la rasa | Tub de polietilè de designació PE 40, de 16 mm de diàmetre nominal, de 10 bar de pressió nominal, sèrie SDR 7,4, UNE-EN 12201-2, connectat a pressiói col·locat al fons de la rasa | 250
|  | 250 |  |  |  | 250
OU.A1.08.02.026 | L | PFB4-DWZZ | m | Tub de polietilè de designació PE 40, de 16 mm de diàmetre nominal, de 10 bar de pressió nominal, sèrie SDR 7,4, UNE-EN 12201-2, connectat a pressiói. Soterrat 10cm sota terra vegetal.Inclou l'obertura i tancament de rasa de terra vegetal. | Tub de polietilè de designació PE 40, de 16 mm de diàmetre nominal, de 10 bar de pressió nominal, sèrie SDR 7,4, UNE-EN 12201-2, connectat a pressiói. Soterrat 10cm sota terra vegetal.Inclou l'obertura i tancament de rasa de terra vegetal. | 310
Xarxa arbrat |  | 310 |  |  |  | 310
OU.A1.08.02.027 | L | PFB4-DWZA | m | Tub de polietilè de designació PE 40, de 25 mm de diàmetre nominal, de 10 bar de pressió nominal, sèrie SDR 7,4, UNE-EN 12201-2, connectat a pressió, amb grau de dificultat mig, utilitzant accessoris de plàstic. Soterrat 10cm sota terra vegetal. Inclou obertura i tancament de rasa en terra vegetal. | Tub de polietilè de designació PE 40, de 25 mm de diàmetre nominal, de 10 bar de pressió nominal, sèrie SDR 7,4, UNE-EN 12201-2, connectat a pressió, amb grau de dificultat mig, utilitzant accessoris de plàstic. Soterrat 10cm sota terra vegetal. Inclou obertura i tancament de rasa en terra vegetal. | 34
Tub perimetral parterre 2' |  | 34 |  |  |  | 34
OU.A1.08.02.028 | L | PFB4-DWZB | m | Tub de polietilè de designació PE 40, de 40 mm de diàmetre nominal, de 10 bar de pressió nominal, sèrie SDR 7,4, UNE-EN 12201-2, connectat a pressiói. Soterrat 10cm sota terra vegetal. Inclou obertura i tancament de rasa en terra vegetal. | Tub de polietilè de designació PE 40, de 40 mm de diàmetre nominal, de 10 bar de pressió nominal, sèrie SDR 7,4, UNE-EN 12201-2, connectat a pressiói. Soterrat 10cm sota terra vegetal. Inclou obertura i tancament de rasa en terra vegetal. | 270
Tub perimetral parterre 5 |  | 220 |  |  |  | 220
Tub perimetral parterre 6 |  | 50 |  |  |  | 50
OU.A1.08.02.029 | L | PFB4-DWZC | m | Tub de polietilè de designació PE 40, de 50 mm de diàmetre nominal, de 10 bar de pressió nominal, sèrie SDR 7,4, UNE-EN 12201-2, connectat a pressió. Soterrat 10cm sota terra vegetal. Inclou obertura i tancament de rasa en terra vegetal. | Tub de polietilè de designació PE 40, de 50 mm de diàmetre nominal, de 10 bar de pressió nominal, sèrie SDR 7,4, UNE-EN 12201-2, connectat a pressió. Soterrat 10cm sota terra vegetal. Inclou obertura i tancament de rasa en terra vegetal. | 50
Tub perimetral parterre 2 |  | 50 |  |  |  | 50
OU.A1.08.02.030 | L | PFB4-DWZD | m | Tub de polietilè de designació PE 40, de 63 mm de diàmetre nominal, de 10 bar de pressió nominal, sèrie SDR 7,4, UNE-EN 12201-2, connectat a pressió, amb grau de dificultat mig, utilitzant accessoris de plàstic. Soterrat 10cm sota terra vegetal. Inclou obertura i tancament de rasa en terra vegetal. | Tub de polietilè de designació PE 40, de 63 mm de diàmetre nominal, de 10 bar de pressió nominal, sèrie SDR 7,4, UNE-EN 12201-2, connectat a pressió, amb grau de dificultat mig, utilitzant accessoris de plàstic. Soterrat 10cm sota terra vegetal. Inclou obertura i tancament de rasa en terra vegetal. | 395
Tub perimetral parterre 1 |  | 85 |  |  |  | 85
Tub perimetral parterre 3 |  | 150 |  |  |  | 150
Tub perimetral parterre 4 |  | 160 |  |  |  | 160
OU.A1.08.02.031 | L | PJSE-6UC8 | u | Electrovàlvula per a instal·lacio de reg, d'1´´ de diàmetre, de material plàstic, amb solenoide de 9 V, per a una pressió màxima de 10 bar, amb regulador de cabal, connectada a les xarxes elèctrica i d'aigua amb connectors estancs | Electrovàlvula per a instal·lacio de reg, d'1´´ de diàmetre, de material plàstic, amb solenoide de 9 V, per a una pressió màxima de 10 bar, amb regulador de cabal, connectada a les xarxes elèctrica i d'aigua amb connectors estancs | 1
|  | 1 |  |  |  | 1
OU.A1.08.02.032 | L | PJSE-6UZA | u | Electrovàlvula per a instal·lacio de reg, de 2 1/2´´ de diàmetre, de material plàstic, amb solenoide de 9 V, per a una pressió màxima de 10 bar, amb regulador de cabal, connectada a les xarxes elèctrica i d'aigua amb connectors estancs | Electrovàlvula per a instal·lacio de reg, de 2 1/2´´ de diàmetre, de material plàstic, amb solenoide de 9 V, per a una pressió màxima de 10 bar, amb regulador de cabal, connectada a les xarxes elèctrica i d'aigua amb connectors estancs | 5
|  | 5 |  |  |  | 5
OU.A1.08.02.033 | L | PNE3-9B6M | u | Filtre per a instal·lació de reg d'1´´ de diàmetre, de material plàstic, amb element filtrant d'anelles de 120 mesh, amb vàlvula de purga, i amb presa manomètrica, muntat roscat | Filtre per a instal·lació de reg d'1´´ de diàmetre, de material plàstic, amb element filtrant d'anelles de 120 mesh, amb vàlvula de purga, i amb presa manomètrica, muntat roscat | 1
|  | 1 |  |  |  | 1
OU.A1.08.02.034 | L | PNE3-9BZA | u | Filtre per a instal·lació de reg de 2 1/2´´ de diàmetre, de material plàstic, amb element filtrant d'anelles de 120 mesh, amb vàlvula de purga, i amb presa manomètrica, muntat roscat | Filtre per a instal·lació de reg de 2 1/2´´ de diàmetre, de material plàstic, amb element filtrant d'anelles de 120 mesh, amb vàlvula de purga, i amb presa manomètrica, muntat roscat | 5
|  | 5 |  |  |  | 5
OU.A1.08.02.035 | L | PN71-118FA | u | Vàlvula reductora de pressió amb rosca, de diàmetre nominal 1´´, de 25 bar de pressió màxima i amb un diferencial màxim regulable entre 19 i 24 bar, de llautó, preu mitjà i muntada en pericó de canalització soterrada | Vàlvula reductora de pressió amb rosca, de diàmetre nominal 1´´, de 25 bar de pressió màxima i amb un diferencial màxim regulable entre 19 i 24 bar, de llautó, preu mitjà i muntada en pericó de canalització soterrada | 1
|  | 1 |  |  |  | 1
OU.A1.08.02.036 | L | PN33-AOF5 | u | Vàlvula de bola de material plàstic, segons norma UNE-EN ISO 16135, manual, per a encolar, de 2 vies, DN 50 (per a tub de 63 mm ), de 16 bar de pressió nominal, cos i bola de PVC-U, portajunts a pressió, tancament de polietilè HDPE i junts d'estanqueïtat d'etilè propilè diè (EPDM), accionament per maneta, muntada en pericó de canalització soterrada | Vàlvula de bola de material plàstic, segons norma UNE-EN ISO 16135, manual, per a encolar, de 2 vies, DN 50 (per a tub de 63 mm ), de 16 bar de pressió nominal, cos i bola de PVC-U, portajunts a pressió, tancament de polietilè HDPE i junts d'estanqueïtat d'etilè propilè diè (EPDM), accionament per maneta, muntada en pericó de canalització soterrada | 5
|  | 5 |  |  |  | 5
OU.A1.08.02.037 | L | PN33-AOF1 | u | Vàlvula de bola de material plàstic, segons norma UNE-EN ISO 16135, manual, per a encolar, de 2 vies, DN 20 (per a tub de 25 mm ), de 16 bar de pressió nominal, cos i bola de PVC-U, portajunts a pressió, tancament de polietilè HDPE i junts d'estanqueïtat d'etilè propilè diè (EPDM), accionament per maneta, muntada en pericó de canalització soterrada | Vàlvula de bola de material plàstic, segons norma UNE-EN ISO 16135, manual, per a encolar, de 2 vies, DN 20 (per a tub de 25 mm ), de 16 bar de pressió nominal, cos i bola de PVC-U, portajunts a pressió, tancament de polietilè HDPE i junts d'estanqueïtat d'etilè propilè diè (EPDM), accionament per maneta, muntada en pericó de canalització soterrada | 1
|  | 1 |  |  |  | 1
| N | Obra | OU | 1073 Parc Litoral Port Badalona EXE
| N | Àmbit | A1 | Àmbit Parc
| N | Capítol | 08 | Jardineria i reg
| N | Subcapítol | 03 | Manteniment jardineria i reg
OU.A1.08.03.001 | L | FRMAUM30 | m2 | Manteniment anual integral d'arbustiva, entapissant o herbàcia amb manta antiherbes. inclou les escardes, l'adobat, els tractaments fitosanitaris sense impacte sobre el medi, l'esporga i la reposició del mulch. | Manteniment anual integral d'arbustiva, entapissant o herbàcia amb manta antiherbes. inclou les escardes, l'adobat, els tractaments fitosanitaris sense impacte sobre el medi, l'esporga i la reposició del mulch. | 2430
PARC | C | Unitats | Area
PINEDA |  |  | 253 |  |  | 253
PINEDA |  |  | 350 |  |  | 350
DUNA |  |  | 151 |  |  | 151
DUNA |  |  | 43 |  |  | 43
DUNA |  |  | 60 |  |  | 60
DUNA |  |  | 306 |  |  | 306
DUNA |  |  | 183 |  |  | 183
DUNA |  |  | 137 |  |  | 137
SUDS |  |  | 73 |  |  | 73
SUDS |  |  | 132 |  |  | 132
HIDROSEMBRA 1 |  |  | 637 |  |  | 637
HIDROSEMBRA 2 |  |  | 105 |  |  | 105
OU.A1.08.03.002 | L | FRMAUM10 | u | Manteniment anual integral d'arbrat amb instal·lació de reg automàtic, inclou la reposició i recol·locació de les brides i els tutors i els tractaments fitosanitaris necessaris, sense impacte sobre el medi, inclus amb endoterapia, i la revisió del funcionament del sistema de reg. inclou els materials de jardineria, les eines, la maquinaria, els vehicles i els elements de seguretat necessaris per al manteniment total. inclou el transport de les restes vegetals a instal·lació autoritzada de gestió de residus | Manteniment anual integral d'arbrat amb instal·lació de reg automàtic, inclou la reposició i recol·locació de les brides i els tutors i els tractaments fitosanitaris necessaris, sense impacte sobre el medi, inclus amb endoterapia, i la revisió del funcionament del sistema de reg. inclou els materials de jardineria, les eines, la maquinaria, els vehicles i els elements de seguretat necessaris per al manteniment total. inclou el transport de les restes vegetals a instal·lació autoritzada de gestió de residus | 53
| C | Unitats | Longitud | Ample | Alçada
|  | 53 |  |  |  | 53
OU.A1.08.03.003 | L | PRD1-HBAO | m | Protecció de l'àrea de vegetació amb tanca mòbil de 2 m d'alçària, amb malla electrosoldada d'acer galvanitzat, fixada a peus prefabricats de formigó, amb el desmuntatge inclòs | Protecció de l'àrea de vegetació amb tanca mòbil de 2 m d'alçària, amb malla electrosoldada d'acer galvanitzat, fixada a peus prefabricats de formigó, amb el desmuntatge inclòs | 844
| C | Unitats | Longitud | Ample | Alçada
parc |  |  | 844 |  |  | 844
| N | Obra | OU | 1073 Parc Litoral Port Badalona EXE
| N | Àmbit | A1 | Àmbit Parc
| N | Capítol | CQ | Control de Qualitat de l'obra
OU.A1.CQ.001 | L | PPA000CC | u | Control de qualitat Partida global a justificar en concepte de control de qualitat durant l'obra | Control de qualitat Partida global a justificar en concepte de control de qualitat durant l'obra | 1
|  | 1 |  |  |  | 1
| N | Obra | OU | 1073 Parc Litoral Port Badalona EXE
| N | Àmbit | A1 | Àmbit Parc
| N | Capítol | GR | Gestió de residus de l'obra
OU.A1.GR.001 | L | P2R6-4I54 | m3 | Càrrega amb mitjans mecànics i transport de residus inerts o no especials a instal·lació autoritzada de gestió de residus, amb camió per a transport de 12 t, amb un recorregut de més de 15 i fins a 20 km | Càrrega amb mitjans mecànics i transport de residus inerts o no especials a instal·lació autoritzada de gestió de residus, amb camió per a transport de 12 t, amb un recorregut de més de 15 i fins a 20 km | 515.295
OU.A1.01/P214S-73G5 Enderroc reixat,hfins a 2 m,+enderr.daus form.,mà+compress.,càrrega man/mec. | V | 170 |  | 0.1 | 2 | 34
OU.A1.01/P214N-52TT Enderroc estruc.form.arm.,m.mec.,càrrega man/mec. | V | 101 |  |  |  | 101
OU.A1.01/P214O-4RNQ Enderroc mur,form.arm.,mà+compress.càrrega man/mec. | V | 20 |  |  |  | 20
OU.A1.01/P2146-RJ5K Demolició de paviment de qualsevol material (formigó, panot, asfalt, pedra) de fins a 30 cm de gruix | V | 649 |  |  | 0.3 | 194.7
OU.A1.01/P21G7-49KS Demol.pou 100x100cm,paret 15cm maó,m.mec.+càrrega cam. | V | 20 | 1 | 1 |  | 20
OU.A1.01/P214U-IQEP Fresatge asfàlt.+càrrega s/camió | V | 120 |  |  | 0.1 | 12
esponjament 35% |  | 35 | 381.7 |  |  | 133.595
OU.A1.GR.002 | L | P2RA-EU6S | m3 | Disposició controlada en dipòsit autoritzat inclòs el cànon sobre la deposició controlada dels residus de la construcció, segons la LLEI 8/2008, de residus barrejats no perillosos amb una densitat 0,17 t/m3, procedents de construcció o demolició, amb codi 17 09 04 segons la Llista Europea de Residus | Disposició controlada en dipòsit autoritzat inclòs el cànon sobre la deposició controlada dels residus de la construcció, segons la LLEI 8/2008, de residus barrejats no perillosos amb una densitat 0,17 t/m3, procedents de construcció o demolició, amb codi 17 09 04 segons la Llista Europea de Residus | 515.295
OU.A1.GR/P2R6-4I54 Càrr.mec. Residus inerts o no especials instal.gestió residus,camió transp.,12t,rec.més de 15 i fins | V | 515.295 |  |  |  | 515.295
| N | Obra | OU | 1073 Parc Litoral Port Badalona EXE
| N | Àmbit | A1 | Àmbit Parc
| N | Capítol | SS | Seguretat i Salut de l'obra
OU.A1.SS.001 | L | PPA000SS | pa | SEGURETAT I SALUT Abonament integre per les mesures de seguretat i salut a l'obra que han d'adoptar-se per l'empresa constructora en la part proporcional que li correspon de totes les partides de projecte, seguint les indicacions i valoració de referència de l'Estudi de Seguretat i Salut redactat per l'Arquitecte tècnic específicamrent per aquest aobra i les varacions del pla de seguretat i salut específic per aquesta obra i que ha de ser elaborat per l'empresa constructora i aprobat pel tècnic competent. | SEGURETAT I SALUT Abonament integre per les mesures de seguretat i salut a l'obra que han d'adoptar-se per l'empresa constructora en la part proporcional que li correspon de totes les partides de projecte, seguint les indicacions i valoració de referència de l'Estudi de Seguretat i Salut redactat per l'Arquitecte tècnic específicamrent per aquest aobra i les varacions del pla de seguretat i salut específic per aquesta obra i que ha de ser elaborat per l'empresa constructora i aprobat pel tècnic competent. | 1
|  | 1 |  |  |  | 1
| N | Obra | OU | 1073 Parc Litoral Port Badalona EXE
| N | Àmbit | A1 | Àmbit Parc
| N | Capítol | XX | Escultura
OU.A1.XX.001 | L | PQ22-RESC | u | Esfera armilar amb estructura d'acer inoxidable AISI316 de 6 m de diàmetre S'inclou el disseny, plànols i documentació, materials i maquinària per la seva execució, acabat sorrejat, fabricació i muntatge, amb tots els materials i treballs necessaris per a deixar la unitat d'obra completament acabada. | Esfera armilar amb estructura d'acer inoxidable AISI316 de 6 m de diàmetre S'inclou el disseny, plànols i documentació, materials i maquinària per la seva execució, acabat sorrejat, fabricació i muntatge, amb tots els materials i treballs necessaris per a deixar la unitat d'obra completament acabada. | 1
|  | 1 |  |  |  | 1
OU.A1.XX.002 | L | P3Z3-D52T | m2 | Capa de neteja i anivellament 10 cm de gruix amb Formigó de neteja, amb una dosificació de 150 kg/m3 de ciment, consistència plàstica i grandària màxima del granulat 20 mm, HL-150 kg/m3/P/20, abocat des de camió | Capa de neteja i anivellament 10 cm de gruix amb Formigó de neteja, amb una dosificació de 150 kg/m3 de ciment, consistència plàstica i grandària màxima del granulat 20 mm, HL-150 kg/m3/P/20, abocat des de camió | 16
| T | Long | Ample
Llosa fonamentació |  | 4 | 4 |  |  | 16
OU.A1.XX.003 | L | P4BC-43MU | kg | Armadura per a mur AP500 S d'Acer en barres corrugades B500S de límit elàstic >= 500 N/mm2 | Armadura per a mur AP500 S d'Acer en barres corrugades B500S de límit elàstic >= 500 N/mm2 | 800
| T | Long | Ample | Cantell | Quantia
Sabata escultura |  | 4 | 4 | 0.5 | 100 | 800
OU.A1.XX.004 | L | P2212-55U9 | m3 | Excavació de fonaments sense rampa d'accés, fins a 4 m de fondària i més de 2 m d'amplària, en terreny fluix, amb mitjans mecànics, i càrrega sobre camió | Excavació de fonaments sense rampa d'accés, fins a 4 m de fondària i més de 2 m d'amplària, en terreny fluix, amb mitjans mecànics, i càrrega sobre camió | 9.6
| T | Long | Ample | Cantell
Sabata escultura |  | 4 | 4 | 0.5 | 1.2 | 9.6
OU.A1.XX.005 | L | P4DG-3XQN | m2 | Muntatge i desmuntatge d'una cara d'encofrat, amb plafó metàl·lic de 50x100 cm, per a murs de base rectilínia, encofrats a una cara, d'alçària <= 3 m | Muntatge i desmuntatge d'una cara d'encofrat, amb plafó metàl·lic de 50x100 cm, per a murs de base rectilínia, encofrats a una cara, d'alçària <= 3 m | 8
| T | Núm | Long | Cantell
|  | 4 | 4 | 0.5 |  | 8
OU.A1.XX.006 | L | P45C1-M8SW | m3 | Formigonament de lloses amb Formigó per armar amb additiu hidròfug HA - 30 / F / 20 / XC4 + XS1 amb una quantitat de ciment de 300 kg/m3 i relació aigua ciment =< 0.5, abocat amb bomba | Formigonament de lloses amb Formigó per armar amb additiu hidròfug HA - 30 / F / 20 / XC4 + XS1 amb una quantitat de ciment de 300 kg/m3 i relació aigua ciment =< 0.5, abocat amb bomba | 8
| T | Long | Ample | Cantell
Sabata escultura |  | 4 | 4 | 0.5 |  | 8
OU.A1.XX.007 | L | P4Z6-6YXL | u | Ancoratge amb tac químic de diàmetre 16 mm amb cargol, volandera i femella | Ancoratge amb tac químic de diàmetre 16 mm amb cargol, volandera i femella | 30
| T | Núm
Estimació d'ancoratges d'escultura |  | 30 |  |  |  | 30
| N | Obra | OU | 1073 Parc Litoral Port Badalona EXE
| N | Àmbit | A3 | Àmbit Port - accés sud
| N | Capítol | 01 | Treballs previs i enderrocs
OU.A3.01.001 | L | P214W-REME | m | Tall en paviment de formigó de 10 cm de fondària com a mínim amb Màquina tallajunts amb disc de diamant per a paviment, per a delimitar la zona a demolir | Tall en paviment de formigó de 10 cm de fondària com a mínim amb Màquina tallajunts amb disc de diamant per a paviment, per a delimitar la zona a demolir | 164
| C | Unitats | Longitud | Ample | Alçada
ambit rampes |  |  | 54 |  |  | 54
|  |  | 30 |  |  | 30
jardinera |  |  | 80 |  |  | 80
OU.A3.01.002 | L | P2146-RJ5K | m2 | Demolició de paviment de qualsevol material (formigó, panot, asfalt, pedra) de fins a 30 cm de gruix, d'amplària més de 2 m amb retroexcavadora amb martell trencador i càrrega sobre camió amb mitjans mecànics | Demolició de paviment de qualsevol material (formigó, panot, asfalt, pedra) de fins a 30 cm de gruix, d'amplària més de 2 m amb retroexcavadora amb martell trencador i càrrega sobre camió amb mitjans mecànics | 1642
| C | Unitats | Longitud | Area
cota baixa |  |  |  | 765 |  | 765
|  |  |  | 80 |  | 80
|  |  |  | 315 |  | 315
sabates pilars passera |  |  | 44 | 2.5 |  | 110
guals |  | 6 |  | 5 |  | 30
jardinera |  |  |  | 342 |  | 342
OU.A3.01.003 | L | P214S-73G5 | m | Enderroc de reixat metàl·lic de fins a 2 m d'alçària, com a màxim, i enderroc de daus de formigó, a mà i amb compressor i càrrega manual i mecànica de runa sobre camió o contenidor | Enderroc de reixat metàl·lic de fins a 2 m d'alçària, com a màxim, i enderroc de daus de formigó, a mà i amb compressor i càrrega manual i mecànica de runa sobre camió o contenidor | 238
| C | Unitats | Longitud | Ample | Alçada
limit port parc |  |  | 220 |  |  | 220
|  |  | 18 |  |  | 18
OU.A3.01.004 | L | P214L-RCWL | m2 | Enderroc complert de coberta plana (aïllament, impermeabilitzacions, capa protecció morter, capa protecció grava de riu, minvells, etc) amb mitjans manuals i càrrega manual de runa sobre camió o contenidor, deixant la superfície neta | Enderroc complert de coberta plana (aïllament, impermeabilitzacions, capa protecció morter, capa protecció grava de riu, minvells, etc) amb mitjans manuals i càrrega manual de runa sobre camió o contenidor, deixant la superfície neta | 540
| C | Unitats | Longitud | Àrea | Alçada
Llotja |  |  |  | 344 |  | 344
ET |  |  |  | 61 |  | 61
EDAR |  |  |  | 135 |  | 135
OU.A3.01.005 | L | P214R-8GWY | m2 | Enderroc de paret de bloc foradat de morter de ciment de 20 cm de gruix, a mà i amb martell trencador manual i càrrega manual de runa sobre camió o contenidor | Enderroc de paret de bloc foradat de morter de ciment de 20 cm de gruix, a mà i amb martell trencador manual i càrrega manual de runa sobre camió o contenidor | 19
| C | Unitats | Longitud | Ample | Alçada
llotja |  | 2 | 19 |  | 0.5 | 19
OU.A3.01.006 | L | P214U-IQEP | m2 | Fresatge mecànic de paviments de mescles bituminoses per cada cm de gruix, amb Fresadora per a paviment amb càrrega automàtica, càrrega de runa sobre camió i escombrat i neteja de la superfície fresada | Fresatge mecànic de paviments de mescles bituminoses per cada cm de gruix, amb Fresadora per a paviment amb càrrega automàtica, càrrega de runa sobre camió i escombrat i neteja de la superfície fresada | 1051
| C | Unitats | Longitud | Àrea | Alçada
asfalt |  |  |  | 925 |  | 925
|  |  |  | 126 |  | 126
| N | Obra | OU | 1073 Parc Litoral Port Badalona EXE
| N | Àmbit | A3 | Àmbit Port - accés sud
| N | Capítol | 02 | Moviment de terres
OU.A3.02.001 | L | P2A0-4ILS | m3 | Subministrament de terra adequada, procedent d'aportació | Subministrament de terra adequada, procedent d'aportació | 2350.6
| C | Unitats | Longitud | Ample | Alçada
ambits rampaes |  | 1.25 | 671.6 |  | 2.8 | 2350.6
OU.A3.02.002 | L | P2252-RREB | m3 | Estesa i piconatge de terres de la pròpia obra, en tongades de 25 cm de gruix, com a màxim, amb compactació del 95 % PM, utilitzant corró vibratori autopropulsat, i amb necessitat d'humectació | Estesa i piconatge de terres de la pròpia obra, en tongades de 25 cm de gruix, com a màxim, amb compactació del 95 % PM, utilitzant corró vibratori autopropulsat, i amb necessitat d'humectació | 1880.48
| C | Unitats | Longitud | Ample | Alçada
ambits rampaes |  |  | 671.6 |  | 2.8 | 1880.48
OU.A3.02.003 | L | P221B-REXC | m3 | Excavació de rasa i pou, realitzada amb retroexcavadora i amb les terres deixades a la vora | Excavació de rasa i pou, realitzada amb retroexcavadora i amb les terres deixades a la vora | 8.55
| C | Unitats | Longitud | Ample | Alçada
Mur-banc |  | 2 | 2 | 0.45 | 0.5 | 0.9
|  | 2 | 3 | 0.45 | 0.5 | 1.35
|  | 2 | 10 | 0.45 | 0.5 | 4.5
|  | 1 | 8 | 0.45 | 0.5 | 1.8
OU.A3.02.004 | L | P2212-55U9 | m3 | Excavació de fonaments sense rampa d'accés, fins a 4 m de fondària i més de 2 m d'amplària, en terreny fluix, amb mitjans mecànics, i càrrega sobre camió | Excavació de fonaments sense rampa d'accés, fins a 4 m de fondària i més de 2 m d'amplària, en terreny fluix, amb mitjans mecànics, i càrrega sobre camió | 563.9292
mur aparcament | T | Núm | Ample | Llargada | Alçada
Mur 1
Sabata |  | 1.2 | 2.8 | 5.6 | 1.2 | 22.5792
Mur 2
Sabata |  | 1.2 | 2.5 | 4 | 1.2 | 14.4
Mur 3
Sabata |  | 1.2 | 2 | 7.5 | 1.2 | 21.6
Mur 4
Sabata |  | 1.2 | 2 | 7.5 | 1.2 | 21.6
Mur 5
Sabata |  | 1.2 | 2 | 7.5 | 1.2 | 21.6
Mur 6
Sabata |  | 1.2 | 1.6 | 7.5 | 1.2 | 17.28
Mur 7
Sabata |  | 1.2 | 1.6 | 7.5 | 1.2 | 17.28
Mur 8
Sabata |  | 1.2 | 1 | 7.5 | 1.2 | 10.8
Mur 9
Sabata |  | 1.2 | 1 | 7.5 | 1.2 | 10.8
Mur 10
Sabata |  | 1.2 | 1 | 7.5 | 1.2 | 10.8
Mur 11
Sabata |  | 1.2 | 1 | 6 | 1.2 | 8.64
cobertura accés rodat | T | Núm | Longitud | Ample | Gruix
Sabata mur |  | 1.2 | 25 | 3 | 1 | 90
Sabata pilars |  | 1.2 | 25 | 6 | 1 | 180
mur jardinera | C | Unitats | Longitud | Ample | Alçada
Mur-banc |  | 2 | 2 | 0.45 | 0.5 | 0.9
|  | 2 | 3 | 0.45 | 0.5 | 1.35
|  | 2 | 10 | 0.45 | 0.5 | 4.5
|  | 1 | 8 | 0.45 | 0.5 | 1.8
passarel·la | T | Núm | Àrea | Gruix
Sabates |  | 10 | 9 | 1.2 |  | 108
OU.A3.02.005 | L | P241-FIPF | m3 | Transport de terres no contaminades per a reutilitzar dins de l'obra, amb dúmper per a transports de gasoil i temps d'espera per a la càrrega amb mitjans mecànics | Transport de terres no contaminades per a reutilitzar dins de l'obra, amb dúmper per a transports de gasoil i temps d'espera per a la càrrega amb mitjans mecànics | 221.7242
| T | Núm | Ample | Llargada | Alçada
Mur 1
Sabata |  | 1.2 | 2.8 | 5.6 | 1.2 | 22.5792
Mur 2
Sabata |  | 1.2 | 2.5 | 4 | 1.2 | 14.4
Mur 3
Sabata |  | 1.2 | 2 | 7.5 | 1.2 | 21.6
Mur 4
Sabata |  | 1.2 | 2 | 7.5 | 1.2 | 21.6
Mur 5
Sabata |  | 1.2 | 2 | 7.5 | 1.2 | 21.6
Mur 6
Sabata |  | 1.2 | 1.6 | 7.5 | 1.2 | 17.28
Mur 7
Sabata |  | 1.2 | 1.6 | 7.5 | 1.2 | 17.28
Mur 8
Sabata |  | 1.2 | 1 | 7.5 | 1.2 | 10.8
Mur 9
Sabata |  | 1.2 | 1 | 7.5 | 1.2 | 10.8
Mur 10
Sabata |  | 1.2 | 1 | 7.5 | 1.2 | 10.8
Mur 11
Sabata |  | 1.2 | 1 | 6 | 1.2 | 8.64
esponjament 25% |  | 25 | 177.38 |  |  | 44.345
| N | Obra | OU | 1073 Parc Litoral Port Badalona EXE
| N | Àmbit | A3 | Àmbit Port - accés sud
| N | Capítol | 03 | Fonamentació, contenció de terres i estructures
| N | Subcapítol | 01 | Mur aparcament
OU.A3.03.01.001 | L | P324-MOYI | m3 | Formigonament de murs de contenció, de 6 m d'alçària com a màxim, amb Formigó per armar amb additiu hidròfug HA - 30 / F / 20 / XC4 + XS1 amb una quantitat de ciment de 300 kg/m3 i relació aigua ciment =< 0.5 i abocat amb bomba | Formigonament de murs de contenció, de 6 m d'alçària com a màxim, amb Formigó per armar amb additiu hidròfug HA - 30 / F / 20 / XC4 + XS1 amb una quantitat de ciment de 300 kg/m3 i relació aigua ciment =< 0.5 i abocat amb bomba | 110.1977
| T | Núm | Ample | Llargada | Alçada
Mur 1
Sabata |  | 1 | 3 | 5.61 | 0.6 | 10.098
Mur |  | 1 | 0.4 | 6.38 | 3.88 | 9.9018
Mur 2
Sabata |  | 1 | 2.8 | 5.77 | 0.6 | 9.6936
Mur |  | 1 | 0.4 | 5.77 | 3.12 | 7.201
Mur 3
Sabata |  | 1 | 2 | 3.8 | 0.5 | 3.8
Mur |  | 1 | 0.3 | 3.8 | 2.49 | 2.8386
Mur 4
Sabata |  | 1 | 2 | 3.54 | 0.5 | 3.54
Mur |  | 1 | 0.3 | 3.54 | 1.93 | 2.0497
Mur 5
Sabata |  | 1 | 2 | 4.06 | 0.5 | 4.06
Mur |  | 1 | 0.3 | 4.06 | 1.93 | 2.3507
Mur 6
Sabata |  | 1 | 1.8 | 3.81 | 0.4 | 2.7432
Mur |  | 1 | 0.3 | 3.81 | 1.73 | 1.9774
Mur 7
Sabata |  | 1 | 1.8 | 8.1 | 0.4 | 5.832
Mur |  | 1 | 0.3 | 8.1 | 1.51 | 3.6693
Mur 8
Sabata |  | 1 | 1.8 | 7.6 | 0.4 | 5.472
Mur |  | 1 | 0.3 | 7.6 | 1.35 | 3.078
Mur 9
Sabata |  | 1 | 1.8 | 7.6 | 0.4 | 5.472
Mur |  | 1 | 0.3 | 7.6 | 1.18 | 2.6904
Mur 10
Sabata |  | 1 | 1.8 | 7.6 | 0.4 | 5.472
Mur |  | 1 | 0.3 | 7.6 | 1.04 | 2.3712
Mur 11
Sabata |  | 1 | 1.8 | 3.8 | 0.4 | 2.736
Mur |  | 1 | 0.3 | 3.8 | 0.85 | 0.969
Mur 12
Sabata |  | 1 | 1.8 | 6 | 0.4 | 4.32
Mur |  | 1 | 0.3 | 6 | 0.85 | 1.53
Mur 13
Sabata |  | 1 | 1 | 6 | 0.3 | 1.8
Mur |  | 1 | 0.3 | 6 | 0.74 | 1.332
Mur 14
Sabata |  | 1 | 1 | 6.13 | 0.3 | 1.839
Mur |  | 1 | 0.3 | 6.13 | 0.74 | 1.3609
OU.A3.03.01.002 | L | P3C5-TRJY | m3 | Formigonat de llosa de fonamentació amb Formigó per armar amb additiu hidròfug HA - 30 / F / 20 / XC2 amb una quantitat de ciment de 300 kg/m3 i relació aigua ciment =< 0.6, abocat amb bomba | Formigonat de llosa de fonamentació amb Formigó per armar amb additiu hidròfug HA - 30 / F / 20 / XC2 amb una quantitat de ciment de 300 kg/m3 i relació aigua ciment =< 0.6, abocat amb bomba | 66.8778
| T | Núm | Ample | Llargada | Alçada
Mur 1
Sabata |  | 1 | 3 | 5.61 | 0.6 | 10.098
Mur 2
Sabata |  | 1 | 2.8 | 5.77 | 0.6 | 9.6936
Mur 3
Sabata |  | 1 | 2 | 3.8 | 0.5 | 3.8
Mur 4
Sabata |  | 1 | 2 | 3.54 | 0.5 | 3.54
Mur 5
Sabata |  | 1 | 2 | 4.06 | 0.5 | 4.06
Mur 6
Sabata |  | 1 | 1.8 | 3.81 | 0.4 | 2.7432
Mur 7
Sabata |  | 1 | 1.8 | 8.1 | 0.4 | 5.832
Mur 8
Sabata |  | 1 | 1.8 | 7.6 | 0.4 | 5.472
Mur 9
Sabata |  | 1 | 1.8 | 7.6 | 0.4 | 5.472
Mur 10
Sabata |  | 1 | 1.8 | 7.6 | 0.4 | 5.472
Mur 11
Sabata |  | 1 | 1.8 | 3.8 | 0.4 | 2.736
Mur 12
Sabata |  | 1 | 1.8 | 6 | 0.4 | 4.32
Mur 13
Sabata |  | 1 | 1 | 6 | 0.3 | 1.8
Mur 14
Sabata |  | 1 | 1 | 6.13 | 0.3 | 1.839
OU.A3.03.01.003 | L | P4BC-43MU | kg | Armadura per a mur AP500 S d'Acer en barres corrugades B500S de límit elàstic >= 500 N/mm2 | Armadura per a mur AP500 S d'Acer en barres corrugades B500S de límit elàstic >= 500 N/mm2 | 5839.66
Segons amidament auxiliar | T
Mur 1 |  | 1051.1 |  |  |  | 1051.1
Mur 2 |  | 748.42 |  |  |  | 748.42
Mur 3 |  | 352.64 |  |  |  | 352.64
Mur 4 |  | 298.22 |  |  |  | 298.22
Mur 5 |  | 340.12 |  |  |  | 340.12
Mur 6 |  | 305.45 |  |  |  | 305.45
Mur 7 |  | 581.88 |  |  |  | 581.88
Mur 8 |  | 389.48 |  |  |  | 389.48
Mur 9 |  | 368.98 |  |  |  | 368.98
Mur 10 |  | 353.53 |  |  |  | 353.53
Mur 11 |  | 166.07 |  |  |  | 166.07
Mur 12 |  | 274.42 |  |  |  | 274.42
Mur 13 |  | 329.82 |  |  |  | 329.82
Mur 14 |  | 279.53 |  |  |  | 279.53
OU.A3.03.01.004 | L | P3C0-3D8D | kg | Armadura de lloses de fonaments AP500 S amb barres de diàmetre com a màxim 16 mm, d'Acer en barres corrugades B500S de límit elàstic >= 500 N/mm2 | Armadura de lloses de fonaments AP500 S amb barres de diàmetre com a màxim 16 mm, d'Acer en barres corrugades B500S de límit elàstic >= 500 N/mm2 | 7558.86
Segons amidament auxiliar | T
Mur 1 |  | 1082.4 |  |  |  | 1082.4
Mur 2 |  | 667.53 |  |  |  | 667.53
Mur 3 |  | 337.22 |  |  |  | 337.22
Mur 4 |  | 307.18 |  |  |  | 307.18
Mur 5 |  | 346.69 |  |  |  | 346.69
Mur 6 |  | 406.11 |  |  |  | 406.11
Mur 7 |  | 818.44 |  |  |  | 818.44
Mur 8 |  | 769.25 |  |  |  | 769.25
Mur 9 |  | 771.05 |  |  |  | 771.05
Mur 10 |  | 771.05 |  |  |  | 771.05
Mur 11 |  | 476.34 |  |  |  | 476.34
Mur 12 |  | 359.74 |  |  |  | 359.74
Mur 13 |  | 232.39 |  |  |  | 232.39
Mur 14 |  | 213.47 |  |  |  | 213.47
OU.A3.03.01.005 | L | P4DG-3XT6 | m2 | Muntatge i desmuntatge d'una cara d'encofrat, amb plafó metàl·lic de 50x100 cm, per a murs de base rectilínia, encofrats a dues cares, d'alçària <= 6 m, per a deixar el formigó vist | Muntatge i desmuntatge d'una cara d'encofrat, amb plafó metàl·lic de 50x100 cm, per a murs de base rectilínia, encofrats a dues cares, d'alçària <= 6 m, per a deixar el formigó vist | 275.0882
| T | Núm | Llargada | Alçada
Mur 1
Tape Mur |  | 2 | 0.4 | 3.88 |  | 3.104
Mur |  | 2 | 6.38 | 3.88 |  | 49.5088
Mur 2
Tape mur |  | 2 | 0.4 | 3.12 |  | 2.496
Mur |  | 2 | 5.77 | 3.12 |  | 36.0048
Mur 3
Tape mur |  | 2 | 0.3 | 2.49 |  | 1.494
Mur |  | 2 | 3.8 | 2.49 |  | 18.924
Mur 4
Tape mur |  | 2 | 0.3 | 1.93 |  | 1.158
Mur |  | 2 | 3.54 | 1.93 |  | 13.6644
Mur 5
Tape mur |  | 2 | 0.3 | 1.86 |  | 1.116
Mur |  | 2 | 4.06 | 1.86 |  | 15.1032
Mur 6
Tape mur |  | 2 | 0.3 | 1.73 |  | 1.038
Mur |  | 2 | 3.81 | 1.73 |  | 13.1826
Mur 7
Tape mur |  | 2 | 0.3 | 1.51 |  | 0.906
Mur |  | 2 | 8.1 | 1.51 |  | 24.462
Mur 8
Tape mur |  | 2 | 0.3 | 1.35 |  | 0.81
Mur |  | 2 | 7.6 | 1.35 |  | 20.52
Mur 9
Tape mur |  | 2 | 0.3 | 1.18 |  | 0.708
Mur |  | 2 | 7.6 | 1.18 |  | 17.936
Mur 10
Tape mur |  | 2 | 0.3 | 1.04 |  | 0.624
Mur |  | 2 | 7.6 | 1.04 |  | 15.808
Mur 11
Tape mur |  | 2 | 0.3 | 0.85 |  | 0.51
Mur |  | 2 | 3.8 | 0.85 |  | 6.46
Mur 12
Tape mur |  | 2 | 0.3 | 0.85 |  | 0.51
Mur |  | 2 | 6 | 0.85 |  | 10.2
Mur 13
Tape mur |  | 2 | 0.3 | 0.74 |  | 0.444
Mur |  | 2 | 6 | 0.74 |  | 8.88
Mur 14
Tape mur |  | 2 | 0.3 | 0.74 |  | 0.444
Mur |  | 2 | 6.13 | 0.74 |  | 9.0724
OU.A3.03.01.006 | L | P4DG-3XQN | m2 | Muntatge i desmuntatge d'una cara d'encofrat, amb plafó metàl·lic de 50x100 cm, per a murs de base rectilínia, encofrats a una cara, d'alçària <= 3 m | Muntatge i desmuntatge d'una cara d'encofrat, amb plafó metàl·lic de 50x100 cm, per a murs de base rectilínia, encofrats a una cara, d'alçària <= 3 m | 90.622
| T | Núm | Llargada | Alçada
Mur 1
Sabata |  | 2 | 5.61 | 0.6 |  | 6.732
Tape sabata |  | 2 | 3 | 0.6 |  | 3.6
Mur 2
Sabata |  | 2 | 5.77 | 0.6 |  | 6.924
Tape sabata |  | 2 | 2.8 | 0.6 |  | 3.36
Mur 3
Sabata |  | 2 | 3.8 | 0.5 |  | 3.8
Tape sabata |  | 2 | 2 | 0.5 |  | 2
Mur 4
Sabata |  | 2 | 3.54 | 0.5 |  | 3.54
Tape sabata |  | 2 | 2 | 0.5 |  | 2
Mur 5
Sabata |  | 2 | 4.06 | 0.5 |  | 4.06
Tape sabata |  | 2 | 2 | 0.5 |  | 2
Mur 6
Sabata |  | 2 | 3.81 | 0.4 |  | 3.048
Tape sabata |  | 2 | 1.8 | 0.4 |  | 1.44
Mur 7
Sabata |  | 2 | 8.1 | 0.4 |  | 6.48
Tape sabata |  | 2 | 1.8 | 0.4 |  | 1.44
Mur 8
Sabata |  | 2 | 7.6 | 0.4 |  | 6.08
Tape sabata |  | 2 | 1.8 | 0.4 |  | 1.44
Mur 09
Sabata |  | 2 | 7.6 | 0.4 |  | 6.08
Tape sabata |  | 2 | 1.8 | 0.4 |  | 1.44
Mur 10
Sabata |  | 2 | 7.6 | 0.4 |  | 6.08
Tape sabata |  | 2 | 1.8 | 0.4 |  | 1.44
Mur 11
Sabata |  | 2 | 3.8 | 0.4 |  | 3.04
Tape sabata |  | 2 | 1.8 | 0.4 |  | 1.44
Mur 12
Sabata |  | 2 | 6 | 0.3 |  | 3.6
Tape sabata |  | 2 | 1.8 | 0.3 |  | 1.08
Mur 13
Sabata |  | 2 | 6 | 0.3 |  | 3.6
Tape sabata |  | 2 | 1 | 0.3 |  | 0.6
Mur 14
Sabata |  | 2 | 6.13 | 0.3 |  | 3.678
Tape sabata |  | 2 | 1 | 0.3 |  | 0.6
OU.A3.03.01.007 | L | P3Z3-D52T | m2 | Capa de neteja i anivellament 10 cm de gruix amb Formigó de neteja, amb una dosificació de 150 kg/m3 de ciment, consistència plàstica i grandària màxima del granulat 20 mm, HL-150 kg/m3/P/20, abocat des de camió | Capa de neteja i anivellament 10 cm de gruix amb Formigó de neteja, amb una dosificació de 150 kg/m3 de ciment, consistència plàstica i grandària màxima del granulat 20 mm, HL-150 kg/m3/P/20, abocat des de camió | 148.034
| T | Núm | Ample | Llargada
Mur 1 |  | 1 | 3 | 5.61 |  | 16.83
Mur 2 |  | 1 | 2.8 | 5.77 |  | 16.156
Mur 3 |  | 1 | 2 | 3.8 |  | 7.6
Mur 4 |  | 1 | 2 | 3.54 |  | 7.08
Mur 5 |  | 1 | 2 | 4.06 |  | 8.12
Mur 6 |  | 1 | 1.8 | 3.81 |  | 6.858
Mur 7 |  | 1 | 1.8 | 8.1 |  | 14.58
Mur 8 |  | 1 | 1.8 | 7.6 |  | 13.68
Mur 9 |  | 1 | 1.8 | 7.6 |  | 13.68
Mur 10 |  | 1 | 1.8 | 7.6 |  | 13.68
Mur 11 |  | 1 | 1.8 | 3.8 |  | 6.84
Mur 12 |  | 1 | 1.8 | 6 |  | 10.8
Mur 13 |  | 1 | 1 | 6 |  | 6
Mur 14 |  | 1 | 1 | 6.13 |  | 6.13
OU.A3.03.01.008 | L | P2212-55U9 | m3 | Excavació de fonaments sense rampa d'accés, fins a 4 m de fondària i més de 2 m d'amplària, en terreny fluix, amb mitjans mecànics, i càrrega sobre camió | Excavació de fonaments sense rampa d'accés, fins a 4 m de fondària i més de 2 m d'amplària, en terreny fluix, amb mitjans mecànics, i càrrega sobre camió | 106.5845
| T | Núm | Ample | Llargada | Alçada
Mur 1
Sabata |  | 1.2 | 3 | 5.61 | 0.6 | 12.1176
Mur 2
Sabata |  | 1.2 | 2.8 | 5.77 | 0.6 | 11.6323
Mur 3
Sabata |  | 1.2 | 2 | 3.8 | 0.6 | 5.472
Mur 4
Sabata |  | 1.2 | 2 | 3.54 | 0.6 | 5.0976
Mur 5
Sabata |  | 1.2 | 2 | 4.06 | 0.6 | 5.8464
Mur 6
Sabata |  | 1.2 | 1.8 | 3.81 | 0.6 | 4.9378
Mur 7
Sabata |  | 1.2 | 1.8 | 8.1 | 0.6 | 10.4976
Mur 8
Sabata |  | 1.2 | 1.8 | 7.6 | 0.6 | 9.8496
Mur 9
Sabata |  | 1.2 | 1.8 | 7.6 | 0.6 | 9.8496
Mur 10
Sabata |  | 1.2 | 1.8 | 7.6 | 0.6 | 9.8496
Mur 11
Sabata |  | 1.2 | 1.8 | 3.8 | 0.6 | 4.9248
Mur 12
Sabata |  | 1.2 | 1.8 | 6 | 0.6 | 7.776
Mur 13
Sabata |  | 1.2 | 1 | 6 | 0.6 | 4.32
Mur 14
Sabata |  | 1.2 | 1 | 6.13 | 0.6 | 4.4136
OU.A3.03.01.009 | L | P791-8A6Z | m2 | Impermeabilització exterior de mur de contenció de <= 3 m d'alçària amb emulsió bituminosa, capa drenant amb làmina de drenatge nodular de polietilè d'alta densitat i capa filtrant amb un geotèxtil, fixada mecànicament. I2+D1 segons CTE/DB-HS 2006 | Impermeabilització exterior de mur de contenció de <= 3 m d'alçària amb emulsió bituminosa, capa drenant amb làmina de drenatge nodular de polietilè d'alta densitat i capa filtrant amb un geotèxtil, fixada mecànicament. I2+D1 segons CTE/DB-HS 2006 | 129.8631
| T | Núm | Llargada | Alçada
Mur 1 | [5 empty] | 0
Mur |  | 1 | 6.38 | 3.88 |  | 24.7544
Mur 2
Mur |  | 1 | 5.77 | 3.12 |  | 18.0024
Mur 3
Mur |  | 1 | 3.8 | 2.49 |  | 9.462
Mur 4
Mur |  | 1 | 3.54 | 1.93 |  | 6.8322
Mur 5
Mur |  | 1 | 4.06 | 1.86 |  | 7.5516
Mur 6
Mur |  | 1 | 3.81 | 1.73 |  | 6.5913
Mur 7
Mur |  | 1 | 8.1 | 1.51 |  | 12.231
Mur 8
Mur |  | 1 | 7.6 | 1.35 |  | 10.26
Mur 9
Mur |  | 1 | 7.6 | 1.18 |  | 8.968
Mur 10
Mur |  | 1 | 7.6 | 1.04 |  | 7.904
Mur 11
Mur |  | 1 | 3.8 | 0.85 |  | 3.23
Mur 12
Mur |  | 1 | 6 | 0.85 |  | 5.1
Mur 13
Mur |  | 1 | 6 | 0.74 |  | 4.44
Mur 14
Mur |  | 1 | 6.13 | 0.74 |  | 4.5362
OU.A3.03.01.010 | L | P7JF-B2ZL | m | Segellat de junts amb perfil hidroexpansiu de poliuretà de secció 2x1 cm, col·locat a l'interior del junt | Segellat de junts amb perfil hidroexpansiu de poliuretà de secció 2x1 cm, col·locat a l'interior del junt | 84.41
Longitud total mur aparcament |  | 84.41 |  |  |  | 84.41
OU.A3.03.01.011 | L | P7JC-5QDF | m | Segellat de junt entre materials d'obra de 30 mm d'amplària i 20 mm de fondària, amb massilla de poliuretà monocomponent, aplicada amb pistola manual | Segellat de junt entre materials d'obra de 30 mm d'amplària i 20 mm de fondària, amb massilla de poliuretà monocomponent, aplicada amb pistola manual | 23.34
Mur acces rodat - mur 1 |  | 3.88 |  |  |  | 3.88
Mur 1 - mur 2 |  | 3.12 |  |  |  | 3.12
Mur 2 - mur 3 |  | 2.49 |  |  |  | 2.49
Mur 3 - mur 4 |  | 1.93 |  |  |  | 1.93
Mur 4 - mur 5 |  | 1.93 |  |  |  | 1.93
Mur 5 - mur 6 |  | 1.73 |  |  |  | 1.73
Mur 6 - mur 7 |  | 1.51 |  |  |  | 1.51
Mur 7 - mur 8 |  | 1.35 |  |  |  | 1.35
Mur 8 - mur 9 |  | 1.18 |  |  |  | 1.18
Mur 9 - mur 10 |  | 1.04 |  |  |  | 1.04
Mur 10 - mur 11 |  | 0.85 |  |  |  | 0.85
Mur 11 - mur 12 |  | 0.85 |  |  |  | 0.85
Mur 12 - mur 13 |  | 0.74 |  |  |  | 0.74
Mur 13 - mur 14 |  | 0.74 |  |  |  | 0.74
OU.A3.03.01.012 | L | P7J8-DPFG | m | Reblert de junt amb cordó cel·lular de polietilè expandit de 40 mm, col·locat a pressió a l'interior del junt | Reblert de junt amb cordó cel·lular de polietilè expandit de 40 mm, col·locat a pressió a l'interior del junt | 23.34
Mur acces rodat - mur 1 |  | 3.88 |  |  |  | 3.88
Mur 1 - mur 2 |  | 3.12 |  |  |  | 3.12
Mur 2 - mur 3 |  | 2.49 |  |  |  | 2.49
Mur 3 - mur 4 |  | 1.93 |  |  |  | 1.93
Mur 4 - mur 5 |  | 1.93 |  |  |  | 1.93
Mur 5 - mur 6 |  | 1.73 |  |  |  | 1.73
Mur 6 - mur 7 |  | 1.51 |  |  |  | 1.51
Mur 7 - mur 8 |  | 1.35 |  |  |  | 1.35
Mur 8 - mur 9 |  | 1.18 |  |  |  | 1.18
Mur 9 - mur 10 |  | 1.04 |  |  |  | 1.04
Mur 10 - mur 11 |  | 0.85 |  |  |  | 0.85
Mur 11 - mur 12 |  | 0.85 |  |  |  | 0.85
Mur 12 - mur 13 |  | 0.74 |  |  |  | 0.74
Mur 13 - mur 14 |  | 0.74 |  |  |  | 0.74
OU.A3.03.01.013 | L | P7J3-DN9P | m2 | Formació de junt de dilatació, en peces formigonades *in situ*, amb planxa de poliestirè expandit (EPS), de 20 mm de gruix | Formació de junt de dilatació, en peces formigonades *in situ*, amb planxa de poliestirè expandit (EPS), de 20 mm de gruix | 23.34
Mur acces rodat - mur 1 |  | 3.88 |  |  |  | 3.88
Mur 1 - mur 2 |  | 3.12 |  |  |  | 3.12
Mur 2 - mur 3 |  | 2.49 |  |  |  | 2.49
Mur 3 - mur 4 |  | 1.93 |  |  |  | 1.93
Mur 4 - mur 5 |  | 1.93 |  |  |  | 1.93
Mur 5 - mur 6 |  | 1.73 |  |  |  | 1.73
Mur 6 - mur 7 |  | 1.51 |  |  |  | 1.51
Mur 7 - mur 8 |  | 1.35 |  |  |  | 1.35
Mur 8 - mur 9 |  | 1.18 |  |  |  | 1.18
Mur 9 - mur 10 |  | 1.04 |  |  |  | 1.04
Mur 10 - mur 11 |  | 0.85 |  |  |  | 0.85
Mur 11 - mur 12 |  | 0.85 |  |  |  | 0.85
Mur 12 - mur 13 |  | 0.74 |  |  |  | 0.74
Mur 13 - mur 14 |  | 0.74 |  |  |  | 0.74
| N | Obra | OU | 1073 Parc Litoral Port Badalona EXE
| N | Àmbit | A3 | Àmbit Port - accés sud
| N | Capítol | 03 | Fonamentació, contenció de terres i estructures
| N | Subcapítol | 02 | Cobertura accés rodat
OU.A3.03.02.001 | L | P324-MOYI | m3 | Formigonament de murs de contenció, de 6 m d'alçària com a màxim, amb Formigó per armar amb additiu hidròfug HA - 30 / F / 20 / XC4 + XS1 amb una quantitat de ciment de 300 kg/m3 i relació aigua ciment =< 0.5 i abocat amb bomba | Formigonament de murs de contenció, de 6 m d'alçària com a màxim, amb Formigó per armar amb additiu hidròfug HA - 30 / F / 20 / XC4 + XS1 amb una quantitat de ciment de 300 kg/m3 i relació aigua ciment =< 0.5 i abocat amb bomba | 50.4344
| T | Núm | Longitud | Ample | Alçada
Mur contenció terres |  | 1 | 24.36 | 0.4 | 4.6 | 44.8224
|  | 1 | 3.05 | 0.4 | 4.6 | 5.612
OU.A3.03.02.002 | L | P3F2-OCEB | m3 | Formigonament per a enceps, amb Formigó per armar amb additiu hidròfug HA - 30 / F / 20 / XC2 amb una quantitat de ciment de 300 kg/m3 i relació aigua ciment =< 0.6, abocat amb bomba en obres d'enginyeria civil | Formigonament per a enceps, amb Formigó per armar amb additiu hidròfug HA - 30 / F / 20 / XC2 amb una quantitat de ciment de 300 kg/m3 i relació aigua ciment =< 0.6, abocat amb bomba en obres d'enginyeria civil | 82.786
| T | Núm | Longitud | Ample | Gruix
Sabata mur |  | 1 | 11.35 | 3.8 | 1 | 43.13
|  | 1 | 5.55 | 1.3 | 1 | 7.215
|  | 1 | 7.57 | 1.3 | 1 | 9.841
Sabata pilars |  | 1 | 22.6 | 1 | 1 | 22.6
OU.A3.03.02.003 | L | P4510-1358Y | m3 | Formigonament per a pilars, amb Formigó per armar amb additiu hidròfug HA - 30 / F / 20 / XC3 + XS1 amb una quantitat de ciment de 300 kg/m3 i relació aigua ciment =< 0.5, abocat amb bomba | Formigonament per a pilars, amb Formigó per armar amb additiu hidròfug HA - 30 / F / 20 / XC3 + XS1 amb una quantitat de ciment de 300 kg/m3 i relació aigua ciment =< 0.5, abocat amb bomba | 4.875
| T | Núm | Costat | Costat | Alçada
Pilars |  | 5 | 0.5 | 0.5 | 3.9 | 4.875
OU.A3.03.02.004 | L | P4537-133JQ | m3 | Formigonament per a bigues, amb Formigó per armar amb additiu hidròfug HA - 30 / F / 20 / XC3 + XS1 amb una quantitat de ciment de 300 kg/m3 i relació aigua ciment =< 0.5, abocat amb bomba | Formigonament per a bigues, amb Formigó per armar amb additiu hidròfug HA - 30 / F / 20 / XC3 + XS1 amb una quantitat de ciment de 300 kg/m3 i relació aigua ciment =< 0.5, abocat amb bomba | 16.613
| T | Núm | Longitud | Ample | Alçada
Bigues |  | 5 | 10.21 | 0.5 | 0.4 | 10.21
|  | 4 | 10.21 | 0.2 | 0.3 | 2.4504
|  | 1 | 10.21 | 0.35 | 0.3 | 1.072
|  | 1 | 8.23 | 0.5 | 0.7 | 2.8805
OU.A3.03.02.005 | L | P93M-IAIO | m2 | Solera de Formigó en massa HM - 20 / F / 20 / X0 amb una quantitat de ciment de 200 kg/m3 i relació aigua ciment =< 0.6, de gruix 10 cm, abocat amb bomba | Solera de Formigó en massa HM - 20 / F / 20 / X0 amb una quantitat de ciment de 200 kg/m3 i relació aigua ciment =< 0.6, de gruix 10 cm, abocat amb bomba | 229
| T | Núm | Àrea | Gruix
Llosa |  | 1 | 229 |  |  | 229
OU.A3.03.02.006 | L | P4BC-43MU | kg | Armadura per a mur AP500 S d'Acer en barres corrugades B500S de límit elàstic >= 500 N/mm2 | Armadura per a mur AP500 S d'Acer en barres corrugades B500S de límit elàstic >= 500 N/mm2 | 7012.55
Segons amidament auxiliar
Murs |  | 7012.55 |  |  |  | 7012.55
OU.A3.03.02.007 | L | P3F0-D53Z | kg | Armadura per a enceps AP500 S amb barres de diàmetre superior a 16 mm, d'Acer en barres corrugades B500S de límit elàstic >= 500 N/mm2 | Armadura per a enceps AP500 S amb barres de diàmetre superior a 16 mm, d'Acer en barres corrugades B500S de límit elàstic >= 500 N/mm2 | 6857.64
Segons amidament auxiliar
Sabata |  | 6857.64 |  |  |  | 6857.64
OU.A3.03.02.008 | L | P4BE-FIVG | kg | Armadura per a pilars AP500 S amb barres de diàmetre superior a 16 mm, d'Acer en barres corrugades B500S de límit elàstic >= 500 N/mm2 | Armadura per a pilars AP500 S amb barres de diàmetre superior a 16 mm, d'Acer en barres corrugades B500S de límit elàstic >= 500 N/mm2 | 2418.27
Segons amidament auxiliar
Pilars |  | 2418.27 |  |  |  | 2418.27
OU.A3.03.02.009 | L | P4B3-FJX7 | kg | Armadura per a bigues AP500 S amb barres de diàmetre superior a 16 mm, d'Acer en barres corrugades B500S de límit elàstic >= 500 N/mm2 | Armadura per a bigues AP500 S amb barres de diàmetre superior a 16 mm, d'Acer en barres corrugades B500S de límit elàstic >= 500 N/mm2 | 10804.45
Segons amidament auxiliar
Bigues + capa de compresió |  | 10804.45 |  |  |  | 10804.45
OU.A3.03.02.010 | L | P4DG-3XT6 | m2 | Muntatge i desmuntatge d'una cara d'encofrat, amb plafó metàl·lic de 50x100 cm, per a murs de base rectilínia, encofrats a dues cares, d'alçària <= 6 m, per a deixar el formigó vist | Muntatge i desmuntatge d'una cara d'encofrat, amb plafó metàl·lic de 50x100 cm, per a murs de base rectilínia, encofrats a dues cares, d'alçària <= 6 m, per a deixar el formigó vist | 255.852
| T | Núm | Llargada | Alçada
Mur contenció terres |  | 2 | 24.36 | 4.6 |  | 224.112
|  | 2 | 3.05 | 4.6 |  | 28.06
Tapes |  | 2 | 0.4 | 4.6 |  | 3.68
OU.A3.03.02.011 | L | P4DG-3XQN | m2 | Muntatge i desmuntatge d'una cara d'encofrat, amb plafó metàl·lic de 50x100 cm, per a murs de base rectilínia, encofrats a una cara, d'alçària <= 3 m | Muntatge i desmuntatge d'una cara d'encofrat, amb plafó metàl·lic de 50x100 cm, per a murs de base rectilínia, encofrats a una cara, d'alçària <= 3 m | 106.13
| T | Núm | Perímetre | Alçada
Sabata mur |  | 1 | 59.01 | 1 |  | 59.01
Sabata pilars |  | 1 | 47.12 | 1 |  | 47.12
OU.A3.03.02.012 | L | P3Z3-D52T | m2 | Capa de neteja i anivellament 10 cm de gruix amb Formigó de neteja, amb una dosificació de 150 kg/m3 de ciment, consistència plàstica i grandària màxima del granulat 20 mm, HL-150 kg/m3/P/20, abocat des de camió | Capa de neteja i anivellament 10 cm de gruix amb Formigó de neteja, amb una dosificació de 150 kg/m3 de ciment, consistència plàstica i grandària màxima del granulat 20 mm, HL-150 kg/m3/P/20, abocat des de camió | 98.66
| T | Núm | Longitud | Ample
Sabata mur |  | 1 | 76.1 |  |  | 76.1
Sabata pilars |  | 1 | 22.56 | 1 |  | 22.56
OU.A3.03.02.013 | L | P2212-55U9 | m3 | Excavació de fonaments sense rampa d'accés, fins a 4 m de fondària i més de 2 m d'amplària, en terreny fluix, amb mitjans mecànics, i càrrega sobre camió | Excavació de fonaments sense rampa d'accés, fins a 4 m de fondària i més de 2 m d'amplària, en terreny fluix, amb mitjans mecànics, i càrrega sobre camió | 208.0548
| T | Núm | Longitud | Ample | Gruix
Sabata mur |  | 1.2 | 24.47 | 3.8 | 1.5 | 167.3748
Sabata pilars |  | 1.2 | 22.6 | 1 | 1.5 | 40.68
OU.A3.03.02.014 | L | P791-8A6Z | m2 | Impermeabilització exterior de mur de contenció de <= 3 m d'alçària amb emulsió bituminosa, capa drenant amb làmina de drenatge nodular de polietilè d'alta densitat i capa filtrant amb un geotèxtil, fixada mecànicament. I2+D1 segons CTE/DB-HS 2006 | Impermeabilització exterior de mur de contenció de <= 3 m d'alçària amb emulsió bituminosa, capa drenant amb làmina de drenatge nodular de polietilè d'alta densitat i capa filtrant amb un geotèxtil, fixada mecànicament. I2+D1 segons CTE/DB-HS 2006 | 126.086
| T | Núm | Llargada | Alçada
Mur contenció terres |  | 1 | 24.36 | 4.6 |  | 112.056
|  | 1 | 3.05 | 4.6 |  | 14.03
OU.A3.03.02.015 | L | P784-5RJ4 | m2 | Pintat sobre formigó en parament horitzontal amb 1 kg/m2 d'emulsió bituminosa catiònica tipus C60B3/B2 ADH i 6 kg/m2 de betum asfàltic convencional 50/70 | Pintat sobre formigó en parament horitzontal amb 1 kg/m2 d'emulsió bituminosa catiònica tipus C60B3/B2 ADH i 6 kg/m2 de betum asfàltic convencional 50/70 | 229
| T | Núm | Àrea
Llosa |  | 1 | 229 |  |  | 229
OU.A3.03.02.016 | L | P4DC-3UY5 | m2 | Muntatge i desmuntatge d'encofrat de lloses, a una alçària <= 5 m, amb tauler de fusta de pi folrat amb tauler fenòlic per a deixar el formigó vist | Muntatge i desmuntatge d'encofrat de lloses, a una alçària <= 5 m, amb tauler de fusta de pi folrat amb tauler fenòlic per a deixar el formigó vist | 67.004
| T | Núm | Perímetre | Alçada
Llosa |  | 1 | 65 | 0.3 |  | 19.5
| T | Núm | Longitud | Alçada
Bigues |  | 10 | 10.23 | 0.4 |  | 40.92
|  | 2 | 8.23 | 0.4 |  | 6.584
OU.A3.03.02.017 | L | P4DH-DQEC | m2 | Muntatge i desmuntatge d'encofrat amb plafons metàl·lics per a pilars de secció rectangular, per a deixar el formigó vist, d'alçària fins a 5 m | Muntatge i desmuntatge d'encofrat amb plafons metàl·lics per a pilars de secció rectangular, per a deixar el formigó vist, d'alçària fins a 5 m | 39
| T | Núm | Núm costat | Costat | Alçada
Pilars |  | 5 | 4 | 0.5 | 3.9 | 39
OU.A3.03.02.018 | L | P4C3-4SK6 | m2 | Muntatge i desmuntatge d'apuntalament de sostre a una alçària <= 5 m, amb puntal metàl·lic i tauló | Muntatge i desmuntatge d'apuntalament de sostre a una alçària <= 5 m, amb puntal metàl·lic i tauló | 247.65
| T | Núm | Longitud | Ample | Alçada
Llosa |  | 5 | 11 | 1 | 3.9 | 214.5
|  | 1 | 8.5 | 1 | 3.9 | 33.15
OU.A3.03.02.019 | L | P214X-HCP5 | m2 | Tall d'estructures de formigó en massa o armat, amb serra amb fil de diamant i càrrega manual i mecànica de runa sobre camió o contenidor | Tall d'estructures de formigó en massa o armat, amb serra amb fil de diamant i càrrega manual i mecànica de runa sobre camió o contenidor | 3.6
| T | Núm | Longitud | Ample
Mur 1 |  | 1 | 6 | 0.6 |  | 3.6
OU.A3.03.02.021 | L | P3D2-HZ01 | m | Execució de micropilons sense entubació de 220 mm d'amb menys d'un 25% de perforació en formigó en massa o roca tova, armat amb Tub d'acer per a l'execució de micropilons, de 560 N/mm2 de límit elàstic, 140 mm de diàmetre i de 12 mm de gruix i injecció única amb beurada de ciment CEM I 42,5 R | Execució de micropilons sense entubació de 220 mm d'amb menys d'un 25% de perforació en formigó en massa o roca tova, armat amb Tub d'acer per a l'execució de micropilons, de 560 N/mm2 de límit elàstic, 140 mm de diàmetre i de 12 mm de gruix i injecció única amb beurada de ciment CEM I 42,5 R | 441
|  | 15.75 | 28 |  |  | 441
OU.A3.03.02.022 | L | P4Z6-Z001 | u | Pern de connexió tipus Nelson de diàmetre 3/4* *, soldat a la xapa o tub | Pern de connexió tipus Nelson de diàmetre 3/4* *, soldat a la xapa o tub | 336
|  | 3 | 4 | 28 |  | 336
OU.A3.03.02.023 | L | P4LB-3DOX | m2 | Lloses alveolars de formigó pretesat de 25 cm d'alçària i 100 a 120 cm d'amplària, amb junt lateral obert superiorment, de 235,6 a 264,4 kN·m per m d'amplària de moment flector últim, per a sostre de 25+ 5 cm, col·locades sobre estructura | Lloses alveolars de formigó pretesat de 25 cm d'alçària i 100 a 120 cm d'amplària, amb junt lateral obert superiorment, de 235,6 a 264,4 kN·m per m d'amplària de moment flector últim, per a sostre de 25+ 5 cm, col·locades sobre estructura | 229
| T | Núm | Àrea
Llosa |  | 1 | 229 |  |  | 229
OU.A3.03.02.024 | L | P3D1-Z001 | m | Enderroc de cap de micropiló de qualsevol diàmetre | Enderroc de cap de micropiló de qualsevol diàmetre | 28
|  | 1 | 28 |  |  | 28
OU.A3.03.02.025 | L | P7JF-B2ZL | m | Segellat de junts amb perfil hidroexpansiu de poliuretà de secció 2x1 cm, col·locat a l'interior del junt | Segellat de junts amb perfil hidroexpansiu de poliuretà de secció 2x1 cm, col·locat a l'interior del junt | 28.03
Longitud total mur de contenció |  | 28.03 |  |  |  | 28.03
| N | Obra | OU | 1073 Parc Litoral Port Badalona EXE
| N | Àmbit | A3 | Àmbit Port - accés sud
| N | Capítol | 03 | Fonamentació, contenció de terres i estructures
| N | Subcapítol | 03 | Pèrgoles de fusta
OU.A3.03.03.001 | L | P437-4S9V | kg | Elements d'unió i recolzament per estructures de fusta, d'Acer inoxidable austenític amb molibdè de designació 1.4401 (AISI 316), en perfils laminats tipus L, rodó, quadrat, rectangular, hexagonal, planxa, treballat a taller i col·locat a l'obra | Elements d'unió i recolzament per estructures de fusta, d'Acer inoxidable austenític amb molibdè de designació 1.4401 (AISI 316), en perfils laminats tipus L, rodó, quadrat, rectangular, hexagonal, planxa, treballat a taller i col·locat a l'obra | 650
| T | Núm | kg/ut
Connexió biga - pilar |  | 65 | 10 |  |  | 650
OU.A3.03.03.002 | L | P4537-MMTT | m3 | Formigonament per a bigues, amb Formigó per armar amb additiu hidròfug HA - 30 / F / 20 / XC1 amb una quantitat de ciment de 300 kg/m3 i relació aigua ciment =< 0.6, abocat amb bomba | Formigonament per a bigues, amb Formigó per armar amb additiu hidròfug HA - 30 / F / 20 / XC1 amb una quantitat de ciment de 300 kg/m3 i relació aigua ciment =< 0.6, abocat amb bomba | 12.9015
| T | Núm | Longitud | Base | Gruix
Riostres |  | 3 | 21.3 | 0.3 | 0.15 | 2.8755
|  | 1 | 17.7 | 0.3 | 0.15 | 0.7965
|  | 5 | 4.25 | 0.3 | 0.15 | 0.95625
|  | 1 | 10.3 | 0.3 | 0.15 | 0.4635
|  | 2 | 40 | 0.3 | 0.15 | 3.6
|  | 5 | 18.71 | 0.3 | 0.15 | 4.2097
OU.A3.03.03.003 | L | P93M-IAIO | m2 | Solera de Formigó en massa HM - 20 / F / 20 / X0 amb una quantitat de ciment de 200 kg/m3 i relació aigua ciment =< 0.6, de gruix 10 cm, abocat amb bomba | Solera de Formigó en massa HM - 20 / F / 20 / X0 amb una quantitat de ciment de 200 kg/m3 i relació aigua ciment =< 0.6, de gruix 10 cm, abocat amb bomba | 480
| T | Núm | Àrea | Gruix
Paviment |  | 1 | 480 |  |  | 480
OU.A3.03.03.004 | L | P4B3-FJX7 | kg | Armadura per a bigues AP500 S amb barres de diàmetre superior a 16 mm, d'Acer en barres corrugades B500S de límit elàstic >= 500 N/mm2 | Armadura per a bigues AP500 S amb barres de diàmetre superior a 16 mm, d'Acer en barres corrugades B500S de límit elàstic >= 500 N/mm2 | 3677.355
| T | Volum | Quantia
Riostres |  | 12.903 | 285 |  |  | 3677.355
OU.A3.03.03.005 | L | P442-DFZV | kg | Acer S275JR segons UNE-EN 10025-2, per a bigues formades per peça composta, en perfils laminats en calent sèrie IPN, IPE, HEB, HEA, HEM i UPN, treballat a taller i amb una capa d'imprimació antioxidant, col·locat a l'obra amb soldadura | Acer S275JR segons UNE-EN 10025-2, per a bigues formades per peça composta, en perfils laminats en calent sèrie IPN, IPE, HEB, HEA, HEM i UPN, treballat a taller i amb una capa d'imprimació antioxidant, col·locat a l'obra amb soldadura | 4411.362
| T | Núm | Longitud | Pes ml
Bigues 160x80x6.3 |  | 1 | 10.14 | 22.2 |  | 225.108
Bigues 160x80x6.3 |  | 2 | 40.14 | 22.2 |  | 1782.216
Bigues 160x80x6.3 |  | 5 | 18.63 | 22.2 |  | 2067.93
Bigues 160x80x6.3 |  | 1 | 15.14 | 22.2 |  | 336.108
OU.A3.03.03.006 | L | P44C-DP2F | kg | Acer S275J0H segons UNE-EN 10210-1, per a pilars formats per peça composta, en perfils foradats laminats en calent sèrie rodó, quadrat i rectangular, treballat a taller i amb una capa d'imprimació antioxidant, col·locat a l'obra amb soldadura i cargols | Acer S275J0H segons UNE-EN 10210-1, per a pilars formats per peça composta, en perfils foradats laminats en calent sèrie rodó, quadrat i rectangular, treballat a taller i amb una capa d'imprimació antioxidant, col·locat a l'obra amb soldadura i cargols | 3862.755
| T | Núm | Longitud | Pes ml
Pilar dn140x6.3 |  | 41 | 3.65 | 20.7 |  | 3097.755
Bases |  | 41 | 15 |  |  | 615
Connexió horitzontal |  | 10 | 15 |  |  | 150
OU.A3.03.03.007 | L | P4Z6-6YXL | u | Ancoratge amb tac químic de diàmetre 16 mm amb cargol, volandera i femella | Ancoratge amb tac químic de diàmetre 16 mm amb cargol, volandera i femella | 204
| T | Núm
Ancoratges base |  | 41 | 4 |  |  | 164
Ancoratge mur |  | 10 | 4 |  |  | 40
OU.A3.03.03.008 | L | P432-6UJH | m3 | Bigueta de fusta amb Element de fusta laminada combinada GL24c, amb gruix de laminat 33/45 mm, de 7x13 a 20x100 cm de secció constant i llargària fins a 5 m, treballada al taller i amb tractament de sals de coure en autoclau amb un nivell de penetració NP 3 segons UNE-EN 351-1, col·locada sobre suports de fusta o acer | Bigueta de fusta amb Element de fusta laminada combinada GL24c, amb gruix de laminat 33/45 mm, de 7x13 a 20x100 cm de secció constant i llargària fins a 5 m, treballada al taller i amb tractament de sals de coure en autoclau amb un nivell de penetració NP 3 segons UNE-EN 351-1, col·locada sobre suports de fusta o acer | 4.8614
| T | Núm | Longitud | Ample | Alçada
Bigues |  | 5 | 24.38 | 0.12 | 0.2 | 2.9256
Bigues |  | 2 | 21.38 | 0.12 | 0.2 | 1.0262
Bigues |  | 5 | 4.46 | 0.12 | 0.2 | 0.5352
Bigues |  | 5 | 3.12 | 0.12 | 0.2 | 0.3744
OU.A3.03.03.009 | L | P4B8-D6QD | kg | Armadura de lloses d'estructura AP500 S amb barres de diàmetre com a màxim 16 mm, d'Acer en barres corrugades B500S de límit elàstic >= 500 N/mm2 | Armadura de lloses d'estructura AP500 S amb barres de diàmetre com a màxim 16 mm, d'Acer en barres corrugades B500S de límit elàstic >= 500 N/mm2 | 6000
| T | Volum | Quantia
Paviment |  | 100 | 60 |  |  | 6000
OU.A3.03.03.010 | L | P7C22-E177 | m2 | Aïllament amb Planxa de poliestirè expandit (EPS), de 120 mm de gruix, de 2,6 m2·K/W de resistència tèrmica, amb una cara llisa i cantell recte, col·locades amb fixacions mecàniques | Aïllament amb Planxa de poliestirè expandit (EPS), de 120 mm de gruix, de 2,6 m2·K/W de resistència tèrmica, amb una cara llisa i cantell recte, col·locades amb fixacions mecàniques | 378.45
Segun amidaments auxiliars |  | 378.45 |  |  |  | 378.45
OU.A3.03.03.011 | L | P4B9-RRQU | m2 | Armadura amb malla electrosoldada galvanitzada de barres corrugades d'acer ME 15x15 cm D:4-4 mm 6x2,2 m B500T UNE-EN 10080, tallada i manipulada per ancorar a pèrgola de fusta | Armadura amb malla electrosoldada galvanitzada de barres corrugades d'acer ME 15x15 cm D:4-4 mm 6x2,2 m B500T UNE-EN 10080, tallada i manipulada per ancorar a pèrgola de fusta | 550
| C | Unitats | Longitud | Area | Alçada
pergoles |  |  |  | 550 |  | 550
OU.A3.03.03.012 | L | PAVL-RRYO | m2 | Vela per a ombra, de fils trenats de polietilé d'alta resistència a la tracció ignífug, color a definir per la DF, col·locada amb fixacions d'acer inoxidable a estructura de fusta | Vela per a ombra, de fils trenats de polietilé d'alta resistència a la tracció ignífug, color a definir per la DF, col·locada amb fixacions d'acer inoxidable a estructura de fusta | 165
| C | Unitats | Longitud | Area | %
pergoles |  |  |  | 550 | 0.3 | 165
| N | Obra | OU | 1073 Parc Litoral Port Badalona EXE
| N | Àmbit | A3 | Àmbit Port - accés sud
| N | Capítol | 03 | Fonamentació, contenció de terres i estructures
| N | Subcapítol | 04 | Passarel·la
OU.A3.03.04.001 | L | P3F2-OCEB | m3 | Formigonament per a enceps, amb Formigó per armar amb additiu hidròfug HA - 30 / F / 20 / XC2 amb una quantitat de ciment de 300 kg/m3 i relació aigua ciment =< 0.6, abocat amb bomba en obres d'enginyeria civil | Formigonament per a enceps, amb Formigó per armar amb additiu hidròfug HA - 30 / F / 20 / XC2 amb una quantitat de ciment de 300 kg/m3 i relació aigua ciment =< 0.6, abocat amb bomba en obres d'enginyeria civil | 11.4
| T | Núm | Àrea | Gruix
Enceps |  | 10 | 1 | 0.6 |  | 6
Riostres |  | 9 | 1.2 | 0.5 |  | 5.4
OU.A3.03.04.002 | L | P45C1-LQSN | m3 | Formigonament de lloses amb Formigó per armar amb additiu hidròfug HA - 30 / F / 20 / XC1 amb una quantitat de ciment de 300 kg/m3 i relació aigua ciment =< 0.6, abocat amb bomba | Formigonament de lloses amb Formigó per armar amb additiu hidròfug HA - 30 / F / 20 / XC1 amb una quantitat de ciment de 300 kg/m3 i relació aigua ciment =< 0.6, abocat amb bomba | 16.2
| T | Núm | Longitud | Ample | Gruix
Forjat |  | 1 | 54 | 3 | 0.1 | 16.2
OU.A3.03.04.003 | L | P93M-IAIO | m2 | Solera de Formigó en massa HM - 20 / F / 20 / X0 amb una quantitat de ciment de 200 kg/m3 i relació aigua ciment =< 0.6, de gruix 10 cm, abocat amb bomba | Solera de Formigó en massa HM - 20 / F / 20 / X0 amb una quantitat de ciment de 200 kg/m3 i relació aigua ciment =< 0.6, de gruix 10 cm, abocat amb bomba | 162
| T | Núm | Longitud | Base | Gruix
Paviment 10 cm |  | 1 | 54 | 3 |  | 162
OU.A3.03.04.004 | L | P3F0-D53Z | kg | Armadura per a enceps AP500 S amb barres de diàmetre superior a 16 mm, d'Acer en barres corrugades B500S de límit elàstic >= 500 N/mm2 | Armadura per a enceps AP500 S amb barres de diàmetre superior a 16 mm, d'Acer en barres corrugades B500S de límit elàstic >= 500 N/mm2 | 1840.44
Segons amidament auxiliar
Sabata |  | 1840.44 |  |  |  | 1840.44
OU.A3.03.04.005 | L | P442-DFZV | kg | Acer S275JR segons UNE-EN 10025-2, per a bigues formades per peça composta, en perfils laminats en calent sèrie IPN, IPE, HEB, HEA, HEM i UPN, treballat a taller i amb una capa d'imprimació antioxidant, col·locat a l'obra amb soldadura | Acer S275JR segons UNE-EN 10025-2, per a bigues formades per peça composta, en perfils laminats en calent sèrie IPN, IPE, HEB, HEA, HEM i UPN, treballat a taller i amb una capa d'imprimació antioxidant, col·locat a l'obra amb soldadura | 4940.455
| T | Núm | Longitud | Pes ml
UPE240 - costat pilars |  | 1 | 45.4 | 30.2 |  | 1371.08
UPE240 - costat edifici |  | 1 | 54.1 | 30.2 |  | 1633.82
UPE400 |  | 1 | 8.69 | 72.2 |  | 627.418
1/2IPE120 |  | 11 | 2.9 | 5.2 |  | 165.88
L50 |  | 2 | 5.87 | 3.8 |  | 44.612
L50 |  | 1 | 108.2 | 3.8 |  | 411.16
Unió pilar |  | 10 | 1 |  |  | 10
Unió mur |  | 1 | 25 |  |  | 25
Xapa de paviment |  | 1 | 54.1 | 7.85 |  | 424.685
Xapa de miros |  | 40 | 0.3 | 18.9 |  | 226.8
OU.A3.03.04.006 | L | P44C-DP2F | kg | Acer S275J0H segons UNE-EN 10210-1, per a pilars formats per peça composta, en perfils foradats laminats en calent sèrie rodó, quadrat i rectangular, treballat a taller i amb una capa d'imprimació antioxidant, col·locat a l'obra amb soldadura i cargols | Acer S275J0H segons UNE-EN 10210-1, per a pilars formats per peça composta, en perfils foradats laminats en calent sèrie rodó, quadrat i rectangular, treballat a taller i amb una capa d'imprimació antioxidant, col·locat a l'obra amb soldadura i cargols | 2763.27
| T | Núm | Longitud | Pes ml
Pilar dn140x10 |  | 3 | 8.3 | 32 |  | 796.8
Pilar dn140x10 |  | 5 | 5.83 | 32 |  | 932.8
Pilar dn140x20 |  | 1 | 8.3 | 59 |  | 489.7
|  | 1 | 5.83 | 59 |  | 343.97
Bases |  | 10 | 20 |  |  | 200
OU.A3.03.04.007 | L | P4B8-D6QD | kg | Armadura de lloses d'estructura AP500 S amb barres de diàmetre com a màxim 16 mm, d'Acer en barres corrugades B500S de límit elàstic >= 500 N/mm2 | Armadura de lloses d'estructura AP500 S amb barres de diàmetre com a màxim 16 mm, d'Acer en barres corrugades B500S de límit elàstic >= 500 N/mm2 | 1702.14
Segons amidament auxiliar
Llosa col·lborant |  | 1702.14 |  |  |  | 1702.14
OU.A3.03.04.008 | L | P4DG-3XQN | m2 | Muntatge i desmuntatge d'una cara d'encofrat, amb plafó metàl·lic de 50x100 cm, per a murs de base rectilínia, encofrats a una cara, d'alçària <= 3 m | Muntatge i desmuntatge d'una cara d'encofrat, amb plafó metàl·lic de 50x100 cm, per a murs de base rectilínia, encofrats a una cara, d'alçària <= 3 m | 55.2
| T | Núm | Perímetre | Alçada
Sabata |  | 10 | 2 | 0.6 |  | 12
Riostra |  | 9 | 8 | 0.6 |  | 43.2
OU.A3.03.04.009 | L | P3D1-Z001 | m | Enderroc de cap de micropiló de qualsevol diàmetre | Enderroc de cap de micropiló de qualsevol diàmetre | 20
|  | 2 | 10 | 1 |  | 20
OU.A3.03.04.010 | L | P4Z6-Z001 | u | Pern de connexió tipus Nelson de diàmetre 3/4* *, soldat a la xapa o tub | Pern de connexió tipus Nelson de diàmetre 3/4* *, soldat a la xapa o tub | 160
|  | 8 | 2 | 10 |  | 160
OU.A3.03.04.011 | L | P3Z3-D52T | m2 | Capa de neteja i anivellament 10 cm de gruix amb Formigó de neteja, amb una dosificació de 150 kg/m3 de ciment, consistència plàstica i grandària màxima del granulat 20 mm, HL-150 kg/m3/P/20, abocat des de camió | Capa de neteja i anivellament 10 cm de gruix amb Formigó de neteja, amb una dosificació de 150 kg/m3 de ciment, consistència plàstica i grandària màxima del granulat 20 mm, HL-150 kg/m3/P/20, abocat des de camió | 20.8
| T | Núm | Àrea
Sabates |  | 10 | 1 |  |  | 10
Riostres |  | 9 | 1.2 |  |  | 10.8
OU.A3.03.04.012 | L | P2212-55U9 | m3 | Excavació de fonaments sense rampa d'accés, fins a 4 m de fondària i més de 2 m d'amplària, en terreny fluix, amb mitjans mecànics, i càrrega sobre camió | Excavació de fonaments sense rampa d'accés, fins a 4 m de fondària i més de 2 m d'amplària, en terreny fluix, amb mitjans mecànics, i càrrega sobre camió | 120.96
| T | Núm | Àrea | Gruix
Sabates |  | 10 | 9 | 1.2 |  | 108
Riostres |  | 9 | 1.2 | 1.2 |  | 12.96
OU.A3.03.04.013 | L | P3D2-HJJ2 | m | Execució de micropilons sense entubació de 200 mm d'amb menys d'un 25% de perforació en formigó en massa o roca tova, armat amb Tub d'acer per a l'execució de micropilons, de 560 N/mm2 de límit elàstic, 127 mm de diàmetre i de 9 mm de gruix i injecció única amb beurada de ciment CEM I 42,5 R | Execució de micropilons sense entubació de 200 mm d'amb menys d'un 25% de perforació en formigó en massa o roca tova, armat amb Tub d'acer per a l'execució de micropilons, de 560 N/mm2 de límit elàstic, 127 mm de diàmetre i de 9 mm de gruix i injecció única amb beurada de ciment CEM I 42,5 R | 160
|  | 2 | 8 | 10 |  | 160
OU.A3.03.04.014 | L | P4LC-6549 | m2 | Perfil de xapa per a sostre col·laborant, d'acer galvanitzat d'1,2 mm de gruix, de 200 - 210 mm de pas de malla i 60 mm d'alçària màxima, pes de 14 a 15 kg/m2 i un moment d'inèrcia de 85 a 90 cm4, col·locat sobre estructura | Perfil de xapa per a sostre col·laborant, d'acer galvanitzat d'1,2 mm de gruix, de 200 - 210 mm de pas de malla i 60 mm d'alçària màxima, pes de 14 a 15 kg/m2 i un moment d'inèrcia de 85 a 90 cm4, col·locat sobre estructura | 151.2
| T | Núm | Longitud | Amplada
Forjat |  | 1 | 54 | 2.8 |  | 151.2
OU.A3.03.04.015 | L | P7JC-5QDF | m | Segellat de junt entre materials d'obra de 30 mm d'amplària i 20 mm de fondària, amb massilla de poliuretà monocomponent, aplicada amb pistola manual | Segellat de junt entre materials d'obra de 30 mm d'amplària i 20 mm de fondària, amb massilla de poliuretà monocomponent, aplicada amb pistola manual | 10.28
connexió passarel·la i accés rodat |  | 10.28 |  |  |  | 10.28
OU.A3.03.04.016 | L | P7JC-5QD8 | m | Segellat de junt entre materials d'obra de 40 mm d'amplària i 30 mm de fondària, amb massilla de cautxú-asfalt, aplicada manualment | Segellat de junt entre materials d'obra de 40 mm d'amplària i 30 mm de fondària, amb massilla de cautxú-asfalt, aplicada manualment | 10.28
connexió passarel·la i accés rodat |  | 10.28 |  |  |  | 10.28
| N | Obra | OU | 1073 Parc Litoral Port Badalona EXE
| N | Àmbit | A3 | Àmbit Port - accés sud
| N | Capítol | 03 | Fonamentació, contenció de terres i estructures
| N | Subcapítol | 05 | Suport façana
OU.A3.03.05.001 | L | P44C-DP2F | kg | Acer S275J0H segons UNE-EN 10210-1, per a pilars formats per peça composta, en perfils foradats laminats en calent sèrie rodó, quadrat i rectangular, treballat a taller i amb una capa d'imprimació antioxidant, col·locat a l'obra amb soldadura i cargols | Acer S275J0H segons UNE-EN 10210-1, per a pilars formats per peça composta, en perfils foradats laminats en calent sèrie rodó, quadrat i rectangular, treballat a taller i amb una capa d'imprimació antioxidant, col·locat a l'obra amb soldadura i cargols | 9040.475
| T | Núm | Longitud | Pes ml
Perfils verticals 200x120x6,3 |  | 3 | 4.7 | 30.1 |  | 424.41
|  | 4 | 5.08 | 30.1 |  | 611.632
|  | 3 | 5.46 | 30.1 |  | 493.038
|  | 4 | 5.84 | 30.1 |  | 703.136
|  | 2 | 6.26 | 30.1 |  | 376.852
|  | 3 | 6.64 | 30.1 |  | 599.592
|  | 3 | 7.03 | 30.1 |  | 634.809
|  | 3 | 7.41 | 30.1 |  | 669.123
|  | 2 | 7.79 | 30.1 |  | 468.958
|  | 2 | 8.18 | 30.1 |  | 492.436
|  | 1 | 5.75 | 30.1 |  | 173.075
|  | 6 | 7.3 | 30.1 |  | 1318.38
Perfils horitzontals 200x120x6,3 |  | 29 | 0.76 | 30.1 |  | 663.404
Perfils horitzontals 200x120x6,3 |  | 8 | 1.85 | 30.1 |  | 445.48
Perfils horitzontals 150x100x6.3 |  | 25 | 0.26 | 23.1 |  | 150.15
Placa base 300x250x15 |  | 74 | 0.3 | 30 |  | 666
Placa base 240x200x15 |  | 25 | 0.2 | 30 |  | 150
OU.A3.03.05.002 | L | P4Z6-6YXL | u | Ancoratge amb tac químic de diàmetre 16 mm amb cargol, volandera i femella | Ancoratge amb tac químic de diàmetre 16 mm amb cargol, volandera i femella | 396
| T | Núm
Ancoratges base |  | 99 | 4 |  |  | 396
| N | Obra | OU | 1073 Parc Litoral Port Badalona EXE
| N | Àmbit | A3 | Àmbit Port - accés sud
| N | Capítol | 03 | Fonamentació, contenció de terres i estructures
| N | Subcapítol | 06 | Murets jardineres
OU.A3.03.06.001 | L | P3Z3-D52T | m2 | Capa de neteja i anivellament 10 cm de gruix amb Formigó de neteja, amb una dosificació de 150 kg/m3 de ciment, consistència plàstica i grandària màxima del granulat 20 mm, HL-150 kg/m3/P/20, abocat des de camió | Capa de neteja i anivellament 10 cm de gruix amb Formigó de neteja, amb una dosificació de 150 kg/m3 de ciment, consistència plàstica i grandària màxima del granulat 20 mm, HL-150 kg/m3/P/20, abocat des de camió | 17.1
| C | Unitats | Longitud | Ample
Mur-banc |  | 2 | 2 | 0.45 |  | 1.8
|  | 2 | 3 | 0.45 |  | 2.7
|  | 2 | 10 | 0.45 |  | 9
|  | 1 | 8 | 0.45 |  | 3.6
OU.A3.03.06.002 | L | P324-MOYI | m3 | Formigonament de murs de contenció, de 6 m d'alçària com a màxim, amb Formigó per armar amb additiu hidròfug HA - 30 / F / 20 / XC4 + XS1 amb una quantitat de ciment de 300 kg/m3 i relació aigua ciment =< 0.5 i abocat amb bomba | Formigonament de murs de contenció, de 6 m d'alçària com a màxim, amb Formigó per armar amb additiu hidròfug HA - 30 / F / 20 / XC4 + XS1 amb una quantitat de ciment de 300 kg/m3 i relació aigua ciment =< 0.5 i abocat amb bomba | 8.55
| C | Unitats | Longitud | Ample | Alçada
Mur-banc |  | 2 | 2 | 0.45 | 0.5 | 0.9
|  | 2 | 3 | 0.45 | 0.5 | 1.35
|  | 2 | 10 | 0.45 | 0.5 | 4.5
|  | 1 | 8 | 0.45 | 0.5 | 1.8
OU.A3.03.06.003 | L | P324-ROYI | m3 | Increment per a col·loració en massa de formigó per a murs amb pigments Serra Ciments a definir per la DF | Increment per a col·loració en massa de formigó per a murs amb pigments Serra Ciments a definir per la DF | 8.55
| C | Unitats | Longitud | Ample | Alçada
Mur-banc |  | 2 | 2 | 0.45 | 0.5 | 0.9
|  | 2 | 3 | 0.45 | 0.5 | 1.35
|  | 2 | 10 | 0.45 | 0.5 | 4.5
|  | 1 | 8 | 0.45 | 0.5 | 1.8
OU.A3.03.06.004 | L | P9G0-51BK | m2 | Lliscat manual de paviments de formigó, afegint 4 kg/m2 de pols de quars gris | Lliscat manual de paviments de formigó, afegint 4 kg/m2 de pols de quars gris | 17.1
| C | Unitats | Longitud | Ample
Mur-banc |  | 2 | 2 | 0.45 |  | 1.8
|  | 2 | 3 | 0.45 |  | 2.7
|  | 2 | 10 | 0.45 |  | 9
|  | 1 | 8 | 0.45 |  | 3.6
OU.A3.03.06.005 | L | P9ZA-RZDS | m2 | Tractament d'acabat de paviment de formigó amb sufatat d'òxid de ferro, completament acabat | Tractament d'acabat de paviment de formigó amb sufatat d'òxid de ferro, completament acabat | 36.1
| C | Unitats | Longitud | Ample | Alçada
Mur-banc |  | 2 | 2 | 0.45 |  | 1.8
|  | 2 | 2 |  | 0.5 | 2
|  | 2 | 3 | 0.45 |  | 2.7
|  | 2 | 3 |  | 0.5 | 3
|  | 2 | 10 | 0.45 |  | 9
|  | 2 | 10 |  | 0.5 | 10
|  | 1 | 8 | 0.45 |  | 3.6
|  | 1 | 8 |  | 0.5 | 4
OU.A3.03.06.006 | L | P4BC-43MU | kg | Armadura per a mur AP500 S d'Acer en barres corrugades B500S de límit elàstic >= 500 N/mm2 | Armadura per a mur AP500 S d'Acer en barres corrugades B500S de límit elàstic >= 500 N/mm2 | 684
| C | Unitats | Longitud |  | Quantia
Mur-banc |  | 2 | 2 |  | 18 | 72
|  | 2 | 3 |  | 18 | 108
|  | 2 | 10 |  | 18 | 360
|  | 1 | 8 |  | 18 | 144
OU.A3.03.06.007 | L | P4DG-3XT6 | m2 | Muntatge i desmuntatge d'una cara d'encofrat, amb plafó metàl·lic de 50x100 cm, per a murs de base rectilínia, encofrats a dues cares, d'alçària <= 6 m, per a deixar el formigó vist | Muntatge i desmuntatge d'una cara d'encofrat, amb plafó metàl·lic de 50x100 cm, per a murs de base rectilínia, encofrats a dues cares, d'alçària <= 6 m, per a deixar el formigó vist | 38
| C | Unitats | Longitud | Cares | Alçada
Mur-banc |  | 2 | 2 | 2 | 0.5 | 4
|  | 2 | 3 | 2 | 0.5 | 6
|  | 2 | 10 | 2 | 0.5 | 20
|  | 1 | 8 | 2 | 0.5 | 8
| N | Obra | OU | 1073 Parc Litoral Port Badalona EXE
| N | Àmbit | A3 | Àmbit Port - accés sud
| N | Capítol | 04 | Elements de tancament
| N | Subcapítol | 01 | Proteccions i baranes
OU.A3.04.01.001 | L | PB12-RIVU | m | Barana d'acer galvanitzat, amb passamà rodó d'acer inoxidable 1.4401 (AISI 316), D.50 mm soldat amb pletines a pilars i a muntants de tub rodó D.70.3 mm col·locats casa 125 cm, preparats per fixar malla tipus virola, de 150 cm d'alçària, fixat soldat a l'estructura | Barana d'acer galvanitzat, amb passamà rodó d'acer inoxidable 1.4401 (AISI 316), D.50 mm soldat amb pletines a pilars i a muntants de tub rodó D.70.3 mm col·locats casa 125 cm, preparats per fixar malla tipus virola, de 150 cm d'alçària, fixat soldat a l'estructura | 78
| C | Unitats | Longitud | Ample | Alçada
passera |  |  | 60 |  |  | 60
|  |  | 18 |  |  | 18
OU.A3.04.01.002 | L | PB35-RIVW | m2 | Malla de cable tipus virola flexible X d'acer inoxidable AISI 316 de 2 mm de gruix, de mida d'obertura 38x65.8 mm, col·locada amb cable de les mateixes caracterrístiques i peces especials de fixació i tesat, en disposició horitontal per mòduls màxims de 2x3.5 m | Malla de cable tipus virola flexible X d'acer inoxidable AISI 316 de 2 mm de gruix, de mida d'obertura 38x65.8 mm, col·locada amb cable de les mateixes caracterrístiques i peces especials de fixació i tesat, en disposició horitontal per mòduls màxims de 2x3.5 m | 95.4
| C | Unitats | Longitud | Ample | Alçada
passera |  |  | 72 |  | 1 | 72
|  |  | 18 |  | 1 | 18
porta |  |  | 2.7 |  | 2 | 5.4
OU.A3.04.01.003 | L | P89C-R919 | m2 | Pintat de perfil d'acer a l'esmalt sintètic a base de poliuretà C5, previa neteja i aplicació de dues capes d'imprimació antioxidant o fosfatant si s'escau, amb dues capes d'acabat | Pintat de perfil d'acer a l'esmalt sintètic a base de poliuretà C5, previa neteja i aplicació de dues capes d'imprimació antioxidant o fosfatant si s'escau, amb dues capes d'acabat | 89.125
| C | Unitats | Longitud | Ample | Perimetre
EDAR-Llotja
muntants D.70 |  | 40 | 1.5 |  | 0.25 | 15
|  | 15 | 1.5 |  | 0.25 | 5.625
pilars D.150 |  | 6 | 6 |  | 0.5 | 18
|  | 5 | 8.2 |  | 0.5 | 20.5
cantell |  |  | 60 |  | 0.5 | 30
OU.A3.04.01.004 | L | PAB0-RXP1 | u | Porta passera Porta d'acer galvanitzat en perfils laminats de d'una fulla batent, per a un buit d'obra de270x200 cm, amb estructura de suport de tub de 100x60x3 mm ancorada amb pletines i fixacions mecàniques, i bastidor de tub d'acer galvanitzat en calent 60x60x3 mm / 40x60x3 mm i 30x60x3 mm, segons detall de projecte, acabat esmaltat, per folrar amb teixit metàl·lic; elements de penjar i tancar amb pany de cop i clau, tiradors, i rodetes amb molla de guia D.100 mm, col·locada | Porta passera Porta d'acer galvanitzat en perfils laminats de d'una fulla batent, per a un buit d'obra de270x200 cm, amb estructura de suport de tub de 100x60x3 mm ancorada amb pletines i fixacions mecàniques, i bastidor de tub d'acer galvanitzat en calent 60x60x3 mm / 40x60x3 mm i 30x60x3 mm, segons detall de projecte, acabat esmaltat, per folrar amb teixit metàl·lic; elements de penjar i tancar amb pany de cop i clau, tiradors, i rodetes amb molla de guia D.100 mm, col·locada | 2
parc |  | 2 |  |  |  | 2
OU.A3.04.01.005 | L | PB12-DIVY | m | Barana d'acer galvanitzat, amb passamà, travesser inferior, muntants cada 100 cm i brèndoles cada 10 cm, de 100 cm d'alçària, fixada mecànicament a l'obra amb tac d'acer, volandera i femella | Barana d'acer galvanitzat, amb passamà, travesser inferior, muntants cada 100 cm i brèndoles cada 10 cm, de 100 cm d'alçària, fixada mecànicament a l'obra amb tac d'acer, volandera i femella | 54
| C | Unitats | Longitud | Ample | Alçada
interior Pk |  |  | 54 |  |  | 54
OU.A3.04.01.006 | L | PQZ0-RG20 | u | Topall per a roda de cotxe d'acer galvanitzat de D.76 mm, 120 cm d'alçada i 180 cm de longitud, fixat mecànicament | Topall per a roda de cotxe d'acer galvanitzat de D.76 mm, 120 cm d'alçada i 180 cm de longitud, fixat mecànicament | 20
| C | Unitats | Longitud | Ample | Alçada
aparcament |  | 20 |  |  |  | 20
OU.A3.04.01.007 | L | PAB0-RXP2 | u | Porta d'accés superior a l'aparcament Conjunt de portes d'accés superior a l'aparcament d'acer galvanitzat en perfils laminats, fomat per una porta corredissa, un pany fixe i una porta batent amb una tarja superior fixa, per a un buit d'obra de 880x380 cm, amb estructura de suport i bastidor de tub d'acer galvanitzat en calent 100x60x3 mm, 60x60x3 mm i 40x60x3 mm, segons detall de projecte, i malla electrosoldada; guies inferior i superior i tanca amb pany electrificat en porta corredissa, i elements de penjar i tancar amb pany de cop i clau per la fulla batent, col·locada. Dimensions parcials: Porta corredissa 530x300 cm Pany fixe: 246 x 300 cm Porta batent: 100x300 cm tarja superior fixa: 880x80 cm | Porta d'accés superior a l'aparcament Conjunt de portes d'accés superior a l'aparcament d'acer galvanitzat en perfils laminats, fomat per una porta corredissa, un pany fixe i una porta batent amb una tarja superior fixa, per a un buit d'obra de 880x380 cm, amb estructura de suport i bastidor de tub d'acer galvanitzat en calent 100x60x3 mm, 60x60x3 mm i 40x60x3 mm, segons detall de projecte, i malla electrosoldada; guies inferior i superior i tanca amb pany electrificat en porta corredissa, i elements de penjar i tancar amb pany de cop i clau per la fulla batent, col·locada. Dimensions parcials: Porta corredissa 530x300 cm Pany fixe: 246 x 300 cm Porta batent: 100x300 cm tarja superior fixa: 880x80 cm | 1
pk |  | 1 |  |  |  | 1
OU.A3.04.01.008 | L | PAB0-RXP3 | u | Porta d'accés inferior a l'aparcament Conjunt de portes d'accés superior a l'aparcament d'acer galvanitzat en perfils laminats, fomat per una porta corredissa, un pany fixe i una porta batent amb una tarja superior fixa, per a un buit d'obra de 880x380 cm, amb estructura de suport i bastidor de tub d'acer galvanitzat en calent 100x60x3 mm, 60x60x3 mm i 40x60x3 mm, segons detall de projecte, i malla electrosoldada; guies inferior i superior i tanca amb pany electrificat en porta corredissa, i elements de penjar i tancar amb pany de cop i clau per la fulla batent, col·locada. Dimensions parcials: Porta corredissa 530x300 cm Pany fixe: 246 x 300 cm Porta batent: 100x300 cm tarja superior fixa: 880x80 cm | Porta d'accés inferior a l'aparcament Conjunt de portes d'accés superior a l'aparcament d'acer galvanitzat en perfils laminats, fomat per una porta corredissa, un pany fixe i una porta batent amb una tarja superior fixa, per a un buit d'obra de 880x380 cm, amb estructura de suport i bastidor de tub d'acer galvanitzat en calent 100x60x3 mm, 60x60x3 mm i 40x60x3 mm, segons detall de projecte, i malla electrosoldada; guies inferior i superior i tanca amb pany electrificat en porta corredissa, i elements de penjar i tancar amb pany de cop i clau per la fulla batent, col·locada. Dimensions parcials: Porta corredissa 530x300 cm Pany fixe: 246 x 300 cm Porta batent: 100x300 cm tarja superior fixa: 880x80 cm | 2
pk |  | 2 |  |  |  | 2
| N | Obra | OU | 1073 Parc Litoral Port Badalona EXE
| N | Àmbit | A3 | Àmbit Port - accés sud
| N | Capítol | 04 | Elements de tancament
| N | Subcapítol | 02 | Tancats perimetrals
OU.A3.04.02.001 | L | PR92-RRPB | m | Tanca de taulons fusta de pi termotractada, de secció 100x200 mm d'alçada variable de 100 a 200 cm, amb disposició variable de 0'60 a 1'5 m segons detall de projecte, ancorats amb dau de formigó amb peces especials d'acer galvanitzat, i malla electrosoldada de barres corrugades d'acer ME 5x5 cm D3 m B500T UNE-EN 10080 fixades als muntants de fusta, totalment col·locada | Tanca de taulons fusta de pi termotractada, de secció 100x200 mm d'alçada variable de 100 a 200 cm, amb disposició variable de 0'60 a 1'5 m segons detall de projecte, ancorats amb dau de formigó amb peces especials d'acer galvanitzat, i malla electrosoldada de barres corrugades d'acer ME 5x5 cm D3 m B500T UNE-EN 10080 fixades als muntants de fusta, totalment col·locada | 75
| C | Unitats | Longitud
previsió |  |  | 75 |  |  | 75
OU.A3.04.02.002 | L | PR92-RRPR | m | Tanca de protecció de la vegetació amb barra corrugada de doble anella d'1 m d'alçada i doble corda, col·locada cada 1'50 m | Tanca de protecció de la vegetació amb barra corrugada de doble anella d'1 m d'alçada i doble corda, col·locada cada 1'50 m | 354
PORT | C | Unitats | Longitud
protecció vegetació |  |  | 354 |  |  | 354
OU.A3.04.02.003 | L | P6A3-FA8A | m | Reixat d'acer d'1,5 m d'alçària format per panells de 2.65 x 1,5 m amb malla emmarcada, marc format per tub de 50x30x2 mm i malla electrosoldada de 50x200 mm i 6 mm de gruix, fixats mecànicament a suports verticals de tub de secció rectangular de 30x50 mm i 2 mm de gruix, situats cada 2,8 m als extrems de cada panell, amb acabat galvanitzat i amb platines per a realitzar la fixació, col·locat mecànicament al suport | Reixat d'acer d'1,5 m d'alçària format per panells de 2.65 x 1,5 m amb malla emmarcada, marc format per tub de 50x30x2 mm i malla electrosoldada de 50x200 mm i 6 mm de gruix, fixats mecànicament a suports verticals de tub de secció rectangular de 30x50 mm i 2 mm de gruix, situats cada 2,8 m als extrems de cada panell, amb acabat galvanitzat i amb platines per a realitzar la fixació, col·locat mecànicament al suport | 22
| C | Unitats | Longitud | Ample | Alçada
mur port llotja |  |  | 22 |  |  | 22
| N | Obra | OU | 1073 Parc Litoral Port Badalona EXE
| N | Àmbit | A3 | Àmbit Port - accés sud
| N | Capítol | 04 | Elements de tancament
| N | Subcapítol | 03 | Façanes edifici existent
OU.A3.04.03.001 | L | P446-DM9A | kg | Acer S275JR segons UNE-EN 10025-2, per a elements d'ancoratge formats per peça simple, en perfils laminats en calent sèrie L, LD, T, rodó, quadrat, rectangular i planxa, treballat a taller i galvanitzat, col·locat a l'obra amb cargols | Acer S275JR segons UNE-EN 10025-2, per a elements d'ancoratge formats per peça simple, en perfils laminats en calent sèrie L, LD, T, rodó, quadrat, rectangular i planxa, treballat a taller i galvanitzat, col·locat a l'obra amb cargols | 12029.7655
| C | Unitats | Longitud | Ample | Quantia
quantia= 11.55 kg/m2façana
malla virola
façana PK |  |  |  | 115 | 11.55 | 1328.25
façana EDAR |  |  |  | 20.9 | 11.55 | 241.395
|  |  |  | 10.01 | 11.55 | 115.6155
|  |  |  | 20.9 | 11.55 | 241.395
|  | 2 |  | 26.18 | 11.55 | 604.758
|  | 2 |  | 12.32 | 11.55 | 284.592
perfil greca
façana PK |  |  |  | 244 | 14.5 | 3538
façana lateral |  | 2 |  | 11.96 | 14.5 | 346.84
|  |  |  | 8.8 | 14.5 | 127.6
|  |  |  | 16.1 | 14.5 | 233.45
EDAR |  | 9 |  | 10.01 | 14.5 | 1306.305
|  | 6 |  | 12.32 | 14.5 | 1071.84
|  | 4 |  | 12.705 | 14.5 | 736.89
|  | 2 |  | 26.18 | 14.5 | 759.22
peces unió, L, ancoratges, rigiditzadors, etc 10% |  | 10 | 10936.15 |  |  | 1093.615
OU.A3.04.03.002 | L | PB35-RIVW | m2 | Malla de cable tipus virola flexible X d'acer inoxidable AISI 316 de 2 mm de gruix, de mida d'obertura 38x65.8 mm, col·locada amb cable de les mateixes caracterrístiques i peces especials de fixació i tesat, en disposició horitontal per mòduls màxims de 2x3.5 m | Malla de cable tipus virola flexible X d'acer inoxidable AISI 316 de 2 mm de gruix, de mida d'obertura 38x65.8 mm, col·locada amb cable de les mateixes caracterrístiques i peces especials de fixació i tesat, en disposició horitontal per mòduls màxims de 2x3.5 m | 243.81
| C | Unitats | Longitud | Area | Alçada
façana PK |  |  |  | 115 |  | 115
façana EDAR |  |  | 3.8 |  | 5.5 | 20.9
|  |  | 1.82 |  | 5.5 | 10.01
|  |  | 3.8 |  | 5.5 | 20.9
|  | 2 | 4.76 |  | 5.5 | 52.36
|  | 2 | 2.24 |  | 5.5 | 24.64
OU.A3.04.03.003 | L | P83EO-RS4P | m2 | Revestiment vertical amb perfil grecat de planxa d'acer galvanitzada i lacada, tipus Keops o equivalent, a més de 3,00 m d'alçària, amb ones cada 138 mm, de 47 mm d'alçària i 1,2 mm de gruix, amb una massa superficial, entre 12'19 kg/m2, acabat llis, de color especial, col·locat amb fixacions mecàniques | Revestiment vertical amb perfil grecat de planxa d'acer galvanitzada i lacada, tipus Keops o equivalent, a més de 3,00 m d'alçària, amb ones cada 138 mm, de 47 mm d'alçària i 1,2 mm de gruix, amb una massa superficial, entre 12'19 kg/m2, acabat llis, de color especial, col·locat amb fixacions mecàniques | 560.01
| C | Unitats | Longitud | Area | Alçada
façana PK |  |  |  | 244 |  | 244
façana lateral |  | 2 | 2.6 |  | 4.6 | 23.92
|  |  | 8.8 |  | 1 | 8.8
|  |  | 3.5 |  | 4.6 | 16.1
EDAR |  | 9 | 1.82 |  | 5.5 | 90.09
|  | 6 | 2.24 |  | 5.5 | 73.92
|  | 4 | 2.31 |  | 5.5 | 50.82
|  | 2 | 4.76 |  | 5.5 | 52.36
OU.A3.04.03.004 | L | P83EO-RS55 | m2 | Revestiment vertical amb perfil grecat de planxa d'acer galvanitzada i lacada, tipus Keop o equivalent, a més de 3,00 m d'alçària, amb ones cada 138 mm, de 47 mm d'alçària i 1,2 mm de gruix, amb una massa superficial, entre 12'19 kg/m2, acabat perforat amb un coeficient de perforació del 30%, de color especial, col·locat amb fixacions mecàniques | Revestiment vertical amb perfil grecat de planxa d'acer galvanitzada i lacada, tipus Keop o equivalent, a més de 3,00 m d'alçària, amb ones cada 138 mm, de 47 mm d'alçària i 1,2 mm de gruix, amb una massa superficial, entre 12'19 kg/m2, acabat perforat amb un coeficient de perforació del 30%, de color especial, col·locat amb fixacions mecàniques | 1
previsió |  |  |  | 1 |  | 1
OU.A3.04.03.005 | L | P4Z6-6YXK | u | Ancoratge d'acer amb tac d'expansió de diàmetre 10 mm, amb cargol, volandera i femella per a fixació de perfils metàl·lics a estructura de formigó | Ancoratge d'acer amb tac d'expansió de diàmetre 10 mm, amb cargol, volandera i femella per a fixació de perfils metàl·lics a estructura de formigó | 248
| C | Unitats | Longitud | Ample | Alçada
previsio |  | 31 | 8 |  |  | 248
OU.A3.04.03.006 | L | P8360-RAG7 | m | Peça vertical de panell composite multicapa de 4 mm de gruix, amb dues làmines d'alumini lacat color a decidir de 0,5 mm de gruix, d'aliatge AA 5005/H22, adherides a nucli de poliestirè i fixat mecànicament a l'estructura de suport, de 70 cm de desenvolupament i 5 plecs màxim | Peça vertical de panell composite multicapa de 4 mm de gruix, amb dues làmines d'alumini lacat color a decidir de 0,5 mm de gruix, d'aliatge AA 5005/H22, adherides a nucli de poliestirè i fixat mecànicament a l'estructura de suport, de 70 cm de desenvolupament i 5 plecs màxim | 278.05
| C | Unitats | Longitud | Ample | Alçada
EDAR |  | 14 |  |  | 5.5 | 77
|  | 10 |  |  | 5.5 | 55
PK |  | 3 |  |  | 7.35 | 22.05
|  | 2 |  |  | 7 | 14
|  | 3 |  |  | 6.5 | 19.5
|  | 3 |  |  | 6.2 | 18.6
|  | 3 |  |  | 5.4 | 16.2
|  | 2 |  |  | 5 | 10
|  | 3 |  |  | 4.4 | 13.2
|  | 3 |  |  | 3.8 | 11.4
|  | 4 |  |  | 3.15 | 12.6
|  | 3 |  |  | 2.5 | 7.5
|  | 1 |  |  | 1 | 1
| N | Obra | OU | 1073 Parc Litoral Port Badalona EXE
| N | Àmbit | A3 | Àmbit Port - accés sud
| N | Capítol | 05 | Paviments
| N | Subcapítol | 01 | Paviments de formigó
OU.A3.05.01.001 | L | P92A-DX8I | m3 | Subbase de Tot-u artificial procedent de granulats reciclats de formigó, amb estesa i piconatge del material al 98% del PM | Subbase de Tot-u artificial procedent de granulats reciclats de formigó, amb estesa i piconatge del material al 98% del PM | 358.6
| C | Unitats | Longitud | Àrea | Alçada
port |  | 2 |  | 360 | 0.2 | 144
|  | 2 |  | 55 | 0.2 | 22
|  |  |  | 963 | 0.2 | 192.6
OU.A3.05.01.002 | L | P9GB-1RRFF | m3 | Paviment de formigó color en massa amb pigments de Serra Ciments o equivalent a definir per la DF, amb 20% de granulats de material reciclat de formigons, amb additiu hidròfug HRA - 30 / B / 10 / XC4 + XS1 amb una quantitat de ciment de 300 kg/m3 i relació aigua ciment =< 0.5, escampat des de camió, estesa i vibratge mecànic, remolinat mecànic afegint 4 kg/m2 de pols de quars color, i armat amb fibra de vidre tipus AR V-12 AM de Fibratec o equivalent amb una dosificació d'1kg/m3, inclós part proporcional de talls de retracció segons disposició de projecte | Paviment de formigó color en massa amb pigments de Serra Ciments o equivalent a definir per la DF, amb 20% de granulats de material reciclat de formigons, amb additiu hidròfug HRA - 30 / B / 10 / XC4 + XS1 amb una quantitat de ciment de 300 kg/m3 i relació aigua ciment =< 0.5, escampat des de camió, estesa i vibratge mecànic, remolinat mecànic afegint 4 kg/m2 de pols de quars color, i armat amb fibra de vidre tipus AR V-12 AM de Fibratec o equivalent amb una dosificació d'1kg/m3, inclós part proporcional de talls de retracció segons disposició de projecte | 252.61
| C | Unitats | Longitud | Àrea | Alçada
port |  | 2 |  | 360 | 0.2 | 144
|  | 2 |  | 55 | 0.2 | 22
cobertes
|  |  |  | 277.5 | 0.1 | 27.75
|  |  |  | 147 | 0.1 | 14.7
|  |  |  | 135 | 0.05 | 6.75
|  |  |  | 60.2 | 0.05 | 3.01
|  |  |  | 344 | 0.1 | 34.4
OU.A3.05.01.003 | L | P9ZA-RRDB | u | Gravat de motiu sobre formigó amb plantilla de 2 m2 màxim segons detall de projecte, completament acabat | Gravat de motiu sobre formigó amb plantilla de 2 m2 màxim segons detall de projecte, completament acabat | 20
| C | Unitats | Longitud | Ample | Alçada
|  | 20 |  |  |  | 20
OU.A3.05.01.004 | L | P9ZA-RZDS | m2 | Tractament d'acabat de paviment de formigó amb sufatat d'òxid de ferro, completament acabat | Tractament d'acabat de paviment de formigó amb sufatat d'òxid de ferro, completament acabat | 1793.7
| C | Unitats | Longitud | Àrea
| C | Unitats | Longitud | Àrea
port |  | 2 |  | 360 |  | 720
|  | 2 |  | 55 |  | 110
cobertes | [5 empty] | 0
|  |  |  | 277.5 |  | 277.5
|  |  |  | 147 |  | 147
|  |  |  | 135 |  | 135
|  |  |  | 60.2 |  | 60.2
|  |  |  | 344 |  | 344
| N | Obra | OU | 1073 Parc Litoral Port Badalona EXE
| N | Àmbit | A3 | Àmbit Port - accés sud
| N | Capítol | 05 | Paviments
| N | Subcapítol | 02 | Elements especials
OU.A3.05.02.001 | L | P966-H97P | m | Vorada corba d'acer galvanitzat, de 10 mm de gruix i 200 mm d'alçària, amb els elements metàl·lics d'ancoratge soldats a la xapa, col·locada sobre base de Formigó d'ús no estructural HNE-15/P/40 de resistència a compressió 15 N/mm2, consistència plàstica i grandària màxima del granulat 40 mm | Vorada corba d'acer galvanitzat, de 10 mm de gruix i 200 mm d'alçària, amb els elements metàl·lics d'ancoratge soldats a la xapa, col·locada sobre base de Formigó d'ús no estructural HNE-15/P/40 de resistència a compressió 15 N/mm2, consistència plàstica i grandària màxima del granulat 40 mm | 48
| C | Unitats | Longitud
|  |  | 48 |  |  | 48
OU.A3.05.02.002 | L | P970-DFTM | m3 | Base per a rigola amb Formigó d'ús no estructural HNE-20/P/20 de resistència a compressió 20 N/mm2, consistència plàstica i grandària màxima del granulat 20 mm, escampat des de camió, estesa i vibratge manual, acabat reglejat | Base per a rigola amb Formigó d'ús no estructural HNE-20/P/20 de resistència a compressió 20 N/mm2, consistència plàstica i grandària màxima del granulat 20 mm, escampat des de camió, estesa i vibratge manual, acabat reglejat | 6.0625
| C | Unitats | Longitud | Ample | Alçada
|  |  | 97 | 0.25 | 0.25 | 6.0625
OU.A3.05.02.003 | L | P976-U59A | m | Rigola de 30 cm d'amplària de Peça doble capa de formigó color blanc amb granulats reciclats, de 30x30x8 cm, per a rigoles, col·locades amb morter sobre base de formigó d'ús no estructural amb granulat reciclat i rejuntades amb beurada de ciment | Rigola de 30 cm d'amplària de Peça doble capa de formigó color blanc amb granulats reciclats, de 30x30x8 cm, per a rigoles, col·locades amb morter sobre base de formigó d'ús no estructural amb granulat reciclat i rejuntades amb beurada de ciment | 97
| C | Unitats | Longitud
|  |  | 97 |  |  | 97
OU.A3.05.02.004 | L | P965-OYPH | m | Vorada de Pedra granítica, recta, escairada, serrada mecànicament i flamejada, per a vorada, de 20x25 cm, col·locada sobre base de formigó reciclat no estructural de 20 a 25 cm d'alçària i rejuntada amb morter | Vorada de Pedra granítica, recta, escairada, serrada mecànicament i flamejada, per a vorada, de 20x25 cm, col·locada sobre base de formigó reciclat no estructural de 20 a 25 cm d'alçària i rejuntada amb morter | 148
| C | Unitats | Longitud
|  |  | 148 |  |  | 148
OU.A3.05.02.005 | L | P966-R97N | m | Vorada recta d'acer corten, de 8 mm de gruix i 200 a 600 mm d'alçària, amb els elements metàl·lics d'ancoratge i rigiditzadors soldats a la xapa, col·locada sobre base de Formigó d'ús no estructural HNE-15/P/40 de resistència a compressió 15 N/mm2, consistència plàstica i grandària màxima del granulat 40 mm | Vorada recta d'acer corten, de 8 mm de gruix i 200 a 600 mm d'alçària, amb els elements metàl·lics d'ancoratge i rigiditzadors soldats a la xapa, col·locada sobre base de Formigó d'ús no estructural HNE-15/P/40 de resistència a compressió 15 N/mm2, consistència plàstica i grandària màxima del granulat 40 mm | 307
| C | Unitats | Longitud | Ample | Alçada
port |  |  | 275 |  |  | 275
* |  |  | 32 |  |  | 32
OU.A3.05.02.006 | L | P9VE-B6KE | m | Esglaó de formigó prefabricat d'1 peça de secció rectangular de 40x15 cm, amb bisell i acabat llis, de color gris, col·locat amb formigó d'ús no estructural HNE-15/P/10 | Esglaó de formigó prefabricat d'1 peça de secció rectangular de 40x15 cm, amb bisell i acabat llis, de color gris, col·locat amb formigó d'ús no estructural HNE-15/P/10 | 84.6
| C | Unitats | Longitud | Ample | Alçada
port |  | 9 | 2 |  |  | 18
|  | 3 | 4 |  |  | 12
|  | 9 | 3.4 |  |  | 30.6
* |  | 6 | 4 |  |  | 24
| N | Obra | OU | 1073 Parc Litoral Port Badalona EXE
| N | Àmbit | A3 | Àmbit Port - accés sud
| N | Capítol | 05 | Paviments
| N | Subcapítol | 03 | Senyalització
OU.A3.05.03.001 | L | PBA2-FIHX | m2 | Pintat sobre paviment de marca vial superficial per a ús permanent i retrorreflectant en sec, amb humitat i amb pluja, tipus P-RR, amb termoplàstic d'aplicació en calent de color blanc i microesferes de vidre, aplicada amb màquina d'accionament manual | Pintat sobre paviment de marca vial superficial per a ús permanent i retrorreflectant en sec, amb humitat i amb pluja, tipus P-RR, amb termoplàstic d'aplicació en calent de color blanc i microesferes de vidre, aplicada amb màquina d'accionament manual | 76
| C | Unitats | Longitud | Àrea | Alçada
pas vianants |  |  |  | 76 |  | 76
OU.A3.05.03.002 | L | PBA3-DXOI | m | Pintat sobre paviment de marca vial longitudinal discontínua per a ús permanent i retrorreflectant en sec, amb humitat i amb pluja, tipus P-RR, de 15 cm d'amplària i 1/2 de relació pintat/no pintat, amb termoplàstic d'aplicació en calent de color blanc i microesferes de vidre, aplicada mecànicament mitjançant polvorització | Pintat sobre paviment de marca vial longitudinal discontínua per a ús permanent i retrorreflectant en sec, amb humitat i amb pluja, tipus P-RR, de 15 cm d'amplària i 1/2 de relació pintat/no pintat, amb termoplàstic d'aplicació en calent de color blanc i microesferes de vidre, aplicada mecànicament mitjançant polvorització | 111
| C | Unitats | Longitud
carrils |  |  | 111 |  |  | 111
| N | Obra | OU | 1073 Parc Litoral Port Badalona EXE
| N | Àmbit | A3 | Àmbit Port - accés sud
| N | Capítol | 05 | Paviments
| N | Subcapítol | 04 | Paviment asfàltic
OU.A3.05.04.001 | L | P9HC-HR3O | u | Desplaçament d'equip d'estesa i fresat de mescla bituminosa en calent en horari diürn | Desplaçament d'equip d'estesa i fresat de mescla bituminosa en calent en horari diürn | 1
|  | 1 |  |  |  | 1
OU.A3.05.04.002 | L | P9L1-E97Z | m2 | Reg d'imprimació amb emulsió bituminosa catiònica tipus C50BF4 IMP, amb dotació 1 kg/m2 | Reg d'imprimació amb emulsió bituminosa catiònica tipus C50BF4 IMP, amb dotació 1 kg/m2 | 610
| C | Unitats | Longitud | Àrea | Alçada
port |  |  |  | 127 |  | 127
|  |  |  | 331 |  | 331
zona sabates pilars |  |  |  | 152 |  | 152
OU.A3.05.04.003 | L | P9H5-E8BW | t | Paviment de Mescla bituminosa contínua en calent tipus AC 22 bin B 50/70 D de temperatura baixa, amb betum asfàltic de penetració, de granulometria densa per a capa intermèdia i granulat granític, estesa i compactada | Paviment de Mescla bituminosa contínua en calent tipus AC 22 bin B 50/70 D de temperatura baixa, amb betum asfàltic de penetració, de granulometria densa per a capa intermèdia i granulat granític, estesa i compactada | 102.48
| C | Unitats | Longitud | Àrea | Alçada
port |  | 2.4 |  | 127 | 0.07 | 21.336
|  | 2.4 |  | 331 | 0.07 | 55.608
zona sabates pilars |  | 2.4 |  | 152 | 0.07 | 25.536
OU.A3.05.04.004 | L | P9L1-E97R | m2 | Reg d'adherència amb emulsió bituminosa catiònica modificada amb polímers tipus C60BP3/BP2 ADH, amb dotació 1 kg/m2 | Reg d'adherència amb emulsió bituminosa catiònica modificada amb polímers tipus C60BP3/BP2 ADH, amb dotació 1 kg/m2 | 610
| C | Unitats | Longitud | Àrea | Alçada
port |  |  |  | 127 |  | 127
|  |  |  | 331 |  | 331
zona sabates pilars |  |  |  | 152 |  | 152
OU.A3.05.04.005 | L | P9H2-CUOM | m2 | Capa de rodadura de paviment de Mescla bituminosa en calent, fabricada a temperatura normal amb betum de penetració B 50/70 amb granulat per a rodament, amb pigments, amb polit posterior | Capa de rodadura de paviment de Mescla bituminosa en calent, fabricada a temperatura normal amb betum de penetració B 50/70 amb granulat per a rodament, amb pigments, amb polit posterior | 610
| C | Unitats | Longitud | Àrea | Alçada
port |  |  |  | 127 |  | 127
|  |  |  | 331 |  | 331
zona sabates pilars |  |  |  | 152 |  | 152
| N | Obra | OU | 1073 Parc Litoral Port Badalona EXE
| N | Àmbit | A3 | Àmbit Port - accés sud
| N | Capítol | 05 | Paviments
| N | Subcapítol | 06 | Paviment granular
OU.A3.05.06.001 | L | PD5S-9ENY | m | Rasa de drenatge del terreny, per a recollir aigües superficials, de 40x60 cm, amb excavació mecànica, reblert de la rasa amb 100% de grava, i càrrega de les terres sobrants sobre camió o contenidor | Rasa de drenatge del terreny, per a recollir aigües superficials, de 40x60 cm, amb excavació mecànica, reblert de la rasa amb 100% de grava, i càrrega de les terres sobrants sobre camió o contenidor | 154
| C | Unitats | Longitud | Ample | Alçada
parc |  |  | 70 |  |  | 70
|  | 4 | 21 |  |  | 84
| N | Obra | OU | 1073 Parc Litoral Port Badalona EXE
| N | Àmbit | A3 | Àmbit Port - accés sud
| N | Capítol | 05 | Paviments
| N | Subcapítol | 07 | Cobertes EDAR-ET-Llotja
OU.A3.05.07.001 | L | P781-RZNH | m2 | Impermeabilització de paraments horitzontals amb poliurea pura bicomponent en calent de Tecnopol o equivalent, amb una dotació de 2 kg/m2, aplicat en varies capes, previa neteja i regularització de la superfície a aplicar amb tapat de forats, fisures, etc. | Impermeabilització de paraments horitzontals amb poliurea pura bicomponent en calent de Tecnopol o equivalent, amb una dotació de 2 kg/m2, aplicat en varies capes, previa neteja i regularització de la superfície a aplicar amb tapat de forats, fisures, etc. | 996
| C | Unitats | Longitud | Àrea | Alçada
Llotja |  |  |  | 344 |  | 344
ET |  |  |  | 61 |  | 61
EDAR |  |  |  | 135 |  | 135
passera-cobertura acces rodat |  |  |  | 424.4 |  | 424.4
perimetre badalot |  |  | 79 |  | 0.4 | 31.6
OU.A3.05.07.002 | L | P7C25-DDLI | m2 | Aïllament de Planxa de poliestirè extruït (XPS), de 80 mm de gruix, resistència a compressió >= 300 kPa, resistència tèrmica entre 2,353 i 2,162 m2·K/W, amb la superfície llisa i cantell mitjamossa, col·locada sense adherir | Aïllament de Planxa de poliestirè extruït (XPS), de 80 mm de gruix, resistència a compressió >= 300 kPa, resistència tèrmica entre 2,353 i 2,162 m2·K/W, amb la superfície llisa i cantell mitjamossa, col·locada sense adherir | 135
| C | Unitats | Longitud | Àrea | Alçada
EDAR |  |  |  | 135 |  | 135
OU.A3.05.07.003 | L | P7C25-DDMA | m2 | Aïllament de Planxa de poliestirè extruït (XPS), de 140 mm de gruix, resistència a compressió >= 300 kPa, resistència tèrmica entre 3,784 i 3,5 m2·K/W, amb la superfície llisa i cantell mitjamossa, col·locada sense adherir | Aïllament de Planxa de poliestirè extruït (XPS), de 140 mm de gruix, resistència a compressió >= 300 kPa, resistència tèrmica entre 3,784 i 3,5 m2·K/W, amb la superfície llisa i cantell mitjamossa, col·locada sense adherir | 540
| C | Unitats | Longitud | Àrea | Alçada
Llotja |  |  |  | 344 |  | 344
ET |  |  |  | 61 |  | 61
EDAR |  |  |  | 135 |  | 135
OU.A3.05.07.004 | L | P7C25-DDMD | m2 | Aïllament de Planxa de poliestirè extruït (XPS), de 200 mm de gruix, resistència a compressió >= 300 kPa, resistència tèrmica entre 5,405 i 5 m2·K/W, amb la superfície llisa i cantell mitjamossa, col·locada sense adherir | Aïllament de Planxa de poliestirè extruït (XPS), de 200 mm de gruix, resistència a compressió >= 300 kPa, resistència tèrmica entre 5,405 i 5 m2·K/W, amb la superfície llisa i cantell mitjamossa, col·locada sense adherir | 344
| C | Unitats | Longitud | Àrea | Alçada
Llotja |  |  |  | 344 |  | 344
OU.A3.05.07.005 | L | P7B1-6Q7F | m2 | Geotèxtil format per feltre de polipropilè/polietilè no teixit lligat térmicament de 90 a 100 g/m2, col·locat sense adherir | Geotèxtil format per feltre de polipropilè/polietilè no teixit lligat térmicament de 90 a 100 g/m2, col·locat sense adherir | 964.4
| C | Unitats | Longitud | Àrea | Alçada
Llotja |  |  |  | 344 |  | 344
ET |  |  |  | 61 |  | 61
EDAR |  |  |  | 135 |  | 135
passera-cobertura acces rodat |  |  |  | 424.4 |  | 424.4
OU.A3.05.07.006 | L | PD58-5YO8 | m | Canal de formigó polímer, d'amplària interior 150 mm, amb un pendent del < 1 %, amb perfil lateral, amb reixa d'acer galvanitzat ranurada, classe B125 segons norma UNE-EN 1433, fixada amb tanca a la canal, col·locada sobre base de formigó amb solera de 100 mm de gruix i parets de 100 mm de gruix | Canal de formigó polímer, d'amplària interior 150 mm, amb un pendent del < 1 %, amb perfil lateral, amb reixa d'acer galvanitzat ranurada, classe B125 segons norma UNE-EN 1433, fixada amb tanca a la canal, col·locada sobre base de formigó amb solera de 100 mm de gruix i parets de 100 mm de gruix | 60
passera |  |  | 60 |  |  | 60
OU.A3.05.07.007 | L | PD15-78QI | m | Baixant de Tub de planxa galvanitzada i lacada amb unió plegada de DN 100 mm i 0,6 mm de gruix, incloses les peces especials i fixat mecànicament amb brides | Baixant de Tub de planxa galvanitzada i lacada amb unió plegada de DN 100 mm i 0,6 mm de gruix, incloses les peces especials i fixat mecànicament amb brides | 30
| C | Unitats | Longitud | Ample | Alçada
baixants passera |  | 5 | 6 |  |  | 30
| N | Obra | OU | 1073 Parc Litoral Port Badalona EXE
| N | Àmbit | A3 | Àmbit Port - accés sud
| N | Capítol | 06 | Mobiliari urbà
| N | Subcapítol | 02 | Equipament espai públic
OU.A3.06.02.001 | L | PQ12-RR02 | u | Banc Urbidermis HARPO de 1,75m fusta tropical FSC 100% Banc model HARPO d'Urbidermis-Santa&Cole de 1,75m de longitud amb respatller, amb 2 estructures de fosa d'alumini AG3 acabada granallada i anoditzada (15micres de gruix). Seient i respatller format per 6 llistons iguals de secció rectangular de 90x30mm de fusta massissa tropical amb certificació FSC® 100% protegida amb oli monocapa, col·locat amb dos perns per estructura d'acer inoxidable A2(AISI304) M10x120 i resina epoxi, ciment ràpid o similar | Banc Urbidermis HARPO de 1,75m fusta tropical FSC 100% Banc model HARPO d'Urbidermis-Santa&Cole de 1,75m de longitud amb respatller, amb 2 estructures de fosa d'alumini AG3 acabada granallada i anoditzada (15micres de gruix). Seient i respatller format per 6 llistons iguals de secció rectangular de 90x30mm de fusta massissa tropical amb certificació FSC® 100% protegida amb oli monocapa, col·locat amb dos perns per estructura d'acer inoxidable A2(AISI304) M10x120 i resina epoxi, ciment ràpid o similar | 2
| C | Unitats | Longitud | Ample | Alçada
port |  | 2 |  |  |  | 2
OU.A3.06.02.002 | L | PQ12-RR08 | u | Banc Urbidermis FLAVIO de 1,75m fusta tropical FSC 100% Banc model FLAVIO d'Urbidermis-Santa&Cole de 1,75m de longitud, amb 2 estructures de fosa d'alumini AG3 acabada granallada i anoditzada (15 micres de gruix). Seient format per 6 llistons iguals de secció rectangular de 90x30mm de fusta massissa tropical amb certificació FSC® 100% protegida amb oli monocapa, col·locat amb dos perns per estructura d'acer inoxidable A2(AISI304) M10x120 i resina epoxi, ciment ràpid o similar | Banc Urbidermis FLAVIO de 1,75m fusta tropical FSC 100% Banc model FLAVIO d'Urbidermis-Santa&Cole de 1,75m de longitud, amb 2 estructures de fosa d'alumini AG3 acabada granallada i anoditzada (15 micres de gruix). Seient format per 6 llistons iguals de secció rectangular de 90x30mm de fusta massissa tropical amb certificació FSC® 100% protegida amb oli monocapa, col·locat amb dos perns per estructura d'acer inoxidable A2(AISI304) M10x120 i resina epoxi, ciment ràpid o similar | 3
| C | Unitats | Longitud | Ample | Alçada
port |  | 3 |  |  |  | 3
OU.A3.06.02.003 | L | PQ22-MA8Q | u | Paperera de peu de planxa d'acer zincat acabat amb pintat al forn, de 63 l de capacitat i cubeta extraible de polietilè, per a col·locació superficial ancorada amb dau de formigó | Paperera de peu de planxa d'acer zincat acabat amb pintat al forn, de 63 l de capacitat i cubeta extraible de polietilè, per a col·locació superficial ancorada amb dau de formigó | 2
| C | Unitats | Longitud | Ample | Alçada
parc |  | 2 |  |  |  | 2
OU.A3.06.02.004 | L | P966-R97J | m | Xapa d'acer corten per a formació de jardinera a mida de secció recta, de 8 mm de gruix de 700 mm d'alçària, col·locada | Xapa d'acer corten per a formació de jardinera a mida de secció recta, de 8 mm de gruix de 700 mm d'alçària, col·locada | 86
| C | Unitats | Longitud | Ample | Alçada
port part baixa |  |  | 23 |  |  | 23
|  | 3 | 21 |  |  | 63
OU.A3.06.02.005 | L | P791-RA6Z | m2 | Impermeabilització de parament vertical i/o horitzontal amb emulsió bituminosa, capa drenant amb làmina de drenatge nodular de polietilè d'alta densitat i capa filtrant amb un geotèxtil, fixada mecànicament | Impermeabilització de parament vertical i/o horitzontal amb emulsió bituminosa, capa drenant amb làmina de drenatge nodular de polietilè d'alta densitat i capa filtrant amb un geotèxtil, fixada mecànicament | 1446.2
| C | Unitats | Longitud | Ample | Alçada
port |  | 19 | 120 |  | 0.6 | 1368
|  | 19 | 1.4 |  |  | 26.6
|  | 1 | 23 |  | 0.6 | 13.8
|  | 3 | 21 |  | 0.6 | 37.8
OU.A3.06.02.006 | L | P966-R97R | u | Jardinera de xapa d'acer corten de 2 mm de gruix, D. 120mm i 100 cm d'alçada, col·locada | Jardinera de xapa d'acer corten de 2 mm de gruix, D. 120mm i 100 cm d'alçada, col·locada | 6
| C | Unitats
port |  | 6 |  |  |  | 6
OU.A3.06.02.007 | L | P966-R97T | u | Jardinera de xapa d'acer lacat al forn de 2 mm de gruix 300x50 cm i 70 cm d'alçària, col·locada | Jardinera de xapa d'acer lacat al forn de 2 mm de gruix 300x50 cm i 70 cm d'alçària, col·locada | 22
| C | Unitats | Longitud | Ample | Alçada
port cota parc |  | 16 |  |  |  | 16
|  | 6 |  |  |  | 6
| N | Obra | OU | 1073 Parc Litoral Port Badalona EXE
| N | Àmbit | A3 | Àmbit Port - accés sud
| N | Capítol | 07 | Instal·lacions i serveis
| N | Subcapítol | 01 | Sanejament
OU.A3.07.01.001 | L | F2A10EZA | m | Obertura i formació de rasa drenant. 50cm d'amplada 100cm de profunditat amb mitjans mecànics i manuals, segons plànol. Farcit de rasa amb grava d'entre 3 i 6mm. Inclou canonada de tubdren DN200 recoberta de mala geotèxtil. | Obertura i formació de rasa drenant. 50cm d'amplada 100cm de profunditat amb mitjans mecànics i manuals, segons plànol. Farcit de rasa amb grava d'entre 3 i 6mm. Inclou canonada de tubdren DN200 recoberta de mala geotèxtil. | 42
Sector 7 |  | 42 |  |  |  | 42
OU.A3.07.01.002 | L | F2A10EZB | m | Obertura i formació de rasa drenant. 50cm d'amplada 100cm de profunditat amb mitjans mecànics i manuals, segons plànol. Farcit de rasa amb grava d'entre 3 i 6mm. Inclou canonada de tubdren DN110 recoberta de mala geotèxtil. | Obertura i formació de rasa drenant. 50cm d'amplada 100cm de profunditat amb mitjans mecànics i manuals, segons plànol. Farcit de rasa amb grava d'entre 3 i 6mm. Inclou canonada de tubdren DN110 recoberta de mala geotèxtil. | 50
Sector 8 |  | 50 |  |  |  | 50
OU.A3.07.01.003 | L | F2A10EZE | m | Obertura i tancament de rasa per a instal·lació de tub de sanejament enterrat. Rasa de 40cm d'amplada 100cm de profunditat amb mitjans mecànics i manuals, segons plànol. | Obertura i tancament de rasa per a instal·lació de tub de sanejament enterrat. Rasa de 40cm d'amplada 100cm de profunditat amb mitjans mecànics i manuals, segons plànol. | 70
|  | 70 |  |  |  | 70
OU.A3.07.01.004 | L | PD781-Q0KY | m | Claveguera amb tub de PVC-U de paret sòlida per a sanejament soterrat sense pressió, superfícies interna llisa i externa llisa, diàmetre nominal DN 200, classe de rigidesa anular SN 4 (rigidesa anular >= 4kN/m2), codi d'àrea d'aplicació U (ús en l'exterior de l'estructura dels edificis), fabricació segons norma UNE-EN 1401-1, de color taronja-marró RAL 8023, per a unió elàstica amb anella elastomèrica d'estanquitat, col·locat al fons de la rasa sobre llit de sorra de 10 cm de gruix, inclòs el reblert del recolzament del tub, amb picó vibrant de combustible | Claveguera amb tub de PVC-U de paret sòlida per a sanejament soterrat sense pressió, superfícies interna llisa i externa llisa, diàmetre nominal DN 200, classe de rigidesa anular SN 4 (rigidesa anular >= 4kN/m2), codi d'àrea d'aplicació U (ús en l'exterior de l'estructura dels edificis), fabricació segons norma UNE-EN 1401-1, de color taronja-marró RAL 8023, per a unió elàstica amb anella elastomèrica d'estanquitat, col·locat al fons de la rasa sobre llit de sorra de 10 cm de gruix, inclòs el reblert del recolzament del tub, amb picó vibrant de combustible | 54
|  | 54 |  |  |  | 54
OU.A3.07.01.005 | L | PD781-WBRX | m | Claveguera amb tub de PVC-U de paret sòlida per a sanejament soterrat sense pressió, superfícies interna llisa i externa llisa, diàmetre nominal DN 160, classe de rigidesa anular SN 4 (rigidesa anular >= 4kN/m2), codi d'àrea d'aplicació U (ús en l'exterior de l'estructura dels edificis), fabricació segons norma UNE-EN 1401-1, de color taronja-marró RAL 8023, per a unió elàstica amb anella elastomèrica d'estanquitat, col·locat al fons de la rasa sobre llit de sorra de 10 cm de gruix, inclòs el reblert del recolzament del tub, amb picó vibrant elèctric | Claveguera amb tub de PVC-U de paret sòlida per a sanejament soterrat sense pressió, superfícies interna llisa i externa llisa, diàmetre nominal DN 160, classe de rigidesa anular SN 4 (rigidesa anular >= 4kN/m2), codi d'àrea d'aplicació U (ús en l'exterior de l'estructura dels edificis), fabricació segons norma UNE-EN 1401-1, de color taronja-marró RAL 8023, per a unió elàstica amb anella elastomèrica d'estanquitat, col·locat al fons de la rasa sobre llit de sorra de 10 cm de gruix, inclòs el reblert del recolzament del tub, amb picó vibrant elèctric | 10
Canaleta de formigó |  | 10 |  |  |  | 10
OU.A3.07.01.006 | L | PD781-WBRV | m | Claveguera amb tub de PVC-U de paret sòlida per a sanejament soterrat sense pressió, superfícies interna llisa i externa llisa, diàmetre nominal DN 110, classe de rigidesa anular SN 4 (rigidesa anular >= 4kN/m2), codi d'àrea d'aplicació U (ús en l'exterior de l'estructura dels edificis), fabricació segons norma UNE-EN 1401-1, de color taronja-marró RAL 8023, per a unió elàstica amb anella elastomèrica d'estanquitat, col·locat al fons de la rasa sobre llit de sorra de 10 cm de gruix, inclòs el reblert del recolzament del tub, amb picó vibrant elèctric | Claveguera amb tub de PVC-U de paret sòlida per a sanejament soterrat sense pressió, superfícies interna llisa i externa llisa, diàmetre nominal DN 110, classe de rigidesa anular SN 4 (rigidesa anular >= 4kN/m2), codi d'àrea d'aplicació U (ús en l'exterior de l'estructura dels edificis), fabricació segons norma UNE-EN 1401-1, de color taronja-marró RAL 8023, per a unió elàstica amb anella elastomèrica d'estanquitat, col·locat al fons de la rasa sobre llit de sorra de 10 cm de gruix, inclòs el reblert del recolzament del tub, amb picó vibrant elèctric | 0
|  | 0 |  |  |  | 0
OU.A3.07.01.007 | L | PFA8-DVZA | u | Modificació de pou existent per a la connexió de nou tub d'avocament de diàmetre igual o inferior a DN250. Inclou les tasques d'excavació al voltant del pou, verificació dels materials del pou, confirmació de dimensions, buidat del pou, marcat de les obertures, perforació de les parets amb corona, instal·lació de manguito o passamurs d'estanqueïtat, col·locació del tub, sellat i acabat. Perforació amb corona del diámetre de tub corresponent i junta d'estanqueïtat tipus no-loss. | Modificació de pou existent per a la connexió de nou tub d'avocament de diàmetre igual o inferior a DN250. Inclou les tasques d'excavació al voltant del pou, verificació dels materials del pou, confirmació de dimensions, buidat del pou, marcat de les obertures, perforació de les parets amb corona, instal·lació de manguito o passamurs d'estanqueïtat, col·locació del tub, sellat i acabat. Perforació amb corona del diámetre de tub corresponent i junta d'estanqueïtat tipus no-loss. | 2
|  | 2 |  |  |  | 2
OU.A3.07.01.008 | L | PD1A-F1ZW | pa | Partida alçada de justificar en concepte de pagament dels drets de connexió a la xarxa de sanejament municipal. Inclou pagament de taxes i tràmits de gestió amb entitats públiques i/o privades. | Partida alçada de justificar en concepte de pagament dels drets de connexió a la xarxa de sanejament municipal. Inclou pagament de taxes i tràmits de gestió amb entitats públiques i/o privades. | 1
|  | 1 |  |  |  | 1
OU.A3.07.01.009 | L | PD59-H8ZA | m | Canal prefabricada de formigó amb reixa d'innox AISI304 B125. 118mm d'ample per 145mm d'alt.Capacitat d'evacuar 5,2 l/s. Totalment acabada | Canal prefabricada de formigó amb reixa d'innox AISI304 B125. 118mm d'ample per 145mm d'alt.Capacitat d'evacuar 5,2 l/s. Totalment acabada | 10
|  | 10 |  |  |  | 10
OU.A3.07.01.010 | L | PD50-IMZA | u | Realçar calaix d'embornal de recollida de pluvials en via pública. Realçament inferior a 25cm. Desmuntatge i recolocació de bastiment i reixa de fosa dúctil existents damunt de nou paviment. | Realçar calaix d'embornal de recollida de pluvials en via pública. Realçament inferior a 25cm. Desmuntatge i recolocació de bastiment i reixa de fosa dúctil existents damunt de nou paviment. | 8
|  | 8 |  |  |  | 8
OU.A3.07.01.011 | L | PD0A-IRZB | m | Suplement per a pou de registre de formigó prefabricat per alçària superior a 1.60 m de pou de registre de diàmetre de 120 cm amb anells prefabricats, inclòs part proporcional de graons i reposicionament de marc i tapa existents | Suplement per a pou de registre de formigó prefabricat per alçària superior a 1.60 m de pou de registre de diàmetre de 120 cm amb anells prefabricats, inclòs part proporcional de graons i reposicionament de marc i tapa existents | 8
Pou accés sud (1u x 3 prefabricats de 1,6m) |  | 1 | 3 |  |  | 3
Pous carrer (3u) |  | 5 |  |  |  | 5
OU.A3.07.01.012 | L | PFB3-DVAD | u | Proves i posada en marxa de la instal·lació | Proves i posada en marxa de la instal·lació | 1
Xarxa sanejament |  | 1 |  |  |  | 1
OU.A3.07.01.013 | L | PDK4-SAZX | u | Pericó de registre de formigó prefabricat sense fons de 70x70x100 cm, per a instal·lacions de serveis, col·locat sobre llit de grava de 15 cm de gruix i reblert lateral amb terra de la mateixa excavació, en entorn urbà sense dificultat de mobilitat, en voreres > 3 i <= 5 m d'amplària o calçada/plataforma única > 7 i <= 12 m d'amplària, amb afectació per serveis o elements de mobiliari urbà, en actuacions de més de 5 u | Pericó de registre de formigó prefabricat sense fons de 70x70x100 cm, per a instal·lacions de serveis, col·locat sobre llit de grava de 15 cm de gruix i reblert lateral amb terra de la mateixa excavació, en entorn urbà sense dificultat de mobilitat, en voreres > 3 i <= 5 m d'amplària o calçada/plataforma única > 7 i <= 12 m d'amplària, amb afectació per serveis o elements de mobiliari urbà, en actuacions de més de 5 u | 7
|  | 7 |  |  |  | 7
OU.A3.07.01.014 | L | PDK1-DXAC | u | Bastiment quadrat i tapa quadrat de fosa dúctil per a pericó de serveis, recolzada, pas lliure de 700x700 mm i classe B125 segons norma UNE-EN 124, col·locada amb morter per a ram de paleta | Bastiment quadrat i tapa quadrat de fosa dúctil per a pericó de serveis, recolzada, pas lliure de 700x700 mm i classe B125 segons norma UNE-EN 124, col·locada amb morter per a ram de paleta | 7
|  | 7 |  |  |  | 7
OU.A3.07.01.015 | L | PD1A-F1AC | pa | Partida alçada de justificar en concepte derealització d'inspecció amb càmera de video de la xarxa de clavegueram executada i emissió del posterior informe. | Partida alçada de justificar en concepte derealització d'inspecció amb càmera de video de la xarxa de clavegueram executada i emissió del posterior informe. | 1
|  | 1 |  |  |  | 1
| N | Obra | OU | 1073 Parc Litoral Port Badalona EXE
| N | Àmbit | A3 | Àmbit Port - accés sud
| N | Capítol | 07 | Instal·lacions i serveis
| N | Subcapítol | 02 | Instal·lació d'electricitat i enllumenat
| N | Titol 5 | 02 | Baixa tensió i enllumenat
OU.A3.07.02.02.003 | L | PG33-E4AA | u | Treballs de intervenció i derivació de prisma existent a través d'arqueta. Desenergització dels circuits presents a l'arqueta. | Treballs de intervenció i derivació de prisma existent a través d'arqueta. Desenergització dels circuits presents a l'arqueta. | 1
Arqueta canalització existent BT |  | 1 |  |  |  | 1
OU.A3.07.02.02.004 | L | PG33-E6UW | m | Cable amb conductor de coure de tensió assignada0,6/1 kV, de designació RZ1-K (AS), construcció segons norma UNE 21123-4, tripolar, de secció 3x10 mm2, amb coberta del cable de poliolefines, classe de reacció al foc Cca-s1b, d1, a1 segons la norma UNE-EN 50575 amb baixa emissió fums, col·locat en tub | Cable amb conductor de coure de tensió assignada0,6/1 kV, de designació RZ1-K (AS), construcció segons norma UNE 21123-4, tripolar, de secció 3x10 mm2, amb coberta del cable de poliolefines, classe de reacció al foc Cca-s1b, d1, a1 segons la norma UNE-EN 50575 amb baixa emissió fums, col·locat en tub | 250
|  | 250 |  |  |  | 250
OU.A3.07.02.02.005 | L | PDK4-Z9TM | u | Pericó de formigó prefabricat sense fons de 40x40 cm i fondària de 70 cm, per a instal·lacions de serveis, col·locat sobre llit de grava de 15 cm de gruix i reblert lateral amb terra de la mateixa excavació | Pericó de formigó prefabricat sense fons de 40x40 cm i fondària de 70 cm, per a instal·lacions de serveis, col·locat sobre llit de grava de 15 cm de gruix i reblert lateral amb terra de la mateixa excavació | 6
|  | 6 |  |  |  | 6
OU.A3.07.02.02.006 | L | PDK1-DXA4 | u | Bastiment quadrat i tapa quadrat de fosa dúctil per a pericó de serveis, recolzada, pas lliure de 400x400 mm classe B125 segons norma UNE-EN 124, col·locada amb morter per a ram de paleta | Bastiment quadrat i tapa quadrat de fosa dúctil per a pericó de serveis, recolzada, pas lliure de 400x400 mm classe B125 segons norma UNE-EN 124, col·locada amb morter per a ram de paleta | 6
|  | 6 |  |  |  | 6
|  | 0 |  |  |  | 0
OU.A3.07.02.02.007 | L | PG33-E6UR | m | Cable amb conductor de coure de tensió assignada0,6/1 kV, de designació RZ1-K (AS), construcció segons norma UNE 21123-4, tripolar, de secció 3x2,5 mm2, amb coberta del cable de poliolefines, classe de reacció al foc Cca-s1b, d1, a1 segons la norma UNE-EN 50575 amb baixa emissió fums, col·locat en tub | Cable amb conductor de coure de tensió assignada0,6/1 kV, de designació RZ1-K (AS), construcció segons norma UNE 21123-4, tripolar, de secció 3x2,5 mm2, amb coberta del cable de poliolefines, classe de reacció al foc Cca-s1b, d1, a1 segons la norma UNE-EN 50575 amb baixa emissió fums, col·locat en tub | 495
L1 Tires led 1 |  | 170 |  |  |  | 170
L2 Faroles mur |  | 110 |  |  |  | 110
L3 Faroles |  | 110 |  |  |  | 110
L4 Tires led 2 |  | 105 |  |  |  | 105
OU.A3.07.02.02.008 | L | PGD2-E3E9 | u | Placa de connexió a terra d'acer, quadrada (massissa), de superfície 0,3 m2, de 3 mm de gruix i soterrada | Placa de connexió a terra d'acer, quadrada (massissa), de superfície 0,3 m2, de 3 mm de gruix i soterrada | 6
|  | 6 |  |  |  | 6
OU.A3.07.02.02.009 | L | F2A10EZG | m | Obertura i tancament de rasa d'enllumenat Públic de 1T DN90. Prisma formigonat. Execució amb serveis existents amb mitjans mecànics i manuals, segons planols. Amplada de 40cm i profunditat de 70cm.Farcit de rases per capes de 20cm amb terra exenta d'àrids majors de 9cm, i piconada al 90% del pròctor modificat. Inclou el corrugat i un cable de terra nu 1x35mm2. | Obertura i tancament de rasa d'enllumenat Públic de 1T DN90. Prisma formigonat. Execució amb serveis existents amb mitjans mecànics i manuals, segons planols. Amplada de 40cm i profunditat de 70cm.Farcit de rases per capes de 20cm amb terra exenta d'àrids majors de 9cm, i piconada al 90% del pròctor modificat. Inclou el corrugat i un cable de terra nu 1x35mm2. | 75
|  | 65 |  |  |  | 65
|  | 10 |  |  |  | 10
OU.A3.07.02.02.010 | L | F2A10EZH | m | Obertura i tancament de rasa d'enllumenat public i/o telecomunicacions de 1T DN40. Prisma formigonat. Execució amb serveis existents amb mitjans mecànics i manuals, segons planols. Amplada de 40cm i profunditat de 70cm. Farcit de rases per capes de 20cm amb terra exenta d'àrids majors de 9cm, i piconada al 90% del pròctor modificat. Inclou el corrugat. | Obertura i tancament de rasa d'enllumenat public i/o telecomunicacions de 1T DN40. Prisma formigonat. Execució amb serveis existents amb mitjans mecànics i manuals, segons planols. Amplada de 40cm i profunditat de 70cm. Farcit de rases per capes de 20cm amb terra exenta d'àrids majors de 9cm, i piconada al 90% del pròctor modificat. Inclou el corrugat. | 15
|  | 15 |  |  |  | 15
OU.A3.07.02.02.011 | L | F2A10EZI | m | Obertura i tancament de rasa d'enllumenat public i/o telecomunicacions de 1T DN40. Terra vegetal. Prisma sense formigonar. Execució amb serveis existents amb mitjans mecànics i manuals, segons planols. Amplada de 40cm i profunditat de 70cm. Farcit de rases per capes de 20cm amb terra exenta d'àrids majors de 9cm, i piconada al 90% del pròctor modificat. Inclou el corrugat. | Obertura i tancament de rasa d'enllumenat public i/o telecomunicacions de 1T DN40. Terra vegetal. Prisma sense formigonar. Execució amb serveis existents amb mitjans mecànics i manuals, segons planols. Amplada de 40cm i profunditat de 70cm. Farcit de rases per capes de 20cm amb terra exenta d'àrids majors de 9cm, i piconada al 90% del pròctor modificat. Inclou el corrugat. | 85
|  | 85 |  |  |  | 85
OU.A3.07.02.02.012 | L | F2A10EZC | m | Obertura i tancament de rasa d'enllumenat Públic i telecomunicacions de 1T DN90 + 1T DN40. Prisma formigonat. Execució amb serveis existents amb mitjans mecànics i manuals, segons planols.Amplada de 40cm i profunditat de 70cm. Farcit de rases per capes de 20cm amb terra exenta d'àrids majors de 9cm, i piconada al 90% del pròctor modificat. Inclou els dos corrugats i un cable de terra nu 1x35mm2. | Obertura i tancament de rasa d'enllumenat Públic i telecomunicacions de 1T DN90 + 1T DN40. Prisma formigonat. Execució amb serveis existents amb mitjans mecànics i manuals, segons planols.Amplada de 40cm i profunditat de 70cm. Farcit de rases per capes de 20cm amb terra exenta d'àrids majors de 9cm, i piconada al 90% del pròctor modificat. Inclou els dos corrugats i un cable de terra nu 1x35mm2. | 225
Distribució enllumenat i potència |  | 105 |  |  |  | 105
Substitució canalització BT existent |  | 120 |  |  |  | 120
OU.A3.07.02.02.013 | L | PG2P-6SZ0 | m | Tub rígid de PVC, de 40 mm de diàmetre nominal, aïllant i no propagador de la flama, amb una resistència a l'impacte de 2 J, resistència a compressió de 1250 N i una rigidesa dielèctrica de 2000 V, amb unió endollada i muntat superficialment | Tub rígid de PVC, de 40 mm de diàmetre nominal, aïllant i no propagador de la flama, amb una resistència a l'impacte de 2 J, resistència a compressió de 1250 N i una rigidesa dielèctrica de 2000 V, amb unió endollada i muntat superficialment | 105
|  | 105 |  |  |  | 105
OU.A3.07.02.02.014 | L | PG13-E3AA | u | Subministrament, muntatge, connexionat i posta en marxa de caixa de derivació quadrada de doble aïllament, de 360x360 mm, , muntada superficialment. Amb carril DIN, fusibles, bornes i trafo AC/DC per tires led. | Subministrament, muntatge, connexionat i posta en marxa de caixa de derivació quadrada de doble aïllament, de 360x360 mm, , muntada superficialment. Amb carril DIN, fusibles, bornes i trafo AC/DC per tires led. | 20
|  | 10 |  |  |  | 10
|  | 10 |  |  |  | 10
OU.A3.07.02.02.015 | L | FHGAU0ZA | u | Armari per a programador de reg, equipat amb: - Envolvent IP66. - Programador de reg segons plecs de l'AMB - Conversor fibra-Coure - 2 endolls Shucko - Connexió cap a les 6 electrovàlvules amb fusible per a cada conductor - Proteccions: -----GENERAL: ----------Magnetotèrmic 32A 2P corba C ----------DIferencial 40A 30mA -----SORTIDA PROGRAMADOR I CONVERSOR FIBRA: ----------Magnetotèrmic de 16A 2P corba B -----SORTIDA BASES 16A: ----------Magnetotèrmic 16A 2P Corba C Tot el aparellatge de primeres marques Schneider, ABB, Siemens o similar. Inclou tot el cablejat elèctric i de dades intern del quadre. Quadre definit en el PLEC DE PRESCRIPCIONS TÈCNIQUES PER AL DISSENY DE L'EXECUCIÓ I LA RECEPCIÓ D'ESPAIS VERDS. | Armari per a programador de reg, equipat amb: - Envolvent IP66. - Programador de reg segons plecs de l'AMB - Conversor fibra-Coure - 2 endolls Shucko - Connexió cap a les 6 electrovàlvules amb fusible per a cada conductor - Proteccions: -----GENERAL: ----------Magnetotèrmic 32A 2P corba C ----------DIferencial 40A 30mA -----SORTIDA PROGRAMADOR I CONVERSOR FIBRA: ----------Magnetotèrmic de 16A 2P corba B -----SORTIDA BASES 16A: ----------Magnetotèrmic 16A 2P Corba C Tot el aparellatge de primeres marques Schneider, ABB, Siemens o similar. Inclou tot el cablejat elèctric i de dades intern del quadre. Quadre definit en el PLEC DE PRESCRIPCIONS TÈCNIQUES PER AL DISSENY DE L'EXECUCIÓ I LA RECEPCIÓ D'ESPAIS VERDS. | 1
|  | 1 |  |  |  | 1
OU.A3.07.02.02.016 | L | PG33-E45H | m | Cable amb conductor de coure de tensió assignada0,6/1 kV, de designació RZ1-K (AS), construcció segons norma UNE 21123-4, multipolar, de secció 14x1,5 mm2, amb coberta del cable de poliolefines, classe de reacció al foc Cca-s1b, d1, a1 segons la norma UNE-EN 50575 amb baixa emissió fums, col·locat en canal o safata | Cable amb conductor de coure de tensió assignada0,6/1 kV, de designació RZ1-K (AS), construcció segons norma UNE 21123-4, multipolar, de secció 14x1,5 mm2, amb coberta del cable de poliolefines, classe de reacció al foc Cca-s1b, d1, a1 segons la norma UNE-EN 50575 amb baixa emissió fums, col·locat en canal o safata | 200
Cable de control de reg |  | 4 | 50 |  |  | 200
OU.A3.07.02.02.017 | L | PG33-E4AW | u | Subministrament muntatge i connexionat de punt de llum o mecanisme. Inclou: - Conductor de coure de designació une rz1-k(as), baixa emissivitat fums, unipolar de secció 1x2,5 mm2, col.locat en tub i part proporcional de caixa de derivació. - Tub corrugat - Caixa de derivació estanca - Caixa seccionadora de fusibles de fins a 20A - Bornes de connexió necessàries - Borneres i qualsevol element auxiliar necessari per a la posada en servei de les llumeneres | Subministrament muntatge i connexionat de punt de llum o mecanisme. Inclou: - Conductor de coure de designació une rz1-k(as), baixa emissivitat fums, unipolar de secció 1x2,5 mm2, col.locat en tub i part proporcional de caixa de derivació. - Tub corrugat - Caixa de derivació estanca - Caixa seccionadora de fusibles de fins a 20A - Bornes de connexió necessàries - Borneres i qualsevol element auxiliar necessari per a la posada en servei de les llumeneres | 42
Enllumenat |  | 42 |  |  |  | 42
|  | 0 |  |  |  | 0
OU.A3.07.02.02.018 | L | FHGAU0ZH | u | Subministrament, muntatge, i connexionat d'armari de protecció i control d'enllumenat públic d'acer inoxidable, amb 6 sortides, totalment instal.lat, connectat i provat, s´inclou base de formigó d'ancoratge i tot el petit material auxiliar necessari de connexió i muntatge. Model Citi 10R firma ARELSA o similar equivalent Inclou: - Proteccions elèctriques segons esquemes unifilars. - Estabilitzador estàtic fins a 15 kVA. Amb connexió al Sistema per BUS 485. - Sistema de control centralitzat Urbilux via ràdio amb antena incorporada en el quadre. Programat en fàbrica i personalitzat per al seu emplaçament definitiu. Tot el aparellatge de primeres marques Schneider, ABB, Siemens o similar. | Subministrament, muntatge, i connexionat d'armari de protecció i control d'enllumenat públic d'acer inoxidable, amb 6 sortides, totalment instal.lat, connectat i provat, s´inclou base de formigó d'ancoratge i tot el petit material auxiliar necessari de connexió i muntatge. Model Citi 10R firma ARELSA o similar equivalent Inclou: - Proteccions elèctriques segons esquemes unifilars. - Estabilitzador estàtic fins a 15 kVA. Amb connexió al Sistema per BUS 485. - Sistema de control centralitzat Urbilux via ràdio amb antena incorporada en el quadre. Programat en fàbrica i personalitzat per al seu emplaçament definitiu. Tot el aparellatge de primeres marques Schneider, ABB, Siemens o similar. | 1
|  | 1 |  |  |  | 1
| N | Obra | OU | 1073 Parc Litoral Port Badalona EXE
| N | Àmbit | A3 | Àmbit Port - accés sud
| N | Capítol | 07 | Instal·lacions i serveis
| N | Subcapítol | 02 | Instal·lació d'electricitat i enllumenat
| N | Titol 5 | 10 | Enllumenat: equips
OU.A3.07.02.10.001 | L | PHM2-RRU1 | u | Fanal model ARNE d'Urbidermis 3x 56W 2200K TIII h=9m Columna troncocònica inclinada amb una conicitat del 12,5%, secció circular de 9,00?m d'alçada total, d'acer galvanitzat acabat pintat. Certificada CE (ENAC). Per a 3 projectors ARNE a diferent alçada i orientació (h8,50m/0º; h8,00m/-45º; h7,50m/45º). Amb dues portelles de registre enrasades amb marc reforçat. Per a instal·lació amb placa base plana, anell i carteles de reforç, 20?cm per sota del paviment acabat. Protecció alta ambient marítim, col·locada sobre dau de formigó | Fanal model ARNE d'Urbidermis 3x 56W 2200K TIII h=9m Columna troncocònica inclinada amb una conicitat del 12,5%, secció circular de 9,00?m d'alçada total, d'acer galvanitzat acabat pintat. Certificada CE (ENAC). Per a 3 projectors ARNE a diferent alçada i orientació (h8,50m/0º; h8,00m/-45º; h7,50m/45º). Amb dues portelles de registre enrasades amb marc reforçat. Per a instal·lació amb placa base plana, anell i carteles de reforç, 20?cm per sota del paviment acabat. Protecció alta ambient marítim, col·locada sobre dau de formigó | 1
| C | Unitats | Longitud | Ample | Alçada
parc |  | 1 |  |  |  | 1
OU.A3.07.02.10.002 | L | PHM2-RRU3 | u | Fanal model ARNE d'Urbidermis 3x 39W 2200K TIII h=7m Columna troncocònica inclinada amb una conicitat del 12,5%, secció circular de 7,00m d'alçada total, d'acer galvanitzat acabat pintat. Certificada CE (ENAC). Per a 3 projectors ARNE a diferent alçada i orientació (h6,50m/0º; h6,00m/-45º; h5,50m/45º). Amb dues portelles de registre enrasades amb marc reforçat. Per a instal·lació amb placa base plana, anell i carteles de reforç, 20?cm per sota del paviment acabat. Protecció alta ambient marítim, col·locada sobre dau de formigó | Fanal model ARNE d'Urbidermis 3x 39W 2200K TIII h=7m Columna troncocònica inclinada amb una conicitat del 12,5%, secció circular de 7,00m d'alçada total, d'acer galvanitzat acabat pintat. Certificada CE (ENAC). Per a 3 projectors ARNE a diferent alçada i orientació (h6,50m/0º; h6,00m/-45º; h5,50m/45º). Amb dues portelles de registre enrasades amb marc reforçat. Per a instal·lació amb placa base plana, anell i carteles de reforç, 20?cm per sota del paviment acabat. Protecció alta ambient marítim, col·locada sobre dau de formigó | 3
| C | Unitats | Longitud | Ample | Alçada
parc |  | 3 |  |  |  | 3
OU.A3.07.02.10.003 | L | PHQE-RRP1 | u | Projector orientable model ARNE d'Urbidermis de 56W (36L 2200K IRC70 500mA), realitzat en injecció d'alumini acabat pintat, de geometria circular amb compartiment de diàmetre 306mm i alçada 81mm per a l'allotjament de la font de llum i compartiment de diàmetre 111mm i alçada 219mm per a l'allotjament de l'equip auxiliar. Sistema òptic de tecnologia LED, de distribució asimètrica viària IESNA Type III. Font d'alimentació electrònica regulable. Classe I. IP66. IK08. Protecció alta ambient marítim, col·locat, inclós part proporcional de lira per a projector, si s'escau | Projector orientable model ARNE d'Urbidermis de 56W (36L 2200K IRC70 500mA), realitzat en injecció d'alumini acabat pintat, de geometria circular amb compartiment de diàmetre 306mm i alçada 81mm per a l'allotjament de la font de llum i compartiment de diàmetre 111mm i alçada 219mm per a l'allotjament de l'equip auxiliar. Sistema òptic de tecnologia LED, de distribució asimètrica viària IESNA Type III. Font d'alimentació electrònica regulable. Classe I. IP66. IK08. Protecció alta ambient marítim, col·locat, inclós part proporcional de lira per a projector, si s'escau | 9
| C | Unitats | Longitud | olumnes | Alçada
parc 9 m /3p |  | 3 |  | 1 |  | 3
parc 7m /3p |  | 2 |  | 3 |  | 6
OU.A3.07.02.10.004 | L | PHQE-RRB1 | u | Balisa model AREA 60 d'Urbidermis h0,60m 10W 2200K Balissa Urbidermis AREA 60 de 0,60m de altura. Estructura en forma de tetraedre de xapa d'acer corten i reflector interior inclinat en planxa d'acero inoxidable AISI304 polit. Equipada amb mòdul de tecnología LED de 10W (8L 2200K 350mA) protegit per tancament difusor i reixeta d'acer inoxidable. Classe I. IP66. IK10., col·locada sobre dau de formigó | Balisa model AREA 60 d'Urbidermis h0,60m 10W 2200K Balissa Urbidermis AREA 60 de 0,60m de altura. Estructura en forma de tetraedre de xapa d'acer corten i reflector interior inclinat en planxa d'acero inoxidable AISI304 polit. Equipada amb mòdul de tecnología LED de 10W (8L 2200K 350mA) protegit per tancament difusor i reixeta d'acer inoxidable. Classe I. IP66. IK10., col·locada sobre dau de formigó | 16
| C | Unitats | Longitud | Ample | Alçada
|  | 16 |  |  |  | 16
| N | Obra | OU | 1073 Parc Litoral Port Badalona EXE
| N | Àmbit | A3 | Àmbit Port - accés sud
| N | Capítol | 07 | Instal·lacions i serveis
| N | Subcapítol | 04 | CCTV
OU.A3.07.04.001 | L | PPA0-HAZA | u | Subministrament, instal·lació i integració de càmera domo tipus Axis P3737-PLE o similars. Inclou els accessoris de muntatge per a la seva instal·lació en la columna d'una llumenera. Apta per instal·lació a la intempèrie. Modela validar per la DO. Completament instal·lat i integrat a la plataforma del port. | Subministrament, instal·lació i integració de càmera domo tipus Axis P3737-PLE o similars. Inclou els accessoris de muntatge per a la seva instal·lació en la columna d'una llumenera. Apta per instal·lació a la intempèrie. Modela validar per la DO. Completament instal·lat i integrat a la plataforma del port. | 1
Màstil 3 |  | 1 |  |  |  | 1
OU.A3.07.04.002 | L | PPA0-HAZB | u | Subministrament, instal·lació i integració de càmera bullet tipus Axis Q1808-LE o similars. Inclou els accessoris de muntatge per a la seva instal·lació en la columna d'una llumenera. Apta per instal·lació a la intempèrie. Modela validar per la DO. Completament instal·lat i integrat a la plataforma del port. | Subministrament, instal·lació i integració de càmera bullet tipus Axis Q1808-LE o similars. Inclou els accessoris de muntatge per a la seva instal·lació en la columna d'una llumenera. Apta per instal·lació a la intempèrie. Modela validar per la DO. Completament instal·lat i integrat a la plataforma del port. | 3
Màstil 1 |  | 2 |  |  |  | 2
Màstil 2 |  | 1 |  |  |  | 1
OU.A3.07.04.003 | L | PP45-66C5 | m | Cable de fibra òptica per a ús exterior, amb 8 fibres del tipus multimode de designació OM2, estructura interna monotub (estructura folgada), reblert de gel hidròfug, amb coberta de polietilè, armadura dielèctrica, classe de reacció al foc Eca segons la norma UNE-EN 50575, instal·lat | Cable de fibra òptica per a ús exterior, amb 8 fibres del tipus multimode de designació OM2, estructura interna monotub (estructura folgada), reblert de gel hidròfug, amb coberta de polietilè, armadura dielèctrica, classe de reacció al foc Eca segons la norma UNE-EN 50575, instal·lat | 98
Switch - Transceiver |  | 98 |  |  |  | 98
OU.A3.07.04.004 | L | PP4C-H93C | u | Preparació d'una punta d'un cable de fibra òptica de fins a 48 fibres com a màxim, amb pelat de cobertes, pelat de tubs, neteja i identificació de fibres, en caixa o safata d'empiulament | Preparació d'una punta d'un cable de fibra òptica de fins a 48 fibres com a màxim, amb pelat de cobertes, pelat de tubs, neteja i identificació de fibres, en caixa o safata d'empiulament | 4
|  | 4 |  |  |  | 4
OU.A3.07.04.005 | L | PP44-6650 | m | Cable per a transmissió de dades amb conductor de coure, de 4 parells, categoria 6a F/UTP, aïllament de poliolefina i coberta de poliolefina, de baixa emissió de fums i opacitat reduïda, no propagador de la flama segons UNE-EN 60332-1-2, col·locat sota tub o canal | Cable per a transmissió de dades amb conductor de coure, de 4 parells, categoria 6a F/UTP, aïllament de poliolefina i coberta de poliolefina, de baixa emissió de fums i opacitat reduïda, no propagador de la flama segons UNE-EN 60332-1-2, col·locat sota tub o canal | 180
Càmera màstil 2 |  | 5 |  |  |  | 5
Càmera màstil 3 |  | 45 |  |  |  | 45
Càmera1 màstil 1 |  | 65 |  |  |  | 65
Càmera 2 màstil 1 |  | 65 |  |  |  | 65
OU.A3.07.04.006 | L | PP44-66ZA | Pa | Partida alçada a justificar en concepte de realitzar les fusions de fibra necessàries per a la integració del nou switch general dins l'anella de fibra del port. | Partida alçada a justificar en concepte de realitzar les fusions de fibra necessàries per a la integració del nou switch general dins l'anella de fibra del port. | 1
|  | 1 |  |  |  | 1
OU.A3.07.04.007 | L | PPA0-HAZC | u | Llicència d'integració de càmera de CCTV a la plataforma del port. | Llicència d'integració de càmera de CCTV a la plataforma del port. | 4
|  | 4 |  |  |  | 4
OU.A3.07.04.008 | L | PP7A-6SZA | u | Switch gigabit 10/100/1000 Mbps Mínim 4 ports de fibra SFP Mínim 8 ports RJ45 PoE+ TP-Link TL-SG3428P o similars Model a validar per la DO Muntat en armari existent. Subministrament i instal·lació. | Switch gigabit 10/100/1000 Mbps Mínim 4 ports de fibra SFP Mínim 8 ports RJ45 PoE+ TP-Link TL-SG3428P o similars Model a validar per la DO Muntat en armari existent. Subministrament i instal·lació. | 1
|  | 1 |  |  |  | 1
OU.A3.07.04.009 | L | PP7A-6SZB | u | Mini-switch gigabit - 1 entrada de fibra - 4 port RJ45 PoE+ Model a validar per la DO Muntat en caixa de doble aïllament. Subministrament i instal·lació. | Mini-switch gigabit - 1 entrada de fibra - 4 port RJ45 PoE+ Model a validar per la DO Muntat en caixa de doble aïllament. Subministrament i instal·lació. | 1
|  | 1 |  |  |  | 1
OU.A3.07.04.010 | L | PG16-E3KH | u | Caixa de doble aïllament de polièster reforçat, de 360x360x210 mm, col·locació superficial | Caixa de doble aïllament de polièster reforçat, de 360x360x210 mm, col·locació superficial | 1
Armari mini-switch |  | 1 |  |  |  | 1
OU.A3.07.04.011 | L | PD7G-EKRR | m | Realització de les proves necessàries de telecomunicacions, incloent: - Certificació dels punts de FO - Certificació dels punts de CU | Realització de les proves necessàries de telecomunicacions, incloent: - Certificació dels punts de FO - Certificació dels punts de CU | 1
|  | 1 |  |  |  | 1
OU.A3.07.04.012 | L | PP7C-66V7 | u | Panell integrat fix, equipat amb 24 connectors RJ45 categoria 6a S/FTP, per a muntar sobre bastidor rack 19´´, d'1 unitat d'alçària, amb organitzador de cables, fixat mecànicament | Panell integrat fix, equipat amb 24 connectors RJ45 categoria 6a S/FTP, per a muntar sobre bastidor rack 19´´, d'1 unitat d'alçària, amb organitzador de cables, fixat mecànicament | 1
Armari CCTV existent |  | 1 |  |  |  | 1
OU.A3.07.04.013 | L | PP7C-66ZX | u | Connector RJ45 cat 6a. Totalment instal·lat i connectat. | Connector RJ45 cat 6a. Totalment instal·lat i connectat. | 24
|  | 24 |  |  |  | 24
OU.A3.07.04.014 | L | EP7ZE161 | u | Regleta amb 6 bases schucko 2P+T de 10/16 A i 230 V, i un interruptor bipolar de 16 A, per a armaris rack 19´´, d'1 unitat d'alçària, i muntatge horitzontal, col.locada | Regleta amb 6 bases schucko 2P+T de 10/16 A i 230 V, i un interruptor bipolar de 16 A, per a armaris rack 19´´, d'1 unitat d'alçària, i muntatge horitzontal, col.locada | 1
|  | 1 |  |  |  | 1
OU.A3.07.04.015 | L | PP47-65WB | u | Cable de xarxa de 4 parells, amb 2 connectors RJ45, categoria 6a S/FTP, de 0,5 a 1,6 m de llargària, col·locat | Cable de xarxa de 4 parells, amb 2 connectors RJ45, categoria 6a S/FTP, de 0,5 a 1,6 m de llargària, col·locat | 24
|  | 24 |  |  |  | 24
OU.A3.07.04.016 | L | PP44-66ZB | Pa | Partida alçada a justificar en concepte de proves i posada en marxa de la instal·lació de CCTV. | Partida alçada a justificar en concepte de proves i posada en marxa de la instal·lació de CCTV. | 1
|  | 1 |  |  |  | 1
| N | Obra | OU | 1073 Parc Litoral Port Badalona EXE
| N | Àmbit | A3 | Àmbit Port - accés sud
| N | Capítol | 08 | Jardineria i reg
| N | Subcapítol | 01 | Jardineria
| N | Titol 5 | 01 | Arbres
OU.A3.08.01.01.001 | L | PR43E-8V3A | u | Subministrament de Lagunaria patersonii de perímetre de 16 a 18 cm, en contenidor de 35 l | Subministrament de Lagunaria patersonii de perímetre de 16 a 18 cm, en contenidor de 35 l | 12
PORT | C | Unitats | Longitud | Ample | Alçada
lagunaria |  | 12 |  |  |  | 12
OU.A3.08.01.01.002 | L | PR45B-8XSK | u | Subministrament de Tipuana tipu (T. Speciosa) de perímetre de 16 a 18 cm, en contenidor de 35 l | Subministrament de Tipuana tipu (T. Speciosa) de perímetre de 16 a 18 cm, en contenidor de 35 l | 8
PORT | C | Unitats | Longitud | Ample | Alçada
tipuana |  | 8 |  |  |  | 8
OU.A3.08.01.01.003 | L | PR443-8VLK | u | Subministrament de Melia azedarach de perímetre de 16 a 18 cm, amb pa de terra de diàmetre mínim 51 cm i profunditat mínima 35,7 cm segons fórmules NTJ | Subministrament de Melia azedarach de perímetre de 16 a 18 cm, amb pa de terra de diàmetre mínim 51 cm i profunditat mínima 35,7 cm segons fórmules NTJ | 3
PORT | C | Unitats | Longitud | Ample | Alçada
melia |  | 3 |  |  |  | 3
OU.A3.08.01.01.004 | L | PR42C-RUF7 | u | Subministrament d'Elaeagnus angustifolia de perímetre de 16 a 18 cm, en contenidor de 35 l | Subministrament d'Elaeagnus angustifolia de perímetre de 16 a 18 cm, en contenidor de 35 l | 3
PORT | C | Unitats | Longitud | Ample | Alçada
elaeagnus |  | 3 |  |  |  | 3
OU.A3.08.01.01.005 | L | PR60-8YPA | u | Plantació d'arbre planifoli amb pa de terra o contenidor, de 14 a 18 cm de perímetre de tronc a 1 m d'alçària (a partir del coll de l'arrel), excavació de clot de plantació de 80x80x80 cm amb mitjans mecànics, en un pendent inferior al 25 %, reblert del clot amb substitució total de terra de l'excavació per sorra rentada i compost (70%-30%), primer reg i càrrega de les terres sobrants a camió | Plantació d'arbre planifoli amb pa de terra o contenidor, de 14 a 18 cm de perímetre de tronc a 1 m d'alçària (a partir del coll de l'arrel), excavació de clot de plantació de 80x80x80 cm amb mitjans mecànics, en un pendent inferior al 25 %, reblert del clot amb substitució total de terra de l'excavació per sorra rentada i compost (70%-30%), primer reg i càrrega de les terres sobrants a camió | 26
PORT | C | Unitats | Longitud | Ample | Alçada
lagunaria |  | 12 |  |  |  | 12
tipuana |  | 8 |  |  |  | 8
melia |  | 3 |  |  |  | 3
elaeagnus |  | 3 |  |  |  | 3
OU.A3.08.01.01.006 | L | PRZ0-906N | u | Aspratge triple d'arbre mitjançant 3 rolls de fusta de pi tractada en autoclau de secció circular, de 8 cm de diàmetre i 2 m de llargària, clavat al fons del forat de plantació 30 cm, i amb 3 abraçadores regulables de goma o cautxú | Aspratge triple d'arbre mitjançant 3 rolls de fusta de pi tractada en autoclau de secció circular, de 8 cm de diàmetre i 2 m de llargària, clavat al fons del forat de plantació 30 cm, i amb 3 abraçadores regulables de goma o cautxú | 26
OU.A3.08.01.01/PR60-8YPA Plant.planifoli,pa terra/conten.,perím=14 a 18 cm,80x80x80cm,m.mec.,pend.inferior al 25 %,subst.100% | V | 26 |  |  |  | 26
| N | Obra | OU | 1073 Parc Litoral Port Badalona EXE
| N | Àmbit | A3 | Àmbit Port - accés sud
| N | Capítol | 08 | Jardineria i reg
| N | Subcapítol | 01 | Jardineria
| N | Titol 5 | 02 | Arbustives
OU.A3.08.01.02.001 | L | PR4GH-R3Y8 | u | Subministrament de Pistacia lentiscus d'alçària de 60 a 80 cm, en contenidor de 5 l | Subministrament de Pistacia lentiscus d'alçària de 60 a 80 cm, en contenidor de 5 l | 324
PORT | C | Unitats
rampa RP |  | 56 |  |  |  | 56
talus i parterre hidro TPH |  | 268 |  |  |  | 268
OU.A3.08.01.02.002 | L | PR4GH-R3Y9 | u | Subministrament de Rhamnus alaternus d'alçària de 60 a 80 cm, en contenidor de 5 l | Subministrament de Rhamnus alaternus d'alçària de 60 a 80 cm, en contenidor de 5 l | 324
PORT | C | Unitats
rampa RP |  | 56 |  |  |  | 56
talus i parterre hidro TPH |  | 268 |  |  |  | 268
OU.A3.08.01.02.003 | L | PR4H2-94UI | u | Subministrament de Rosmarinus officinalis d'alçària de 40 a 60 cm, en contenidor de 3 l | Subministrament de Rosmarinus officinalis d'alçària de 40 a 60 cm, en contenidor de 3 l | 593
PORT | C | Unitats
Jardinera i parterres SOL JPS |  | 593 |  |  |  | 593
OU.A3.08.01.02.004 | L | PR4JG-952U | u | Subministrament de Viburnum tinus en contenidor de 5 l | Subministrament de Viburnum tinus en contenidor de 5 l | 38
PORT | C | Unitats
Jardinera i parterre Ombra |  | 38 |  |  |  | 38
OU.A3.08.01.02.005 | L | PR4JG-R52U | u | Subministrament de Elaeagnus ebbingei, en contenidor de 5 l | Subministrament de Elaeagnus ebbingei, en contenidor de 5 l | 362
PORT | C | Unitats
Rampa |  | 56 |  |  |  | 56
jardinera i parterre Ombra |  | 38 |  |  |  | 38
talus i parterre hidrosembra |  | 268 |  |  |  | 268
OU.A3.08.01.02.006 | L | PR4JG-R62U | u | Subministrament de Rhaphiolepsis x delacourii, en contenidor de 5 l | Subministrament de Rhaphiolepsis x delacourii, en contenidor de 5 l | 362
PORT | C | Unitats
Rampa |  | 56 |  |  |  | 56
jardinera i parterre Ombra |  | 38 |  |  |  | 38
talus i parterre hidrosembra |  | 268 |  |  |  | 268
OU.A3.08.01.02.007 | L | PR4CS-939X | u | Subministrament d'Erigeron karvinskianus en contenidor d'1,3 l | Subministrament d'Erigeron karvinskianus en contenidor d'1,3 l | 748
PORT | C | Unitats
Rampa |  | 444 |  |  |  | 444
Jardinera i parterre Ombra |  | 304 |  |  |  | 304
OU.A3.08.01.02.008 | L | PR4EK-R4OM | u | Subministrament de Lobularia maritima d'alçària de 30 a 40 cm, en contenidor d'1,5 l | Subministrament de Lobularia maritima d'alçària de 30 a 40 cm, en contenidor d'1,5 l | 748
PORT | C | Unitats
Rampa |  | 444 |  |  |  | 444
Jardinera i parterre Ombra |  | 304 |  |  |  | 304
OU.A3.08.01.02.009 | L | PR4B3-9471 | u | Subministrament de Ceanothus thyrsiflorus repens d'alçària de 20 a 40 cm, en contenidor d'1,5 l | Subministrament de Ceanothus thyrsiflorus repens d'alçària de 20 a 40 cm, en contenidor d'1,5 l | 593
PORT | C | Unitats
Jardinera i parterres SOL JPS |  | 593 |  |  |  | 593
OU.A3.08.01.02.010 | L | PR4G2-93T1 | u | Subministrament de Perovskia atriplicifolia de 30 a 50 cm, en contenidor de 3 l | Subministrament de Perovskia atriplicifolia de 30 a 50 cm, en contenidor de 3 l | 593
PORT | C | Unitats
Jardinera i parterres SOL JPS |  | 593 |  |  |  | 593
OU.A3.08.01.02.011 | L | PR4B3-R471 | u | Subministrament de Drosanthemum floribundum, en contenidor d'1,5 l | Subministrament de Drosanthemum floribundum, en contenidor d'1,5 l | 948
PORT | C | Unitats
Jardinera i parterres SOL JPS |  | 948 |  |  |  | 948
OU.A3.08.01.02.012 | L | PR4B3-R472 | u | Subministrament de Dimorphotheca pluvialis, en contenidor d'1,5 l | Subministrament de Dimorphotheca pluvialis, en contenidor d'1,5 l | 948
PORT | C | Unitats
Jardinera i parterres SOL JPS |  | 948 |  |  |  | 948
OU.A3.08.01.02.013 | L | PR4B3-R473 | u | Subministrament de Dimorphotheca sinuata, en contenidor d'1,5 l | Subministrament de Dimorphotheca sinuata, en contenidor d'1,5 l | 948
PORT | C | Unitats
Jardinera i parterres SOL JPS |  | 948 |  |  |  | 948
OU.A3.08.01.02.014 | L | PR4H5-R4WM | u | Subministrament de Ruscus aculeatus en contenidor de 5 l | Subministrament de Ruscus aculeatus en contenidor de 5 l | 38
PORT | C | Unitats
jardinera i parterre Ombra |  | 38 |  |  |  | 38
OU.A3.08.01.02.015 | L | PR61-8ZHM | u | Plantació d'arbust o arbre de petit format en contenidor d'1 a 1,5 l en obres d'urbanització, excavació de clot de plantació de 25x25x25 cm amb mitjans manuals, en un pendent inferior al 35 %, reblert del clot amb substitució total de terra de l'excavació per sorra rentada i compost (70%-30%), primer reg i càrrega de les terres sobrants a camió | Plantació d'arbust o arbre de petit format en contenidor d'1 a 1,5 l en obres d'urbanització, excavació de clot de plantació de 25x25x25 cm amb mitjans manuals, en un pendent inferior al 35 %, reblert del clot amb substitució total de terra de l'excavació per sorra rentada i compost (70%-30%), primer reg i càrrega de les terres sobrants a camió | 4933
OU.A3.08.01.02/PR4CS-939X Subministrament Erigeron karvinskianus en contenidor 1,3l | V | 748 |  |  |  | 748
OU.A3.08.01.02/PR4EK-R4OM Subministrament de Lobularia maritima d'alçària de 30 a 40 cm, en contenidor d'1,5 l | V | 748 |  |  |  | 748
OU.A3.08.01.02/PR4B3-9471 Subministrament Ceanothus thyrsiflorus repens h=20 a 40 cm, en contenidor 1,5l | V | 593 |  |  |  | 593
OU.A3.08.01.02/PR4B3-R471 Subministrament de Drosanthemum floribundum, en contenidor d'1,5 l | V | 948 |  |  |  | 948
OU.A3.08.01.02/PR4B3-R472 Subministrament de Dimorphotheca pluvialis, en contenidor d'1,5 l | V | 948 |  |  |  | 948
OU.A3.08.01.02/PR4B3-R473 Subministrament de Dimorphotheca sinuata, en contenidor d'1,5 l | V | 948 |  |  |  | 948
OU.A3.08.01.02.016 | L | PR61-8ZHQ | u | Plantació d'arbust o arbre de petit format en contenidor d'1,5 a 3 l en obres d'urbanització, excavació de clot de plantació de 30x30x30 cm amb mitjans manuals, en un pendent inferior al 35 %, reblert del clot amb substitució total de terra de l'excavació per sorra rentada i compost (70%-30%), primer reg i càrrega de les terres sobrants a camió | Plantació d'arbust o arbre de petit format en contenidor d'1,5 a 3 l en obres d'urbanització, excavació de clot de plantació de 30x30x30 cm amb mitjans manuals, en un pendent inferior al 35 %, reblert del clot amb substitució total de terra de l'excavació per sorra rentada i compost (70%-30%), primer reg i càrrega de les terres sobrants a camió | 1186
OU.A3.08.01.02/PR4H2-94UI Subministrament Rosmarinus officinalis h=40 a 60 cm, en contenidor 3l | V | 593 |  |  |  | 593
OU.A3.08.01.02/PR4G2-93T1 Subministrament Perovskia atriplicifolia 30 a 50 cm,en contenidor 3l | V | 593 |  |  |  | 593
OU.A3.08.01.02.017 | L | PR61-8ZHS | u | Plantació d'arbust o arbre de petit format en contenidor de 3 a 5 l en obres d'urbanització, excavació de clot de plantació de 40x40x30 cm amb mitjans manuals, en un pendent inferior al 35 %, reblert del clot amb substitució total de terra de l'excavació per sorra rentada i compost (70%-30%), primer reg i càrrega de les terres sobrants a camió | Plantació d'arbust o arbre de petit format en contenidor de 3 a 5 l en obres d'urbanització, excavació de clot de plantació de 40x40x30 cm amb mitjans manuals, en un pendent inferior al 35 %, reblert del clot amb substitució total de terra de l'excavació per sorra rentada i compost (70%-30%), primer reg i càrrega de les terres sobrants a camió | 1448
OU.A3.08.01.02/PR4GH-R3Y8 Subministrament de Pistacia lentiscus d'alçària de 60 a 80 cm, en contenidor de 5 l | V | 324 |  |  |  | 324
OU.A3.08.01.02/PR4GH-R3Y9 Subministrament de Rhamnus alaternus d'alçària de 60 a 80 cm, en contenidor de 5 l | V | 324 |  |  |  | 324
OU.A3.08.01.02/PR4JG-952U Subministrament Viburnum tinus en contenidor 5l | V | 38 |  |  |  | 38
OU.A3.08.01.02/PR4JG-R52U Subministrament de Elaeagnus ebbingei, en contenidor de 5 l | V | 362 |  |  |  | 362
OU.A3.08.01.02/PR4JG-R62U Subministrament de Rhaphiolepsis x delacourii, en contenidor de 5 l | V | 362 |  |  |  | 362
OU.A3.08.01.02/PR4H5-R4WM Subministrament de Ruscus aculeatus en contenidor de 5 l | V | 38 |  |  |  | 38
OU.A3.08.01.02.018 | L | PR4J7-95FQ | u | Subministrament de Trachelospermum jasminoides d'alçària de 80 a 100 cm, en contenidor de 3 l | Subministrament de Trachelospermum jasminoides d'alçària de 80 a 100 cm, en contenidor de 3 l | 222
PORT | C | Unitats
ombra |  | 88 |  |  |  | 88
sol |  | 134 |  |  |  | 134
OU.A3.08.01.02.019 | L | PR4DK-93J9 | u | Subministrament d'Hedera helix d'alçària de 125 a 150 cm, en contenidor de 3 l | Subministrament d'Hedera helix d'alçària de 125 a 150 cm, en contenidor de 3 l | 88
PORT | C | Unitats
ombra |  | 88 |  |  |  | 88
OU.A3.08.01.02.020 | L | PR4H1-9438 | u | Subministrament de Rosa banksiae 'Lutea' en contenidor de 3 l | Subministrament de Rosa banksiae 'Lutea' en contenidor de 3 l | 134
PORT | C | Unitats
sol |  | 134 |  |  |  | 134
OU.A3.08.01.02.021 | L | PR61-8ZIW | u | Plantació de planta enfiladissa en contenidor de 3 a 5 l en obres d'urbanització, excavació de clot de plantació de 40x40x30 cm amb mitjans manuals, en un pendent inferior al 35 %, reblert del clot amb substitució total de terra de l'excavació per sorra rentada i compost (70%-30%), primer reg i càrrega de les terres sobrants a camió | Plantació de planta enfiladissa en contenidor de 3 a 5 l en obres d'urbanització, excavació de clot de plantació de 40x40x30 cm amb mitjans manuals, en un pendent inferior al 35 %, reblert del clot amb substitució total de terra de l'excavació per sorra rentada i compost (70%-30%), primer reg i càrrega de les terres sobrants a camió | 444
Subministrament Trachelospermum jasminoides h=80 a 100 cm, en contenidor 3l |  | 222 |  |  |  | 222
Subministrament Hedera helix h=125 a 150 cm, en contenidor 3l |  | 88 |  |  |  | 88
Subministrament Rosa banksiae 'Lutea' en contenidor 3l |  | 134 |  |  |  | 134
| N | Obra | OU | 1073 Parc Litoral Port Badalona EXE
| N | Àmbit | A3 | Àmbit Port - accés sud
| N | Capítol | 08 | Jardineria i reg
| N | Subcapítol | 01 | Jardineria
| N | Titol 5 | 03 | Sembres
OU.A3.08.01.03.001 | L | PR36-8RUY | m3 | Terra vegetal de jardineria de categoria alta, amb una conductivitat elèctrica menor de 0,8 dS/m, segons NTJ 07A, subministrada en sacs de 0,8 m3 i escampada amb retroexcavadora petita i mitjans manuals | Terra vegetal de jardineria de categoria alta, amb una conductivitat elèctrica menor de 0,8 dS/m, segons NTJ 07A, subministrada en sacs de 0,8 m3 i escampada amb retroexcavadora petita i mitjans manuals | 80.4
PORT | C | Unitats | Longitud | Àrea | Alçada
hidrosembra 3 talus-parterre port |  |  |  | 220 | 0.15 | 33
|  |  |  | 316 | 0.15 | 47.4
OU.A3.08.01.03.002 | L | PRA1-RH3K | m2 | Hidrosembra tipus 3 - talús i parterres Hidrosembra de barreja de llavors per a gespa tipus mixta amb addició d'espècies arbustives i/o de flor (Festuca arundinacea, Festuca ovina, Bellis perennis, Trifolium repens, Medicago lupulina, Calendula arvensis, Achillea millefolium, Silene vulgaris) segons NTJ 07N, amb una dosificació de 35 g/m2, aigua, mulch de fibra vegetal a base de palla picada i fibra curta de cel·lulosa (200g/m2), adob organo-mineral, d'alliberament lent, bioactivador microbià i estabilitzador sintètic de base acrílica, en una superfície < 500 m2 | Hidrosembra tipus 3 - talús i parterres Hidrosembra de barreja de llavors per a gespa tipus mixta amb addició d'espècies arbustives i/o de flor (Festuca arundinacea, Festuca ovina, Bellis perennis, Trifolium repens, Medicago lupulina, Calendula arvensis, Achillea millefolium, Silene vulgaris) segons NTJ 07N, amb una dosificació de 35 g/m2, aigua, mulch de fibra vegetal a base de palla picada i fibra curta de cel·lulosa (200g/m2), adob organo-mineral, d'alliberament lent, bioactivador microbià i estabilitzador sintètic de base acrílica, en una superfície < 500 m2 | 536
PORT | C | Unitats | Longitud | Àrea | Alçada
hidrosembra 3 talus-parterre port |  |  |  | 220 |  | 220
|  |  |  | 316 |  | 316
| N | Obra | OU | 1073 Parc Litoral Port Badalona EXE
| N | Àmbit | A3 | Àmbit Port - accés sud
| N | Capítol | 08 | Jardineria i reg
| N | Subcapítol | 02 | Reg
OU.A3.08.02.001 | L | PJS0-9EFW | u | Anella per a reg per degoteig formada per 1 volta de tub de 16 mm de diàmetre, amb degoters autocompensats integrats cada 33 cm, amb marcatge identificatiu d'aigua no potable, amb un diàmetre de l'anella de 120 cm, amb el tub introduït dins d'un tub corrugat perforat de 50 mm de diàmetre, soterrada 10 cm, amb l'obertura i el tancament de la rasa inclosos | Anella per a reg per degoteig formada per 1 volta de tub de 16 mm de diàmetre, amb degoters autocompensats integrats cada 33 cm, amb marcatge identificatiu d'aigua no potable, amb un diàmetre de l'anella de 120 cm, amb el tub introduït dins d'un tub corrugat perforat de 50 mm de diàmetre, soterrada 10 cm, amb l'obertura i el tancament de la rasa inclosos | 31
Àmbit Port - Accés Sud |  | 31 |  |  |  | 31
OU.A3.08.02.002 | L | PJS6-9EEW | m | Canonada de Tub per a reg per degoteig de 16 mm de diàmetre, amb degoters autocompensats integrats cada 33 cm, amb marcatge identificatiu d'aigua no potable, amb mecanisme antisucció, instal·lada soterrada 10 cm, amb l'obertura i el tancament de la rasa inclosos | Canonada de Tub per a reg per degoteig de 16 mm de diàmetre, amb degoters autocompensats integrats cada 33 cm, amb marcatge identificatiu d'aigua no potable, amb mecanisme antisucció, instal·lada soterrada 10 cm, amb l'obertura i el tancament de la rasa inclosos | 2212
Parterre 1 |  | 725 |  |  |  | 725
Parterre 2 |  | 270 |  |  |  | 270
Parterre 3 |  | 634 |  |  |  | 634
Parterre 4 |  | 583 |  |  |  | 583
|  | 0 |  |  |  | 0
OU.A3.08.02.003 | L | PJSS-IRW9 | u | Vàlvula de rentat per a instal·lació de reg per degoteig, de material plàstic, d'1* de diàmetre, instal·lada en pericó | Vàlvula de rentat per a instal·lació de reg per degoteig, de material plàstic, d'1* de diàmetre, instal·lada en pericó | 12
|  | 12 |  |  |  | 12
OU.A3.08.02.004 | L | PJSS-VSMX | u | Vàlvula antidrenant per a instal·lació de reg per degoteig, de material plàstic, d'1* de diàmetre, instal·lada en pericó | Vàlvula antidrenant per a instal·lació de reg per degoteig, de material plàstic, d'1* de diàmetre, instal·lada en pericó | 12
|  | 12 |  |  |  | 12
OU.A3.08.02.005 | L | PFB4-DW43 | m | Tub de polietilè de designació PE 40, de 25 mm de diàmetre nominal, de 10 bar de pressió nominal, sèrie SDR 7,4, UNE-EN 12201-2, connectat a pressió, amb grau de dificultat mig, utilitzant accessoris de plàstic, i col·locat al fons de la rasa | Tub de polietilè de designació PE 40, de 25 mm de diàmetre nominal, de 10 bar de pressió nominal, sèrie SDR 7,4, UNE-EN 12201-2, connectat a pressió, amb grau de dificultat mig, utilitzant accessoris de plàstic, i col·locat al fons de la rasa | 168
Arbrat 3' |  | 168 |  |  |  | 168
OU.A3.08.02.006 | L | PFB4-DW47 | m | Tub de polietilè de designació PE 40, de 63 mm de diàmetre nominal, de 10 bar de pressió nominal, sèrie SDR 7,4, UNE-EN 12201-2, connectat a pressió, amb grau de dificultat mig, utilitzant accessoris de plàstic, i col·locat al fons de la rasa | Tub de polietilè de designació PE 40, de 63 mm de diàmetre nominal, de 10 bar de pressió nominal, sèrie SDR 7,4, UNE-EN 12201-2, connectat a pressió, amb grau de dificultat mig, utilitzant accessoris de plàstic, i col·locat al fons de la rasa | 83
Parterre 3 |  | 62 |  |  |  | 62
Parterre 4 |  | 21 |  |  |  | 21
OU.A3.08.02.007 | L | PFB4-DW49 | m | Tub de polietilè de designació PE 40, de 50 mm de diàmetre nominal, de 6 bar de pressió nominal, sèrie SDR 11, UNE-EN 12201-2, connectat a pressió, amb grau de dificultat mig, utilitzant accessoris de plàstic, i col·locat al fons de la rasa | Tub de polietilè de designació PE 40, de 50 mm de diàmetre nominal, de 6 bar de pressió nominal, sèrie SDR 11, UNE-EN 12201-2, connectat a pressió, amb grau de dificultat mig, utilitzant accessoris de plàstic, i col·locat al fons de la rasa | 153
Parterre 1 |  | 10 |  |  |  | 10
Parterre 3 |  | 135 |  |  |  | 135
Parterre 4 |  | 8 |  |  |  | 8
OU.A3.08.02.008 | L | FJGCN0Z2 | u | Partida corresponent a documentació i proves. Inclou la realització de totes les proves necessàries de la instal·lació de reg, comprenent: - Proves d'estanquitat / pressió - Proves de funcionament - Verificació del funcionament dels dispositius manuals i automàtics - Control documental - Fulls de càlcul dels resultats de les proves | Partida corresponent a documentació i proves. Inclou la realització de totes les proves necessàries de la instal·lació de reg, comprenent: - Proves d'estanquitat / pressió - Proves de funcionament - Verificació del funcionament dels dispositius manuals i automàtics - Control documental - Fulls de càlcul dels resultats de les proves | 1
|  | 1 |  |  |  | 1
OU.A3.08.02.009 | L | EGPA00ZZ | PAAJ | Partida alçada per a justificar en concepte de treballs de connexió de la nova xarxa de reg a la xarxa d'aigua potable existent. | Partida alçada per a justificar en concepte de treballs de connexió de la nova xarxa de reg a la xarxa d'aigua potable existent. | 1
|  | 1 |  |  |  | 1
OU.A3.08.02.010 | L | PJSA1-92KW | u | Programador tipus RAIN BIRD ESP-8LXME, similar o equivalent. Base fins a 8 estacions. Connexió a electrovàlvula 24V i 9V. Connexions amb sensor de pluja i vàlvula de seguretat. Connexió amb sistemes de reg de degoteig. Dimensions: (Llarg x Alt x Profunditat): 36,4 cm x 32,2 cm x 14,0 cm. Inclou petit material. Totalment instal·lat a dintre d'un armari estanc i impermeable, connectar a un quadre d'enllumenat. Inclou petit material. | Programador tipus RAIN BIRD ESP-8LXME, similar o equivalent. Base fins a 8 estacions. Connexió a electrovàlvula 24V i 9V. Connexions amb sensor de pluja i vàlvula de seguretat. Connexió amb sistemes de reg de degoteig. Dimensions: (Llarg x Alt x Profunditat): 36,4 cm x 32,2 cm x 14,0 cm. Inclou petit material. Totalment instal·lat a dintre d'un armari estanc i impermeable, connectar a un quadre d'enllumenat. Inclou petit material. | 1
Port |  | 1 |  |  |  | 1
OU.A3.08.02.011 | L | F2A10EZJ | m | Obertura i tancament de rasa de 40cm d'amplada i 80cm de profunditat amb mitjans mecànics i manuals per a corrugat DN63 per al pas de xarxa de reg. Dau formigonat. Segons plànol. Inclou el tub corrugat. | Obertura i tancament de rasa de 40cm d'amplada i 80cm de profunditat amb mitjans mecànics i manuals per a corrugat DN63 per al pas de xarxa de reg. Dau formigonat. Segons plànol. Inclou el tub corrugat. | 368
Arbrat 3' |  | 168 |  |  |  | 168
Unió arbres |  | 200 |  |  |  | 200
OU.A3.08.02.012 | L | F2A10EZK | m | Obertura i tancament de rasa de 40cm d'amplada i 80cm de profunditat amb mitjans mecànics i manuals per a corrugat DN125 per al pas de xarxa de reg. Dau formigonat. Segons plànol. Inclou el tub corrugat. | Obertura i tancament de rasa de 40cm d'amplada i 80cm de profunditat amb mitjans mecànics i manuals per a corrugat DN125 per al pas de xarxa de reg. Dau formigonat. Segons plànol. Inclou el tub corrugat. | 266
Parterre 2 |  | 43 |  |  |  | 43
Parterre 1 |  | 3 |  |  |  | 3
Parterre 3 |  | 135 |  |  |  | 135
Parterre 4 |  | 2 |  |  |  | 2
Parterre 3 |  | 62 |  |  |  | 62
Parterre 4 |  | 21 |  |  |  | 21
OU.A3.08.02.013 | L | F2A10EZL | m | Obertura i tancament de rasa de 20cm d'amplada i 70cm de profunditat amb mitjans mecànics i manuals per a tub de reg per zona de terra vegetal o parterre. Dau sense formigonar. Segons plànols. | Obertura i tancament de rasa de 20cm d'amplada i 70cm de profunditat amb mitjans mecànics i manuals per a tub de reg per zona de terra vegetal o parterre. Dau sense formigonar. Segons plànols. | 2472
Parterre 1 |  | 725 |  |  |  | 725
Parterre 2 |  | 270 |  |  |  | 270
Parterre 3 |  | 634 |  |  |  | 634
Parterre 4 |  | 583 |  |  |  | 583
Arbrat 1 |  | 98 |  |  |  | 98
Arbrat 2 |  | 49 |  |  |  | 49
Arbrat 3 |  | 85 |  |  |  | 85
Arbrat 3' |  | 28 |  |  |  | 28
OU.A3.08.02.014 | L | PN89-I7CE | u | Vàlvula de retenció de disc amb rosca, diàmetre nominal 1*1/2, execució normal, cos de llautó, disc d'acer inoxidable 1.4301 (AISI 304), seient de cautxú nitril (NBR), molla d'acer inoxidable 1.4301 (AISI 304), pressió màxima 10 bar, temperatura màxima 100 °C, roscada | Vàlvula de retenció de disc amb rosca, diàmetre nominal 1*1/2, execució normal, cos de llautó, disc d'acer inoxidable 1.4301 (AISI 304), seient de cautxú nitril (NBR), molla d'acer inoxidable 1.4301 (AISI 304), pressió màxima 10 bar, temperatura màxima 100 °C, roscada | 1
Comptador |  | 1 |  |  |  | 1
OU.A3.08.02.015 | L | PN38-EC0J | u | Válvula de bola manual con rosca, de dos piezas con paso total, de bronce, de diámetro nominal 1*1/2, de 10 bar de PN y precio alto, montada en arqueta de canalización enterrada | Válvula de bola manual con rosca, de dos piezas con paso total, de bronce, de diámetro nominal 1*1/2, de 10 bar de PN y precio alto, montada en arqueta de canalización enterrada | 3
Arqueta Comptador |  | 2 |  |  |  | 2
Arqueta By-pass metre (vàlvula desinfecció) |  | 1 |  |  |  | 1
OU.A3.08.02.016 | L | PN71-118ES | u | Vàlvula reductora de pressió regulable amb rosca, de diàmetre nominal 2*1/2, de 25 bar de pressió màxima i amb un diferencial màxim regulable entre 19 i 24 bar, de llautó, preu mitjà i muntada en pericó de canalització soterrada | Vàlvula reductora de pressió regulable amb rosca, de diàmetre nominal 2*1/2, de 25 bar de pressió màxima i amb un diferencial màxim regulable entre 19 i 24 bar, de llautó, preu mitjà i muntada en pericó de canalització soterrada | 3
Arqueta prèvia a By-pass Metre |  | 1 |  |  |  | 1
|  | 2 |  |  |  | 2
OU.A3.08.02.017 | L | PJSM5-VA47 | u | Pericó de fàbrica de maó per a instal·lacions de reg de mides interiors 40x40x40 cm, format amb parets de 15 cm de gruix de maó calat de 290x140x100 mm, arrebossada i lliscada interiorment amb morter amb una proporció en volum 1:2:10, sobre una base de Formigó d'ús no estructural HNE-20/P/20 de resistència a compressió 20 N/mm2, consistència plàstica i grandària màxima del granulat 20 mm i capa drenant de 20 cm de grava, Bastiment d'acer galvanitzat quadrat i tapa de fosa dúctil per a pericó d'instal·lacions de servei, bastiment amb pas lliure de 350x350 mm amb una tapa de 457x457 mm classe B125 segons norma UNE-EN 124 | Pericó de fàbrica de maó per a instal·lacions de reg de mides interiors 40x40x40 cm, format amb parets de 15 cm de gruix de maó calat de 290x140x100 mm, arrebossada i lliscada interiorment amb morter amb una proporció en volum 1:2:10, sobre una base de Formigó d'ús no estructural HNE-20/P/20 de resistència a compressió 20 N/mm2, consistència plàstica i grandària màxima del granulat 20 mm i capa drenant de 20 cm de grava, Bastiment d'acer galvanitzat quadrat i tapa de fosa dúctil per a pericó d'instal·lacions de servei, bastiment amb pas lliure de 350x350 mm amb una tapa de 457x457 mm classe B125 segons norma UNE-EN 124 | 31
Per vàlvules rentat |  | 12 |  |  |  | 12
Per vàlvules antidrenant |  | 12 |  |  |  | 12
Registre |  | 7 |  |  |  | 7
OU.A3.08.02.018 | L | PJSM5-IZPG | u | Pericó de fàbrica de maó per a instal·lacions de reg de mides interiors 80x80x110 cm, format amb parets de 15 cm de gruix de maó calat de 290x140x100 mm, arrebossada i lliscada interiorment amb morter amb una proporció en volum 1:2:10 i capa drenant de 20 cm de grava, Bastiment d'acer galvanitzat quadrat i tapa d'acer galvanitzat per a pericó d'instal·lacions de servei, bastiment amb pas lliure de 800x800 mm amb 2 tapes de 900x450 mm | Pericó de fàbrica de maó per a instal·lacions de reg de mides interiors 80x80x110 cm, format amb parets de 15 cm de gruix de maó calat de 290x140x100 mm, arrebossada i lliscada interiorment amb morter amb una proporció en volum 1:2:10 i capa drenant de 20 cm de grava, Bastiment d'acer galvanitzat quadrat i tapa d'acer galvanitzat per a pericó d'instal·lacions de servei, bastiment amb pas lliure de 800x800 mm amb 2 tapes de 900x450 mm | 2
Pericons per vàlvules by-passos sectorials |  | 2 |  |  |  | 2
OU.A3.08.02.019 | L | PJSM5-ZEK7 | u | Pericó de fàbrica de maó per a instal·lacions de reg de mides interiors 120x60x60 cm per a varis u capçals, format amb parets de 15 cm de gruix de maó calat de 290x140x100 mm, arrebossada i lliscada interiorment amb morter amb una proporció en volum 1:2:10 i capa drenant de 20 cm de grava, Bastiment d'acer galvanitzat rectangular i tapa de fosa dúctil per a pericó d'instal·lacions de servei, bastiment amb pas lliure de 1070x480 mm amb dues tapes de 588x588 mm classe B125 segons norma UNE-EN 124 | Pericó de fàbrica de maó per a instal·lacions de reg de mides interiors 120x60x60 cm per a varis u capçals, format amb parets de 15 cm de gruix de maó calat de 290x140x100 mm, arrebossada i lliscada interiorment amb morter amb una proporció en volum 1:2:10 i capa drenant de 20 cm de grava, Bastiment d'acer galvanitzat rectangular i tapa de fosa dúctil per a pericó d'instal·lacions de servei, bastiment amb pas lliure de 1070x480 mm amb dues tapes de 588x588 mm classe B125 segons norma UNE-EN 124 | 2
Pericons vàlvula reductora i filtre |  | 1 |  |  |  | 1
Pericons by-pass mestre |  | 1 |  |  |  | 1
OU.A3.08.02.020 | L | PJSM5-Z9TW | u | Pericó de fàbrica de maó per a instal·lacions de reg de mides interiors 100x40x40 cm per a un o dos u capçals, format amb parets de 15 cm de gruix de maó calat de 290x140x100 mm, arrebossada i lliscada interiorment amb morter amb una proporció en volum 1:2:10 i capa drenant de 20 cm de grava, Bastiment quadrat i tapa quadrat de fosa dúctil per a pericó de serveis, recolzada, pas lliure de 1000x400 mm classe B125 segons norma UNE-EN 124 | Pericó de fàbrica de maó per a instal·lacions de reg de mides interiors 100x40x40 cm per a un o dos u capçals, format amb parets de 15 cm de gruix de maó calat de 290x140x100 mm, arrebossada i lliscada interiorment amb morter amb una proporció en volum 1:2:10 i capa drenant de 20 cm de grava, Bastiment quadrat i tapa quadrat de fosa dúctil per a pericó de serveis, recolzada, pas lliure de 1000x400 mm classe B125 segons norma UNE-EN 124 | 1
Pericó comptador |  | 1 |  |  |  | 1
OU.A3.08.02.021 | L | PJSM5-ZEKZ | u | Pericó de fàbrica de maó per a instal·lacions de reg de mides interiors 320x80x60 cm per a varis u capçals, format amb parets de 15 cm de gruix de maó calat de 290x140x100 mm, arrebossada i lliscada interiorment amb morter amb una proporció en volum 1:2:10 i capa drenant de 20 cm de grava, Bastiment d'acer galvanitzat rectangular i tapa de fosa dúctil per a pericó d'instal·lacions de servei, dos bastiments amb dues tapes de 800x800 mm classe B125 segons norma UNE-EN 124 | Pericó de fàbrica de maó per a instal·lacions de reg de mides interiors 320x80x60 cm per a varis u capçals, format amb parets de 15 cm de gruix de maó calat de 290x140x100 mm, arrebossada i lliscada interiorment amb morter amb una proporció en volum 1:2:10 i capa drenant de 20 cm de grava, Bastiment d'acer galvanitzat rectangular i tapa de fosa dúctil per a pericó d'instal·lacions de servei, dos bastiments amb dues tapes de 800x800 mm classe B125 segons norma UNE-EN 124 | 1
Pericó by-passos sectorials |  | 1 |  |  |  | 1
OU.A3.08.02.022 | L | PJSM5-ZEKV | u | Pericó de fàbrica de maó per a instal·lacions de reg de mides interiors 160x80x60 cm per a varis u capçals, format amb parets de 15 cm de gruix de maó calat de 290x140x100 mm, arrebossada i lliscada interiorment amb morter amb una proporció en volum 1:2:10 i capa drenant de 20 cm de grava, Bastiment d'acer galvanitzat rectangular i tapa de fosa dúctil per a pericó d'instal·lacions de servei, bastiment amb dues tapes de 800x800 mm classe B125 segons norma UNE-EN 124 | Pericó de fàbrica de maó per a instal·lacions de reg de mides interiors 160x80x60 cm per a varis u capçals, format amb parets de 15 cm de gruix de maó calat de 290x140x100 mm, arrebossada i lliscada interiorment amb morter amb una proporció en volum 1:2:10 i capa drenant de 20 cm de grava, Bastiment d'acer galvanitzat rectangular i tapa de fosa dúctil per a pericó d'instal·lacions de servei, bastiment amb dues tapes de 800x800 mm classe B125 segons norma UNE-EN 124 | 1
Pericó by-passos sectorials |  | 1 |  |  |  | 1
OU.A3.08.02.023 | L | PFB4-DW59 | m | Tub de polietilè de designació PE 40, de 32 mm de diàmetre nominal, de 10 bar de pressió nominal, sèrie SDR 7,4, UNE-EN 12201-2, connectat a pressió, amb grau de dificultat mig, utilitzant accessoris de plàstic, i col·locat al fons de la rasa | Tub de polietilè de designació PE 40, de 32 mm de diàmetre nominal, de 10 bar de pressió nominal, sèrie SDR 7,4, UNE-EN 12201-2, connectat a pressió, amb grau de dificultat mig, utilitzant accessoris de plàstic, i col·locat al fons de la rasa | 43
Parterre 2 |  | 43 |  |  |  | 43
OU.A3.08.02.024 | L | PJMZ-IRSO | u | Connexió a la xarxa general amb escomesa per a subministrament d'aigua de 10 m3/h, inclòs els drets de la companyia, del subministrament, fiança, import del comptador i quota anual de conservació | Connexió a la xarxa general amb escomesa per a subministrament d'aigua de 10 m3/h, inclòs els drets de la companyia, del subministrament, fiança, import del comptador i quota anual de conservació | 1
|  | 1 |  |  |  | 1
OU.A3.08.02.025 | L | PJM41-NAGS | u | Comptador d'aigua per velocitat, de raig múltiple, DN30, amb unions roscades d'1´´1/2 segons ISO 228-1, transmissió magnètica, equipat amb emissor d'impulsos inductiu, rati de mesura d'1, 10 o 100 l/impuls, cabal permanent Q3 de 10 m3/h, rati Q3/Q1 >=80 en posició horitzontal, classe de temperatura T50, cos de llautó, construcció segons REAL DECRETO 244/2016 i REAL DECRETO 244/2016, connectat a una bateria o a un ramal | Comptador d'aigua per velocitat, de raig múltiple, DN30, amb unions roscades d'1´´1/2 segons ISO 228-1, transmissió magnètica, equipat amb emissor d'impulsos inductiu, rati de mesura d'1, 10 o 100 l/impuls, cabal permanent Q3 de 10 m3/h, rati Q3/Q1 >=80 en posició horitzontal, classe de temperatura T50, cos de llautó, construcció segons REAL DECRETO 244/2016 i REAL DECRETO 244/2016, connectat a una bateria o a un ramal | 1
|  | 1 |  |  |  | 1
OU.A3.08.02.026 | L | PJM6-H9ZX | u | Cabalímetre per a xarxa de reg. Muntat en canondada DN63. | Cabalímetre per a xarxa de reg. Muntat en canondada DN63. | 1
|  | 1 |  |  |  | 1
OU.A3.08.02.027 | L | PFB4-DW3N | m | Tub de polietilè de designació PE 40, de 16 mm de diàmetre nominal, de 10 bar de pressió nominal, sèrie SDR 7,4, UNE-EN 12201-2, connectat a pressiói col·locat al fons de la rasa | Tub de polietilè de designació PE 40, de 16 mm de diàmetre nominal, de 10 bar de pressió nominal, sèrie SDR 7,4, UNE-EN 12201-2, connectat a pressiói col·locat al fons de la rasa | 200
Tubs arbrat |  | 200 |  |  |  | 200
OU.A3.08.02.028 | L | PFB4-DWZZ | m | Tub de polietilè de designació PE 40, de 16 mm de diàmetre nominal, de 10 bar de pressió nominal, sèrie SDR 7,4, UNE-EN 12201-2, connectat a pressiói. Soterrat 10cm sota terra vegetal.Inclou l'obertura i tancament de rasa de terra vegetal. | Tub de polietilè de designació PE 40, de 16 mm de diàmetre nominal, de 10 bar de pressió nominal, sèrie SDR 7,4, UNE-EN 12201-2, connectat a pressiói. Soterrat 10cm sota terra vegetal.Inclou l'obertura i tancament de rasa de terra vegetal. | 100
Tubs arbrat |  | 100 |  |  |  | 100
OU.A3.08.02.029 | L | PFB4-DWZD | m | Tub de polietilè de designació PE 40, de 63 mm de diàmetre nominal, de 10 bar de pressió nominal, sèrie SDR 7,4, UNE-EN 12201-2, connectat a pressió, amb grau de dificultat mig, utilitzant accessoris de plàstic. Soterrat 10cm sota terra vegetal. Inclou obertura i tancament de rasa en terra vegetal. | Tub de polietilè de designació PE 40, de 63 mm de diàmetre nominal, de 10 bar de pressió nominal, sèrie SDR 7,4, UNE-EN 12201-2, connectat a pressió, amb grau de dificultat mig, utilitzant accessoris de plàstic. Soterrat 10cm sota terra vegetal. Inclou obertura i tancament de rasa en terra vegetal. | 450
Tub perimetral parterre 3 |  | 300 |  |  |  | 300
Tub perimetral parterre 4 |  | 150 |  |  |  | 150
OU.A3.08.02.030 | L | PJSE-6UC8 | u | Electrovàlvula per a instal·lacio de reg, d'1´´ de diàmetre, de material plàstic, amb solenoide de 9 V, per a una pressió màxima de 10 bar, amb regulador de cabal, connectada a les xarxes elèctrica i d'aigua amb connectors estancs | Electrovàlvula per a instal·lacio de reg, d'1´´ de diàmetre, de material plàstic, amb solenoide de 9 V, per a una pressió màxima de 10 bar, amb regulador de cabal, connectada a les xarxes elèctrica i d'aigua amb connectors estancs | 1
|  | 1 |  |  |  | 1
OU.A3.08.02.031 | L | PJSE-6UZA | u | Electrovàlvula per a instal·lacio de reg, de 2 1/2´´ de diàmetre, de material plàstic, amb solenoide de 9 V, per a una pressió màxima de 10 bar, amb regulador de cabal, connectada a les xarxes elèctrica i d'aigua amb connectors estancs | Electrovàlvula per a instal·lacio de reg, de 2 1/2´´ de diàmetre, de material plàstic, amb solenoide de 9 V, per a una pressió màxima de 10 bar, amb regulador de cabal, connectada a les xarxes elèctrica i d'aigua amb connectors estancs | 3
|  | 3 |  |  |  | 3
OU.A3.08.02.032 | L | PNE3-9B6M | u | Filtre per a instal·lació de reg d'1´´ de diàmetre, de material plàstic, amb element filtrant d'anelles de 120 mesh, amb vàlvula de purga, i amb presa manomètrica, muntat roscat | Filtre per a instal·lació de reg d'1´´ de diàmetre, de material plàstic, amb element filtrant d'anelles de 120 mesh, amb vàlvula de purga, i amb presa manomètrica, muntat roscat | 1
|  | 1 |  |  |  | 1
OU.A3.08.02.033 | L | PNE3-9BZA | u | Filtre per a instal·lació de reg de 2 1/2´´ de diàmetre, de material plàstic, amb element filtrant d'anelles de 120 mesh, amb vàlvula de purga, i amb presa manomètrica, muntat roscat | Filtre per a instal·lació de reg de 2 1/2´´ de diàmetre, de material plàstic, amb element filtrant d'anelles de 120 mesh, amb vàlvula de purga, i amb presa manomètrica, muntat roscat | 3
|  | 3 |  |  |  | 3
OU.A3.08.02.034 | L | PN71-118FA | u | Vàlvula reductora de pressió amb rosca, de diàmetre nominal 1´´, de 25 bar de pressió màxima i amb un diferencial màxim regulable entre 19 i 24 bar, de llautó, preu mitjà i muntada en pericó de canalització soterrada | Vàlvula reductora de pressió amb rosca, de diàmetre nominal 1´´, de 25 bar de pressió màxima i amb un diferencial màxim regulable entre 19 i 24 bar, de llautó, preu mitjà i muntada en pericó de canalització soterrada | 1
|  | 1 |  |  |  | 1
OU.A3.08.02.035 | L | PN33-AOF5 | u | Vàlvula de bola de material plàstic, segons norma UNE-EN ISO 16135, manual, per a encolar, de 2 vies, DN 50 (per a tub de 63 mm ), de 16 bar de pressió nominal, cos i bola de PVC-U, portajunts a pressió, tancament de polietilè HDPE i junts d'estanqueïtat d'etilè propilè diè (EPDM), accionament per maneta, muntada en pericó de canalització soterrada | Vàlvula de bola de material plàstic, segons norma UNE-EN ISO 16135, manual, per a encolar, de 2 vies, DN 50 (per a tub de 63 mm ), de 16 bar de pressió nominal, cos i bola de PVC-U, portajunts a pressió, tancament de polietilè HDPE i junts d'estanqueïtat d'etilè propilè diè (EPDM), accionament per maneta, muntada en pericó de canalització soterrada | 3
|  | 3 |  |  |  | 3
OU.A3.08.02.036 | L | PN33-AOF1 | u | Vàlvula de bola de material plàstic, segons norma UNE-EN ISO 16135, manual, per a encolar, de 2 vies, DN 20 (per a tub de 25 mm ), de 16 bar de pressió nominal, cos i bola de PVC-U, portajunts a pressió, tancament de polietilè HDPE i junts d'estanqueïtat d'etilè propilè diè (EPDM), accionament per maneta, muntada en pericó de canalització soterrada | Vàlvula de bola de material plàstic, segons norma UNE-EN ISO 16135, manual, per a encolar, de 2 vies, DN 20 (per a tub de 25 mm ), de 16 bar de pressió nominal, cos i bola de PVC-U, portajunts a pressió, tancament de polietilè HDPE i junts d'estanqueïtat d'etilè propilè diè (EPDM), accionament per maneta, muntada en pericó de canalització soterrada | 1
|  | 1 |  |  |  | 1
| N | Obra | OU | 1073 Parc Litoral Port Badalona EXE
| N | Àmbit | A3 | Àmbit Port - accés sud
| N | Capítol | 08 | Jardineria i reg
| N | Subcapítol | 03 | Manteniment jardineria i reg
OU.A3.08.03.001 | L | FRMAUM30 | m2 | Manteniment anual integral d'arbustiva, entapissant o herbàcia amb manta antiherbes. inclou les escardes, l'adobat, els tractaments fitosanitaris sense impacte sobre el medi, l'esporga i la reposició del mulch. | Manteniment anual integral d'arbustiva, entapissant o herbàcia amb manta antiherbes. inclou les escardes, l'adobat, els tractaments fitosanitaris sense impacte sobre el medi, l'esporga i la reposició del mulch. | 1078.5
PORT | C | Unitats |  | Àrea
RAMPA PORT |  |  |  | 111 |  | 111
JARD I PART SOL |  |  |  | 355.5 |  | 355.5
JARD I PART OMBRA |  |  |  | 76 |  | 76
TALUS I PART HIDROS |  |  |  | 536 |  | 536
OU.A3.08.03.002 | L | FRMAUM10 | u | Manteniment anual integral d'arbrat amb instal·lació de reg automàtic, inclou la reposició i recol·locació de les brides i els tutors i els tractaments fitosanitaris necessaris, sense impacte sobre el medi, inclus amb endoterapia, i la revisió del funcionament del sistema de reg. inclou els materials de jardineria, les eines, la maquinaria, els vehicles i els elements de seguretat necessaris per al manteniment total. inclou el transport de les restes vegetals a instal·lació autoritzada de gestió de residus | Manteniment anual integral d'arbrat amb instal·lació de reg automàtic, inclou la reposició i recol·locació de les brides i els tutors i els tractaments fitosanitaris necessaris, sense impacte sobre el medi, inclus amb endoterapia, i la revisió del funcionament del sistema de reg. inclou els materials de jardineria, les eines, la maquinaria, els vehicles i els elements de seguretat necessaris per al manteniment total. inclou el transport de les restes vegetals a instal·lació autoritzada de gestió de residus | 26
| C | Unitats | Longitud | Ample | Alçada
|  | 26 |  |  |  | 26
OU.A3.08.03.003 | L | PRD1-HBAO | m | Protecció de l'àrea de vegetació amb tanca mòbil de 2 m d'alçària, amb malla electrosoldada d'acer galvanitzat, fixada a peus prefabricats de formigó, amb el desmuntatge inclòs | Protecció de l'àrea de vegetació amb tanca mòbil de 2 m d'alçària, amb malla electrosoldada d'acer galvanitzat, fixada a peus prefabricats de formigó, amb el desmuntatge inclòs | 353
| C | Unitats | Longitud | Ample | Alçada
parc |  |  | 353 |  |  | 353
| N | Obra | OU | 1073 Parc Litoral Port Badalona EXE
| N | Àmbit | A3 | Àmbit Port - accés sud
| N | Capítol | CQ | Control de Qualitat de l'obra
OU.A3.CQ.001 | L | PPA000CP | u | Control de qualitat Partida global a justificar en concepte de control de qualitat durant l'obra | Control de qualitat Partida global a justificar en concepte de control de qualitat durant l'obra | 1
|  | 1 |  |  |  | 1
| N | Obra | OU | 1073 Parc Litoral Port Badalona EXE
| N | Àmbit | A3 | Àmbit Port - accés sud
| N | Capítol | GR | Gestió de residus de l'obra
OU.A3.GR.001 | L | P2R6-4I54 | m3 | Càrrega amb mitjans mecànics i transport de residus inerts o no especials a instal·lació autoritzada de gestió de residus, amb camió per a transport de 12 t, amb un recorregut de més de 15 i fins a 20 km | Càrrega amb mitjans mecànics i transport de residus inerts o no especials a instal·lació autoritzada de gestió de residus, amb camió per a transport de 12 t, amb un recorregut de més de 15 i fins a 20 km | 360.99
OU.A3.01/P214S-73G5 Enderroc reixat,hfins a 2 m,+enderr.daus form.,mà+compress.,càrrega man/mec. | V | 238 |  | 0.1 | 2 | 47.6
OU.A3.01/P214L-RCWL Enderroc complert de coberta plana (aïllament, impermeabilitzacions, capa protecció morter, capa pro | V | 540 |  |  | 0.4 | 216
OU.A3.01/P214R-8GWY Enderroc paret bloc mort.ciment,g=20cm,a mà+mart.trenc.man.,càrrega manual | V | 19 |  |  | 0.2 | 3.8
esponjament 35% |  | 35 | 267.4 |  |  | 93.59
OU.A3.GR.002 | L | P2RA-EU6S | m3 | Disposició controlada en dipòsit autoritzat inclòs el cànon sobre la deposició controlada dels residus de la construcció, segons la LLEI 8/2008, de residus barrejats no perillosos amb una densitat 0,17 t/m3, procedents de construcció o demolició, amb codi 17 09 04 segons la Llista Europea de Residus | Disposició controlada en dipòsit autoritzat inclòs el cànon sobre la deposició controlada dels residus de la construcció, segons la LLEI 8/2008, de residus barrejats no perillosos amb una densitat 0,17 t/m3, procedents de construcció o demolició, amb codi 17 09 04 segons la Llista Europea de Residus | 360.99
OU.A3.GR/P2R6-4I54 Càrr.mec. Residus inerts o no especials instal.gestió residus,camió transp.,12t,rec.més de 15 i fins | V | 360.99 |  |  |  | 360.99
| N | Obra | OU | 1073 Parc Litoral Port Badalona EXE
| N | Àmbit | A3 | Àmbit Port - accés sud
| N | Capítol | SS | Seguretat i Salut de l'obra
OU.A3.SS.001 | L | PPA000SS | pa | SEGURETAT I SALUT Abonament integre per les mesures de seguretat i salut a l'obra que han d'adoptar-se per l'empresa constructora en la part proporcional que li correspon de totes les partides de projecte, seguint les indicacions i valoració de referència de l'Estudi de Seguretat i Salut redactat per l'Arquitecte tècnic específicamrent per aquest aobra i les varacions del pla de seguretat i salut específic per aquesta obra i que ha de ser elaborat per l'empresa constructora i aprobat pel tècnic competent. | SEGURETAT I SALUT Abonament integre per les mesures de seguretat i salut a l'obra que han d'adoptar-se per l'empresa constructora en la part proporcional que li correspon de totes les partides de projecte, seguint les indicacions i valoració de referència de l'Estudi de Seguretat i Salut redactat per l'Arquitecte tècnic específicamrent per aquest aobra i les varacions del pla de seguretat i salut específic per aquesta obra i que ha de ser elaborat per l'empresa constructora i aprobat pel tècnic competent. | 1
|  | 1 |  |  |  | 1
| N | Obra | OU | 1073 Parc Litoral Port Badalona EXE
| N | Àmbit | A4 | Àmbit Port- pas c/Tortosa
| N | Capítol | 01 | Treballs previs i enderrocs
OU.A4.01.001 | L | P2146-RJ5K | m2 | Demolició de paviment de qualsevol material (formigó, panot, asfalt, pedra) de fins a 30 cm de gruix, d'amplària més de 2 m amb retroexcavadora amb martell trencador i càrrega sobre camió amb mitjans mecànics | Demolició de paviment de qualsevol material (formigó, panot, asfalt, pedra) de fins a 30 cm de gruix, d'amplària més de 2 m amb retroexcavadora amb martell trencador i càrrega sobre camió amb mitjans mecànics | 151
| C | Unitats | Longitud | Area | Alçada
accés carrer Tortosa |  |  |  | 131 |  | 131
|  |  |  | 20 |  | 20
OU.A4.01.002 | L | P214W-REME | m | Tall en paviment de formigó de 10 cm de fondària com a mínim amb Màquina tallajunts amb disc de diamant per a paviment, per a delimitar la zona a demolir | Tall en paviment de formigó de 10 cm de fondària com a mínim amb Màquina tallajunts amb disc de diamant per a paviment, per a delimitar la zona a demolir | 32
| C | Unitats | Longitud | Ample | Alçada
|  |  | 32 |  |  | 32
OU.A4.01.003 | L | P214U-IQEP | m2 | Fresatge mecànic de paviments de mescles bituminoses per cada cm de gruix, amb Fresadora per a paviment amb càrrega automàtica, càrrega de runa sobre camió i escombrat i neteja de la superfície fresada | Fresatge mecànic de paviments de mescles bituminoses per cada cm de gruix, amb Fresadora per a paviment amb càrrega automàtica, càrrega de runa sobre camió i escombrat i neteja de la superfície fresada | 787
| C | Unitats | Longitud | Àrea | Alçada
asfalt |  |  |  | 162 |  | 162
|  |  |  | 125 |  | 125
previsió |  |  |  | 500 |  | 500
| N | Obra | OU | 1073 Parc Litoral Port Badalona EXE
| N | Àmbit | A4 | Àmbit Port- pas c/Tortosa
| N | Capítol | 02 | Moviment de terres
OU.A4.02.001 | L | P2212-55U9 | m3 | Excavació de fonaments sense rampa d'accés, fins a 4 m de fondària i més de 2 m d'amplària, en terreny fluix, amb mitjans mecànics, i càrrega sobre camió | Excavació de fonaments sense rampa d'accés, fins a 4 m de fondària i més de 2 m d'amplària, en terreny fluix, amb mitjans mecànics, i càrrega sobre camió | 108
| T | Núm | Ample | Llargada | Alçada
Mur 1
Sabata |  | 1.2 | 1.5 | 15 | 1.5 | 40.5
Mur 2
Sabata |  | 1.2 | 1.5 | 25 | 1.5 | 67.5
OU.A4.02.002 | L | P221B-REXC | m3 | Excavació de rasa i pou, realitzada amb retroexcavadora i amb les terres deixades a la vora | Excavació de rasa i pou, realitzada amb retroexcavadora i amb les terres deixades a la vora | 50
| C | Unitats | Longitud | Ample | Volum
previsió |  |  |  |  | 50 | 50
OU.A4.02.003 | L | P2217-55T8 | m3 | Excavació per a rebaix en terreny compacte (SPT 20-50), realitzada amb pala excavadora i càrrega directa sobre camió | Excavació per a rebaix en terreny compacte (SPT 20-50), realitzada amb pala excavadora i càrrega directa sobre camió | 306.25
| C | Unitats | Longitud | Àrea | Alçada
buidat accés |  |  |  | 122.5 | 2.5 | 306.25
OU.A4.02.004 | L | P241-FIPF | m3 | Transport de terres no contaminades per a reutilitzar dins de l'obra, amb dúmper per a transports de gasoil i temps d'espera per a la càrrega amb mitjans mecànics | Transport de terres no contaminades per a reutilitzar dins de l'obra, amb dúmper per a transports de gasoil i temps d'espera per a la càrrega amb mitjans mecànics | 382.8125
| C | Unitats | Esponjament | Àrea | Alçada
buidat accés |  |  | 1.25 | 122.5 | 2.5 | 382.8125
OU.A4.02.005 | L | P2252-RREB | m3 | Estesa i piconatge de terres de la pròpia obra, en tongades de 25 cm de gruix, com a màxim, amb compactació del 95 % PM, utilitzant corró vibratori autopropulsat, i amb necessitat d'humectació | Estesa i piconatge de terres de la pròpia obra, en tongades de 25 cm de gruix, com a màxim, amb compactació del 95 % PM, utilitzant corró vibratori autopropulsat, i amb necessitat d'humectació | 333.6
| C | Unitats | Longitud | Area | Alçada
parterre |  |  |  | 333.6 | 1 | 333.6
| N | Obra | OU | 1073 Parc Litoral Port Badalona EXE
| N | Àmbit | A4 | Àmbit Port- pas c/Tortosa
| N | Capítol | 03 | Fonamentació, contenció de terres i estructures
| N | Subcapítol | 01 | Fonamentacions i contencions de terres
OU.A4.03.01.001 | L | P324-MOYI | m3 | Formigonament de murs de contenció, de 6 m d'alçària com a màxim, amb Formigó per armar amb additiu hidròfug HA - 30 / F / 20 / XC4 + XS1 amb una quantitat de ciment de 300 kg/m3 i relació aigua ciment =< 0.5 i abocat amb bomba | Formigonament de murs de contenció, de 6 m d'alçària com a màxim, amb Formigó per armar amb additiu hidròfug HA - 30 / F / 20 / XC4 + XS1 amb una quantitat de ciment de 300 kg/m3 i relació aigua ciment =< 0.5 i abocat amb bomba | 21.4962
| T | Núm | Ample | Llargada | Alçada
Mur 1
Mur |  | 1 | 0.25 | 17.41 | 2.5 | 10.8812
Mur 2
Mur |  | 2 | 0.25 | 11 | 1.93 | 10.615
OU.A4.03.01.002 | L | P3C5-TRJY | m3 | Formigonat de llosa de fonamentació amb Formigó per armar amb additiu hidròfug HA - 30 / F / 20 / XC2 amb una quantitat de ciment de 300 kg/m3 i relació aigua ciment =< 0.6, abocat amb bomba | Formigonat de llosa de fonamentació amb Formigó per armar amb additiu hidròfug HA - 30 / F / 20 / XC2 amb una quantitat de ciment de 300 kg/m3 i relació aigua ciment =< 0.6, abocat amb bomba | 33.6736
| T | Núm | Ample | Llargada | Alçada
Mur 1
Sabata |  | 1 | 8.01 | 8.52 | 0.3 | 20.4736
Mur 2
Sabata |  | 1 | 4 | 11 | 0.3 | 13.2
OU.A4.03.01.003 | L | P4BC-43MU | kg | Armadura per a mur AP500 S d'Acer en barres corrugades B500S de límit elàstic >= 500 N/mm2 | Armadura per a mur AP500 S d'Acer en barres corrugades B500S de límit elàstic >= 500 N/mm2 | 2687.08
Segun amidament auxiliar
Mur 1 |  | 973.98 |  |  |  | 973.98
Mur 2 |  | 217.43 |  |  |  | 217.43
Mur 3 |  | 685.66 |  |  |  | 685.66
Mur 4 |  | 810.01 |  |  |  | 810.01
OU.A4.03.01.004 | L | P3C0-3D8D | kg | Armadura de lloses de fonaments AP500 S amb barres de diàmetre com a màxim 16 mm, d'Acer en barres corrugades B500S de límit elàstic >= 500 N/mm2 | Armadura de lloses de fonaments AP500 S amb barres de diàmetre com a màxim 16 mm, d'Acer en barres corrugades B500S de límit elàstic >= 500 N/mm2 | 1844.87
Segons amidament auxiliar | T
Llosa 1 |  | 1029.41 |  |  |  | 1029.41
Llosa 2 |  | 815.46 |  |  |  | 815.46
OU.A4.03.01.005 | L | P4DG-3XT6 | m2 | Muntatge i desmuntatge d'una cara d'encofrat, amb plafó metàl·lic de 50x100 cm, per a murs de base rectilínia, encofrats a dues cares, d'alçària <= 6 m, per a deixar el formigó vist | Muntatge i desmuntatge d'una cara d'encofrat, amb plafó metàl·lic de 50x100 cm, per a murs de base rectilínia, encofrats a dues cares, d'alçària <= 6 m, per a deixar el formigó vist | 176.4
| T | Núm | Perímetre | Alçada
Mur 1 | [5 empty] | 0
Mur |  | 2 | 17.41 | 2.5 |  | 87.05
Tape mur |  | 4 | 0.25 | 2.5 |  | 2.5
Mur 2
Mur |  | 4 | 11 | 1.93 |  | 84.92
Tape mur |  | 4 | 0.25 | 1.93 |  | 1.93
OU.A4.03.01.006 | L | P4DG-3XQN | m2 | Muntatge i desmuntatge d'una cara d'encofrat, amb plafó metàl·lic de 50x100 cm, per a murs de base rectilínia, encofrats a una cara, d'alçària <= 3 m | Muntatge i desmuntatge d'una cara d'encofrat, amb plafó metàl·lic de 50x100 cm, per a murs de base rectilínia, encofrats a una cara, d'alçària <= 3 m | 18.918
| T | Núm | Perímetre | Alçada
Mur 1 | [5 empty] | 0
Sabata |  | 2 | 8.01 | 0.3 |  | 4.806
Tape sabata |  | 2 | 8.52 | 0.3 |  | 5.112
Mur 2
Sabata |  | 2 | 11 | 0.3 |  | 6.6
Tape sabata |  | 2 | 4 | 0.3 |  | 2.4
OU.A4.03.01.007 | L | P3Z3-D52T | m2 | Capa de neteja i anivellament 10 cm de gruix amb Formigó de neteja, amb una dosificació de 150 kg/m3 de ciment, consistència plàstica i grandària màxima del granulat 20 mm, HL-150 kg/m3/P/20, abocat des de camió | Capa de neteja i anivellament 10 cm de gruix amb Formigó de neteja, amb una dosificació de 150 kg/m3 de ciment, consistència plàstica i grandària màxima del granulat 20 mm, HL-150 kg/m3/P/20, abocat des de camió | 112.2452
| T | Núm | Ample | Llargada
Mur 1 |  | 1 | 8.01 | 8.52 |  | 68.2452
Mur 2 |  | 1 | 4 | 11 |  | 44
OU.A4.03.01.008 | L | P2212-55U9 | m3 | Excavació de fonaments sense rampa d'accés, fins a 4 m de fondària i més de 2 m d'amplària, en terreny fluix, amb mitjans mecànics, i càrrega sobre camió | Excavació de fonaments sense rampa d'accés, fins a 4 m de fondària i més de 2 m d'amplària, en terreny fluix, amb mitjans mecànics, i càrrega sobre camió | 218.4202
| T | Núm | Ample | Llargada | Alçada
Mur 1
Sabata |  | 1.2 | 8.01 | 8.52 | 1.7 | 139.2202
Mur 2
Sabata |  | 1.2 | 4 | 11 | 1.5 | 79.2
OU.A4.03.01.009 | L | P791-8A6Z | m2 | Impermeabilització exterior de mur de contenció de <= 3 m d'alçària amb emulsió bituminosa, capa drenant amb làmina de drenatge nodular de polietilè d'alta densitat i capa filtrant amb un geotèxtil, fixada mecànicament. I2+D1 segons CTE/DB-HS 2006 | Impermeabilització exterior de mur de contenció de <= 3 m d'alçària amb emulsió bituminosa, capa drenant amb làmina de drenatge nodular de polietilè d'alta densitat i capa filtrant amb un geotèxtil, fixada mecànicament. I2+D1 segons CTE/DB-HS 2006 | 85.985
| T | Núm | Perímetre | Alçada
Mur 1
Mur |  | 1 | 17.41 | 2.5 |  | 43.525
Mur 2
Mur |  | 2 | 11 | 1.93 |  | 42.46
OU.A4.03.01.010 | L | P7JF-B2ZL | m | Segellat de junts amb perfil hidroexpansiu de poliuretà de secció 2x1 cm, col·locat a l'interior del junt | Segellat de junts amb perfil hidroexpansiu de poliuretà de secció 2x1 cm, col·locat a l'interior del junt | 39.6
Longitud total mur |  | 39.6 |  |  |  | 39.6
| N | Obra | OU | 1073 Parc Litoral Port Badalona EXE
| N | Àmbit | A4 | Àmbit Port- pas c/Tortosa
| N | Capítol | 04 | Elements de tancament
| N | Subcapítol | 02 | Tancats perimetrals
OU.A4.04.02.001 | L | PR92-RRPB | m | Tanca de taulons fusta de pi termotractada, de secció 100x200 mm d'alçada variable de 100 a 200 cm, amb disposició variable de 0'60 a 1'5 m segons detall de projecte, ancorats amb dau de formigó amb peces especials d'acer galvanitzat, i malla electrosoldada de barres corrugades d'acer ME 5x5 cm D3 m B500T UNE-EN 10080 fixades als muntants de fusta, totalment col·locada | Tanca de taulons fusta de pi termotractada, de secció 100x200 mm d'alçada variable de 100 a 200 cm, amb disposició variable de 0'60 a 1'5 m segons detall de projecte, ancorats amb dau de formigó amb peces especials d'acer galvanitzat, i malla electrosoldada de barres corrugades d'acer ME 5x5 cm D3 m B500T UNE-EN 10080 fixades als muntants de fusta, totalment col·locada | 125
| C | Unitats | Longitud
|  |  | 100 |  |  | 100
|  |  | 25 |  |  | 25
| N | Obra | OU | 1073 Parc Litoral Port Badalona EXE
| N | Àmbit | A4 | Àmbit Port- pas c/Tortosa
| N | Capítol | 05 | Paviments
| N | Subcapítol | 01 | Paviments de formigó
OU.A4.05.01.001 | L | P92A-DX8I | m3 | Subbase de Tot-u artificial procedent de granulats reciclats de formigó, amb estesa i piconatge del material al 98% del PM | Subbase de Tot-u artificial procedent de granulats reciclats de formigó, amb estesa i piconatge del material al 98% del PM | 17.68
| C | Unitats | Longitud | Àrea | Alçada
port |  |  |  | 88.4 | 0.2 | 17.68
OU.A4.05.01.002 | L | P9GB-1RRFF | m3 | Paviment de formigó color en massa amb pigments de Serra Ciments o equivalent a definir per la DF, amb 20% de granulats de material reciclat de formigons, amb additiu hidròfug HRA - 30 / B / 10 / XC4 + XS1 amb una quantitat de ciment de 300 kg/m3 i relació aigua ciment =< 0.5, escampat des de camió, estesa i vibratge mecànic, remolinat mecànic afegint 4 kg/m2 de pols de quars color, i armat amb fibra de vidre tipus AR V-12 AM de Fibratec o equivalent amb una dosificació d'1kg/m3, inclós part proporcional de talls de retracció segons disposició de projecte | Paviment de formigó color en massa amb pigments de Serra Ciments o equivalent a definir per la DF, amb 20% de granulats de material reciclat de formigons, amb additiu hidròfug HRA - 30 / B / 10 / XC4 + XS1 amb una quantitat de ciment de 300 kg/m3 i relació aigua ciment =< 0.5, escampat des de camió, estesa i vibratge mecànic, remolinat mecànic afegint 4 kg/m2 de pols de quars color, i armat amb fibra de vidre tipus AR V-12 AM de Fibratec o equivalent amb una dosificació d'1kg/m3, inclós part proporcional de talls de retracció segons disposició de projecte | 17.68
| C | Unitats | Longitud | Àrea | Alçada
port |  |  |  | 88.4 | 0.2 | 17.68
OU.A4.05.01.003 | L | P9ZA-RRDB | u | Gravat de motiu sobre formigó amb plantilla de 2 m2 màxim segons detall de projecte, completament acabat | Gravat de motiu sobre formigó amb plantilla de 2 m2 màxim segons detall de projecte, completament acabat | 10
| C | Unitats | Longitud | Ample | Alçada
|  | 10 |  |  |  | 10
OU.A4.05.01.004 | L | P9ZA-RZDS | m2 | Tractament d'acabat de paviment de formigó amb sufatat d'òxid de ferro, completament acabat | Tractament d'acabat de paviment de formigó amb sufatat d'òxid de ferro, completament acabat | 88.4
| C | Unitats | Longitud | Àrea
port |  |  |  | 88.4 |  | 88.4
| N | Obra | OU | 1073 Parc Litoral Port Badalona EXE
| N | Àmbit | A4 | Àmbit Port- pas c/Tortosa
| N | Capítol | 05 | Paviments
| N | Subcapítol | 02 | Elements especials
OU.A4.05.02.001 | L | P966-H97P | m | Vorada corba d'acer galvanitzat, de 10 mm de gruix i 200 mm d'alçària, amb els elements metàl·lics d'ancoratge soldats a la xapa, col·locada sobre base de Formigó d'ús no estructural HNE-15/P/40 de resistència a compressió 15 N/mm2, consistència plàstica i grandària màxima del granulat 40 mm | Vorada corba d'acer galvanitzat, de 10 mm de gruix i 200 mm d'alçària, amb els elements metàl·lics d'ancoratge soldats a la xapa, col·locada sobre base de Formigó d'ús no estructural HNE-15/P/40 de resistència a compressió 15 N/mm2, consistència plàstica i grandària màxima del granulat 40 mm | 48
| C | Unitats | Longitud
port |  |  | 48 |  |  | 48
OU.A4.05.02.002 | L | P970-DFTM | m3 | Base per a rigola amb Formigó d'ús no estructural HNE-20/P/20 de resistència a compressió 20 N/mm2, consistència plàstica i grandària màxima del granulat 20 mm, escampat des de camió, estesa i vibratge manual, acabat reglejat | Base per a rigola amb Formigó d'ús no estructural HNE-20/P/20 de resistència a compressió 20 N/mm2, consistència plàstica i grandària màxima del granulat 20 mm, escampat des de camió, estesa i vibratge manual, acabat reglejat | 2.4375
| C | Unitats | Longitud | Ample | Alçada
|  |  | 39 | 0.25 | 0.25 | 2.4375
OU.A4.05.02.003 | L | P976-U59A | m | Rigola de 30 cm d'amplària de Peça doble capa de formigó color blanc amb granulats reciclats, de 30x30x8 cm, per a rigoles, col·locades amb morter sobre base de formigó d'ús no estructural amb granulat reciclat i rejuntades amb beurada de ciment | Rigola de 30 cm d'amplària de Peça doble capa de formigó color blanc amb granulats reciclats, de 30x30x8 cm, per a rigoles, col·locades amb morter sobre base de formigó d'ús no estructural amb granulat reciclat i rejuntades amb beurada de ciment | 39
| C | Unitats | Longitud
port |  |  | 39 |  |  | 39
OU.A4.05.02.004 | L | P965-OYPH | m | Vorada de Pedra granítica, recta, escairada, serrada mecànicament i flamejada, per a vorada, de 20x25 cm, col·locada sobre base de formigó reciclat no estructural de 20 a 25 cm d'alçària i rejuntada amb morter | Vorada de Pedra granítica, recta, escairada, serrada mecànicament i flamejada, per a vorada, de 20x25 cm, col·locada sobre base de formigó reciclat no estructural de 20 a 25 cm d'alçària i rejuntada amb morter | 153
| C | Unitats | Longitud
|  |  | 108 |  |  | 108
|  |  | 45 |  |  | 45
OU.A4.05.02.005 | L | P966-R97N | m | Vorada recta d'acer corten, de 8 mm de gruix i 200 a 600 mm d'alçària, amb els elements metàl·lics d'ancoratge i rigiditzadors soldats a la xapa, col·locada sobre base de Formigó d'ús no estructural HNE-15/P/40 de resistència a compressió 15 N/mm2, consistència plàstica i grandària màxima del granulat 40 mm | Vorada recta d'acer corten, de 8 mm de gruix i 200 a 600 mm d'alçària, amb els elements metàl·lics d'ancoratge i rigiditzadors soldats a la xapa, col·locada sobre base de Formigó d'ús no estructural HNE-15/P/40 de resistència a compressió 15 N/mm2, consistència plàstica i grandària màxima del granulat 40 mm | 154
| C | Unitats | Longitud | Ample | Alçada
port |  |  | 34 |  |  | 34
|  |  | 120 |  |  | 120
OU.A4.05.02.006 | L | P982-I1CH | m | Rampa per a gual de vianants-60 amb peça de pedra natural de forma recta, de 60 cm d'amplària i 10 cm de gruix, de pedra granítica, serrada mecànicament i flamejada, col·locada amb morter sobre base de formigó reciclat no estructural HRNE-235/P/20 | Rampa per a gual de vianants-60 amb peça de pedra natural de forma recta, de 60 cm d'amplària i 10 cm de gruix, de pedra granítica, serrada mecànicament i flamejada, col·locada amb morter sobre base de formigó reciclat no estructural HRNE-235/P/20 | 4.4
| C | Unitats | Longitud | Ample | Alçada
port |  | 1 | 4.4 |  |  | 4.4
OU.A4.05.02.007 | L | P980-FELM | u | Capçal de gual de pedra granítica serrada mecànicament i flamejada, de 60x40 cm, amb la cantonada en forma corba d'1 peça, col·locada amb morter sobre base de formigó reciclat no estructural | Capçal de gual de pedra granítica serrada mecànicament i flamejada, de 60x40 cm, amb la cantonada en forma corba d'1 peça, col·locada amb morter sobre base de formigó reciclat no estructural | 2
| C | Unitats | Longitud | Ample | Alçada
port |  | 2 |  |  |  | 2
| N | Obra | OU | 1073 Parc Litoral Port Badalona EXE
| N | Àmbit | A4 | Àmbit Port- pas c/Tortosa
| N | Capítol | 05 | Paviments
| N | Subcapítol | 03 | Senyalització
OU.A4.05.03.001 | L | PBA3-DXOI | m | Pintat sobre paviment de marca vial longitudinal discontínua per a ús permanent i retrorreflectant en sec, amb humitat i amb pluja, tipus P-RR, de 15 cm d'amplària i 1/2 de relació pintat/no pintat, amb termoplàstic d'aplicació en calent de color blanc i microesferes de vidre, aplicada mecànicament mitjançant polvorització | Pintat sobre paviment de marca vial longitudinal discontínua per a ús permanent i retrorreflectant en sec, amb humitat i amb pluja, tipus P-RR, de 15 cm d'amplària i 1/2 de relació pintat/no pintat, amb termoplàstic d'aplicació en calent de color blanc i microesferes de vidre, aplicada mecànicament mitjançant polvorització | 115
| C | Unitats | Longitud
carrils |  |  | 115 |  |  | 115
OU.A4.05.03.002 | L | PBA2-FIHX | m2 | Pintat sobre paviment de marca vial superficial per a ús permanent i retrorreflectant en sec, amb humitat i amb pluja, tipus P-RR, amb termoplàstic d'aplicació en calent de color blanc i microesferes de vidre, aplicada amb màquina d'accionament manual | Pintat sobre paviment de marca vial superficial per a ús permanent i retrorreflectant en sec, amb humitat i amb pluja, tipus P-RR, amb termoplàstic d'aplicació en calent de color blanc i microesferes de vidre, aplicada amb màquina d'accionament manual | 260
| C | Unitats | Longitud | Àrea | Alçada
pas vianants |  |  |  | 60 |  | 60
|  |  |  | 30 |  | 30
|  | 2 |  | 30 |  | 60
|  | 2 |  | 40 |  | 80
mpr |  | 2 |  | 15 |  | 30
OU.A4.05.03.003 | L | PBA2-RIHX | m2 | Pintat superficial per a paviment tàctic amb motius segons disseny de projecte per a ús permanent i retrorreflectant en sec, amb humitat i amb pluja, tipus P-RR, amb termoplàstic d'aplicació en calent de color blanc i microesferes de vidre, aplicada amb màquina d'accionament manual | Pintat superficial per a paviment tàctic amb motius segons disseny de projecte per a ús permanent i retrorreflectant en sec, amb humitat i amb pluja, tipus P-RR, amb termoplàstic d'aplicació en calent de color blanc i microesferes de vidre, aplicada amb màquina d'accionament manual | 115
| C | Unitats | Longitud | Àrea | Alçada
estampació fulles |  | 115 |  | 1 |  | 115
| N | Obra | OU | 1073 Parc Litoral Port Badalona EXE
| N | Àmbit | A4 | Àmbit Port- pas c/Tortosa
| N | Capítol | 05 | Paviments
| N | Subcapítol | 04 | Paviment asfàltic
OU.A4.05.04.001 | L | P9L1-E97Z | m2 | Reg d'imprimació amb emulsió bituminosa catiònica tipus C50BF4 IMP, amb dotació 1 kg/m2 | Reg d'imprimació amb emulsió bituminosa catiònica tipus C50BF4 IMP, amb dotació 1 kg/m2 | 287
| C | Unitats | Longitud | Àrea | Alçada
asfalt |  |  |  | 162 |  | 162
|  |  |  | 125 |  | 125
OU.A4.05.04.002 | L | P9H5-E8BW | t | Paviment de Mescla bituminosa contínua en calent tipus AC 22 bin B 50/70 D de temperatura baixa, amb betum asfàltic de penetració, de granulometria densa per a capa intermèdia i granulat granític, estesa i compactada | Paviment de Mescla bituminosa contínua en calent tipus AC 22 bin B 50/70 D de temperatura baixa, amb betum asfàltic de penetració, de granulometria densa per a capa intermèdia i granulat granític, estesa i compactada | 84
| C | Unitats | Longitud | Àrea | Alçada
previsió |  | 2.4 |  | 500 | 0.07 | 84
OU.A4.05.04.003 | L | P9L1-E97R | m2 | Reg d'adherència amb emulsió bituminosa catiònica modificada amb polímers tipus C60BP3/BP2 ADH, amb dotació 1 kg/m2 | Reg d'adherència amb emulsió bituminosa catiònica modificada amb polímers tipus C60BP3/BP2 ADH, amb dotació 1 kg/m2 | 287
| C | Unitats | Longitud | Àrea | Alçada
asfalt |  |  |  | 162 |  | 162
|  |  |  | 125 |  | 125
OU.A4.05.04.004 | L | P9H2-CUOM | m2 | Capa de rodadura de paviment de Mescla bituminosa en calent, fabricada a temperatura normal amb betum de penetració B 50/70 amb granulat per a rodament, amb pigments, amb polit posterior | Capa de rodadura de paviment de Mescla bituminosa en calent, fabricada a temperatura normal amb betum de penetració B 50/70 amb granulat per a rodament, amb pigments, amb polit posterior | 287
| C | Unitats | Longitud | Àrea | Alçada
asfalt |  |  |  | 162 |  | 162
|  |  |  | 125 |  | 125
| N | Obra | OU | 1073 Parc Litoral Port Badalona EXE
| N | Àmbit | A4 | Àmbit Port- pas c/Tortosa
| N | Capítol | 05 | Paviments
| N | Subcapítol | 06 | Paviment granular
OU.A4.05.06.001 | L | PD5S-9ENY | m | Rasa de drenatge del terreny, per a recollir aigües superficials, de 40x60 cm, amb excavació mecànica, reblert de la rasa amb 100% de grava, i càrrega de les terres sobrants sobre camió o contenidor | Rasa de drenatge del terreny, per a recollir aigües superficials, de 40x60 cm, amb excavació mecànica, reblert de la rasa amb 100% de grava, i càrrega de les terres sobrants sobre camió o contenidor | 135
| C | Unitats | Longitud | Ample | Alçada
port |  |  | 135 |  |  | 135
| N | Obra | OU | 1073 Parc Litoral Port Badalona EXE
| N | Àmbit | A4 | Àmbit Port- pas c/Tortosa
| N | Capítol | 06 | Mobiliari urbà
OU.A4.06.001 | L | PQ22-RMOR | pa | Partida açada a justificar per a la senyalització vertical de trànsit i informació de port a determinar amb la propietat, inclós obra civil necessarària per la seva fixació | Partida açada a justificar per a la senyalització vertical de trànsit i informació de port a determinar amb la propietat, inclós obra civil necessarària per la seva fixació | 1
|  | 1 |  |  |  | 1
OU.A4.06.002 | L | P966-R97R | u | Jardinera de xapa d'acer corten de 2 mm de gruix, D. 120mm i 100 cm d'alçada, col·locada | Jardinera de xapa d'acer corten de 2 mm de gruix, D. 120mm i 100 cm d'alçada, col·locada | 13
| C | Unitats
port/tortosa |  | 13 |  |  |  | 13
| N | Obra | OU | 1073 Parc Litoral Port Badalona EXE
| N | Àmbit | A4 | Àmbit Port- pas c/Tortosa
| N | Capítol | 07 | Instal·lacions i serveis
| N | Subcapítol | 01 | Sanejament
OU.A4.07.01.001 | L | PD50-IMZA | u | Realçar calaix d'embornal de recollida de pluvials en via pública. Realçament inferior a 25cm. Desmuntatge i recolocació de bastiment i reixa de fosa dúctil existents damunt de nou paviment. | Realçar calaix d'embornal de recollida de pluvials en via pública. Realçament inferior a 25cm. Desmuntatge i recolocació de bastiment i reixa de fosa dúctil existents damunt de nou paviment. | 8
|  | 8 |  |  |  | 8
OU.A4.07.01.002 | L | PD0A-IRZB | m | Suplement per a pou de registre de formigó prefabricat per alçària superior a 1.60 m de pou de registre de diàmetre de 120 cm amb anells prefabricats, inclòs part proporcional de graons i reposicionament de marc i tapa existents | Suplement per a pou de registre de formigó prefabricat per alçària superior a 1.60 m de pou de registre de diàmetre de 120 cm amb anells prefabricats, inclòs part proporcional de graons i reposicionament de marc i tapa existents | 4
Pous carrer (2u) |  | 4 |  |  |  | 4
| N | Obra | OU | 1073 Parc Litoral Port Badalona EXE
| N | Àmbit | A4 | Àmbit Port- pas c/Tortosa
| N | Capítol | 07 | Instal·lacions i serveis
| N | Subcapítol | 02 | Instal·lació d'electricitat i enllumenat
| N | Titol 5 | 02 | Baixa tensió i enllumenat
OU.A4.07.02.02.001 | L | PHR0-8FZA | u | Desmuntatge de fanal existent de fins a 12 m d'alçària, amb 2 llumeneres amb làmpades de LED. Conservar el fanal per a la seva reutilització. | Desmuntatge de fanal existent de fins a 12 m d'alçària, amb 2 llumeneres amb làmpades de LED. Conservar el fanal per a la seva reutilització. | 1
Rotonda pas inferior |  | 1 |  |  |  | 1
OU.A4.07.02.02.002 | L | PHR0-8FZB | u | Muntatge de fanal reutilitzat de fins a 12 m d'alçària, amb 2 llumeneres amb làmpades de LEDs, col·locat sobre dau de formigó | Muntatge de fanal reutilitzat de fins a 12 m d'alçària, amb 2 llumeneres amb làmpades de LEDs, col·locat sobre dau de formigó | 1
Rotonda Pas inferior |  | 1 |  |  |  | 1
OU.A4.07.02.02.003 | L | PHR0-8FZX | u | Fanal amb columna d'acer galvanitzat i pintat, de fins a 12 m d'alçària, amb 2 llumeneres amb làmpades de LEDs, col·locat sobre dau de formigó. Model Carandini QSA-5 + QSA-10L o similars. | Fanal amb columna d'acer galvanitzat i pintat, de fins a 12 m d'alçària, amb 2 llumeneres amb làmpades de LEDs, col·locat sobre dau de formigó. Model Carandini QSA-5 + QSA-10L o similars. | 1
Subministrament nou fanal |  | 1 |  |  |  | 1
OU.A4.07.02.02.004 | L | F2A10EZG | m | Obertura i tancament de rasa d'enllumenat Públic de 1T DN90. Prisma formigonat. Execució amb serveis existents amb mitjans mecànics i manuals, segons planols. Amplada de 40cm i profunditat de 70cm.Farcit de rases per capes de 20cm amb terra exenta d'àrids majors de 9cm, i piconada al 90% del pròctor modificat. Inclou el corrugat i un cable de terra nu 1x35mm2. | Obertura i tancament de rasa d'enllumenat Públic de 1T DN90. Prisma formigonat. Execució amb serveis existents amb mitjans mecànics i manuals, segons planols. Amplada de 40cm i profunditat de 70cm.Farcit de rases per capes de 20cm amb terra exenta d'àrids majors de 9cm, i piconada al 90% del pròctor modificat. Inclou el corrugat i un cable de terra nu 1x35mm2. | 15
|  | 15 |  |  |  | 15
OU.A4.07.02.02.005 | L | PGD2-E3E9 | u | Placa de connexió a terra d'acer, quadrada (massissa), de superfície 0,3 m2, de 3 mm de gruix i soterrada | Placa de connexió a terra d'acer, quadrada (massissa), de superfície 0,3 m2, de 3 mm de gruix i soterrada | 1
|  | 1 |  |  |  | 1
OU.A4.07.02.02.006 | L | PG33-E4AW | u | Subministrament muntatge i connexionat de punt de llum o mecanisme. Inclou: - Conductor de coure de designació une rz1-k(as), baixa emissivitat fums, unipolar de secció 1x2,5 mm2, col.locat en tub i part proporcional de caixa de derivació. - Tub corrugat - Caixa de derivació estanca - Caixa seccionadora de fusibles de fins a 20A - Bornes de connexió necessàries - Borneres i qualsevol element auxiliar necessari per a la posada en servei de les llumeneres | Subministrament muntatge i connexionat de punt de llum o mecanisme. Inclou: - Conductor de coure de designació une rz1-k(as), baixa emissivitat fums, unipolar de secció 1x2,5 mm2, col.locat en tub i part proporcional de caixa de derivació. - Tub corrugat - Caixa de derivació estanca - Caixa seccionadora de fusibles de fins a 20A - Bornes de connexió necessàries - Borneres i qualsevol element auxiliar necessari per a la posada en servei de les llumeneres | 1
Enllumenat |  | 1 |  |  |  | 1
|  | 0 |  |  |  | 0
OU.A4.07.02.02.007 | L | PG33-E4ZW | Pa | Partida alçada a justificar en concepte de retirada del cable des de la llumenera a desconnectar fins a l'anterior (35m) i reposició de cable des de la llumenera anterior fins a la nova reposició (45m). Reposició del cable de la mateixa secció que l'existent. Instal·lació per l'interior de tubs enterrats. | Partida alçada a justificar en concepte de retirada del cable des de la llumenera a desconnectar fins a l'anterior (35m) i reposició de cable des de la llumenera anterior fins a la nova reposició (45m). Reposició del cable de la mateixa secció que l'existent. Instal·lació per l'interior de tubs enterrats. | 1
Enllumenat |  | 1 |  |  |  | 1
|  | 0 |  |  |  | 0
OU.A4.07.02.02.008 | L | PDK4-Z9TM | u | Pericó de formigó prefabricat sense fons de 40x40 cm i fondària de 70 cm, per a instal·lacions de serveis, col·locat sobre llit de grava de 15 cm de gruix i reblert lateral amb terra de la mateixa excavació | Pericó de formigó prefabricat sense fons de 40x40 cm i fondària de 70 cm, per a instal·lacions de serveis, col·locat sobre llit de grava de 15 cm de gruix i reblert lateral amb terra de la mateixa excavació | 1
|  | 1 |  |  |  | 1
OU.A4.07.02.02.009 | L | PDK1-DXA4 | u | Bastiment quadrat i tapa quadrat de fosa dúctil per a pericó de serveis, recolzada, pas lliure de 400x400 mm classe B125 segons norma UNE-EN 124, col·locada amb morter per a ram de paleta | Bastiment quadrat i tapa quadrat de fosa dúctil per a pericó de serveis, recolzada, pas lliure de 400x400 mm classe B125 segons norma UNE-EN 124, col·locada amb morter per a ram de paleta | 1
|  | 1 |  |  |  | 1
|  | 0 |  |  |  | 0
| N | Obra | OU | 1073 Parc Litoral Port Badalona EXE
| N | Àmbit | A4 | Àmbit Port- pas c/Tortosa
| N | Capítol | 07 | Instal·lacions i serveis
| N | Subcapítol | 02 | Instal·lació d'electricitat i enllumenat
| N | Titol 5 | 10 | Enllumenat: equips
OU.A4.07.02.10.001 | L | PHM2-RRU5 | u | Fanal model ARNE d'Urbidermis 1x21W 2200K TII h=5m Columna troncocònica inclinada amb una conicitat del 12,5%, secció circular de 5,00 m d'alçada total, d'acer galvanitzat acabat pintat. Certificada CE (ENAC). Per a 1 projector ARNE. Amb una portella de registre enrasada amb marc reforçat. Per a instal·lació amb placa base plana, anell i carteles de reforç, 20?cm per sota del paviment acabat. Protecció alta ambient marítim, col·locada sobre dau de formigó | Fanal model ARNE d'Urbidermis 1x21W 2200K TII h=5m Columna troncocònica inclinada amb una conicitat del 12,5%, secció circular de 5,00 m d'alçada total, d'acer galvanitzat acabat pintat. Certificada CE (ENAC). Per a 1 projector ARNE. Amb una portella de registre enrasada amb marc reforçat. Per a instal·lació amb placa base plana, anell i carteles de reforç, 20?cm per sota del paviment acabat. Protecció alta ambient marítim, col·locada sobre dau de formigó | 1
| C | Unitats | Longitud | Ample | Alçada
parc |  | 1 |  |  |  | 1
OU.A4.07.02.10.002 | L | PHQE-RRP2 | u | Projector orientable model ARNE d'Urbidermise de 21W (18L 2200K IRC70 350mA), realitzat en injecció d'alumini acabat pintat, de geometria circular amb compartiment de diàmetre 306mm i alçada 81mm per a l'allotjament de la font de llum i compartiment de diàmetre 111mm i alçada 219mm per a l'allotjament de l'equip auxiliar. Sistema òptic de tecnologia LED, de distribució asimètrica viària IESNA Type II. Font d'alimentació electrònica regulable. Classe I. IP66. IK08. Protecció alta ambient marítim, col·locat, inclós part proporcional de lira per a projector, si s'escau | Projector orientable model ARNE d'Urbidermise de 21W (18L 2200K IRC70 350mA), realitzat en injecció d'alumini acabat pintat, de geometria circular amb compartiment de diàmetre 306mm i alçada 81mm per a l'allotjament de la font de llum i compartiment de diàmetre 111mm i alçada 219mm per a l'allotjament de l'equip auxiliar. Sistema òptic de tecnologia LED, de distribució asimètrica viària IESNA Type II. Font d'alimentació electrònica regulable. Classe I. IP66. IK08. Protecció alta ambient marítim, col·locat, inclós part proporcional de lira per a projector, si s'escau | 1
| C | Unitats | Longitud | Columnes | Alçada
parc 5m /1p |  | 1 |  | 1 |  | 1
| N | Obra | OU | 1073 Parc Litoral Port Badalona EXE
| N | Àmbit | A4 | Àmbit Port- pas c/Tortosa
| N | Capítol | 07 | Instal·lacions i serveis
| N | Subcapítol | 04 | SSAA
OU.A4.07.04.001 | L | PD7G-EKXX | u | Reubicació de farola d'enllumenat públic de 10m d'alt amb dos projectors a dolble alçada. Desplaçament aproximat de 10 metres. Inclou: - Tasques de desmuntatge i muntatge. Incloient grua. - Retirada del cable fins a la següent llumenera i reposició d'aquest per nou cablejat de la longitud que pertoca (50m) - Tasques d'obra civil | Reubicació de farola d'enllumenat públic de 10m d'alt amb dos projectors a dolble alçada. Desplaçament aproximat de 10 metres. Inclou: - Tasques de desmuntatge i muntatge. Incloient grua. - Retirada del cable fins a la següent llumenera i reposició d'aquest per nou cablejat de la longitud que pertoca (50m) - Tasques d'obra civil | 1
|  | 1 |  |  |  | 1
OU.A4.07.04.002 | L | PD7G-EKAX | u | Reposició de serveis afectats d'aigua potable de companyia en la zona de l'escala-rampa d'accés al pas inferior. Reposició de canonada de diàmetre inferior a DN250, en una longitud aproximada de 20m, i reposicionament de 3 arquetes d'aigua potable amb la respectiva valvuleria. | Reposició de serveis afectats d'aigua potable de companyia en la zona de l'escala-rampa d'accés al pas inferior. Reposició de canonada de diàmetre inferior a DN250, en una longitud aproximada de 20m, i reposicionament de 3 arquetes d'aigua potable amb la respectiva valvuleria. | 1
|  | 1 |  |  |  | 1
| N | Obra | OU | 1073 Parc Litoral Port Badalona EXE
| N | Àmbit | A4 | Àmbit Port- pas c/Tortosa
| N | Capítol | 08 | Jardineria i reg
| N | Subcapítol | 01 | Jardineria
| N | Titol 5 | 01 | Arbres
OU.A4.08.01.01.001 | L | PR43E-8V3A | u | Subministrament de Lagunaria patersonii de perímetre de 16 a 18 cm, en contenidor de 35 l | Subministrament de Lagunaria patersonii de perímetre de 16 a 18 cm, en contenidor de 35 l | 8
PORT -PAS TOLOSA | C | Unitats | Longitud | Ample | Alçada
lagunaria |  | 8 |  |  |  | 8
OU.A4.08.01.01.002 | L | PR45B-8XSK | u | Subministrament de Tipuana tipu (T. Speciosa) de perímetre de 16 a 18 cm, en contenidor de 35 l | Subministrament de Tipuana tipu (T. Speciosa) de perímetre de 16 a 18 cm, en contenidor de 35 l | 5
PORT - PAS TOLOSA | C | Unitats | Longitud | Ample | Alçada
tipuana |  | 5 |  |  |  | 5
OU.A4.08.01.01.003 | L | PR443-8VLK | u | Subministrament de Melia azedarach de perímetre de 16 a 18 cm, amb pa de terra de diàmetre mínim 51 cm i profunditat mínima 35,7 cm segons fórmules NTJ | Subministrament de Melia azedarach de perímetre de 16 a 18 cm, amb pa de terra de diàmetre mínim 51 cm i profunditat mínima 35,7 cm segons fórmules NTJ | 4
PORT - PAS TOLOSA | C | Unitats | Longitud | Ample | Alçada
melia |  | 2 |  |  |  | 2
|  | 2 |  |  |  | 2
OU.A4.08.01.01.004 | L | PR60-8YPA | u | Plantació d'arbre planifoli amb pa de terra o contenidor, de 14 a 18 cm de perímetre de tronc a 1 m d'alçària (a partir del coll de l'arrel), excavació de clot de plantació de 80x80x80 cm amb mitjans mecànics, en un pendent inferior al 25 %, reblert del clot amb substitució total de terra de l'excavació per sorra rentada i compost (70%-30%), primer reg i càrrega de les terres sobrants a camió | Plantació d'arbre planifoli amb pa de terra o contenidor, de 14 a 18 cm de perímetre de tronc a 1 m d'alçària (a partir del coll de l'arrel), excavació de clot de plantació de 80x80x80 cm amb mitjans mecànics, en un pendent inferior al 25 %, reblert del clot amb substitució total de terra de l'excavació per sorra rentada i compost (70%-30%), primer reg i càrrega de les terres sobrants a camió | 15
PORT - PAS TOLOSA | C | Unitats | Longitud | Ample | Alçada
lagunaria |  | 8 |  |  |  | 8
tipuana |  | 5 |  |  |  | 5
melia |  | 2 |  |  |  | 2
OU.A4.08.01.01.005 | L | PRZ0-906N | u | Aspratge triple d'arbre mitjançant 3 rolls de fusta de pi tractada en autoclau de secció circular, de 8 cm de diàmetre i 2 m de llargària, clavat al fons del forat de plantació 30 cm, i amb 3 abraçadores regulables de goma o cautxú | Aspratge triple d'arbre mitjançant 3 rolls de fusta de pi tractada en autoclau de secció circular, de 8 cm de diàmetre i 2 m de llargària, clavat al fons del forat de plantació 30 cm, i amb 3 abraçadores regulables de goma o cautxú | 15
OU.A4.08.01.01/PR60-8YPA Plant.planifoli,pa terra/conten.,perím=14 a 18 cm,80x80x80cm,m.mec.,pend.inferior al 25 %,subst.100% | V | 15 |  |  |  | 15
| N | Obra | OU | 1073 Parc Litoral Port Badalona EXE
| N | Àmbit | A4 | Àmbit Port- pas c/Tortosa
| N | Capítol | 08 | Jardineria i reg
| N | Subcapítol | 01 | Jardineria
| N | Titol 5 | 02 | Arbustives
OU.A4.08.01.02.001 | L | PR4JG-952U | u | Subministrament de Viburnum tinus en contenidor de 5 l | Subministrament de Viburnum tinus en contenidor de 5 l | 70
PORT-Tolosa | C | Unitats
Jardinera i parterre Ombra |  | 35 |  |  |  | 35
|  | 35 |  |  |  | 35
OU.A4.08.01.02.002 | L | PR4JG-R52U | u | Subministrament de Elaeagnus ebbingei, en contenidor de 5 l | Subministrament de Elaeagnus ebbingei, en contenidor de 5 l | 70
PORT-Tolosa | C | Unitats
Jardinera i parterre Ombra |  | 35 |  |  |  | 35
|  | 35 |  |  |  | 35
OU.A4.08.01.02.003 | L | PR4JG-R62U | u | Subministrament de Rhaphiolepsis x delacourii, en contenidor de 5 l | Subministrament de Rhaphiolepsis x delacourii, en contenidor de 5 l | 70
PORT-Tolosa | C | Unitats
Jardinera i parterre Ombra |  | 35 |  |  |  | 35
|  | 35 |  |  |  | 35
OU.A4.08.01.02.004 | L | PR4H5-R4WM | u | Subministrament de Ruscus aculeatus en contenidor de 5 l | Subministrament de Ruscus aculeatus en contenidor de 5 l | 70
PORT-Tolosa | C | Unitats
Jardinera i parterre Ombra |  | 35 |  |  |  | 35
|  | 35 |  |  |  | 35
OU.A4.08.01.02.005 | L | PR61-8ZHS | u | Plantació d'arbust o arbre de petit format en contenidor de 3 a 5 l en obres d'urbanització, excavació de clot de plantació de 40x40x30 cm amb mitjans manuals, en un pendent inferior al 35 %, reblert del clot amb substitució total de terra de l'excavació per sorra rentada i compost (70%-30%), primer reg i càrrega de les terres sobrants a camió | Plantació d'arbust o arbre de petit format en contenidor de 3 a 5 l en obres d'urbanització, excavació de clot de plantació de 40x40x30 cm amb mitjans manuals, en un pendent inferior al 35 %, reblert del clot amb substitució total de terra de l'excavació per sorra rentada i compost (70%-30%), primer reg i càrrega de les terres sobrants a camió | 280
OU.A4.08.01.02/PR4JG-952U Subministrament Viburnum tinus en contenidor 5l | V | 70 |  |  |  | 70
OU.A4.08.01.02/PR4JG-R52U Subministrament de Elaeagnus ebbingei, en contenidor de 5 l | V | 70 |  |  |  | 70
OU.A4.08.01.02/PR4JG-R62U Subministrament de Rhaphiolepsis x delacourii, en contenidor de 5 l | V | 70 |  |  |  | 70
OU.A4.08.01.02/PR4H5-R4WM Subministrament de Ruscus aculeatus en contenidor de 5 l | V | 70 |  |  |  | 70
| N | Obra | OU | 1073 Parc Litoral Port Badalona EXE
| N | Àmbit | A4 | Àmbit Port- pas c/Tortosa
| N | Capítol | 08 | Jardineria i reg
| N | Subcapítol | 02 | Reg
OU.A4.08.02.001 | L | PJS0-9EFW | u | Anella per a reg per degoteig formada per 1 volta de tub de 16 mm de diàmetre, amb degoters autocompensats integrats cada 33 cm, amb marcatge identificatiu d'aigua no potable, amb un diàmetre de l'anella de 120 cm, amb el tub introduït dins d'un tub corrugat perforat de 50 mm de diàmetre, soterrada 10 cm, amb l'obertura i el tancament de la rasa inclosos | Anella per a reg per degoteig formada per 1 volta de tub de 16 mm de diàmetre, amb degoters autocompensats integrats cada 33 cm, amb marcatge identificatiu d'aigua no potable, amb un diàmetre de l'anella de 120 cm, amb el tub introduït dins d'un tub corrugat perforat de 50 mm de diàmetre, soterrada 10 cm, amb l'obertura i el tancament de la rasa inclosos | 12
Àmbit Port - Pas C/Tortosa |  | 12 |  |  |  | 12
OU.A4.08.02.002 | L | PJS6-9EEW | m | Canonada de Tub per a reg per degoteig de 16 mm de diàmetre, amb degoters autocompensats integrats cada 33 cm, amb marcatge identificatiu d'aigua no potable, amb mecanisme antisucció, instal·lada soterrada 10 cm, amb l'obertura i el tancament de la rasa inclosos | Canonada de Tub per a reg per degoteig de 16 mm de diàmetre, amb degoters autocompensats integrats cada 33 cm, amb marcatge identificatiu d'aigua no potable, amb mecanisme antisucció, instal·lada soterrada 10 cm, amb l'obertura i el tancament de la rasa inclosos | 150
Parterre 5 |  | 150 |  |  |  | 150
|  | 0 |  |  |  | 0
OU.A4.08.02.003 | L | PJSS-IRW9 | u | Vàlvula de rentat per a instal·lació de reg per degoteig, de material plàstic, d'1* de diàmetre, instal·lada en pericó | Vàlvula de rentat per a instal·lació de reg per degoteig, de material plàstic, d'1* de diàmetre, instal·lada en pericó | 2
Vàlvula desgüàs (parterre) |  | 1 |  |  |  | 1
Vàlvula desgüàs (arbrat) |  | 1 |  |  |  | 1
OU.A4.08.02.004 | L | PJSS-VSMX | u | Vàlvula antidrenant per a instal·lació de reg per degoteig, de material plàstic, d'1* de diàmetre, instal·lada en pericó | Vàlvula antidrenant per a instal·lació de reg per degoteig, de material plàstic, d'1* de diàmetre, instal·lada en pericó | 2
Vàlvula antidrenant (parterre) |  | 1 |  |  |  | 1
Vàlvula antidrenat (arbrat) |  | 1 |  |  |  | 1
OU.A4.08.02.005 | L | F2A10EZK | m | Obertura i tancament de rasa de 40cm d'amplada i 80cm de profunditat amb mitjans mecànics i manuals per a corrugat DN125 per al pas de xarxa de reg. Dau formigonat. Segons plànol. Inclou el tub corrugat. | Obertura i tancament de rasa de 40cm d'amplada i 80cm de profunditat amb mitjans mecànics i manuals per a corrugat DN125 per al pas de xarxa de reg. Dau formigonat. Segons plànol. Inclou el tub corrugat. | 20
Parterre 5 + Arbrat 5 |  | 20 |  |  |  | 20
OU.A4.08.02.006 | L | F2A10EZL | m | Obertura i tancament de rasa de 20cm d'amplada i 70cm de profunditat amb mitjans mecànics i manuals per a tub de reg per zona de terra vegetal o parterre. Dau sense formigonar. Segons plànols. | Obertura i tancament de rasa de 20cm d'amplada i 70cm de profunditat amb mitjans mecànics i manuals per a tub de reg per zona de terra vegetal o parterre. Dau sense formigonar. Segons plànols. | 240
Parterre 5 |  | 150 |  |  |  | 150
Arbrat 5 |  | 90 |  |  |  | 90
OU.A4.08.02.007 | L | PJSM5-VA47 | u | Pericó de fàbrica de maó per a instal·lacions de reg de mides interiors 40x40x40 cm, format amb parets de 15 cm de gruix de maó calat de 290x140x100 mm, arrebossada i lliscada interiorment amb morter amb una proporció en volum 1:2:10, sobre una base de Formigó d'ús no estructural HNE-20/P/20 de resistència a compressió 20 N/mm2, consistència plàstica i grandària màxima del granulat 20 mm i capa drenant de 20 cm de grava, Bastiment d'acer galvanitzat quadrat i tapa de fosa dúctil per a pericó d'instal·lacions de servei, bastiment amb pas lliure de 350x350 mm amb una tapa de 457x457 mm classe B125 segons norma UNE-EN 124 | Pericó de fàbrica de maó per a instal·lacions de reg de mides interiors 40x40x40 cm, format amb parets de 15 cm de gruix de maó calat de 290x140x100 mm, arrebossada i lliscada interiorment amb morter amb una proporció en volum 1:2:10, sobre una base de Formigó d'ús no estructural HNE-20/P/20 de resistència a compressió 20 N/mm2, consistència plàstica i grandària màxima del granulat 20 mm i capa drenant de 20 cm de grava, Bastiment d'acer galvanitzat quadrat i tapa de fosa dúctil per a pericó d'instal·lacions de servei, bastiment amb pas lliure de 350x350 mm amb una tapa de 457x457 mm classe B125 segons norma UNE-EN 124 | 5
Per vàlvules rentat |  | 2 |  |  |  | 2
Per vàlvules antidrenant |  | 2 |  |  |  | 2
Registre |  | 1 |  |  |  | 1
OU.A4.08.02.008 | L | PN38-EC0J | u | Válvula de bola manual con rosca, de dos piezas con paso total, de bronce, de diámetro nominal 1*1/2, de 10 bar de PN y precio alto, montada en arqueta de canalización enterrada | Válvula de bola manual con rosca, de dos piezas con paso total, de bronce, de diámetro nominal 1*1/2, de 10 bar de PN y precio alto, montada en arqueta de canalización enterrada | 1
Vàlvula de tall |  | 1 |  |  |  | 1
OU.A4.08.02.009 | L | PFB4-DW3J | m | Tub de polietilè de designació PE 40, de 40 mm de diàmetre nominal, de 10 bar de pressió nominal, sèrie SDR 7,4, UNE-EN 12201-2, connectat a pressiói col·locat al fons de la rasa | Tub de polietilè de designació PE 40, de 40 mm de diàmetre nominal, de 10 bar de pressió nominal, sèrie SDR 7,4, UNE-EN 12201-2, connectat a pressiói col·locat al fons de la rasa | 10
Parterre 5 + Arbrat 5 |  | 10 |  |  |  | 10
OU.A4.08.02.010 | L | PFB4-DW3N | m | Tub de polietilè de designació PE 40, de 16 mm de diàmetre nominal, de 10 bar de pressió nominal, sèrie SDR 7,4, UNE-EN 12201-2, connectat a pressiói col·locat al fons de la rasa | Tub de polietilè de designació PE 40, de 16 mm de diàmetre nominal, de 10 bar de pressió nominal, sèrie SDR 7,4, UNE-EN 12201-2, connectat a pressiói col·locat al fons de la rasa | 50
Tubs arbrat |  | 50 |  |  |  | 50
OU.A4.08.02.011 | L | PFB4-DWZZ | m | Tub de polietilè de designació PE 40, de 16 mm de diàmetre nominal, de 10 bar de pressió nominal, sèrie SDR 7,4, UNE-EN 12201-2, connectat a pressiói. Soterrat 10cm sota terra vegetal.Inclou l'obertura i tancament de rasa de terra vegetal. | Tub de polietilè de designació PE 40, de 16 mm de diàmetre nominal, de 10 bar de pressió nominal, sèrie SDR 7,4, UNE-EN 12201-2, connectat a pressiói. Soterrat 10cm sota terra vegetal.Inclou l'obertura i tancament de rasa de terra vegetal. | 50
Tubs arbrat |  | 50 |  |  |  | 50
OU.A4.08.02.012 | L | F2A10EZJ | m | Obertura i tancament de rasa de 40cm d'amplada i 80cm de profunditat amb mitjans mecànics i manuals per a corrugat DN63 per al pas de xarxa de reg. Dau formigonat. Segons plànol. Inclou el tub corrugat. | Obertura i tancament de rasa de 40cm d'amplada i 80cm de profunditat amb mitjans mecànics i manuals per a corrugat DN63 per al pas de xarxa de reg. Dau formigonat. Segons plànol. Inclou el tub corrugat. | 50
Unió arbres |  | 50 |  |  |  | 50
| N | Obra | OU | 1073 Parc Litoral Port Badalona EXE
| N | Àmbit | A4 | Àmbit Port- pas c/Tortosa
| N | Capítol | 08 | Jardineria i reg
| N | Subcapítol | 03 | Manteniment jardineria i reg
OU.A4.08.03.001 | L | FRMAUM30 | m2 | Manteniment anual integral d'arbustiva, entapissant o herbàcia amb manta antiherbes. inclou les escardes, l'adobat, els tractaments fitosanitaris sense impacte sobre el medi, l'esporga i la reposició del mulch. | Manteniment anual integral d'arbustiva, entapissant o herbàcia amb manta antiherbes. inclou les escardes, l'adobat, els tractaments fitosanitaris sense impacte sobre el medi, l'esporga i la reposició del mulch. | 140
PORT- Tolosa | C | Unitats |  | Àrea
JARD I PART OMBRA |  | 2 |  | 70 |  | 140
OU.A4.08.03.002 | L | FRMAUM10 | u | Manteniment anual integral d'arbrat amb instal·lació de reg automàtic, inclou la reposició i recol·locació de les brides i els tutors i els tractaments fitosanitaris necessaris, sense impacte sobre el medi, inclus amb endoterapia, i la revisió del funcionament del sistema de reg. inclou els materials de jardineria, les eines, la maquinaria, els vehicles i els elements de seguretat necessaris per al manteniment total. inclou el transport de les restes vegetals a instal·lació autoritzada de gestió de residus | Manteniment anual integral d'arbrat amb instal·lació de reg automàtic, inclou la reposició i recol·locació de les brides i els tutors i els tractaments fitosanitaris necessaris, sense impacte sobre el medi, inclus amb endoterapia, i la revisió del funcionament del sistema de reg. inclou els materials de jardineria, les eines, la maquinaria, els vehicles i els elements de seguretat necessaris per al manteniment total. inclou el transport de les restes vegetals a instal·lació autoritzada de gestió de residus | 15
| C | Unitats | Longitud | Ample | Alçada
|  | 15 |  |  |  | 15
| N | Obra | OU | 1073 Parc Litoral Port Badalona EXE
| N | Àmbit | A4 | Àmbit Port- pas c/Tortosa
| N | Capítol | CQ | Control de Qualitat de l'obra
OU.A4.CQ.001 | L | PPA000CR | u | Control de qualitat Partida global a justificar en concepte de control de qualitat durant l'obra | Control de qualitat Partida global a justificar en concepte de control de qualitat durant l'obra | 1
|  | 1 |  |  |  | 1
| N | Obra | OU | 1073 Parc Litoral Port Badalona EXE
| N | Àmbit | A4 | Àmbit Port- pas c/Tortosa
| N | Capítol | GR | Gestió de residus de l'obra
OU.A4.GR.001 | L | P2R6-4I54 | m3 | Càrrega amb mitjans mecànics i transport de residus inerts o no especials a instal·lació autoritzada de gestió de residus, amb camió per a transport de 12 t, amb un recorregut de més de 15 i fins a 20 km | Càrrega amb mitjans mecànics i transport de residus inerts o no especials a instal·lació autoritzada de gestió de residus, amb camió per a transport de 12 t, amb un recorregut de més de 15 i fins a 20 km | 167.4
OU.A4.01/P2146-RJ5K Demolició de paviment de qualsevol material (formigó, panot, asfalt, pedra) de fins a 30 cm de gruix | V | 151 |  |  | 0.3 | 45.3
OU.A4.01/P214U-IQEP Fresatge asfàlt.+càrrega s/camió | V | 787 |  |  | 0.1 | 78.7
esponjament 35% |  | 35 | 124 |  |  | 43.4
OU.A4.GR.002 | L | P2RA-EU6S | m3 | Disposició controlada en dipòsit autoritzat inclòs el cànon sobre la deposició controlada dels residus de la construcció, segons la LLEI 8/2008, de residus barrejats no perillosos amb una densitat 0,17 t/m3, procedents de construcció o demolició, amb codi 17 09 04 segons la Llista Europea de Residus | Disposició controlada en dipòsit autoritzat inclòs el cànon sobre la deposició controlada dels residus de la construcció, segons la LLEI 8/2008, de residus barrejats no perillosos amb una densitat 0,17 t/m3, procedents de construcció o demolició, amb codi 17 09 04 segons la Llista Europea de Residus | 167.4
OU.A4.GR/P2R6-4I54 Càrr.mec. Residus inerts o no especials instal.gestió residus,camió transp.,12t,rec.més de 15 i fins | V | 167.4 |  |  |  | 167.4
| N | Obra | OU | 1073 Parc Litoral Port Badalona EXE
| N | Àmbit | A4 | Àmbit Port- pas c/Tortosa
| N | Capítol | SS | Seguretat i Salut de l'obra
OU.A4.SS.001 | L | PPA000SR | pa | SEGURETAT I SALUT Abonament integre per les mesures de seguretat i salut a l'obra que han d'adoptar-se per l'empresa constructora en la part proporcional que li correspon de totes les partides de projecte, seguint les indicacions i valoració de referència de l'Estudi de Seguretat i Salut redactat per l'Arquitecte tècnic específicamrent per aquest aobra i les varacions del pla de seguretat i salut específic per aquesta obra i que ha de ser elaborat per l'empresa constructora i aprobat pel tècnic competent. | SEGURETAT I SALUT Abonament integre per les mesures de seguretat i salut a l'obra que han d'adoptar-se per l'empresa constructora en la part proporcional que li correspon de totes les partides de projecte, seguint les indicacions i valoració de referència de l'Estudi de Seguretat i Salut redactat per l'Arquitecte tècnic específicamrent per aquest aobra i les varacions del pla de seguretat i salut específic per aquesta obra i que ha de ser elaborat per l'empresa constructora i aprobat pel tècnic competent. | 1
|  | 1 |  |  |  | 1