## T-PRES
|  |  |  | Proyecto constructivo para la ampliación de la red de vías ciclistas de Salt | Proyecto constructivo para la ampliación de la red de vías ciclistas de Salt | Proyecto constructivo para la ampliación de la red de vías ciclistas de Salt | Proyecto constructivo para la ampliación de la red de vías ciclistas de Salt
PRESSUPOST
[5 empty] | Preu | Amidament | Import
|  | Obra | 01 | Pressupost25092
|  | Fase | 01 | FASE 1
|  | Línea estratégica | 01 | LÍNEA ESTRATÉGICA 1: RED CICLABLE
|  | Ámbito | 02 | CALLE MARQUÈS DE CAMPS
|  | Capítulo | 01 | TRABAJOS PREVIOS
|  | Subcapítulo | 01 | DERRIBOS Y DEMOLICIONES
01.01.01.02.01.01 | 1 | P2146-DJ3A | m2 | Demolición de pavimento de mezcla bituminosa de fins a 10 cm de espesor, de ancho fins a 0,6 m, con compresor y carga sobre camión con medios mecánicos | 14.11 | 335
01.01.01.02.01.01 | 2 | P2146-DJ4D | m2 | Demolición de pavimento de losetas colocadas sobre base de hormigón de fins a 10 cm de espesor, incluído la demolición de la base, de ancho més de 2 m con retroexcavadora con martillo rompedor y carga sobre camión con medios mecánicos | 5.12 | 113
01.01.01.02.01.01 | 3 | P21B0-HBQM | m2 | Eliminación de marca vial de pintura acrílica con fresado | 7.7 | 85
01.01.01.02.01.01 | 4 | P2145-4RS2 | m | Arranque de barandilla metálica de 90 a 110 cm de altura, con medios manuales y carga manual sobre camión o contenedor | 7.32 | 6
01.01.01.02.01.01 | 5 | P2100-0001 | u | Desmontaje de sistema de contenedores soterrados. Esta partida incluye el desmontaje del sistema de elevación, la estructura, los contenedors y la plataforma, con medios manuales y mecánicos y carga sobre camión. | 700 | 1
01.01.01.02.01.01 | 6 | P21Q2-8GXU | u | Retirada de pilona fundición, derribo de dados de hormigón, e carga manual y mecánica del equipamiento y los escombros sobre camión o contenedor | 7.99 | 3
01.01.01.02.01.01 | 7 | P2148-49L8 | m | Demolición de bordillo, incluído la base, colocado sobre hormigón, con compresor y carga manual y mecánica de escombros sobre camión o contenedor | 4.89 | 615
01.01.01.02.01.01 | 8 | P214Y-IOLQ | m2 | Derribo de vado de peatones y vehículos de piedra granítica sobre hormigón, de 10 a 15 cm de espesor y <= 1,2 m de anchura con compresor y carga manual de escombros sobre camión o contenedor, en Entorno urbano con dificultad de mobilidad, en aceras > 3 y <= 5 m de ancho o calzada/plataforma única > 7 y <= 12 m de ancho, con afectación por servicios o elementos de mobiliario urbano, en Actuaciones de más de 10 1 m2 | 26.98 | 90
01.01.01.02.01.01 | 9 | P21G5-54CO | u | Demolición de imbornal de 70x30x85 cm, de paredes de 30 cm de ladrillo, con medios mecánicos y carga sobre camión | 10.22 | 18
01.01.01.02.01.01 | 10 | P214U-HBQK | m2 | Fresado mecánico de pavimentos de mezclas bituminosas por cada cm de espesor, con un espesor de 0 a 6 cm y en encajes aislados, con Fresadora para pavimento con carga automática y cortes y entregas en tapas y rejas con compresor, carga de escombros sobre camión y barrido y limpieza de la superficie fresada | 1.61 | 3600
01.01.01.02.01.01 | 11 | P21DH-I18J | u | Desmontaje de luminaria, columna exterior, accesorios y elementos de sujeción, de fins a 6 m de altura, como máximo, derribo de cimiento de hormigón a mano y con martillo rompedor sobre retroexcavadora, acopio para posterior aprovechamiento e carga manual y mecánica de escombros sobre camión o contenedor, en Entorno urbano con dificultad de mobilidad, en aceras > 3 y <= 5 m de ancho o calzada/plataforma única > 7 y <= 12 m de ancho, con afectación por servicios o elementos de mobiliario urbano, en Actuaciones de más de 5 1 u | 180.83 | 10
01.01.01.02.01.01 | 12 | P21B0-HBQZ | u | Desmontaje para recolocación de placa de señalización vertical montada sobre soporte de pie o sobre paramentos verticales, superficie hasta 0,5 m2, a una altura de 3 m como máximo con medios manuales y acopio para posterior aprovechamiento | 10.28 | 5
01.01.01.02.01.01 | 13 | P2147-DJ5R | m | Demolición de rigola de losetas colocadas sobre hormigón, incluído la base, con compresor y carga mecánica sobre camión | 5.25 | 125
01.01.01.02.01.01 | 14 | P21DH-.18J | u | Desmontaje de semáforo, accesorios y elementos de sujeción, derribo de cimiento de hormigón a mano y con martillo rompedor sobre retroexcavadora, acopio para posterior aprovechamiento y carga manual y mecánica de escombros sobre camión o contenedor, en Entorno urbano con dificultad de mobilidad, en aceras > 3 y <= 5 m de ancho o calzada/plataforma única > 7 y <= 12 m de ancho, con afectación por servicios o elementos de mobiliario urbano, en Actuaciones de más de 5 1 u | 104.38 | 7
01.01.01.02.01.01 | 15 | P21Q2-HBAN | u | Desmontaje para recolocación posterior de papelera basculante de hasta 45 cm de diámetro, anclada al suelo con fijaciones mecánicas sobre dados de hormigón, demolición de los dados con martillo neumático y acopio | 11.91 | 9
01.01.01.02.01.01 | 16 | P214G-78OW | m2 | Desmontaje de pavimento de entarimado de tablas de madera y enlatado, con medios manuales, limpieza y acopio del material para su reutilización y carga manual de escombros sobre camión o contenedor | 12.76 | 15
TOTAL
|  | Obra | 01 | Pressupost25092
|  | Fase | 01 | FASE 1
|  | Línea estratégica | 01 | LÍNEA ESTRATÉGICA 1: RED CICLABLE
|  | Ámbito | 02 | CALLE MARQUÈS DE CAMPS
|  | Capítulo | 02 | MOVIMIENTO DE TIERRAS
|  | Subcapítulo | 01 | EXCAVACIONES
01.01.01.02.02.01 | 1 | P2217-55T8 | m3 | Excavación para rebaje en terreno compacto (SPT 20-50), realizada con pala excavadora y carga directa sobre camión | 5.06 | 12
TOTAL
|  | Obra | 01 | Pressupost25092
|  | Fase | 01 | FASE 1
|  | Línea estratégica | 01 | LÍNEA ESTRATÉGICA 1: RED CICLABLE
|  | Ámbito | 02 | CALLE MARQUÈS DE CAMPS
|  | Capítulo | 02 | MOVIMIENTO DE TIERRAS
|  | Subcapítulo | 02 | RELLENOS Y TERRAPLENES
01.01.01.02.02.02 | 1 | P2258-DRNF | m3 | Terraplenado y compactado en zanjas y pozos con tierras adecuadas, en tongadas de fins a 25 cm, con una compactación del 95% del PM, con pisón vibrante de combustible y minicargadora de combustible | 16.17 | 81
TOTAL
|  | Obra | 01 | Pressupost25092
|  | Fase | 01 | FASE 1
|  | Línea estratégica | 01 | LÍNEA ESTRATÉGICA 1: RED CICLABLE
|  | Ámbito | 02 | CALLE MARQUÈS DE CAMPS
|  | Capítulo | 03 | FIRMES I PAVIMENTOS
|  | Subcapítulo | 01 | FIRMES I PAVIMENTOS
01.01.01.02.03.01 | 1 | P9GH-148DM | m3 | Pavimento de hormigón HF de Hormigón para pavimentos HF-4 MPa de resistencia a flexotracción y consistencia plástica, extendido desde camión, extendido y vibrado mecánico, rayado manual | 175.32 | 152.25
01.01.01.02.03.01 | 2 | P9E1-V6RC | m2 | Pavimento de loseta para acera gris de 20x20x4 cm, clase 1a, precio alto, sobre soporte de 3 cm de mortero con aditivos, colocado a pique de maceta con mortero mixto 1:2:10 y lechada de cemento pórtland | 49.59 | 770
01.01.01.02.03.01 | 3 | P931-10RP7 | m3 | Base de Hormigón en masa HM - 20 / B / 40 / X0 con una cantidad de cemento de 200 kg/m3 i relación agua cemento =< 0.6, vertido desde camión con extendido y vibrado manual, con acabado maestreado, incluidos los encofrados laterales y los de las juntas de dilatación | 139.05 | 53.9
01.01.01.02.03.01 | 4 | P9E1-.MY1 | m2 | Pavimento de loseta táctil (crossing) para acera gris de 20x20x2,5 cm, clase 1a, precio medio, colocado a pique de maceta con mortero mixto 1:0,5:4 y lechada de cemento pórtland | 39.87 | 42
01.01.01.02.03.01 | 5 | P9E1-.MYK | m2 | Pavimento de loseta táctil (warning) para acera gris de 20x20x2,5 cm, clase 1a, precio medio, colocado a pique de maceta con mortero mixto 1:0,5:4 y lechada de cemento pórtland | 39.87 | 56
01.01.01.02.03.01 | 6 | P9F9-VQ2N | m2 | Pavimento de adoquines colocados con junta abierta para ajardinar, con Pieza rectangular de hormigón doble capa, gris, de 14x28 cm y 8 cm de espesor, precio alto, pera pavimento de junta verde, fabricada con áridos reciclados dispuesto en ancho, con juntas de 4 cm de anchura, sobre lecho de garbancillo de 4 cm de espesor con compactación del pavimento acabado y Siembra en pavimento de junta abierta con Mezcla de semillas para césped tipo rústica de bajo mantenimiento de leguminosas con gramíneas, según NTJ 07N y relleno de juntas con Sustrato para vegetación de textura arenosa o franca-arenosa, adobado, cribado con malla de 15 mm, con% MO SMS superior al 5% | 51.5 | 165
01.01.01.02.03.01 | 7 | P9F1-4XEU | m2 | Pavimento de adoquines de hormigón de forma irregular con caras rectas, de espesor 10 cm, precio alto, colocados con mortero de cemento 1:6 | 55.28 | 19.5
TOTAL
|  | Obra | 01 | Pressupost25092
|  | Fase | 01 | FASE 1
|  | Línea estratégica | 01 | LÍNEA ESTRATÉGICA 1: RED CICLABLE
|  | Ámbito | 02 | CALLE MARQUÈS DE CAMPS
|  | Capítulo | 03 | FIRMES I PAVIMENTOS
|  | Subcapítulo | 02 | ELEMENTOS DE URBANIZACIÓN
01.01.01.02.03.02 | 1 | P967-127OR | m | Bordillo hecho con Pieza recta de hormigón para bordillos modelo tablón, doble capa peatonal 20x8 cm, de clase climática B, clase resistente a la abrasión H y clase resistente a flexión S (R-3,5 MPa) según UNE-EN 1340, fabricada con áridos reciclados, colocada sobre base de hormigón no estructural HNE-15/P/40 de 10 a 20 cm de altura, y rejuntado con arena-cemento | 28.98 | 6
01.01.01.02.03.02 | 2 | P967-EA00 | m | Bordillo hecho con Pieza recta de hormigón para bordillos modelo americano, doble capa, con sección normalizada de calzada C9 13x25 cm, según UNE 127340, de clase climática B, clase resistente a la abrasión H y clase resistente a flexión T (R-5 MPa) según UNE-EN 1340, colocada sobre base de hormigón no estructural HNE-15/P/40 de 20 a 25 cm de altura, y rejuntado con mortero para albañilería | 49.57 | 70
01.01.01.02.03.02 | 3 | P967-E9Z7 | m | Bordillo hecho con Pieza recta de hormigón para bordillos modelo T2, doble capa, con sección normalizada de calzada C5 25x15 cm, según UNE 127340, de clase climática B, clase resistente a la abrasión H y clase resistente a flexión T (R-5 MPa) según UNE-EN 1340, colocada sobre base de hormigón no estructural HNE-15/P/40 de 20 a 25 cm de altura, y rejuntado con mortero para albañilería | 35.01 | 570
01.01.01.02.03.02 | 4 | P983-V8GB | u | Cabezal para vado con Pieza de hormigón para vados de peatones de doble capa para posición lateral, de 40x120x28 cm, de color gris, formado por 2 piezas y transición corba a bordillo, fabricada con áridos reciclados, colocado sobre base de hormigón de uso no estructural HNE-15/P/40 de 20 a 25 cm de altura, y rejuntado con mortero | 211.29 | 2
01.01.01.02.03.02 | 5 | P981-V808 | m | Rampa para vado de 120 cm de anchura, con Pieza de hormigón para vados de peatones de doble capa para posición central, de 40x120x10 cm, de color gris, formado por 2 piezas, fabricada con áridos reciclados, colocado sobre base de Hormigón de uso no estructural HNE-15/P/40 de resistencia a compresión 15 N/mm2, consistencia plástica y tamaño máximo del árido 40 mm, de 20 a 25 cm de altura, y rejuntado con mortero | 159.63 | 2
01.01.01.02.03.02 | 6 | P983-V8GD | u | Cabezal para vado con Pieza de hormigón para vados de vehículos de doble capa para posición lateral, de 40x60x28 cm, de color gris y transición corba a bordillo, fabricada con áridos reciclados, colocado sobre base de hormigón de uso no estructural HNE-15/P/40 de 20 a 25 cm de altura, y rejuntado con mortero | 128.22 | 2
01.01.01.02.03.02 | 7 | P981-V809 | m | Rampa para vado de 62 cm de anchura, con Pieza de hormigón para vados de vehículos de doble capa para posición central, de 40x62x10 cm, de color gris, fabricada con áridos reciclados, colocado sobre base de Hormigón de uso no estructural HNE-15/P/40 de resistencia a compresión 15 N/mm2, consistencia plástica y tamaño máximo del árido 40 mm, de 20 a 25 cm de altura, y rejuntado con mortero | 87.53 | 4.6
01.01.01.02.03.02 | 8 | P976-12345 | m | Rigola de 30 cm de ancho de Pieza doble capa de hormigón color blanco, de 30x30x8 cm, para rigolas, colocadas con mortero y rejuntadas con lechada de cemento, en Entorno urbano con dificultad de mobilidad, en aceras > 3 y <= 5 m de ancho o calzada/plataforma única > 7 y <= 12 m de ancho, con afectación por servicios o elementos de mobiliario urbano, en Actuaciones de más de100 1 m | 28.43 | 580
TOTAL
|  | Obra | 01 | Pressupost25092
|  | Fase | 01 | FASE 1
|  | Línea estratégica | 01 | LÍNEA ESTRATÉGICA 1: RED CICLABLE
|  | Ámbito | 02 | CALLE MARQUÈS DE CAMPS
|  | Capítulo | 05 | DRENAJE
|  | Subcapítulo | 01 | DRENAJE
01.01.01.02.05.01 | 1 | PD55-E3M2 | u | Caja para imbornal de 70x30x85 cm, con paredes de 14 cm de espesor de ladrillo perforado, enfoscada y enlucida por dentro con mortero mixto 1:2:10 sobre solera de 15 cm de Hormigón en masa HM - 20 / B / 20 / X0 con una cantidad de cemento de 200 kg/m3 i relación agua cemento =< 0.6 | 173.03 | 18
01.01.01.02.05.01 | 2 | PD50-4816 | u | Marco y reja de fundición dúctil, abatible y con cierre, para imbornal, de 755x300x40 mm clase C250 según norma UNE-EN 124 y 12 dm2 de superficie de absorción colocado con mortero | 114.11 | 18
TOTAL
|  | Obra | 01 | Pressupost25092
|  | Fase | 01 | FASE 1
|  | Línea estratégica | 01 | LÍNEA ESTRATÉGICA 1: RED CICLABLE
|  | Ámbito | 02 | CALLE MARQUÈS DE CAMPS
|  | Capítulo | 06 | ILUMINACIÓN
|  | Subcapítulo | 01 | ILUMINACIÓN
01.01.01.02.06.01 | 1 | PHM2-1.3OM | u | Colocación de punto de iluminación (columna y luminaria) incluye toda la obra civil asociada y todos los elementos necesarios para su completa ejecución y pues en marcha. | 212.79 | 10
TOTAL
|  | Obra | 01 | Pressupost25092
|  | Fase | 01 | FASE 1
|  | Línea estratégica | 01 | LÍNEA ESTRATÉGICA 1: RED CICLABLE
|  | Ámbito | 02 | CALLE MARQUÈS DE CAMPS
|  | Capítulo | 07 | PROTECCIONES Y SEÑALIZACIONES
|  | Subcapítulo | 01 | PROTECCIONES Y SEÑALIZACIONES
01.01.01.02.07.01 | 1 | PBA3-DXJA | m | Pintado sobre pavimento de marca vial longitudinal continua para uso permanente y retrorreflectante en seco, con humedad y con lluvia, tipo P-RR, de 10 cm de anchura, con termoplástico de aplicación en caliente de color blanco y microesferas de vidrio, aplicada mecánicamente mediante pulverización | 1.29 | 545
01.01.01.02.07.01 | 2 | PBA2-FII1 | m2 | Pintado sobre pavimento de marca vial superficial para uso permanente y retrorreflectante en seco, con humedad y con lluvia, tipo P-RR, con termoplástico de aplicación en caliente de color blanco y microesferas de vidrio, aplicada con máquina de accionamiento manual | 12.42 | 32
01.01.01.02.07.01 | 3 | PBBF-DUK7 | u | Placa circular para señales de tráfico, de acero galvanizado y pintado, de 50 cm de, acabada con pintura no reflectante, fijada mecánicamente | 39.89 | 16
01.01.01.02.07.01 | 4 | PBBM-H8B4 | m | Tubo de aluminio extrusionado de 76 mm de diámetro, para señales de tráfico, colocada | 38.67 | 48
01.01.01.02.07.01 | 5 | PBA4-DXT0 | m | Pintado sobre pavimento de marca vial transversal continua para uso permanente y retrorreflectante en seco, con humedad y con lluvia, tipo P-RR, de 40 cm de anchura, con pintura acrílica de color blanco y microesferas de vidrio, aplicada con máquina de accionamiento manual | 2.43 | 71
01.01.01.02.07.01 | 6 | PBA4-DXTL | m | Pintado sobre pavimento de marca vial transversal continua para uso permanente y retrorreflectante en seco, con humedad y con lluvia, tipo P-RR, de 50 cm de anchura, con pintura acrílica de color blanco y microesferas de vidrio, aplicada con máquina de accionamiento manual | 2.91 | 170
TOTAL
|  | Obra | 01 | Pressupost25092
|  | Fase | 01 | FASE 1
|  | Línea estratégica | 01 | LÍNEA ESTRATÉGICA 1: RED CICLABLE
|  | Ámbito | 02 | CALLE MARQUÈS DE CAMPS
|  | Capítulo | 08 | SERVICIOS AFECTADOS
|  | Subcapítulo | 01 | SERVICIOS AFECTADOS
01.01.01.02.08.01 | 1 | P9ZE-.PM0 | u | Desmontaje y colocación para situar en nueva rasante, de marco y tapa de cualquier registro de servicio existent, con mortero de cemento, incluído carga manual de escombros sobre camión o contenedor, en Entorno urbano con dificultad de mobilidad, en aceras > 3 y <= 5 m de ancho o calzada/plataforma única > 7 y <= 12 m de ancho, con afectación por servicios o elementos de mobiliario urbano, en Actuaciones de 1 a 5 1 u | 242.48 | 9
TOTAL
|  | Obra | 01 | Pressupost25092
|  | Fase | 01 | FASE 1
|  | Línea estratégica | 01 | LÍNEA ESTRATÉGICA 1: RED CICLABLE
|  | Ámbito | 02 | CALLE MARQUÈS DE CAMPS
|  | Capítulo | 10 | SEGURIDAD VIAL
|  | Subcapítulo | 01 | SEGURIDAD VIAL
01.01.01.02.10.01 | 1 | XPAA-0003 | pa | Partida alzada de cobro íntegro para la seguridad vial, señalización, balizamiento provisionales durante la ejecución de las obras, según indicación de la Dirección de la Obra | 1500 | 1
TOTAL
|  | Obra | 01 | Pressupost25092
|  | Fase | 01 | FASE 1
|  | Línea estratégica | 01 | LÍNEA ESTRATÉGICA 1: RED CICLABLE
|  | Ámbito | 02 | CALLE MARQUÈS DE CAMPS
|  | Capítulo | 11 | GESTIÓN DE RESIDUOS
|  | Subcapítulo | 01 | GESTIÓN DE RESIDUOS
01.01.01.02.11.01 | 1 | P2R3-HIO8 | m3 | Transporte de tierras no contaminadas a obra exterior o centro de valorización, con camión de 20 t y tiempo de espera para la carga con medios mecánicos, con un recorrido de més de 5 i fins a 10 km | 5.84 | 14.4
01.01.01.02.11.01 | 2 | P2RB-HIFS | m3 | Disposición de tierras no contaminadas de densidad aparente 1,6 t/m3, en valorizador de materiales naturales excavads con código VNME | 10.6 | 14.4
01.01.01.02.11.01 | 3 | P2R2-.U9S | m3 | Clasificación a pie de obra de residuos de construcción o demolición, con medios manuales | 21.26 | 319.417
01.01.01.02.11.01 | 4 | P2R6-4I5F | m3 | Carga con medios mecánicos y transporte de residus inertes o no peligrosos (no especiales) a instalación autorizada de gestión de residuos, con camión para transporte de 12 t, con un recorrido de més de 5 i fins a 10 km | 11.32 | 319.417
01.01.01.02.11.01 | 5 | P2R5-DT0X | m3 | Transporte de residuos a instalación autorizada de gestión de residuos, con camión de 12 t y tiempo de espera para la carga a máquina, con un recorrido de més de 10 i fins a 15 km | 11.29 | 319.417
01.01.01.02.11.01 | 6 | P2RA-IQFO | m3 | Disposición controlada de residuos en vertedero autorizado incluído el cánon sobre la disposición controlada de residuos de la construcción nsegün la LLEI 8/2008, de residuos mezclados inertes con una densidad 1,0 t/m3, procedentes de construcción o demolición, con código 17 01 07 según la Lista Europea de Residuos | 34.92 | 13.771
01.01.01.02.11.01 | 7 | P2RA-IQFL | m3 | Disposición controlada de residuos en vertedero autorizado incluído el cánon sobre la disposición controlada de residuos de la construcción nsegün la LLEI 8/2008, de residuos de hormigón inertes con una densidad 1,45 t/m3, procedentes de construcción o demolición, con código 17 01 01 según la Lista Europea de Residuos | 22.61 | 84.996
01.01.01.02.11.01 | 8 | P2RA-IQFV | m3 | Disposición controlada de residuos en vertedero autorizado incluído el cánon sobre la disposición controlada de residuos de la construcción nsegün la LLEI 8/2008, de residuos cerámicos inertes con una densidad 0,8 t/m3, procedentes de construcción o demolición, con código 17 01 03 según la Lista Europea de Residuos | 14.97 | 0.278
01.01.01.02.11.01 | 9 | P2RA-IQG7 | m3 | Disposición controlada de residuos en centro de reciclaje de residuos de metales mezclados no peligrosos con una densidad 0,2 t/m3, procedentes de construcción o demolición, con código 17 04 07 según la Lista Europea de Residuos | -49.9 | 0.073
01.01.01.02.11.01 | 10 | P2RA-IQG9 | m3 | Disposición controlada de residuos en centro de reciclaje de residuos de madera no peligrosos con una densidad 0,19 t/m3, procedentes de construcción o demolición, con código 17 02 01 según la Lista Europea de Residuos | 18.01 | 4.335
01.01.01.02.11.01 | 11 | P2RA-IQGH | m3 | Disposición controlada de residuos en centro de reciclaje de residuos de plástico no peligrosos con una densidad 0,035 t/m3, procedentes de construcción o demolición, con código 17 02 03 según la Lista Europea de Residuos | 0 | 0.092
01.01.01.02.11.01 | 12 | P2RA-IQGF | m3 | Disposición controlada de residuos en centro de reciclaje de residuos de papel y cartón no peligrosos con una densidad 0,04 t/m3, procedentes de construcción o demolición, con código 15 01 01 según la Lista Europea de Residuos | 0 | 0.272
01.01.01.02.11.01 | 13 | P2RA-IQGB | m3 | Disposición controlada de residuos en vertedero autorizado incluído el cánon sobre la disposición controlada de residuos de la construcción nsegün la LLEI 8/2008, de residuos mezclados no peligrosos con una densidad 0,17 t/m3, procedentes de construcción o demolición, con código 17 09 04 según la Lista Europea de Residuos | 31.45 | 141.5
01.01.01.02.11.01 | 14 | P2RA-IQGK | kg | Disposición controlada de residuos en centro de selección y transferencia de residuos mezclados peligrosos, procedentes de construcción o demolición, con código 17 09 03* según la Lista Europea de Residuos | 0.38 | 18
01.01.01.02.11.01 | 15 | P2RA-M8VT | m3 | Disposición controlada de residuos en vertedero autorizado incluído el cánon sobre la disposición controlada de residuos de la construcción nsegün la LLEI 8/2008, de residuos de aglomerado asfáltico no peligrosos con una densidad 1,45 t/m3, procedentes de construcción o demolición, con código 17 03 02 según la Lista Europea de Residuos | 26.23 | 56.1
TOTAL
|  | Obra | 01 | Pressupost25092
|  | Fase | 01 | FASE 1
|  | Línea estratégica | 01 | LÍNEA ESTRATÉGICA 1: RED CICLABLE
|  | Ámbito | 03 | CALLE FRANCESC MACIÀ
|  | Capítulo | 01 | TRABAJOS PREVIOS
|  | Subcapítulo | 01 | DERRIBOS Y DEMOLICIONES
01.01.01.03.01.01 | 1 | P2146-DJ3A | m2 | Demolición de pavimento de mezcla bituminosa de fins a 10 cm de espesor, de ancho fins a 0,6 m, con compresor y carga sobre camión con medios mecánicos | 14.11 | 45
01.01.01.03.01.01 | 2 | P21Q2-8GXU | u | Retirada de pilona fundición, derribo de dados de hormigón, e carga manual y mecánica del equipamiento y los escombros sobre camión o contenedor | 7.99 | 51
01.01.01.03.01.01 | 3 | P2100-0001 | u | Desmontaje de sistema de contenedores soterrados. Esta partida incluye el desmontaje del sistema de elevación, la estructura, los contenedors y la plataforma, con medios manuales y mecánicos y carga sobre camión. | 700 | 2
01.01.01.03.01.01 | 4 | P2148-49L8 | m | Demolición de bordillo, incluído la base, colocado sobre hormigón, con compresor y carga manual y mecánica de escombros sobre camión o contenedor | 4.89 | 315
01.01.01.03.01.01 | 5 | P2143-4RR7 | m2 | Arranque de pavimento de adoquines sobre tierra, con medios mecánicos y carga de material sobre camión o contenedor | 2.81 | 415
01.01.01.03.01.01 | 6 | P214U-HBQK | m2 | Fresado mecánico de pavimentos de mezclas bituminosas por cada cm de espesor, con un espesor de 0 a 6 cm y en encajes aislados, con Fresadora para pavimento con carga automática y cortes y entregas en tapas y rejas con compresor, carga de escombros sobre camión y barrido y limpieza de la superficie fresada | 1.61 | 1190
01.01.01.03.01.01 | 7 | P2100-0002 | u | Desmontaje para recolocación de torre de pago de aparcamiento de zona azul, con medios manuales y mecánicos, acopio y carga mecánica sobre camión. | 50 | 1
01.01.01.03.01.01 | 8 | P21G5-54CO | u | Demolición de imbornal de 70x30x85 cm, de paredes de 30 cm de ladrillo, con medios mecánicos y carga sobre camión | 10.22 | 21
01.01.01.03.01.01 | 9 | P21B0-HBQM | m2 | Eliminación de marca vial de pintura acrílica con fresado | 7.7 | 220
01.01.01.03.01.01 | 10 | P21DH-I18J | u | Desmontaje de luminaria, columna exterior, accesorios y elementos de sujeción, de fins a 6 m de altura, como máximo, derribo de cimiento de hormigón a mano y con martillo rompedor sobre retroexcavadora, acopio para posterior aprovechamiento e carga manual y mecánica de escombros sobre camión o contenedor, en Entorno urbano con dificultad de mobilidad, en aceras > 3 y <= 5 m de ancho o calzada/plataforma única > 7 y <= 12 m de ancho, con afectación por servicios o elementos de mobiliario urbano, en Actuaciones de más de 5 1 u | 180.83 | 8
01.01.01.03.01.01 | 11 | P2147-DJ5R | m | Demolición de rigola de losetas colocadas sobre hormigón, incluído la base, con compresor y carga mecánica sobre camión | 5.25 | 460
01.01.01.03.01.01 | 12 | P21DH-.18J | u | Desmontaje de semáforo, accesorios y elementos de sujeción, derribo de cimiento de hormigón a mano y con martillo rompedor sobre retroexcavadora, acopio para posterior aprovechamiento y carga manual y mecánica de escombros sobre camión o contenedor, en Entorno urbano con dificultad de mobilidad, en aceras > 3 y <= 5 m de ancho o calzada/plataforma única > 7 y <= 12 m de ancho, con afectación por servicios o elementos de mobiliario urbano, en Actuaciones de más de 5 1 u | 104.38 | 1
01.01.01.03.01.01 | 13 | P21B0-HBQZ | u | Desmontaje para recolocación de placa de señalización vertical montada sobre soporte de pie o sobre paramentos verticales, superficie hasta 0,5 m2, a una altura de 3 m como máximo con medios manuales y acopio para posterior aprovechamiento | 10.28 | 4
01.01.01.03.01.01 | 14 | P214Y-IOLQ | m2 | Derribo de vado de peatones y vehículos de piedra granítica sobre hormigón, de 10 a 15 cm de espesor y <= 1,2 m de anchura con compresor y carga manual de escombros sobre camión o contenedor, en Entorno urbano con dificultad de mobilidad, en aceras > 3 y <= 5 m de ancho o calzada/plataforma única > 7 y <= 12 m de ancho, con afectación por servicios o elementos de mobiliario urbano, en Actuaciones de más de 10 1 m2 | 26.98 | 55
01.01.01.03.01.01 | 15 | P2146-DJ4D | m2 | Demolición de pavimento de losetas colocadas sobre base de hormigón de fins a 10 cm de espesor, incluído la demolición de la base, de ancho més de 2 m con retroexcavadora con martillo rompedor y carga sobre camión con medios mecánicos | 5.12 | 427
TOTAL
|  | Obra | 01 | Pressupost25092
|  | Fase | 01 | FASE 1
|  | Línea estratégica | 01 | LÍNEA ESTRATÉGICA 1: RED CICLABLE
|  | Ámbito | 03 | CALLE FRANCESC MACIÀ
|  | Capítulo | 02 | MOVIMIENTOS DE TIERRAS
|  | Subcapítulo | 01 | EXCAVACIONES
01.01.01.03.02.01 | 1 | P2217-55T8 | m3 | Excavación para rebaje en terreno compacto (SPT 20-50), realizada con pala excavadora y carga directa sobre camión | 5.06 | 12.5
TOTAL
|  | Obra | 01 | Pressupost25092
|  | Fase | 01 | FASE 1
|  | Línea estratégica | 01 | LÍNEA ESTRATÉGICA 1: RED CICLABLE
|  | Ámbito | 03 | CALLE FRANCESC MACIÀ
|  | Capítulo | 02 | MOVIMIENTOS DE TIERRAS
|  | Subcapítulo | 02 | RELLENOS Y TERRAPLENES
01.01.01.03.02.02 | 1 | P2258-DRNF | m3 | Terraplenado y compactado en zanjas y pozos con tierras adecuadas, en tongadas de fins a 25 cm, con una compactación del 95% del PM, con pisón vibrante de combustible y minicargadora de combustible | 16.17 | 81
TOTAL
|  | Obra | 01 | Pressupost25092
|  | Fase | 01 | FASE 1
|  | Línea estratégica | 01 | LÍNEA ESTRATÉGICA 1: RED CICLABLE
|  | Ámbito | 03 | CALLE FRANCESC MACIÀ
|  | Capítulo | 03 | FIRMES Y PAVIMIENTOS
|  | Subcapítulo | 01 | FIRMES Y PAVIMENTOS
01.01.01.03.03.01 | 1 | P938-DFU5 | m3 | Base de Zahorras artificial, con extendido y compactado del material al 100% del PM | 48.27 | 21.15
01.01.01.03.03.01 | 2 | P9GH-148DM | m3 | Pavimento de hormigón HF de Hormigón para pavimentos HF-4 MPa de resistencia a flexotracción y consistencia plástica, extendido desde camión, extendido y vibrado mecánico, rayado manual | 175.32 | 21.15
01.01.01.03.03.01 | 3 | P9H5-JWM3 | t | Pavimento de Mezcla bituminosa continua en caliente tipo AC 16 surf B 50/70 S, con betún asfáltico de penetración, de granulometría semidensa para capa de rodadura y árido granítico, extendida y compactada, en Entorno urbano con dificultad de mobilidad, en aceras <= 3 m de ancho o calzada/plataforma única <= 7 m de ancho, con afectación por servicios o elementos de mobiliario urbano, en Actuaciones de más de 10 1 m2 | 109.06 | 120.24
01.01.01.03.03.01 | 4 | P9L1-E97K | m2 | Riego de adherencia con emulsión bituminosa catiónica termoadherente tipo C60B3/B2 TER, con dotación 0,6 kg/m2 | 0.59 | 835
01.01.01.03.03.01 | 5 | P9H5-E8AK | t | Pavimento de Mezcla bituminosa continua en caliente tipo AC 22 bin BC 50/70 D, con betún mejorado con caucho, de granulometría densa para capa intermedia y árido calcáreo, extendida y compactada | 103.98 | 120.24
01.01.01.03.03.01 | 6 | P9L1-E982 | m2 | Riego de imprimación con emulsión bituminosa catiónica tipo C50BF4 IMP, con dotación 1,5 kg/m2 | 1.36 | 835
01.01.01.03.03.01 | 7 | P9E1-V6RC | m2 | Pavimento de loseta para acera gris de 20x20x4 cm, clase 1a, precio alto, sobre soporte de 3 cm de mortero con aditivos, colocado a pique de maceta con mortero mixto 1:2:10 y lechada de cemento pórtland | 49.59 | 115
01.01.01.03.03.01 | 8 | P9E1-V6RE | m2 | Pavimento de loseta para acera gris de 20x20x8 cm, clase 1a, precio alto, sobre soporte de 3 cm de mortero con aditivos, colocado a pique de maceta con mortero mixto 1:2:10 y lechada de cemento pórtland | 64.09 | 64
01.01.01.03.03.01 | 9 | P931-10RP7 | m3 | Base de Hormigón en masa HM - 20 / B / 40 / X0 con una cantidad de cemento de 200 kg/m3 i relación agua cemento =< 0.6, vertido desde camión con extendido y vibrado manual, con acabado maestreado, incluidos los encofrados laterales y los de las juntas de dilatación | 139.05 | 6.4
01.01.01.03.03.01 | 10 | P9E1-.MYK | m2 | Pavimento de loseta táctil (warning) para acera gris de 20x20x2,5 cm, clase 1a, precio medio, colocado a pique de maceta con mortero mixto 1:0,5:4 y lechada de cemento pórtland | 39.87 | 48
01.01.01.03.03.01 | 11 | P9E1-.MY1 | m2 | Pavimento de loseta táctil (crossing) para acera gris de 20x20x2,5 cm, clase 1a, precio medio, colocado a pique de maceta con mortero mixto 1:0,5:4 y lechada de cemento pórtland | 39.87 | 64
01.01.01.03.03.01 | 12 | P9F1-4XEU | m2 | Pavimento de adoquines de hormigón de forma irregular con caras rectas, de espesor 10 cm, precio alto, colocados con mortero de cemento 1:6 | 55.28 | 10
TOTAL
|  | Obra | 01 | Pressupost25092
|  | Fase | 01 | FASE 1
|  | Línea estratégica | 01 | LÍNEA ESTRATÉGICA 1: RED CICLABLE
|  | Ámbito | 03 | CALLE FRANCESC MACIÀ
|  | Capítulo | 03 | FIRMES Y PAVIMIENTOS
|  | Subcapítulo | 02 | ELEMENTOS DE URBANIZACIÓN
01.01.01.03.03.02 | 1 | P967-127OR | m | Bordillo hecho con Pieza recta de hormigón para bordillos modelo tablón, doble capa peatonal 20x8 cm, de clase climática B, clase resistente a la abrasión H y clase resistente a flexión S (R-3,5 MPa) según UNE-EN 1340, fabricada con áridos reciclados, colocada sobre base de hormigón no estructural HNE-15/P/40 de 10 a 20 cm de altura, y rejuntado con arena-cemento | 28.98 | 120
01.01.01.03.03.02 | 2 | P967-E9Z7 | m | Bordillo hecho con Pieza recta de hormigón para bordillos modelo T2, doble capa, con sección normalizada de calzada C5 25x15 cm, según UNE 127340, de clase climática B, clase resistente a la abrasión H y clase resistente a flexión T (R-5 MPa) según UNE-EN 1340, colocada sobre base de hormigón no estructural HNE-15/P/40 de 20 a 25 cm de altura, y rejuntado con mortero para albañilería | 35.01 | 220
01.01.01.03.03.02 | 3 | P983-V8GB | u | Cabezal para vado con Pieza de hormigón para vados de peatones de doble capa para posición lateral, de 40x120x28 cm, de color gris, formado por 2 piezas y transición corba a bordillo, fabricada con áridos reciclados, colocado sobre base de hormigón de uso no estructural HNE-15/P/40 de 20 a 25 cm de altura, y rejuntado con mortero | 211.29 | 32
01.01.01.03.03.02 | 4 | P981-V808 | m | Rampa para vado de 120 cm de anchura, con Pieza de hormigón para vados de peatones de doble capa para posición central, de 40x120x10 cm, de color gris, formado por 2 piezas, fabricada con áridos reciclados, colocado sobre base de Hormigón de uso no estructural HNE-15/P/40 de resistencia a compresión 15 N/mm2, consistencia plástica y tamaño máximo del árido 40 mm, de 20 a 25 cm de altura, y rejuntado con mortero | 159.63 | 65
01.01.01.03.03.02 | 5 | P992-IR5Y | u | Alcorque circular de acero galvanizado, de 160 cm de diámetro, 20 cm de altura y de 10 mm de espesor, colocado sobre base y anillado de hormigón de uso no estructural HNE-15/P/40 | 245.69 | 1
01.01.01.03.03.02 | 6 | P976-12345 | m | Rigola de 30 cm de ancho de Pieza doble capa de hormigón color blanco, de 30x30x8 cm, para rigolas, colocadas con mortero y rejuntadas con lechada de cemento, en Entorno urbano con dificultad de mobilidad, en aceras > 3 y <= 5 m de ancho o calzada/plataforma única > 7 y <= 12 m de ancho, con afectación por servicios o elementos de mobiliario urbano, en Actuaciones de más de100 1 m | 28.43 | 210
01.01.01.03.03.02 | 7 | P976-IR0P | m | Rigola de 20 cm de ancho de Pieza doble capa de hormigón color blanco, de 20x20x8 cm, para rigolas, colocadas con mortero y rejuntadas con lechada de cemento | 14.84 | 100
01.01.01.03.03.02 | 8 | P981-.808 | m2 | Formación de paso elevado, dos capas de aglomerado, según el plinto del bordillo. | 73.94 | 65
TOTAL
|  | Obra | 01 | Pressupost25092
|  | Fase | 01 | FASE 1
|  | Línea estratégica | 01 | LÍNEA ESTRATÉGICA 1: RED CICLABLE
|  | Ámbito | 03 | CALLE FRANCESC MACIÀ
|  | Capítulo | 04 | DRENAJE
|  | Subcapítulo | 01 | DRENAJE
01.01.01.03.04.01 | 1 | PD55-E3M2 | u | Caja para imbornal de 70x30x85 cm, con paredes de 14 cm de espesor de ladrillo perforado, enfoscada y enlucida por dentro con mortero mixto 1:2:10 sobre solera de 15 cm de Hormigón en masa HM - 20 / B / 20 / X0 con una cantidad de cemento de 200 kg/m3 i relación agua cemento =< 0.6 | 173.03 | 21
01.01.01.03.04.01 | 2 | PD50-4816 | u | Marco y reja de fundición dúctil, abatible y con cierre, para imbornal, de 755x300x40 mm clase C250 según norma UNE-EN 124 y 12 dm2 de superficie de absorción colocado con mortero | 114.11 | 21
TOTAL
|  | Obra | 01 | Pressupost25092
|  | Fase | 01 | FASE 1
|  | Línea estratégica | 01 | LÍNEA ESTRATÉGICA 1: RED CICLABLE
|  | Ámbito | 03 | CALLE FRANCESC MACIÀ
|  | Capítulo | 05 | ILUMINACIÓN
|  | Subcapítulo | 01 | ILUMINACIÓN
01.01.01.03.05.01 | 1 | PHM2-1.3OM | u | Colocación de punto de iluminación (columna y luminaria) incluye toda la obra civil asociada y todos los elementos necesarios para su completa ejecución y pues en marcha. | 212.79 | 8
TOTAL
|  | Obra | 01 | Pressupost25092
|  | Fase | 01 | FASE 1
|  | Línea estratégica | 01 | LÍNEA ESTRATÉGICA 1: RED CICLABLE
|  | Ámbito | 03 | CALLE FRANCESC MACIÀ
|  | Capítulo | 06 | PROTECCIONES Y SEÑALIZACIONES
|  | Subcapítulo | 01 | PROTECCIONES Y SEÑALIZACIONES
01.01.01.03.06.01 | 1 | PBA3-DXJA | m | Pintado sobre pavimento de marca vial longitudinal continua para uso permanente y retrorreflectante en seco, con humedad y con lluvia, tipo P-RR, de 10 cm de anchura, con termoplástico de aplicación en caliente de color blanco y microesferas de vidrio, aplicada mecánicamente mediante pulverización | 1.29 | 1960
01.01.01.03.06.01 | 2 | PBA2-FII1 | m2 | Pintado sobre pavimento de marca vial superficial para uso permanente y retrorreflectante en seco, con humedad y con lluvia, tipo P-RR, con termoplástico de aplicación en caliente de color blanco y microesferas de vidrio, aplicada con máquina de accionamiento manual | 12.42 | 28.2
01.01.01.03.06.01 | 3 | PQZO-.G23 | u | Separador de carril bici de polietileno | 69.51 | 382
01.01.01.03.06.01 | 4 | PBA4-DXT0 | m | Pintado sobre pavimento de marca vial transversal continua para uso permanente y retrorreflectante en seco, con humedad y con lluvia, tipo P-RR, de 40 cm de anchura, con pintura acrílica de color blanco y microesferas de vidrio, aplicada con máquina de accionamiento manual | 2.43 | 73
01.01.01.03.06.01 | 5 | PBA4-DXTL | m | Pintado sobre pavimento de marca vial transversal continua para uso permanente y retrorreflectante en seco, con humedad y con lluvia, tipo P-RR, de 50 cm de anchura, con pintura acrílica de color blanco y microesferas de vidrio, aplicada con máquina de accionamiento manual | 2.91 | 425
01.01.01.03.06.01 | 6 | PQ43-L20X | u | Pilona de fundición con protección antioxidante y pintura de color negro forja, de forma cilíndrica de 600 mm de altura y 120 mm de anchura, colocada fijada al pavimento, en Entorno urbano con dificultad de mobilidad, en aceras > 3 y <= 5 m de ancho o calzada/plataforma única > 7 y <= 12 m de ancho, con afectación por servicios o elementos de mobiliario urbano, en Actuaciones de más de 5 1 u | 90.66 | 22
01.01.01.03.06.01 | 7 | PBBF-DUK7 | u | Placa circular para señales de tráfico, de acero galvanizado y pintado, de 50 cm de, acabada con pintura no reflectante, fijada mecánicamente | 39.89 | 16
01.01.01.03.06.01 | 8 | PBBM-H8B4 | m | Tubo de aluminio extrusionado de 76 mm de diámetro, para señales de tráfico, colocada | 38.67 | 48
TOTAL
|  | Obra | 01 | Pressupost25092
|  | Fase | 01 | FASE 1
|  | Línea estratégica | 01 | LÍNEA ESTRATÉGICA 1: RED CICLABLE
|  | Ámbito | 03 | CALLE FRANCESC MACIÀ
|  | Capítulo | 07 | SERVICIOS AFECTADOS
|  | Subcapítulo | 01 | SERVICIOS AFECTADOS
01.01.01.03.07.01 | 1 | P9ZE-.PM0 | u | Desmontaje y colocación para situar en nueva rasante, de marco y tapa de cualquier registro de servicio existent, con mortero de cemento, incluído carga manual de escombros sobre camión o contenedor, en Entorno urbano con dificultad de mobilidad, en aceras > 3 y <= 5 m de ancho o calzada/plataforma única > 7 y <= 12 m de ancho, con afectación por servicios o elementos de mobiliario urbano, en Actuaciones de 1 a 5 1 u | 242.48 | 21
TOTAL
|  | Obra | 01 | Pressupost25092
|  | Fase | 01 | FASE 1
|  | Línea estratégica | 01 | LÍNEA ESTRATÉGICA 1: RED CICLABLE
|  | Ámbito | 03 | CALLE FRANCESC MACIÀ
|  | Capítulo | 08 | SEGURIDAD VIAL
|  | Subcapítulo | 01 | SEGURIDAD VIAL
01.01.01.03.08.01 | 1 | XPAA-0003 | pa | Partida alzada de cobro íntegro para la seguridad vial, señalización, balizamiento provisionales durante la ejecución de las obras, según indicación de la Dirección de la Obra | 1500 | 1
TOTAL
|  | Obra | 01 | Pressupost25092
|  | Fase | 01 | FASE 1
|  | Línea estratégica | 01 | LÍNEA ESTRATÉGICA 1: RED CICLABLE
|  | Ámbito | 03 | CALLE FRANCESC MACIÀ
|  | Capítulo | 09 | GESTIÓN DE RESIDUOS
|  | Subcapítulo | 01 | GESTIÓN DE RESIDUOS
01.01.01.03.09.01 | 1 | P2R3-HIO8 | m3 | Transporte de tierras no contaminadas a obra exterior o centro de valorización, con camión de 20 t y tiempo de espera para la carga con medios mecánicos, con un recorrido de més de 5 i fins a 10 km | 5.84 | 15
01.01.01.03.09.01 | 2 | P2RB-HIFS | m3 | Disposición de tierras no contaminadas de densidad aparente 1,6 t/m3, en valorizador de materiales naturales excavads con código VNME | 10.6 | 15
01.01.01.03.09.01 | 3 | P2R2-.U9S | m3 | Clasificación a pie de obra de residuos de construcción o demolición, con medios manuales | 21.26 | 231.294
01.01.01.03.09.01 | 4 | P2R6-4I5F | m3 | Carga con medios mecánicos y transporte de residus inertes o no peligrosos (no especiales) a instalación autorizada de gestión de residuos, con camión para transporte de 12 t, con un recorrido de més de 5 i fins a 10 km | 11.32 | 231.294
01.01.01.03.09.01 | 5 | P2R5-DT0X | m3 | Transporte de residuos a instalación autorizada de gestión de residuos, con camión de 12 t y tiempo de espera para la carga a máquina, con un recorrido de més de 10 i fins a 15 km | 11.29 | 231.294
01.01.01.03.09.01 | 6 | P2RA-IQFO | m3 | Disposición controlada de residuos en vertedero autorizado incluído el cánon sobre la disposición controlada de residuos de la construcción nsegün la LLEI 8/2008, de residuos mezclados inertes con una densidad 1,0 t/m3, procedentes de construcción o demolición, con código 17 01 07 según la Lista Europea de Residuos | 34.92 | 52.222
01.01.01.03.09.01 | 7 | P2RA-IQFL | m3 | Disposición controlada de residuos en vertedero autorizado incluído el cánon sobre la disposición controlada de residuos de la construcción nsegün la LLEI 8/2008, de residuos de hormigón inertes con una densidad 1,45 t/m3, procedentes de construcción o demolición, con código 17 01 01 según la Lista Europea de Residuos | 22.61 | 102.15
01.01.01.03.09.01 | 8 | P2RA-IQFV | m3 | Disposición controlada de residuos en vertedero autorizado incluído el cánon sobre la disposición controlada de residuos de la construcción nsegün la LLEI 8/2008, de residuos cerámicos inertes con una densidad 0,8 t/m3, procedentes de construcción o demolición, con código 17 01 03 según la Lista Europea de Residuos | 14.97 | 0.325
01.01.01.03.09.01 | 9 | P2RA-IQG7 | m3 | Disposición controlada de residuos en centro de reciclaje de residuos de metales mezclados no peligrosos con una densidad 0,2 t/m3, procedentes de construcción o demolición, con código 17 04 07 según la Lista Europea de Residuos | -49.9 | 0.17
01.01.01.03.09.01 | 10 | P2RA-IQG9 | m3 | Disposición controlada de residuos en centro de reciclaje de residuos de madera no peligrosos con una densidad 0,19 t/m3, procedentes de construcción o demolición, con código 17 02 01 según la Lista Europea de Residuos | 18.01 | 2.686
01.01.01.03.09.01 | 11 | P2RA-IQGH | m3 | Disposición controlada de residuos en centro de reciclaje de residuos de plástico no peligrosos con una densidad 0,035 t/m3, procedentes de construcción o demolición, con código 17 02 03 según la Lista Europea de Residuos | 0 | 0.083
01.01.01.03.09.01 | 12 | P2RA-IQGF | m3 | Disposición controlada de residuos en centro de reciclaje de residuos de papel y cartón no peligrosos con una densidad 0,04 t/m3, procedentes de construcción o demolición, con código 15 01 01 según la Lista Europea de Residuos | 0 | 0.358
01.01.01.03.09.01 | 13 | P2RA-IQGB | m3 | Disposición controlada de residuos en vertedero autorizado incluído el cánon sobre la disposición controlada de residuos de la construcción nsegün la LLEI 8/2008, de residuos mezclados no peligrosos con una densidad 0,17 t/m3, procedentes de construcción o demolición, con código 17 09 04 según la Lista Europea de Residuos | 31.45 | 14.7
01.01.01.03.09.01 | 14 | P2RA-IQGK | kg | Disposición controlada de residuos en centro de selección y transferencia de residuos mezclados peligrosos, procedentes de construcción o demolición, con código 17 09 03* según la Lista Europea de Residuos | 0.38 | 44
01.01.01.03.09.01 | 15 | P2RA-IQFX | m3 | Disposición controlada de residuos en planta de compostaje de residuos vegetales sucios no peligrosos con una densidad 0,75 t/m3, procedentes de poda o siega, con código 20 02 01 según la Lista Europea de Residuos | 56.13 | 0
01.01.01.03.09.01 | 16 | P2RA-M8VT | m3 | Disposición controlada de residuos en vertedero autorizado incluído el cánon sobre la disposición controlada de residuos de la construcción nsegün la LLEI 8/2008, de residuos de aglomerado asfáltico no peligrosos con una densidad 1,45 t/m3, procedentes de construcción o demolición, con código 17 03 02 según la Lista Europea de Residuos | 26.23 | 14.6
TOTAL
|  | Obra | 01 | Pressupost25092
|  | Fase | 01 | FASE 1
|  | Línea estratégica | 01 | LÍNEA ESTRATÉGICA 1: RED CICLABLE
|  | Ámbito | 04 | CALLE DR. CASTANY
|  | Capítulo | 01 | TRABAJOS PREVIOS
|  | Subcapítulo | 01 | DERRIBOS Y DEMOLICIONES
01.01.01.04.01.01 | 1 | P2146-DJ3A | m2 | Demolición de pavimento de mezcla bituminosa de fins a 10 cm de espesor, de ancho fins a 0,6 m, con compresor y carga sobre camión con medios mecánicos | 14.11 | 113
01.01.01.04.01.01 | 2 | P2146-DJ4D | m2 | Demolición de pavimento de losetas colocadas sobre base de hormigón de fins a 10 cm de espesor, incluído la demolición de la base, de ancho més de 2 m con retroexcavadora con martillo rompedor y carga sobre camión con medios mecánicos | 5.12 | 505
01.01.01.04.01.01 | 3 | P214U-HBQK | m2 | Fresado mecánico de pavimentos de mezclas bituminosas por cada cm de espesor, con un espesor de 0 a 6 cm y en encajes aislados, con Fresadora para pavimento con carga automática y cortes y entregas en tapas y rejas con compresor, carga de escombros sobre camión y barrido y limpieza de la superficie fresada | 1.61 | 800
01.01.01.04.01.01 | 4 | P2147-DJ5R | m | Demolición de rigola de losetas colocadas sobre hormigón, incluído la base, con compresor y carga mecánica sobre camión | 5.25 | 200
01.01.01.04.01.01 | 5 | P21G5-54CO | u | Demolición de imbornal de 70x30x85 cm, de paredes de 30 cm de ladrillo, con medios mecánicos y carga sobre camión | 10.22 | 6
01.01.01.04.01.01 | 6 | P2148-49L8 | m | Demolición de bordillo, incluído la base, colocado sobre hormigón, con compresor y carga manual y mecánica de escombros sobre camión o contenedor | 4.89 | 170
01.01.01.04.01.01 | 7 | P21Q2-8GXU | u | Retirada de pilona fundición, derribo de dados de hormigón, e carga manual y mecánica del equipamiento y los escombros sobre camión o contenedor | 7.99 | 8
01.01.01.04.01.01 | 8 | P21DH-I18J | u | Desmontaje de luminaria, columna exterior, accesorios y elementos de sujeción, de fins a 6 m de altura, como máximo, derribo de cimiento de hormigón a mano y con martillo rompedor sobre retroexcavadora, acopio para posterior aprovechamiento e carga manual y mecánica de escombros sobre camión o contenedor, en Entorno urbano con dificultad de mobilidad, en aceras > 3 y <= 5 m de ancho o calzada/plataforma única > 7 y <= 12 m de ancho, con afectación por servicios o elementos de mobiliario urbano, en Actuaciones de más de 5 1 u | 180.83 | 21
01.01.01.04.01.01 | 9 | P214Y-IOLQ | m2 | Derribo de vado de peatones y vehículos de piedra granítica sobre hormigón, de 10 a 15 cm de espesor y <= 1,2 m de anchura con compresor y carga manual de escombros sobre camión o contenedor, en Entorno urbano con dificultad de mobilidad, en aceras > 3 y <= 5 m de ancho o calzada/plataforma única > 7 y <= 12 m de ancho, con afectación por servicios o elementos de mobiliario urbano, en Actuaciones de más de 10 1 m2 | 26.98 | 30
01.01.01.04.01.01 | 10 | P21B0-HBQM | m2 | Eliminación de marca vial de pintura acrílica con fresado | 7.7 | 25
01.01.01.04.01.01 | 11 | P2146-DJ22 | m2 | Demolición de pavimento de hormigón de fins a 15 cm de espesor, de ancho més de 2 m con retroexcavadora con martillo rompedor y carga sobre camión con medios mecánicos | 5.21 | 29
01.01.01.04.01.01 | 12 | P21B0-HBQZ | u | Desmontaje para recolocación de placa de señalización vertical montada sobre soporte de pie o sobre paramentos verticales, superficie hasta 0,5 m2, a una altura de 3 m como máximo con medios manuales y acopio para posterior aprovechamiento | 10.28 | 2
TOTAL
|  | Obra | 01 | Pressupost25092
|  | Fase | 01 | FASE 1
|  | Línea estratégica | 01 | LÍNEA ESTRATÉGICA 1: RED CICLABLE
|  | Ámbito | 04 | CALLE DR. CASTANY
|  | Capítulo | 02 | FIRMES Y PAVIMENTOS
|  | Subcapítulo | 01 | FIRMES Y PAVIMENTOS
01.01.01.04.02.01 | 1 | P9GH-148DM | m3 | Pavimento de hormigón HF de Hormigón para pavimentos HF-4 MPa de resistencia a flexotracción y consistencia plástica, extendido desde camión, extendido y vibrado mecánico, rayado manual | 175.32 | 88.2
01.01.01.04.02.01 | 2 | P9E1-V6RC | m2 | Pavimento de loseta para acera gris de 20x20x4 cm, clase 1a, precio alto, sobre soporte de 3 cm de mortero con aditivos, colocado a pique de maceta con mortero mixto 1:2:10 y lechada de cemento pórtland | 49.59 | 260
01.01.01.04.02.01 | 3 | P9E1-.MY1 | m2 | Pavimento de loseta táctil (crossing) para acera gris de 20x20x2,5 cm, clase 1a, precio medio, colocado a pique de maceta con mortero mixto 1:0,5:4 y lechada de cemento pórtland | 39.87 | 5.6
01.01.01.04.02.01 | 4 | P931-10RP7 | m3 | Base de Hormigón en masa HM - 20 / B / 40 / X0 con una cantidad de cemento de 200 kg/m3 i relación agua cemento =< 0.6, vertido desde camión con extendido y vibrado manual, con acabado maestreado, incluidos los encofrados laterales y los de las juntas de dilatación | 139.05 | 18.2
01.01.01.04.02.01 | 5 | P9E1-.MYK | m2 | Pavimento de loseta táctil (warning) para acera gris de 20x20x2,5 cm, clase 1a, precio medio, colocado a pique de maceta con mortero mixto 1:0,5:4 y lechada de cemento pórtland | 39.87 | 4.2
01.01.01.04.02.01 | 6 | P9F9-VQ2N | m2 | Pavimento de adoquines colocados con junta abierta para ajardinar, con Pieza rectangular de hormigón doble capa, gris, de 14x28 cm y 8 cm de espesor, precio alto, pera pavimento de junta verde, fabricada con áridos reciclados dispuesto en ancho, con juntas de 4 cm de anchura, sobre lecho de garbancillo de 4 cm de espesor con compactación del pavimento acabado y Siembra en pavimento de junta abierta con Mezcla de semillas para césped tipo rústica de bajo mantenimiento de leguminosas con gramíneas, según NTJ 07N y relleno de juntas con Sustrato para vegetación de textura arenosa o franca-arenosa, adobado, cribado con malla de 15 mm, con% MO SMS superior al 5% | 51.5 | 135
01.01.01.04.02.01 | 7 | P985-1.IWJ | m | Formación de vado de directriz recta hecho hundiendo Pieza recta de hormigón para bordillos modelo T2, doble capa, colocada sobre base de hormigón no estructural HNE-15/P/40 de 20 a 25 cm de altura, y rejuntado con mortero para albañilería, incluyendo las transiciónes de bordillo a vado | 41.27 | 10
TOTAL
|  | Obra | 01 | Pressupost25092
|  | Fase | 01 | FASE 1
|  | Línea estratégica | 01 | LÍNEA ESTRATÉGICA 1: RED CICLABLE
|  | Ámbito | 04 | CALLE DR. CASTANY
|  | Capítulo | 02 | FIRMES Y PAVIMENTOS
|  | Subcapítulo | 02 | ELEMENTOS DE URBANIZACIÓN
01.01.01.04.02.02 | 1 | P967-E9Z7 | m | Bordillo hecho con Pieza recta de hormigón para bordillos modelo T2, doble capa, con sección normalizada de calzada C5 25x15 cm, según UNE 127340, de clase climática B, clase resistente a la abrasión H y clase resistente a flexión T (R-5 MPa) según UNE-EN 1340, colocada sobre base de hormigón no estructural HNE-15/P/40 de 20 a 25 cm de altura, y rejuntado con mortero para albañilería | 35.01 | 165
01.01.01.04.02.02 | 2 | P983-V8GB | u | Cabezal para vado con Pieza de hormigón para vados de peatones de doble capa para posición lateral, de 40x120x28 cm, de color gris, formado por 2 piezas y transición corba a bordillo, fabricada con áridos reciclados, colocado sobre base de hormigón de uso no estructural HNE-15/P/40 de 20 a 25 cm de altura, y rejuntado con mortero | 211.29 | 6
01.01.01.04.02.02 | 3 | P981-V808 | m | Rampa para vado de 120 cm de anchura, con Pieza de hormigón para vados de peatones de doble capa para posición central, de 40x120x10 cm, de color gris, formado por 2 piezas, fabricada con áridos reciclados, colocado sobre base de Hormigón de uso no estructural HNE-15/P/40 de resistencia a compresión 15 N/mm2, consistencia plástica y tamaño máximo del árido 40 mm, de 20 a 25 cm de altura, y rejuntado con mortero | 159.63 | 9.2
01.01.01.04.02.02 | 4 | P976-12345 | m | Rigola de 30 cm de ancho de Pieza doble capa de hormigón color blanco, de 30x30x8 cm, para rigolas, colocadas con mortero y rejuntadas con lechada de cemento, en Entorno urbano con dificultad de mobilidad, en aceras > 3 y <= 5 m de ancho o calzada/plataforma única > 7 y <= 12 m de ancho, con afectación por servicios o elementos de mobiliario urbano, en Actuaciones de más de100 1 m | 28.43 | 205
01.01.01.04.02.02 | 5 | P983-V8GD | u | Cabezal para vado con Pieza de hormigón para vados de vehículos de doble capa para posición lateral, de 40x60x28 cm, de color gris y transición corba a bordillo, fabricada con áridos reciclados, colocado sobre base de hormigón de uso no estructural HNE-15/P/40 de 20 a 25 cm de altura, y rejuntado con mortero | 128.22 | 12
01.01.01.04.02.02 | 6 | P981-V809 | m | Rampa para vado de 62 cm de anchura, con Pieza de hormigón para vados de vehículos de doble capa para posición central, de 40x62x10 cm, de color gris, fabricada con áridos reciclados, colocado sobre base de Hormigón de uso no estructural HNE-15/P/40 de resistencia a compresión 15 N/mm2, consistencia plástica y tamaño máximo del árido 40 mm, de 20 a 25 cm de altura, y rejuntado con mortero | 87.53 | 22.8
01.01.01.04.02.02 | 7 | PR36-8RV0 | m3 | Tierra vegetal de jardinería de categoría media, con una conductividad eléctrica menor d'1,2 dS/m, según NTJ 07A, suministrada a granel y extendida con retroexcavadora mediana | 45.63 | 29.1
TOTAL
|  | Obra | 01 | Pressupost25092
|  | Fase | 01 | FASE 1
|  | Línea estratégica | 01 | LÍNEA ESTRATÉGICA 1: RED CICLABLE
|  | Ámbito | 04 | CALLE DR. CASTANY
|  | Capítulo | 03 | DRENAJE
|  | Subcapítulo | 01 | DRENAJE
01.01.01.04.03.01 | 1 | PD55-E3M2 | u | Caja para imbornal de 70x30x85 cm, con paredes de 14 cm de espesor de ladrillo perforado, enfoscada y enlucida por dentro con mortero mixto 1:2:10 sobre solera de 15 cm de Hormigón en masa HM - 20 / B / 20 / X0 con una cantidad de cemento de 200 kg/m3 i relación agua cemento =< 0.6 | 173.03 | 6
01.01.01.04.03.01 | 2 | PD50-4816 | u | Marco y reja de fundición dúctil, abatible y con cierre, para imbornal, de 755x300x40 mm clase C250 según norma UNE-EN 124 y 12 dm2 de superficie de absorción colocado con mortero | 114.11 | 6
TOTAL
|  | Obra | 01 | Pressupost25092
|  | Fase | 01 | FASE 1
|  | Línea estratégica | 01 | LÍNEA ESTRATÉGICA 1: RED CICLABLE
|  | Ámbito | 04 | CALLE DR. CASTANY
|  | Capítulo | 04 | ILUMINACIÓN
|  | Subcapítulo | 01 | ILUMINACIÓN
01.01.01.04.04.01 | 1 | PHM2-1.3OM | u | Colocación de punto de iluminación (columna y luminaria) incluye toda la obra civil asociada y todos los elementos necesarios para su completa ejecución y pues en marcha. | 212.79 | 21
TOTAL
|  | Obra | 01 | Pressupost25092
|  | Fase | 01 | FASE 1
|  | Línea estratégica | 01 | LÍNEA ESTRATÉGICA 1: RED CICLABLE
|  | Ámbito | 04 | CALLE DR. CASTANY
|  | Capítulo | 05 | PROTECCIONS Y SEÑALIZACIONES
|  | Subcapítulo | 01 | PROTECCIONES Y SEÑALIZACIONES
01.01.01.04.05.01 | 1 | PBA3-DXJA | m | Pintado sobre pavimento de marca vial longitudinal continua para uso permanente y retrorreflectante en seco, con humedad y con lluvia, tipo P-RR, de 10 cm de anchura, con termoplástico de aplicación en caliente de color blanco y microesferas de vidrio, aplicada mecánicamente mediante pulverización | 1.29 | 440
01.01.01.04.05.01 | 2 | PBA2-FII1 | m2 | Pintado sobre pavimento de marca vial superficial para uso permanente y retrorreflectante en seco, con humedad y con lluvia, tipo P-RR, con termoplástico de aplicación en caliente de color blanco y microesferas de vidrio, aplicada con máquina de accionamiento manual | 12.42 | 26.3
01.01.01.04.05.01 | 3 | PBA4-DXT0 | m | Pintado sobre pavimento de marca vial transversal continua para uso permanente y retrorreflectante en seco, con humedad y con lluvia, tipo P-RR, de 40 cm de anchura, con pintura acrílica de color blanco y microesferas de vidrio, aplicada con máquina de accionamiento manual | 2.43 | 15
01.01.01.04.05.01 | 4 | PBA4-DXTL | m | Pintado sobre pavimento de marca vial transversal continua para uso permanente y retrorreflectante en seco, con humedad y con lluvia, tipo P-RR, de 50 cm de anchura, con pintura acrílica de color blanco y microesferas de vidrio, aplicada con máquina de accionamiento manual | 2.91 | 40
01.01.01.04.05.01 | 5 | PBBF-DUK7 | u | Placa circular para señales de tráfico, de acero galvanizado y pintado, de 50 cm de, acabada con pintura no reflectante, fijada mecánicamente | 39.89 | 4
01.01.01.04.05.01 | 6 | PBBM-H8B4 | m | Tubo de aluminio extrusionado de 76 mm de diámetro, para señales de tráfico, colocada | 38.67 | 12
TOTAL
|  | Obra | 01 | Pressupost25092
|  | Fase | 01 | FASE 1
|  | Línea estratégica | 01 | LÍNEA ESTRATÉGICA 1: RED CICLABLE
|  | Ámbito | 04 | CALLE DR. CASTANY
|  | Capítulo | 06 | SERVICIOS AFECTADOS
|  | Subcapítulo | 01 | SERVICIOS AFECTADOS
01.01.01.04.06.01 | 1 | P9ZE-.PM0 | u | Desmontaje y colocación para situar en nueva rasante, de marco y tapa de cualquier registro de servicio existent, con mortero de cemento, incluído carga manual de escombros sobre camión o contenedor, en Entorno urbano con dificultad de mobilidad, en aceras > 3 y <= 5 m de ancho o calzada/plataforma única > 7 y <= 12 m de ancho, con afectación por servicios o elementos de mobiliario urbano, en Actuaciones de 1 a 5 1 u | 242.48 | 24
TOTAL
|  | Obra | 01 | Pressupost25092
|  | Fase | 01 | FASE 1
|  | Línea estratégica | 01 | LÍNEA ESTRATÉGICA 1: RED CICLABLE
|  | Ámbito | 04 | CALLE DR. CASTANY
|  | Capítulo | 07 | SEGURIDAD VIAL
|  | Subcapítulo | 01 | SEGURIDAD VIAL
01.01.01.04.07.01 | 1 | XPAA-0003 | pa | Partida alzada de cobro íntegro para la seguridad vial, señalización, balizamiento provisionales durante la ejecución de las obras, según indicación de la Dirección de la Obra | 1500 | 1
TOTAL
|  | Obra | 01 | Pressupost25092
|  | Fase | 01 | FASE 1
|  | Línea estratégica | 01 | LÍNEA ESTRATÉGICA 1: RED CICLABLE
|  | Ámbito | 04 | CALLE DR. CASTANY
|  | Capítulo | 08 | GESTIÓN DE RESIDUOS
|  | Subcapítulo | 01 | GESTIÓN DE RESIDUOS
01.01.01.04.08.01 | 1 | P2R2-.U9S | m3 | Clasificación a pie de obra de residuos de construcción o demolición, con medios manuales | 21.26 | 157.973
01.01.01.04.08.01 | 2 | P2R6-4I5F | m3 | Carga con medios mecánicos y transporte de residus inertes o no peligrosos (no especiales) a instalación autorizada de gestión de residuos, con camión para transporte de 12 t, con un recorrido de més de 5 i fins a 10 km | 11.32 | 157.973
01.01.01.04.08.01 | 3 | P2R5-DT0X | m3 | Transporte de residuos a instalación autorizada de gestión de residuos, con camión de 12 t y tiempo de espera para la carga a máquina, con un recorrido de més de 10 i fins a 15 km | 11.29 | 157.973
01.01.01.04.08.01 | 4 | P2RA-IQFO | m3 | Disposición controlada de residuos en vertedero autorizado incluído el cánon sobre la disposición controlada de residuos de la construcción nsegün la LLEI 8/2008, de residuos mezclados inertes con una densidad 1,0 t/m3, procedentes de construcción o demolición, con código 17 01 07 según la Lista Europea de Residuos | 34.92 | 3.082
01.01.01.04.08.01 | 5 | P2RA-IQFL | m3 | Disposición controlada de residuos en vertedero autorizado incluído el cánon sobre la disposición controlada de residuos de la construcción nsegün la LLEI 8/2008, de residuos de hormigón inertes con una densidad 1,45 t/m3, procedentes de construcción o demolición, con código 17 01 01 según la Lista Europea de Residuos | 22.61 | 90.311
01.01.01.04.08.01 | 6 | P2RA-IQFV | m3 | Disposición controlada de residuos en vertedero autorizado incluído el cánon sobre la disposición controlada de residuos de la construcción nsegün la LLEI 8/2008, de residuos cerámicos inertes con una densidad 0,8 t/m3, procedentes de construcción o demolición, con código 17 01 03 según la Lista Europea de Residuos | 14.97 | 0.093
01.01.01.04.08.01 | 7 | P2RA-IQG7 | m3 | Disposición controlada de residuos en centro de reciclaje de residuos de metales mezclados no peligrosos con una densidad 0,2 t/m3, procedentes de construcción o demolición, con código 17 04 07 según la Lista Europea de Residuos | -49.9 | 0.035
01.01.01.04.08.01 | 8 | P2RA-IQG9 | m3 | Disposición controlada de residuos en centro de reciclaje de residuos de madera no peligrosos con una densidad 0,19 t/m3, procedentes de construcción o demolición, con código 17 02 01 según la Lista Europea de Residuos | 18.01 | 2.194
01.01.01.04.08.01 | 9 | P2RA-IQGH | m3 | Disposición controlada de residuos en centro de reciclaje de residuos de plástico no peligrosos con una densidad 0,035 t/m3, procedentes de construcción o demolición, con código 17 02 03 según la Lista Europea de Residuos | 0 | 0.036
01.01.01.04.08.01 | 10 | P2RA-IQGF | m3 | Disposición controlada de residuos en centro de reciclaje de residuos de papel y cartón no peligrosos con una densidad 0,04 t/m3, procedentes de construcción o demolición, con código 15 01 01 según la Lista Europea de Residuos | 0 | 0.142
01.01.01.04.08.01 | 11 | P2RA-IQGB | m3 | Disposición controlada de residuos en vertedero autorizado incluído el cánon sobre la disposición controlada de residuos de la construcción nsegün la LLEI 8/2008, de residuos mezclados no peligrosos con una densidad 0,17 t/m3, procedentes de construcción o demolición, con código 17 09 04 según la Lista Europea de Residuos | 31.45 | 35.3
01.01.01.04.08.01 | 12 | P2RA-IQGK | kg | Disposición controlada de residuos en centro de selección y transferencia de residuos mezclados peligrosos, procedentes de construcción o demolición, con código 17 09 03* según la Lista Europea de Residuos | 0.38 | 12
01.01.01.04.08.01 | 13 | P2RA-M8VT | m3 | Disposición controlada de residuos en vertedero autorizado incluído el cánon sobre la disposición controlada de residuos de la construcción nsegün la LLEI 8/2008, de residuos de aglomerado asfáltico no peligrosos con una densidad 1,45 t/m3, procedentes de construcción o demolición, con código 17 03 02 según la Lista Europea de Residuos | 26.23 | 14.78
TOTAL
|  | Obra | 01 | Pressupost25092
|  | Fase | 01 | FASE 1
|  | Línea estratégica | 02 | LÍNEA ESTRATÉGICA 2: APARCAMIENTO BICILETAS
|  | Ámbito | 01 | APARCAMIENTO BICICLETAS
|  | Capítulo | 01 | OBRA CIVIL
|  | Subcapítulo | 01 | OBRA CIVIL
01.01.02.01.01.01 | 1 | P2217-55T8 | m3 | Excavación para rebaje en terreno compacto (SPT 20-50), realizada con pala excavadora y carga directa sobre camión | 5.06 | 10.5
01.01.02.01.01.01 | 2 | P45C1-I73P | m3 | Hormigonado de losas con Hormigón para armar con aditivo hidrófugo HA - 30 / B / 20 / XC2 con una cantidad de cemento de 300 kg/m3 i relación agua cemento =< 0.6, colocado con bomba | 179.3 | 10.5
01.01.02.01.01.01 | 3 | P4B8-D6QG | kg | Armadura de losas de estructura AP400 SD con barras de diámetro com a màxim 16 mm, de Acero en barras corrugadas B400SD de límite elástico >= 400 N/mm2 | 2.16 | 420
01.01.02.01.01.01 | 4 | P4DD-3UVU | m2 | Montaje y desmontaje de encofrado de losas, para una altura de com a màxim 3 m, con tablero de madera de pino | 35.56 | 7.6
01.01.02.01.01.01 | 5 | P9E1-V6RC | m2 | Pavimento de loseta para acera gris de 20x20x4 cm, clase 1a, precio alto, sobre soporte de 3 cm de mortero con aditivos, colocado a pique de maceta con mortero mixto 1:2:10 y lechada de cemento pórtland | 49.59 | 65
01.01.02.01.01.01 | 6 | PGK0-0001 | u | Partida de conexión de aparcabicis modulares a red elèctrica municipal. Incluye toda la obra civil y el material necesario para su correcto funcionamiento. | 1650 | 5
TOTAL
|  | Obra | 01 | Pressupost25092
|  | Fase | 01 | FASE 1
|  | Línea estratégica | 02 | LÍNEA ESTRATÉGICA 2: APARCAMIENTO BICILETAS
|  | Ámbito | 01 | APARCAMIENTO BICICLETAS
|  | Capítulo | 02 | EQUIPOS
|  | Subcapítulo | 02 | EQUIPOS
01.01.02.01.02.02 | 1 | PQZ0-.G20 | u | Aparcabicicletas en forma de U de acero inoxidable tipo ´´Banyoles´´ o similar con capacidad para 2 bicicletas, con anclaje mecànico al suelo. | 269.68 | 40
01.01.02.01.02.02 | 2 | PQZ0-.G23 | u | Aparcabicis modular de alta seguridad para 10 bicicletas y 5 taquillas. Apertura y registro de usuarios mediante la aplicación BENITO APP, compatible con todos los sistemas de gestión existentes. Fabricado con estructura metálica tratada con el proceso protector FERRUS. Diseño compacto con un volúmen total de 3,2 x 1,9 metros y sistema de puerta corredera. El producto se suministra totalmente montado y solo se tiene | 23726 | 5
TOTAL
|  | Obra | 01 | Pressupost25092
|  | Fase | 01 | FASE 1
|  | Línea estratégica | 02 | LÍNEA ESTRATÉGICA 2: APARCAMIENTO BICILETAS
|  | Ámbito | 01 | APARCAMIENTO BICICLETAS
|  | Capítulo | 03 | GESTIÓN DE RESIDUOS
|  | Subcapítulo | 01 | GESTIÓN DE RESIDUOS
01.01.02.01.03.01 | 1 | P2R2-.U9S | m3 | Clasificación a pie de obra de residuos de construcción o demolición, con medios manuales | 21.26 | 0.437
01.01.02.01.03.01 | 2 | P2R6-4I5F | m3 | Carga con medios mecánicos y transporte de residus inertes o no peligrosos (no especiales) a instalación autorizada de gestión de residuos, con camión para transporte de 12 t, con un recorrido de més de 5 i fins a 10 km | 11.32 | 0.437
01.01.02.01.03.01 | 3 | P2R5-DT0X | m3 | Transporte de residuos a instalación autorizada de gestión de residuos, con camión de 12 t y tiempo de espera para la carga a máquina, con un recorrido de més de 10 i fins a 15 km | 11.29 | 0.437
01.01.02.01.03.01 | 4 | P2RA-IQFL | m3 | Disposición controlada de residuos en vertedero autorizado incluído el cánon sobre la disposición controlada de residuos de la construcción nsegün la LLEI 8/2008, de residuos de hormigón inertes con una densidad 1,45 t/m3, procedentes de construcción o demolición, con código 17 01 01 según la Lista Europea de Residuos | 22.61 | 0.112
01.01.02.01.03.01 | 5 | P2RA-IQG7 | m3 | Disposición controlada de residuos en centro de reciclaje de residuos de metales mezclados no peligrosos con una densidad 0,2 t/m3, procedentes de construcción o demolición, con código 17 04 07 según la Lista Europea de Residuos | -49.9 | 0.009
01.01.02.01.03.01 | 6 | P2RA-IQG9 | m3 | Disposición controlada de residuos en centro de reciclaje de residuos de madera no peligrosos con una densidad 0,19 t/m3, procedentes de construcción o demolición, con código 17 02 01 según la Lista Europea de Residuos | 18.01 | 0.283
01.01.02.01.03.01 | 7 | P2RA-IQGH | m3 | Disposición controlada de residuos en centro de reciclaje de residuos de plástico no peligrosos con una densidad 0,035 t/m3, procedentes de construcción o demolición, con código 17 02 03 según la Lista Europea de Residuos | 0 | 0.002
01.01.02.01.03.01 | 8 | P2RA-IQGF | m3 | Disposición controlada de residuos en centro de reciclaje de residuos de papel y cartón no peligrosos con una densidad 0,04 t/m3, procedentes de construcción o demolición, con código 15 01 01 según la Lista Europea de Residuos | 0 | 0.031
01.01.02.01.03.01 | 9 | P2RA-IQGK | kg | Disposición controlada de residuos en centro de selección y transferencia de residuos mezclados peligrosos, procedentes de construcción o demolición, con código 17 09 03* según la Lista Europea de Residuos | 0.38 | 0
TOTAL
|  | Obra | 01 | Pressupost25092
|  | Fase | 01 | FASE 1
|  | Línea estratégica | 03 | LÍNEA ESTRATÉGICA 3: CONTADORES AFORO
|  | Ámbito | 03 | CONTADORES DE AFORO
|  | Capítulo | 01 | EQUIPOS
|  | Subcapítulo | 01 | EQUIPOS
01.01.03.03.01.01 | 1 | PQZ0-.G22 | u | Contador de ciclistas tipo ZELT o similar con tecnologia de bucle electromagnético, con 3 metros de detección, totalmente instalado. | 3879.74 | 3
TOTAL
|  | Obra | 01 | Pressupost25092
|  | Fase | 01 | FASE 1
|  | Línea estratégica | 04 | SEGURIDAD Y SALUD
|  | Ámbito | 01 | SEGURIDAD Y SALUD
|  | Capítulo | 01 | SEGURIDAD Y SALUD
|  | Subcapítulo | 01 | SEGURIDAD Y SALUD
01.01.04.01.01.01 | 1 | XPAA-0001 | pa | Partida alzada de cobro íntegro para la Seguridad y Salud de la obra (Fase 1), en base al Estudio de Seguridad y Salud | 13415.77 | 1
TOTAL
|  | Obra | 01 | Pressupost25092
|  | Fase | 02 | FASE 2
|  | Línea estratégica | 01 | LÍNEA ESTRATÉGICA 1: RED CICLABLE
|  | Ámbito | 01 | CALLE MIQUEL MARTÍ I POL
|  | Capítulo | 01 | TRABAJOS PREVIOS
|  | Subcapítulo | 01 | DERRIBOS Y DEMOLICIONES
01.02.01.01.01.01 | 1 | P22Z0-4RS6 | m3 | Retirada de tierra de jardinera con medios manuales y acopio para posterior aprovechamiento | 85.05 | 19.2
01.02.01.01.01.01 | 2 | P2146-DJ4D | m2 | Demolición de pavimento de losetas colocadas sobre base de hormigón de fins a 10 cm de espesor, incluído la demolición de la base, de ancho més de 2 m con retroexcavadora con martillo rompedor y carga sobre camión con medios mecánicos | 5.12 | 72.2
01.02.01.01.01.01 | 3 | P214Y-IOLQ | m2 | Derribo de vado de peatones y vehículos de piedra granítica sobre hormigón, de 10 a 15 cm de espesor y <= 1,2 m de anchura con compresor y carga manual de escombros sobre camión o contenedor, en Entorno urbano con dificultad de mobilidad, en aceras > 3 y <= 5 m de ancho o calzada/plataforma única > 7 y <= 12 m de ancho, con afectación por servicios o elementos de mobiliario urbano, en Actuaciones de más de 10 1 m2 | 26.98 | 2
01.02.01.01.01.01 | 4 | P21R0-92GQ | u | Tala controlada de forma directa, de árbol de < 6 m de altura de porte pequeño, arrancando el tocón, acopio de la broza generada, carga sobre camión grua con pinza y transporte a planta de compostaje (no más lejos de 20 km) | 124.77 | 13
01.02.01.01.01.01 | 5 | P21Q1-HBNB | u | Desmontaje de elemento de equipamiento fijo o móvil, de 500 kg de peso, como máximo y a una altura de 5 m, como máximo, con medios manuales y mecánicos y acopio de materiales para su reutilización, sin incluir embalajes | 120 | 2
01.02.01.01.01.01 | 6 | P2145-4RS2 | m | Arranque de barandilla metálica de 90 a 110 cm de altura, con medios manuales y carga manual sobre camión o contenedor | 7.32 | 60
01.02.01.01.01.01 | 7 | P21B0-HBQM | m2 | Eliminación de marca vial de pintura acrílica con fresado | 7.7 | 35
01.02.01.01.01.01 | 8 | P2148-49L8 | m | Demolición de bordillo, incluído la base, colocado sobre hormigón, con compresor y carga manual y mecánica de escombros sobre camión o contenedor | 4.89 | 40
01.02.01.01.01.01 | 9 | P2146-DJ2P | m2 | Demolición de pavimento de mezcla bituminosa de fins a 15 cm de espesor, de ancho més de 2 m con retroexcavadora con martillo rompedor y carga sobre camión con medios mecánicos | 4.33 | 11.5
01.02.01.01.01.01 | 10 | P2146-DJ22 | m2 | Demolición de pavimento de hormigón de fins a 15 cm de espesor, de ancho més de 2 m con retroexcavadora con martillo rompedor y carga sobre camión con medios mecánicos | 5.21 | 6
TOTAL
|  | Obra | 01 | Pressupost25092
|  | Fase | 02 | FASE 2
|  | Línea estratégica | 01 | LÍNEA ESTRATÉGICA 1: RED CICLABLE
|  | Ámbito | 01 | CALLE MIQUEL MARTÍ I POL
|  | Capítulo | 02 | MOVIMIENTO DE TIERRAS
|  | Subcapítulo | 01 | EXCAVACIONES
01.02.01.01.02.01 | 1 | P2214-AYNM | m3 | Excavación para caja de pavimento en terreno compacto (SPT 20-50), realizada con pala excavadora y carga directa sobre camión | 6 | 190.5
TOTAL
|  | Obra | 01 | Pressupost25092
|  | Fase | 02 | FASE 2
|  | Línea estratégica | 01 | LÍNEA ESTRATÉGICA 1: RED CICLABLE
|  | Ámbito | 01 | CALLE MIQUEL MARTÍ I POL
|  | Capítulo | 02 | MOVIMIENTO DE TIERRAS
|  | Subcapítulo | 02 | RELLENOS
01.02.01.01.02.02 | 1 | PR36-8RV0 | m3 | Tierra vegetal de jardinería de categoría media, con una conductividad eléctrica menor d'1,2 dS/m, según NTJ 07A, suministrada a granel y extendida con retroexcavadora mediana | 45.63 | 30
TOTAL
|  | Obra | 01 | Pressupost25092
|  | Fase | 02 | FASE 2
|  | Línea estratégica | 01 | LÍNEA ESTRATÉGICA 1: RED CICLABLE
|  | Ámbito | 01 | CALLE MIQUEL MARTÍ I POL
|  | Capítulo | 03 | FIRMES I PAVIMIENTOS
|  | Subcapítulo | 01 | FIRMES Y PAVIMENTOS
01.02.01.01.03.01 | 1 | P9GH-148DM | m3 | Pavimento de hormigón HF de Hormigón para pavimentos HF-4 MPa de resistencia a flexotracción y consistencia plástica, extendido desde camión, extendido y vibrado mecánico, rayado manual | 175.32 | 80.25
01.02.01.01.03.01 | 2 | P938-DFU5 | m3 | Base de Zahorras artificial, con extendido y compactado del material al 100% del PM | 48.27 | 80.25
01.02.01.01.03.01 | 3 | P9E1-V6RC | m2 | Pavimento de loseta para acera gris de 20x20x4 cm, clase 1a, precio alto, sobre soporte de 3 cm de mortero con aditivos, colocado a pique de maceta con mortero mixto 1:2:10 y lechada de cemento pórtland | 49.59 | 70
01.02.01.01.03.01 | 4 | P931-10RP7 | m3 | Base de Hormigón en masa HM - 20 / B / 40 / X0 con una cantidad de cemento de 200 kg/m3 i relación agua cemento =< 0.6, vertido desde camión con extendido y vibrado manual, con acabado maestreado, incluidos los encofrados laterales y los de las juntas de dilatación | 139.05 | 7
01.02.01.01.03.01 | 5 | P9E1-.MYK | m2 | Pavimento de loseta táctil (warning) para acera gris de 20x20x2,5 cm, clase 1a, precio medio, colocado a pique de maceta con mortero mixto 1:0,5:4 y lechada de cemento pórtland | 39.87 | 13.2
01.02.01.01.03.01 | 6 | P9E1-.MY1 | m2 | Pavimento de loseta táctil (crossing) para acera gris de 20x20x2,5 cm, clase 1a, precio medio, colocado a pique de maceta con mortero mixto 1:0,5:4 y lechada de cemento pórtland | 39.87 | 24
TOTAL
|  | Obra | 01 | Pressupost25092
|  | Fase | 02 | FASE 2
|  | Línea estratégica | 01 | LÍNEA ESTRATÉGICA 1: RED CICLABLE
|  | Ámbito | 01 | CALLE MIQUEL MARTÍ I POL
|  | Capítulo | 03 | FIRMES I PAVIMIENTOS
|  | Subcapítulo | 02 | ELEMENTOS DE URBANIZACIÓN
01.02.01.01.03.02 | 1 | P967-127OR | m | Bordillo hecho con Pieza recta de hormigón para bordillos modelo tablón, doble capa peatonal 20x8 cm, de clase climática B, clase resistente a la abrasión H y clase resistente a flexión S (R-3,5 MPa) según UNE-EN 1340, fabricada con áridos reciclados, colocada sobre base de hormigón no estructural HNE-15/P/40 de 10 a 20 cm de altura, y rejuntado con arena-cemento | 28.98 | 460
01.02.01.01.03.02 | 2 | P983-V8GB | u | Cabezal para vado con Pieza de hormigón para vados de peatones de doble capa para posición lateral, de 40x120x28 cm, de color gris, formado por 2 piezas y transición corba a bordillo, fabricada con áridos reciclados, colocado sobre base de hormigón de uso no estructural HNE-15/P/40 de 20 a 25 cm de altura, y rejuntado con mortero | 211.29 | 8
01.02.01.01.03.02 | 3 | P981-V808 | m | Rampa para vado de 120 cm de anchura, con Pieza de hormigón para vados de peatones de doble capa para posición central, de 40x120x10 cm, de color gris, formado por 2 piezas, fabricada con áridos reciclados, colocado sobre base de Hormigón de uso no estructural HNE-15/P/40 de resistencia a compresión 15 N/mm2, consistencia plástica y tamaño máximo del árido 40 mm, de 20 a 25 cm de altura, y rejuntado con mortero | 159.63 | 22
01.02.01.01.03.02 | 4 | P976-12345 | m | Rigola de 30 cm de ancho de Pieza doble capa de hormigón color blanco, de 30x30x8 cm, para rigolas, colocadas con mortero y rejuntadas con lechada de cemento, en Entorno urbano con dificultad de mobilidad, en aceras > 3 y <= 5 m de ancho o calzada/plataforma única > 7 y <= 12 m de ancho, con afectación por servicios o elementos de mobiliario urbano, en Actuaciones de más de100 1 m | 28.43 | 3
TOTAL
|  | Obra | 01 | Pressupost25092
|  | Fase | 02 | FASE 2
|  | Línea estratégica | 01 | LÍNEA ESTRATÉGICA 1: RED CICLABLE
|  | Ámbito | 01 | CALLE MIQUEL MARTÍ I POL
|  | Capítulo | 04 | PROTECCIONES I SEÑALIZACIONES
|  | Subcapítulo | 01 | PROTECCIONES Y SEÑALIZACIONES
01.02.01.01.04.01 | 1 | PQZO-.G23 | u | Separador de carril bici de polietileno | 69.51 | 242
01.02.01.01.04.01 | 2 | PBA3-DXJA | m | Pintado sobre pavimento de marca vial longitudinal continua para uso permanente y retrorreflectante en seco, con humedad y con lluvia, tipo P-RR, de 10 cm de anchura, con termoplástico de aplicación en caliente de color blanco y microesferas de vidrio, aplicada mecánicamente mediante pulverización | 1.29 | 1040
01.02.01.01.04.01 | 3 | PBA2-FII1 | m2 | Pintado sobre pavimento de marca vial superficial para uso permanente y retrorreflectante en seco, con humedad y con lluvia, tipo P-RR, con termoplástico de aplicación en caliente de color blanco y microesferas de vidrio, aplicada con máquina de accionamiento manual | 12.42 | 29.1
01.02.01.01.04.01 | 4 | PBA4-DXT0 | m | Pintado sobre pavimento de marca vial transversal continua para uso permanente y retrorreflectante en seco, con humedad y con lluvia, tipo P-RR, de 40 cm de anchura, con pintura acrílica de color blanco y microesferas de vidrio, aplicada con máquina de accionamiento manual | 2.43 | 11
01.02.01.01.04.01 | 5 | PBA4-DXTL | m | Pintado sobre pavimento de marca vial transversal continua para uso permanente y retrorreflectante en seco, con humedad y con lluvia, tipo P-RR, de 50 cm de anchura, con pintura acrílica de color blanco y microesferas de vidrio, aplicada con máquina de accionamiento manual | 2.91 | 60
01.02.01.01.04.01 | 6 | PBBF-DUK7 | u | Placa circular para señales de tráfico, de acero galvanizado y pintado, de 50 cm de, acabada con pintura no reflectante, fijada mecánicamente | 39.89 | 6
01.02.01.01.04.01 | 7 | PBBM-H8B4 | m | Tubo de aluminio extrusionado de 76 mm de diámetro, para señales de tráfico, colocada | 38.67 | 18
TOTAL
|  | Obra | 01 | Pressupost25092
|  | Fase | 02 | FASE 2
|  | Línea estratégica | 01 | LÍNEA ESTRATÉGICA 1: RED CICLABLE
|  | Ámbito | 01 | CALLE MIQUEL MARTÍ I POL
|  | Capítulo | 05 | SERVICIOS AFECTADOS
|  | Subcapítulo | 01 | SERVICIOS AFECTADOS
01.02.01.01.05.01 | 1 | P9ZE-.PM0 | u | Desmontaje y colocación para situar en nueva rasante, de marco y tapa de cualquier registro de servicio existent, con mortero de cemento, incluído carga manual de escombros sobre camión o contenedor, en Entorno urbano con dificultad de mobilidad, en aceras > 3 y <= 5 m de ancho o calzada/plataforma única > 7 y <= 12 m de ancho, con afectación por servicios o elementos de mobiliario urbano, en Actuaciones de 1 a 5 1 u | 242.48 | 5
TOTAL
|  | Obra | 01 | Pressupost25092
|  | Fase | 02 | FASE 2
|  | Línea estratégica | 01 | LÍNEA ESTRATÉGICA 1: RED CICLABLE
|  | Ámbito | 01 | CALLE MIQUEL MARTÍ I POL
|  | Capítulo | 06 | SEGURIDAD VIAL
|  | Subcapítulo | 01 | SEGURIDAD VIAL
01.02.01.01.06.01 | 1 | XPAA-0003 | pa | Partida alzada de cobro íntegro para la seguridad vial, señalización, balizamiento provisionales durante la ejecución de las obras, según indicación de la Dirección de la Obra | 1500 | 1
TOTAL
|  | Obra | 01 | Pressupost25092
|  | Fase | 02 | FASE 2
|  | Línea estratégica | 01 | LÍNEA ESTRATÉGICA 1: RED CICLABLE
|  | Ámbito | 01 | CALLE MIQUEL MARTÍ I POL
|  | Capítulo | 07 | GESTIÓN DE RESIDUOS
|  | Subcapítulo | 01 | GESTIÓN DE RESIDUOS
01.02.01.01.07.01 | 1 | P2R3-HIO8 | m3 | Transporte de tierras no contaminadas a obra exterior o centro de valorización, con camión de 20 t y tiempo de espera para la carga con medios mecánicos, con un recorrido de més de 5 i fins a 10 km | 5.84 | 228.6
01.02.01.01.07.01 | 2 | P2RB-HIFS | m3 | Disposición de tierras no contaminadas de densidad aparente 1,6 t/m3, en valorizador de materiales naturales excavads con código VNME | 10.6 | 228.6
01.02.01.01.07.01 | 3 | P2R2-.U9S | m3 | Clasificación a pie de obra de residuos de construcción o demolición, con medios manuales | 21.26 | 83.865
01.02.01.01.07.01 | 4 | P2R6-4I5F | m3 | Carga con medios mecánicos y transporte de residus inertes o no peligrosos (no especiales) a instalación autorizada de gestión de residuos, con camión para transporte de 12 t, con un recorrido de més de 5 i fins a 10 km | 11.32 | 83.865
01.02.01.01.07.01 | 5 | P2R5-DT0X | m3 | Transporte de residuos a instalación autorizada de gestión de residuos, con camión de 12 t y tiempo de espera para la carga a máquina, con un recorrido de més de 10 i fins a 15 km | 11.29 | 83.865
01.02.01.01.07.01 | 6 | P2RA-IQFO | m3 | Disposición controlada de residuos en vertedero autorizado incluído el cánon sobre la disposición controlada de residuos de la construcción nsegün la LLEI 8/2008, de residuos mezclados inertes con una densidad 1,0 t/m3, procedentes de construcción o demolición, con código 17 01 07 según la Lista Europea de Residuos | 34.92 | 0.046
01.02.01.01.07.01 | 7 | P2RA-IQFL | m3 | Disposición controlada de residuos en vertedero autorizado incluído el cánon sobre la disposición controlada de residuos de la construcción nsegün la LLEI 8/2008, de residuos de hormigón inertes con una densidad 1,45 t/m3, procedentes de construcción o demolición, con código 17 01 01 según la Lista Europea de Residuos | 22.61 | 12.677
01.02.01.01.07.01 | 8 | P2RA-IQG7 | m3 | Disposición controlada de residuos en centro de reciclaje de residuos de metales mezclados no peligrosos con una densidad 0,2 t/m3, procedentes de construcción o demolición, con código 17 04 07 según la Lista Europea de Residuos | -49.9 | 0.061
01.02.01.01.07.01 | 9 | P2RA-IQG9 | m3 | Disposición controlada de residuos en centro de reciclaje de residuos de madera no peligrosos con una densidad 0,19 t/m3, procedentes de construcción o demolición, con código 17 02 01 según la Lista Europea de Residuos | 18.01 | 1.074
01.02.01.01.07.01 | 10 | P2RA-IQGH | m3 | Disposición controlada de residuos en centro de reciclaje de residuos de plástico no peligrosos con una densidad 0,035 t/m3, procedentes de construcción o demolición, con código 17 02 03 según la Lista Europea de Residuos | 0 | 0.029
01.02.01.01.07.01 | 11 | P2RA-IQGF | m3 | Disposición controlada de residuos en centro de reciclaje de residuos de papel y cartón no peligrosos con una densidad 0,04 t/m3, procedentes de construcción o demolición, con código 15 01 01 según la Lista Europea de Residuos | 0 | 0.028
01.02.01.01.07.01 | 12 | P2RA-IQGB | m3 | Disposición controlada de residuos en vertedero autorizado incluído el cánon sobre la disposición controlada de residuos de la construcción nsegün la LLEI 8/2008, de residuos mezclados no peligrosos con una densidad 0,17 t/m3, procedentes de construcción o demolición, con código 17 09 04 según la Lista Europea de Residuos | 31.45 | 8.225
01.02.01.01.07.01 | 13 | P2RA-IQGK | kg | Disposición controlada de residuos en centro de selección y transferencia de residuos mezclados peligrosos, procedentes de construcción o demolición, con código 17 09 03* según la Lista Europea de Residuos | 0.38 | 21
01.02.01.01.07.01 | 14 | P2RA-IQFX | m3 | Disposición controlada de residuos en planta de compostaje de residuos vegetales sucios no peligrosos con una densidad 0,75 t/m3, procedentes de poda o siega, con código 20 02 01 según la Lista Europea de Residuos | 56.13 | 39
01.02.01.01.07.01 | 15 | P2RA-M8VT | m3 | Disposición controlada de residuos en vertedero autorizado incluído el cánon sobre la disposición controlada de residuos de la construcción nsegün la LLEI 8/2008, de residuos de aglomerado asfáltico no peligrosos con una densidad 1,45 t/m3, procedentes de construcción o demolición, con código 17 03 02 según la Lista Europea de Residuos | 26.23 | 1.725
TOTAL
|  | Obra | 01 | Pressupost25092
|  | Fase | 02 | FASE 2
|  | Línea estratégica | 01 | LÍNEA ESTRATÉGICA 1: RED CICLABLE
|  | Ámbito | 05 | CALLE DE LA MORENETA
|  | Capítulo | 01 | TRABAJOS PREVIOS
|  | Subcapítulo | 01 | DERRIBOS Y DEMOLICIONES
01.02.01.05.01.01 | 1 | P2143-4RR7 | m2 | Arranque de pavimento de adoquines sobre tierra, con medios mecánicos y carga de material sobre camión o contenedor | 2.81 | 173
01.02.01.05.01.01 | 2 | P2146-DJ23 | m2 | Demolición de pavimento de hormigón de fins a 15 cm de espesor, de ancho fins a 2 m con retroexcavadora con martillo rompedor y carga sobre camión con medios mecánicos | 7.21 | 28
01.02.01.05.01.01 | 3 | P2146-DJ4D | m2 | Demolición de pavimento de losetas colocadas sobre base de hormigón de fins a 10 cm de espesor, incluído la demolición de la base, de ancho més de 2 m con retroexcavadora con martillo rompedor y carga sobre camión con medios mecánicos | 5.12 | 48
01.02.01.05.01.01 | 4 | P21B0-HBQM | m2 | Eliminación de marca vial de pintura acrílica con fresado | 7.7 | 25
01.02.01.05.01.01 | 5 | P214U-HBQK | m2 | Fresado mecánico de pavimentos de mezclas bituminosas por cada cm de espesor, con un espesor de 0 a 6 cm y en encajes aislados, con Fresadora para pavimento con carga automática y cortes y entregas en tapas y rejas con compresor, carga de escombros sobre camión y barrido y limpieza de la superficie fresada | 1.61 | 9800
01.02.01.05.01.01 | 6 | P21DH-I18J | u | Desmontaje de luminaria, columna exterior, accesorios y elementos de sujeción, de fins a 6 m de altura, como máximo, derribo de cimiento de hormigón a mano y con martillo rompedor sobre retroexcavadora, acopio para posterior aprovechamiento e carga manual y mecánica de escombros sobre camión o contenedor, en Entorno urbano con dificultad de mobilidad, en aceras > 3 y <= 5 m de ancho o calzada/plataforma única > 7 y <= 12 m de ancho, con afectación por servicios o elementos de mobiliario urbano, en Actuaciones de más de 5 1 u | 180.83 | 18
01.02.01.05.01.01 | 7 | P21B0-HBQZ | u | Desmontaje para recolocación de placa de señalización vertical montada sobre soporte de pie o sobre paramentos verticales, superficie hasta 0,5 m2, a una altura de 3 m como máximo con medios manuales y acopio para posterior aprovechamiento | 10.28 | 3
01.02.01.05.01.01 | 8 | P2148-49L8 | m | Demolición de bordillo, incluído la base, colocado sobre hormigón, con compresor y carga manual y mecánica de escombros sobre camión o contenedor | 4.89 | 8
01.02.01.05.01.01 | 9 | P214Y-IOLQ | m2 | Derribo de vado de peatones y vehículos de piedra granítica sobre hormigón, de 10 a 15 cm de espesor y <= 1,2 m de anchura con compresor y carga manual de escombros sobre camión o contenedor, en Entorno urbano con dificultad de mobilidad, en aceras > 3 y <= 5 m de ancho o calzada/plataforma única > 7 y <= 12 m de ancho, con afectación por servicios o elementos de mobiliario urbano, en Actuaciones de más de 10 1 m2 | 26.98 | 12.3
01.02.01.05.01.01 | 10 | P21R0-92GQ | u | Tala controlada de forma directa, de árbol de < 6 m de altura de porte pequeño, arrancando el tocón, acopio de la broza generada, carga sobre camión grua con pinza y transporte a planta de compostaje (no más lejos de 20 km) | 124.77 | 13
01.02.01.05.01.01 | 11 | P214N-52TT | m3 | Derribo de estructuras de hormigón armado, con medios mecánicos y carga manual y mecánica de escombros sobre camión o contenedor | 54.3 | 9.6
01.02.01.05.01.01 | 12 | P21Q2-8GXU | u | Retirada de pilona fundición, derribo de dados de hormigón, e carga manual y mecánica del equipamiento y los escombros sobre camión o contenedor | 7.99 | 14
01.02.01.05.01.01 | 13 | P2100-0002 | u | Desmontaje para recolocación de torre de pago de aparcamiento de zona azul, con medios manuales y mecánicos, acopio y carga mecánica sobre camión. | 50 | 2
01.02.01.05.01.01 | 14 | P21Q2-HBAN | u | Desmontaje para recolocación posterior de papelera basculante de hasta 45 cm de diámetro, anclada al suelo con fijaciones mecánicas sobre dados de hormigón, demolición de los dados con martillo neumático y acopio | 11.91 | 2
TOTAL
|  | Obra | 01 | Pressupost25092
|  | Fase | 02 | FASE 2
|  | Línea estratégica | 01 | LÍNEA ESTRATÉGICA 1: RED CICLABLE
|  | Ámbito | 05 | CALLE DE LA MORENETA
|  | Capítulo | 02 | MOVIMIENTO DE TIERRAS
|  | Subcapítulo | 01 | EXCAVACIONES
01.02.01.05.02.01 | 1 | P2214-AYNM | m3 | Excavación para caja de pavimento en terreno compacto (SPT 20-50), realizada con pala excavadora y carga directa sobre camión | 6 | 145.5
TOTAL
|  | Obra | 01 | Pressupost25092
|  | Fase | 02 | FASE 2
|  | Línea estratégica | 01 | LÍNEA ESTRATÉGICA 1: RED CICLABLE
|  | Ámbito | 05 | CALLE DE LA MORENETA
|  | Capítulo | 03 | FIRMES Y PAVIMENTOS
|  | Subcapítulo | 01 | FIRMES Y PAVIMENTOS
01.02.01.05.03.01 | 1 | P9E1-V6RC | m2 | Pavimento de loseta para acera gris de 20x20x4 cm, clase 1a, precio alto, sobre soporte de 3 cm de mortero con aditivos, colocado a pique de maceta con mortero mixto 1:2:10 y lechada de cemento pórtland | 49.59 | 1210
01.02.01.05.03.01 | 2 | P9GH-148DM | m3 | Pavimento de hormigón HF de Hormigón para pavimentos HF-4 MPa de resistencia a flexotracción y consistencia plástica, extendido desde camión, extendido y vibrado mecánico, rayado manual | 175.32 | 58.5
01.02.01.05.03.01 | 3 | P938-DFU5 | m3 | Base de Zahorras artificial, con extendido y compactado del material al 100% del PM | 48.27 | 58.5
01.02.01.05.03.01 | 4 | P9E1-.MY1 | m2 | Pavimento de loseta táctil (crossing) para acera gris de 20x20x2,5 cm, clase 1a, precio medio, colocado a pique de maceta con mortero mixto 1:0,5:4 y lechada de cemento pórtland | 39.87 | 7.2
01.02.01.05.03.01 | 5 | P9E1-.MYK | m2 | Pavimento de loseta táctil (warning) para acera gris de 20x20x2,5 cm, clase 1a, precio medio, colocado a pique de maceta con mortero mixto 1:0,5:4 y lechada de cemento pórtland | 39.87 | 5.4
01.02.01.05.03.01 | 6 | P9F9-VQ2N | m2 | Pavimento de adoquines colocados con junta abierta para ajardinar, con Pieza rectangular de hormigón doble capa, gris, de 14x28 cm y 8 cm de espesor, precio alto, pera pavimento de junta verde, fabricada con áridos reciclados dispuesto en ancho, con juntas de 4 cm de anchura, sobre lecho de garbancillo de 4 cm de espesor con compactación del pavimento acabado y Siembra en pavimento de junta abierta con Mezcla de semillas para césped tipo rústica de bajo mantenimiento de leguminosas con gramíneas, según NTJ 07N y relleno de juntas con Sustrato para vegetación de textura arenosa o franca-arenosa, adobado, cribado con malla de 15 mm, con% MO SMS superior al 5% | 51.5 | 342
TOTAL
|  | Obra | 01 | Pressupost25092
|  | Fase | 02 | FASE 2
|  | Línea estratégica | 01 | LÍNEA ESTRATÉGICA 1: RED CICLABLE
|  | Ámbito | 05 | CALLE DE LA MORENETA
|  | Capítulo | 03 | FIRMES Y PAVIMENTOS
|  | Subcapítulo | 02 | ELEMENTOS DE URBANIZACIÓN
01.02.01.05.03.02 | 1 | PR36-8RV0 | m3 | Tierra vegetal de jardinería de categoría media, con una conductividad eléctrica menor d'1,2 dS/m, según NTJ 07A, suministrada a granel y extendida con retroexcavadora mediana | 45.63 | 25.05
01.02.01.05.03.02 | 2 | P967-E9Z7 | m | Bordillo hecho con Pieza recta de hormigón para bordillos modelo T2, doble capa, con sección normalizada de calzada C5 25x15 cm, según UNE 127340, de clase climática B, clase resistente a la abrasión H y clase resistente a flexión T (R-5 MPa) según UNE-EN 1340, colocada sobre base de hormigón no estructural HNE-15/P/40 de 20 a 25 cm de altura, y rejuntado con mortero para albañilería | 35.01 | 10
01.02.01.05.03.02 | 3 | P967-127OR | m | Bordillo hecho con Pieza recta de hormigón para bordillos modelo tablón, doble capa peatonal 20x8 cm, de clase climática B, clase resistente a la abrasión H y clase resistente a flexión S (R-3,5 MPa) según UNE-EN 1340, fabricada con áridos reciclados, colocada sobre base de hormigón no estructural HNE-15/P/40 de 10 a 20 cm de altura, y rejuntado con arena-cemento | 28.98 | 385
01.02.01.05.03.02 | 4 | P983-V8GB | u | Cabezal para vado con Pieza de hormigón para vados de peatones de doble capa para posición lateral, de 40x120x28 cm, de color gris, formado por 2 piezas y transición corba a bordillo, fabricada con áridos reciclados, colocado sobre base de hormigón de uso no estructural HNE-15/P/40 de 20 a 25 cm de altura, y rejuntado con mortero | 211.29 | 2
01.02.01.05.03.02 | 5 | P981-V808 | m | Rampa para vado de 120 cm de anchura, con Pieza de hormigón para vados de peatones de doble capa para posición central, de 40x120x10 cm, de color gris, formado por 2 piezas, fabricada con áridos reciclados, colocado sobre base de Hormigón de uso no estructural HNE-15/P/40 de resistencia a compresión 15 N/mm2, consistencia plástica y tamaño máximo del árido 40 mm, de 20 a 25 cm de altura, y rejuntado con mortero | 159.63 | 6
TOTAL
|  | Obra | 01 | Pressupost25092
|  | Fase | 02 | FASE 2
|  | Línea estratégica | 01 | LÍNEA ESTRATÉGICA 1: RED CICLABLE
|  | Ámbito | 05 | CALLE DE LA MORENETA
|  | Capítulo | 04 | ILUMINACIÓN
|  | Subcapítulo | 01 | ILUMINACIÓN
01.02.01.05.04.01 | 1 | PHM2-1.3OM | u | Colocación de punto de iluminación (columna y luminaria) incluye toda la obra civil asociada y todos los elementos necesarios para su completa ejecución y pues en marcha. | 212.79 | 18
TOTAL
|  | Obra | 01 | Pressupost25092
|  | Fase | 02 | FASE 2
|  | Línea estratégica | 01 | LÍNEA ESTRATÉGICA 1: RED CICLABLE
|  | Ámbito | 05 | CALLE DE LA MORENETA
|  | Capítulo | 05 | PROTECCIONES Y SEÑALIZACIONES
|  | Subcapítulo | 01 | PROTECCIONES Y SEÑALIZACIONES
01.02.01.05.05.01 | 1 | PBA3-DXJA | m | Pintado sobre pavimento de marca vial longitudinal continua para uso permanente y retrorreflectante en seco, con humedad y con lluvia, tipo P-RR, de 10 cm de anchura, con termoplástico de aplicación en caliente de color blanco y microesferas de vidrio, aplicada mecánicamente mediante pulverización | 1.29 | 645
01.02.01.05.05.01 | 2 | PBA2-FII1 | m2 | Pintado sobre pavimento de marca vial superficial para uso permanente y retrorreflectante en seco, con humedad y con lluvia, tipo P-RR, con termoplástico de aplicación en caliente de color blanco y microesferas de vidrio, aplicada con máquina de accionamiento manual | 12.42 | 20.5
01.02.01.05.05.01 | 3 | PBA4-DXT0 | m | Pintado sobre pavimento de marca vial transversal continua para uso permanente y retrorreflectante en seco, con humedad y con lluvia, tipo P-RR, de 40 cm de anchura, con pintura acrílica de color blanco y microesferas de vidrio, aplicada con máquina de accionamiento manual | 2.43 | 17.5
01.02.01.05.05.01 | 4 | PBA4-DXTL | m | Pintado sobre pavimento de marca vial transversal continua para uso permanente y retrorreflectante en seco, con humedad y con lluvia, tipo P-RR, de 50 cm de anchura, con pintura acrílica de color blanco y microesferas de vidrio, aplicada con máquina de accionamiento manual | 2.91 | 505
01.02.01.05.05.01 | 5 | PBBF-DUK7 | u | Placa circular para señales de tráfico, de acero galvanizado y pintado, de 50 cm de, acabada con pintura no reflectante, fijada mecánicamente | 39.89 | 2
01.02.01.05.05.01 | 6 | PBBM-H8B4 | m | Tubo de aluminio extrusionado de 76 mm de diámetro, para señales de tráfico, colocada | 38.67 | 6
TOTAL
|  | Obra | 01 | Pressupost25092
|  | Fase | 02 | FASE 2
|  | Línea estratégica | 01 | LÍNEA ESTRATÉGICA 1: RED CICLABLE
|  | Ámbito | 05 | CALLE DE LA MORENETA
|  | Capítulo | 06 | SERVICIOS AFECTADOS
|  | Subcapítulo | 01 | SERVICIOS AFECTADOS
01.02.01.05.06.01 | 1 | P9ZE-.PM0 | u | Desmontaje y colocación para situar en nueva rasante, de marco y tapa de cualquier registro de servicio existent, con mortero de cemento, incluído carga manual de escombros sobre camión o contenedor, en Entorno urbano con dificultad de mobilidad, en aceras > 3 y <= 5 m de ancho o calzada/plataforma única > 7 y <= 12 m de ancho, con afectación por servicios o elementos de mobiliario urbano, en Actuaciones de 1 a 5 1 u | 242.48 | 13
TOTAL
|  | Obra | 01 | Pressupost25092
|  | Fase | 02 | FASE 2
|  | Línea estratégica | 01 | LÍNEA ESTRATÉGICA 1: RED CICLABLE
|  | Ámbito | 05 | CALLE DE LA MORENETA
|  | Capítulo | 07 | SEGURIDAD VIAL
|  | Subcapítulo | 01 | SEGURIAD VIAL
01.02.01.05.07.01 | 1 | XPAA-0003 | pa | Partida alzada de cobro íntegro para la seguridad vial, señalización, balizamiento provisionales durante la ejecución de las obras, según indicación de la Dirección de la Obra | 1500 | 1
TOTAL
|  | Obra | 01 | Pressupost25092
|  | Fase | 02 | FASE 2
|  | Línea estratégica | 01 | LÍNEA ESTRATÉGICA 1: RED CICLABLE
|  | Ámbito | 05 | CALLE DE LA MORENETA
|  | Capítulo | 08 | GESIÓN DE RESIDUOS
|  | Subcapítulo | 01 | GESTIÓN DE RESIDUOS
01.02.01.05.08.01 | 1 | P2R3-HIO8 | m3 | Transporte de tierras no contaminadas a obra exterior o centro de valorización, con camión de 20 t y tiempo de espera para la carga con medios mecánicos, con un recorrido de més de 5 i fins a 10 km | 5.84 | 174.6
01.02.01.05.08.01 | 2 | P2RB-HIFS | m3 | Disposición de tierras no contaminadas de densidad aparente 1,6 t/m3, en valorizador de materiales naturales excavads con código VNME | 10.6 | 174.6
01.02.01.05.08.01 | 3 | P2R2-.U9S | m3 | Clasificación a pie de obra de residuos de construcción o demolición, con medios manuales | 21.26 | 512.796
01.02.01.05.08.01 | 4 | P2R6-4I5F | m3 | Carga con medios mecánicos y transporte de residus inertes o no peligrosos (no especiales) a instalación autorizada de gestión de residuos, con camión para transporte de 12 t, con un recorrido de més de 5 i fins a 10 km | 11.32 | 512.796
01.02.01.05.08.01 | 5 | P2R5-DT0X | m3 | Transporte de residuos a instalación autorizada de gestión de residuos, con camión de 12 t y tiempo de espera para la carga a máquina, con un recorrido de més de 10 i fins a 15 km | 11.29 | 512.796
01.02.01.05.08.01 | 6 | P2RA-IQFL | m3 | Disposición controlada de residuos en vertedero autorizado incluído el cánon sobre la disposición controlada de residuos de la construcción nsegün la LLEI 8/2008, de residuos de hormigón inertes con una densidad 1,45 t/m3, procedentes de construcción o demolición, con código 17 01 01 según la Lista Europea de Residuos | 22.61 | 17.38
01.02.01.05.08.01 | 7 | P2RA-IQFO | m3 | Disposición controlada de residuos en vertedero autorizado incluído el cánon sobre la disposición controlada de residuos de la construcción nsegün la LLEI 8/2008, de residuos mezclados inertes con una densidad 1,0 t/m3, procedentes de construcción o demolición, con código 17 01 07 según la Lista Europea de Residuos | 34.92 | 28.417
01.02.01.05.08.01 | 8 | P2RA-IQG7 | m3 | Disposición controlada de residuos en centro de reciclaje de residuos de metales mezclados no peligrosos con una densidad 0,2 t/m3, procedentes de construcción o demolición, con código 17 04 07 según la Lista Europea de Residuos | -49.9 | 0.126
01.02.01.05.08.01 | 9 | P2RA-IQG9 | m3 | Disposición controlada de residuos en centro de reciclaje de residuos de madera no peligrosos con una densidad 0,19 t/m3, procedentes de construcción o demolición, con código 17 02 01 según la Lista Europea de Residuos | 18.01 | 4.99
01.02.01.05.08.01 | 10 | P2RA-IQGH | m3 | Disposición controlada de residuos en centro de reciclaje de residuos de plástico no peligrosos con una densidad 0,035 t/m3, procedentes de construcción o demolición, con código 17 02 03 según la Lista Europea de Residuos | 0 | 0.062
01.02.01.05.08.01 | 11 | P2RA-IQGF | m3 | Disposición controlada de residuos en centro de reciclaje de residuos de papel y cartón no peligrosos con una densidad 0,04 t/m3, procedentes de construcción o demolición, con código 15 01 01 según la Lista Europea de Residuos | 0 | 0.321
01.02.01.05.08.01 | 12 | P2RA-IQGB | m3 | Disposición controlada de residuos en vertedero autorizado incluído el cánon sobre la disposición controlada de residuos de la construcción nsegün la LLEI 8/2008, de residuos mezclados no peligrosos con una densidad 0,17 t/m3, procedentes de construcción o demolición, con código 17 09 04 según la Lista Europea de Residuos | 31.45 | 300.5
01.02.01.05.08.01 | 13 | P2RA-IQGK | kg | Disposición controlada de residuos en centro de selección y transferencia de residuos mezclados peligrosos, procedentes de construcción o demolición, con código 17 09 03* según la Lista Europea de Residuos | 0.38 | 24
01.02.01.05.08.01 | 14 | P2RA-IQFX | m3 | Disposición controlada de residuos en planta de compostaje de residuos vegetales sucios no peligrosos con una densidad 0,75 t/m3, procedentes de poda o siega, con código 20 02 01 según la Lista Europea de Residuos | 56.13 | 39
01.02.01.05.08.01 | 15 | P2RA-M8VT | m3 | Disposición controlada de residuos en vertedero autorizado incluído el cánon sobre la disposición controlada de residuos de la construcción nsegün la LLEI 8/2008, de residuos de aglomerado asfáltico no peligrosos con una densidad 1,45 t/m3, procedentes de construcción o demolición, con código 17 03 02 según la Lista Europea de Residuos | 26.23 | 98
TOTAL
|  | Obra | 01 | Pressupost25092
|  | Fase | 02 | FASE 2
|  | Línea estratégica | 01 | LÍNEA ESTRATÉGICA 1: RED CICLABLE
|  | Ámbito | 06 | CALLE PAU MASÓ
|  | Capítulo | 01 | TRABAJOS PREVIOS
|  | Subcapítulo | 01 | DERRIBOS Y DEMOLICIONES
01.02.01.06.01.01 | 1 | P2148-49L8 | m | Demolición de bordillo, incluído la base, colocado sobre hormigón, con compresor y carga manual y mecánica de escombros sobre camión o contenedor | 4.89 | 215
01.02.01.06.01.01 | 2 | P2146-DJ4D | m2 | Demolición de pavimento de losetas colocadas sobre base de hormigón de fins a 10 cm de espesor, incluído la demolición de la base, de ancho més de 2 m con retroexcavadora con martillo rompedor y carga sobre camión con medios mecánicos | 5.12 | 147
01.02.01.06.01.01 | 3 | P21DH-I18J | u | Desmontaje de luminaria, columna exterior, accesorios y elementos de sujeción, de fins a 6 m de altura, como máximo, derribo de cimiento de hormigón a mano y con martillo rompedor sobre retroexcavadora, acopio para posterior aprovechamiento e carga manual y mecánica de escombros sobre camión o contenedor, en Entorno urbano con dificultad de mobilidad, en aceras > 3 y <= 5 m de ancho o calzada/plataforma única > 7 y <= 12 m de ancho, con afectación por servicios o elementos de mobiliario urbano, en Actuaciones de más de 5 1 u | 180.83 | 1
01.02.01.06.01.01 | 4 | P2143-4RR7 | m2 | Arranque de pavimento de adoquines sobre tierra, con medios mecánicos y carga de material sobre camión o contenedor | 2.81 | 574.2
01.02.01.06.01.01 | 5 | P2147-DJ5R | m | Demolición de rigola de losetas colocadas sobre hormigón, incluído la base, con compresor y carga mecánica sobre camión | 5.25 | 2.6
01.02.01.06.01.01 | 6 | P21B0-HBQZ | u | Desmontaje para recolocación de placa de señalización vertical montada sobre soporte de pie o sobre paramentos verticales, superficie hasta 0,5 m2, a una altura de 3 m como máximo con medios manuales y acopio para posterior aprovechamiento | 10.28 | 1
TOTAL
|  | Obra | 01 | Pressupost25092
|  | Fase | 02 | FASE 2
|  | Línea estratégica | 01 | LÍNEA ESTRATÉGICA 1: RED CICLABLE
|  | Ámbito | 06 | CALLE PAU MASÓ
|  | Capítulo | 02 | MOVIMIENTO DE TIERRAS
|  | Subcapítulo | 01 | RELLENOS Y TERRAPLENES
01.02.01.06.02.01 | 1 | P225A-0001 | m3 | Tendido de tierra vegetal de aportación sobre los parterres vegetados con medios mecánicos y manuales | 46.92 | 54.3
TOTAL
|  | Obra | 01 | Pressupost25092
|  | Fase | 02 | FASE 2
|  | Línea estratégica | 01 | LÍNEA ESTRATÉGICA 1: RED CICLABLE
|  | Ámbito | 06 | CALLE PAU MASÓ
|  | Capítulo | 03 | FIRMES Y PAVIMENTOS
|  | Subcapítulo | 01 | FIRMES Y PAVIMENTOS
01.02.01.06.03.01 | 1 | P9GH-148DM | m3 | Pavimento de hormigón HF de Hormigón para pavimentos HF-4 MPa de resistencia a flexotracción y consistencia plástica, extendido desde camión, extendido y vibrado mecánico, rayado manual | 175.32 | 102.2
TOTAL
|  | Obra | 01 | Pressupost25092
|  | Fase | 02 | FASE 2
|  | Línea estratégica | 01 | LÍNEA ESTRATÉGICA 1: RED CICLABLE
|  | Ámbito | 06 | CALLE PAU MASÓ
|  | Capítulo | 03 | FIRMES Y PAVIMENTOS
|  | Subcapítulo | 02 | ELEMENTOS DE URBANIZACIÓN
01.02.01.06.03.02 | 1 | P967-E9Z7 | m | Bordillo hecho con Pieza recta de hormigón para bordillos modelo T2, doble capa, con sección normalizada de calzada C5 25x15 cm, según UNE 127340, de clase climática B, clase resistente a la abrasión H y clase resistente a flexión T (R-5 MPa) según UNE-EN 1340, colocada sobre base de hormigón no estructural HNE-15/P/40 de 20 a 25 cm de altura, y rejuntado con mortero para albañilería | 35.01 | 205
01.02.01.06.03.02 | 2 | P967-127OR | m | Bordillo hecho con Pieza recta de hormigón para bordillos modelo tablón, doble capa peatonal 20x8 cm, de clase climática B, clase resistente a la abrasión H y clase resistente a flexión S (R-3,5 MPa) según UNE-EN 1340, fabricada con áridos reciclados, colocada sobre base de hormigón no estructural HNE-15/P/40 de 10 a 20 cm de altura, y rejuntado con arena-cemento | 28.98 | 412
TOTAL
|  | Obra | 01 | Pressupost25092
|  | Fase | 02 | FASE 2
|  | Línea estratégica | 01 | LÍNEA ESTRATÉGICA 1: RED CICLABLE
|  | Ámbito | 06 | CALLE PAU MASÓ
|  | Capítulo | 04 | ILUMINACIÓN
|  | Subcapítulo | 01 | ILUMINACIÓN
01.02.01.06.04.01 | 1 | PHM2-1.3OM | u | Colocación de punto de iluminación (columna y luminaria) incluye toda la obra civil asociada y todos los elementos necesarios para su completa ejecución y pues en marcha. | 212.79 | 1
TOTAL
|  | Obra | 01 | Pressupost25092
|  | Fase | 02 | FASE 2
|  | Línea estratégica | 01 | LÍNEA ESTRATÉGICA 1: RED CICLABLE
|  | Ámbito | 06 | CALLE PAU MASÓ
|  | Capítulo | 05 | PROTECCIONES Y SEÑALIZACIONES
|  | Subcapítulo | 01 | PROTECCIONES Y SEÑALIZACIONES
01.02.01.06.05.01 | 1 | PBA3-DXJA | m | Pintado sobre pavimento de marca vial longitudinal continua para uso permanente y retrorreflectante en seco, con humedad y con lluvia, tipo P-RR, de 10 cm de anchura, con termoplástico de aplicación en caliente de color blanco y microesferas de vidrio, aplicada mecánicamente mediante pulverización | 1.29 | 210
01.02.01.06.05.01 | 2 | PBA2-FII1 | m2 | Pintado sobre pavimento de marca vial superficial para uso permanente y retrorreflectante en seco, con humedad y con lluvia, tipo P-RR, con termoplástico de aplicación en caliente de color blanco y microesferas de vidrio, aplicada con máquina de accionamiento manual | 12.42 | 7.2
01.02.01.06.05.01 | 3 | PBBF-DUK7 | u | Placa circular para señales de tráfico, de acero galvanizado y pintado, de 50 cm de, acabada con pintura no reflectante, fijada mecánicamente | 39.89 | 2
01.02.01.06.05.01 | 4 | PBBM-H8B4 | m | Tubo de aluminio extrusionado de 76 mm de diámetro, para señales de tráfico, colocada | 38.67 | 6
01.02.01.06.05.01 | 5 | PBA4-DXT0 | m | Pintado sobre pavimento de marca vial transversal continua para uso permanente y retrorreflectante en seco, con humedad y con lluvia, tipo P-RR, de 40 cm de anchura, con pintura acrílica de color blanco y microesferas de vidrio, aplicada con máquina de accionamiento manual | 2.43 | 5
TOTAL
|  | Obra | 01 | Pressupost25092
|  | Fase | 02 | FASE 2
|  | Línea estratégica | 01 | LÍNEA ESTRATÉGICA 1: RED CICLABLE
|  | Ámbito | 06 | CALLE PAU MASÓ
|  | Capítulo | 06 | SERVICIOS AFECTADOS
|  | Subcapítulo | 01 | SERVICIOS AFECTADOS
01.02.01.06.06.01 | 1 | P9ZE-.PM0 | u | Desmontaje y colocación para situar en nueva rasante, de marco y tapa de cualquier registro de servicio existent, con mortero de cemento, incluído carga manual de escombros sobre camión o contenedor, en Entorno urbano con dificultad de mobilidad, en aceras > 3 y <= 5 m de ancho o calzada/plataforma única > 7 y <= 12 m de ancho, con afectación por servicios o elementos de mobiliario urbano, en Actuaciones de 1 a 5 1 u | 242.48 | 5
TOTAL
|  | Obra | 01 | Pressupost25092
|  | Fase | 02 | FASE 2
|  | Línea estratégica | 01 | LÍNEA ESTRATÉGICA 1: RED CICLABLE
|  | Ámbito | 06 | CALLE PAU MASÓ
|  | Capítulo | 07 | SEGURIDAD VIAL
|  | Subcapítulo | 01 | SEGURIDAD VIAL
01.02.01.06.07.01 | 1 | XPAA-0003 | pa | Partida alzada de cobro íntegro para la seguridad vial, señalización, balizamiento provisionales durante la ejecución de las obras, según indicación de la Dirección de la Obra | 1500 | 1
TOTAL
|  | Obra | 01 | Pressupost25092
|  | Fase | 02 | FASE 2
|  | Línea estratégica | 01 | LÍNEA ESTRATÉGICA 1: RED CICLABLE
|  | Ámbito | 06 | CALLE PAU MASÓ
|  | Capítulo | 08 | GESTIÓN DE RESIDUOS
|  | Subcapítulo | 01 | GESTIÓN DE RESIDUOS
01.02.01.06.08.01 | 1 | P2R2-.U9S | m3 | Clasificación a pie de obra de residuos de construcción o demolición, con medios manuales | 21.26 | 99.667
01.02.01.06.08.01 | 2 | P2R6-4I5F | m3 | Carga con medios mecánicos y transporte de residus inertes o no peligrosos (no especiales) a instalación autorizada de gestión de residuos, con camión para transporte de 12 t, con un recorrido de més de 5 i fins a 10 km | 11.32 | 99.667
01.02.01.06.08.01 | 3 | P2R5-DT0X | m3 | Transporte de residuos a instalación autorizada de gestión de residuos, con camión de 12 t y tiempo de espera para la carga a máquina, con un recorrido de més de 10 i fins a 15 km | 11.29 | 99.667
01.02.01.06.08.01 | 4 | P2RA-IQFO | m3 | Disposición controlada de residuos en vertedero autorizado incluído el cánon sobre la disposición controlada de residuos de la construcción nsegün la LLEI 8/2008, de residuos mezclados inertes con una densidad 1,0 t/m3, procedentes de construcción o demolición, con código 17 01 07 según la Lista Europea de Residuos | 34.92 | 57.461
01.02.01.06.08.01 | 5 | P2RA-IQFL | m3 | Disposición controlada de residuos en vertedero autorizado incluído el cánon sobre la disposición controlada de residuos de la construcción nsegün la LLEI 8/2008, de residuos de hormigón inertes con una densidad 1,45 t/m3, procedentes de construcción o demolición, con código 17 01 01 según la Lista Europea de Residuos | 22.61 | 37.395
01.02.01.06.08.01 | 6 | P2RA-IQG7 | m3 | Disposición controlada de residuos en centro de reciclaje de residuos de metales mezclados no peligrosos con una densidad 0,2 t/m3, procedentes de construcción o demolición, con código 17 04 07 según la Lista Europea de Residuos | -49.9 | 0.011
01.02.01.06.08.01 | 7 | P2RA-IQG9 | m3 | Disposición controlada de residuos en centro de reciclaje de residuos de madera no peligrosos con una densidad 0,19 t/m3, procedentes de construcción o demolición, con código 17 02 01 según la Lista Europea de Residuos | 18.01 | 0.779
01.02.01.06.08.01 | 8 | P2RA-IQGH | m3 | Disposición controlada de residuos en centro de reciclaje de residuos de plástico no peligrosos con una densidad 0,035 t/m3, procedentes de construcción o demolición, con código 17 02 03 según la Lista Europea de Residuos | 0 | 0.016
01.02.01.06.08.01 | 9 | P2RA-IQGF | m3 | Disposición controlada de residuos en centro de reciclaje de residuos de papel y cartón no peligrosos con una densidad 0,04 t/m3, procedentes de construcción o demolición, con código 15 01 01 según la Lista Europea de Residuos | 0 | 0.005
01.02.01.06.08.01 | 10 | P2RA-IQGK | kg | Disposición controlada de residuos en centro de selección y transferencia de residuos mezclados peligrosos, procedentes de construcción o demolición, con código 17 09 03* según la Lista Europea de Residuos | 0.38 | 4
TOTAL
|  | Obra | 01 | Pressupost25092
|  | Fase | 02 | FASE 2
|  | Línea estratégica | 02 | LÍNIEA ESTRATÉGICA 2: APARCAMIENTO BICILETAS
|  | Ámbito | 01 | APARCAMIENTO BICICLETAS
|  | Capítulo | 01 | OBRA CIVIL
|  | Subcapítulo | 01 | OBRA CIVIL
01.02.02.01.01.01 | 1 | P2217-55T8 | m3 | Excavación para rebaje en terreno compacto (SPT 20-50), realizada con pala excavadora y carga directa sobre camión | 5.06 | 10
01.02.02.01.01.01 | 2 | P45C1-I73P | m3 | Hormigonado de losas con Hormigón para armar con aditivo hidrófugo HA - 30 / B / 20 / XC2 con una cantidad de cemento de 300 kg/m3 i relación agua cemento =< 0.6, colocado con bomba | 179.3 | 10
01.02.02.01.01.01 | 3 | P4B8-D6QG | kg | Armadura de losas de estructura AP400 SD con barras de diámetro com a màxim 16 mm, de Acero en barras corrugadas B400SD de límite elástico >= 400 N/mm2 | 2.16 | 400
01.02.02.01.01.01 | 4 | P4DD-3UVU | m2 | Montaje y desmontaje de encofrado de losas, para una altura de com a màxim 3 m, con tablero de madera de pino | 35.56 | 4.2
01.02.02.01.01.01 | 5 | P9E1-V6RC | m2 | Pavimento de loseta para acera gris de 20x20x4 cm, clase 1a, precio alto, sobre soporte de 3 cm de mortero con aditivos, colocado a pique de maceta con mortero mixto 1:2:10 y lechada de cemento pórtland | 49.59 | 75
01.02.02.01.01.01 | 6 | PGK0-0001 | u | Partida de conexión de aparcabicis modulares a red elèctrica municipal. Incluye toda la obra civil y el material necesario para su correcto funcionamiento. | 1650 | 1
TOTAL
|  | Obra | 01 | Pressupost25092
|  | Fase | 02 | FASE 2
|  | Línea estratégica | 02 | LÍNIEA ESTRATÉGICA 2: APARCAMIENTO BICILETAS
|  | Ámbito | 01 | APARCAMIENTO BICICLETAS
|  | Capítulo | 02 | EQUIPOS
|  | Subcapítulo | 02 | EQUIPOS
01.02.02.01.02.02 | 1 | PQZ0-.G20 | u | Aparcabicicletas en forma de U de acero inoxidable tipo ´´Banyoles´´ o similar con capacidad para 2 bicicletas, con anclaje mecànico al suelo. | 269.68 | 20
01.02.02.01.02.02 | 2 | PQZ0-.G23 | u | Aparcabicis modular de alta seguridad para 10 bicicletas y 5 taquillas. Apertura y registro de usuarios mediante la aplicación BENITO APP, compatible con todos los sistemas de gestión existentes. Fabricado con estructura metálica tratada con el proceso protector FERRUS. Diseño compacto con un volúmen total de 3,2 x 1,9 metros y sistema de puerta corredera. El producto se suministra totalmente montado y solo se tiene | 23726 | 1
TOTAL
|  | Obra | 01 | Pressupost25092
|  | Fase | 02 | FASE 2
|  | Línea estratégica | 02 | LÍNIEA ESTRATÉGICA 2: APARCAMIENTO BICILETAS
|  | Ámbito | 01 | APARCAMIENTO BICICLETAS
|  | Capítulo | 03 | GESTIÓN DE RESIDUOS
|  | Subcapítulo | 01 | GESTIÓN DE RESIDUOS
01.02.02.01.03.01 | 1 | P2R2-.U9S | m3 | Clasificación a pie de obra de residuos de construcción o demolición, con medios manuales | 21.26 | 0.437
01.02.02.01.03.01 | 2 | P2R6-4I5F | m3 | Carga con medios mecánicos y transporte de residus inertes o no peligrosos (no especiales) a instalación autorizada de gestión de residuos, con camión para transporte de 12 t, con un recorrido de més de 5 i fins a 10 km | 11.32 | 0.437
01.02.02.01.03.01 | 3 | P2R5-DT0X | m3 | Transporte de residuos a instalación autorizada de gestión de residuos, con camión de 12 t y tiempo de espera para la carga a máquina, con un recorrido de més de 10 i fins a 15 km | 11.29 | 0.437
01.02.02.01.03.01 | 4 | P2RA-IQFL | m3 | Disposición controlada de residuos en vertedero autorizado incluído el cánon sobre la disposición controlada de residuos de la construcción nsegün la LLEI 8/2008, de residuos de hormigón inertes con una densidad 1,45 t/m3, procedentes de construcción o demolición, con código 17 01 01 según la Lista Europea de Residuos | 22.61 | 0.112
01.02.02.01.03.01 | 5 | P2RA-IQG7 | m3 | Disposición controlada de residuos en centro de reciclaje de residuos de metales mezclados no peligrosos con una densidad 0,2 t/m3, procedentes de construcción o demolición, con código 17 04 07 según la Lista Europea de Residuos | -49.9 | 0.009
01.02.02.01.03.01 | 6 | P2RA-IQG9 | m3 | Disposición controlada de residuos en centro de reciclaje de residuos de madera no peligrosos con una densidad 0,19 t/m3, procedentes de construcción o demolición, con código 17 02 01 según la Lista Europea de Residuos | 18.01 | 0.283
01.02.02.01.03.01 | 7 | P2RA-IQGH | m3 | Disposición controlada de residuos en centro de reciclaje de residuos de plástico no peligrosos con una densidad 0,035 t/m3, procedentes de construcción o demolición, con código 17 02 03 según la Lista Europea de Residuos | 0 | 0.002
01.02.02.01.03.01 | 8 | P2RA-IQGF | m3 | Disposición controlada de residuos en centro de reciclaje de residuos de papel y cartón no peligrosos con una densidad 0,04 t/m3, procedentes de construcción o demolición, con código 15 01 01 según la Lista Europea de Residuos | 0 | 0.031
01.02.02.01.03.01 | 9 | P2RA-IQGK | kg | Disposición controlada de residuos en centro de selección y transferencia de residuos mezclados peligrosos, procedentes de construcción o demolición, con código 17 09 03* según la Lista Europea de Residuos | 0.38 | 0
TOTAL
|  | Obra | 01 | Pressupost25092
|  | Fase | 02 | FASE 2
|  | Línea estratégica | 03 | LÍNEA ESTRATÉGICA 3: CONTADORES AFORO
|  | Ámbito | 03 | CONTADORES DE AFORO
|  | Capítulo | 01 | EQUIPOS
|  | Subcapítulo | 01 | EQUIPOS
01.02.03.03.01.01 | 1 | PQZ0-.G22 | u | Contador de ciclistas tipo ZELT o similar con tecnologia de bucle electromagnético, con 3 metros de detección, totalmente instalado. | 3879.74 | 1
TOTAL
|  | Obra | 01 | Pressupost25092
|  | Fase | 02 | FASE 2
|  | Línea estratégica | 04 | SEGURIDAD Y SALUD
|  | Ámbito | 01 | SEGURIDAD Y SALUD
|  | Capítulo | 01 | SEGURIDAD Y SALUD
|  | Subcapítulo | 01 | SEGURIDAD Y SALUD
01.02.04.01.01.01 | 1 | XPAA-0002 | pa | Partida alzada de cobro íntegro para la Seguridad y Salud de la obra (Fase 2), en base al Estudio de Seguridad y Salud | 7879.1 | 1
TOTAL
IMPORT TOTAL DEL PRESSUPOST :

## T-APU
Proyecto constructivo para la ampliación de la red de vías ciclistas de Salt | Proyecto constructivo para la ampliación de la red de vías ciclistas de Salt | Proyecto constructivo para la ampliación de la red de vías ciclistas de Salt | Proyecto constructivo para la ampliación de la red de vías ciclistas de Salt | Proyecto constructivo para la ampliación de la red de vías ciclistas de Salt | Proyecto constructivo para la ampliación de la red de vías ciclistas de Salt | Proyecto constructivo para la ampliación de la red de vías ciclistas de Salt | Proyecto constructivo para la ampliación de la red de vías ciclistas de Salt | Proyecto constructivo para la ampliación de la red de vías ciclistas de Salt | Proyecto constructivo para la ampliación de la red de vías ciclistas de Salt | Proyecto constructivo para la ampliación de la red de vías ciclistas de Salt
Justificació d'elements | Justificació d'elements | Justificació d'elements | Justificació d'elements | Justificació d'elements | Justificació d'elements | Justificació d'elements | Justificació d'elements | Justificació d'elements | Justificació d'elements | Justificació d'elements
Nº | Codi | U.A. | Descripció | [6 empty] | Preu | Descripció curta
Element compost
| B03X-0GW5 | m3 | Arena-cemento, sin aditivos con 200 kg/m3 de cemento pórtland con caliza y arena de cantera, elaborada en obra |  |  |  | Rend.: | 1 |  |  | Arena-cemento s/adit.,200kg/m3 pórtland+caIiza
Mà d'obra
| A0E-000A | h | Peón especialista | 1.05 | /R | x | 21.07 | =
Subtotal mà d'obra
Maquinària
| C176-00FX | h | Hormigonera de 165 l | 0.75 | /R | x | 2.44 | =
Subtotal maquinària
Material
| B055-067M | t | Cemento pórtland con caliza CEM II/B-L 32,5 R según UNE-EN 197-1, en sacos | 0.2 |  | x | 168.82 | =
| B03L-05N7 | t | Arena de cantera para morteros | 1.52 |  | x | 25.94 | =
Subtotal material
Cost directe
|  |  | Despeses auxiliars |  |  |  | 1 | %
Total
| B07F-0LSZ | m3 | Mortero mixto de cemento pórtland con caliza CEM II, cal y arena, con 380 kg/m3 de cemento, con una proporción en volumen 1:0,5:4 y 10 N/mm2 de resistencia a compresión, elaborado en obra |  |  |  | Rend.: | 1 |  |  | Mortero mixto cemento pórtland+caIiza CEM II,cal,arena,380kg/m3 cemento,1:0,5:4,10N/mm2,elab.en obra
Mà d'obra
| A0E-000A | h | Peón especialista | 1.05 | /R | x | 21.07 | =
Subtotal mà d'obra
Maquinària
| C176-00FX | h | Hormigonera de 165 l | 0.725 | /R | x | 2.44 | =
Subtotal maquinària
Material
| B055-067M | t | Cemento pórtland con caliza CEM II/B-L 32,5 R según UNE-EN 197-1, en sacos | 0.38 |  | x | 168.82 | =
| B054-06DH | kg | Cal aérea hidratada CL 90-S, en sacos | 190 |  | x | 0.42 | =
| B03L-05N7 | t | Arena de cantera para morteros | 1.38 |  | x | 25.94 | =
| B011-05ME | m3 | Agua | 0.2 |  | x | 2.59 | =
Subtotal material
Cost directe
|  |  | Despeses auxiliars |  |  |  | 1 | %
Total
| B07F-0LT4 | m3 | Mortero de cemento pórtland con caliza CEM II/B-L y arena, con 250 kg/m3 de cemento, con una proporción en volumen 1:6 y 5 N/mm2 de resistencia a compresión, elaborado en obra |  |  |  | Rend.: | 1 |  |  | Mortero cemento pórtland+caIiza CEM II/B-L,arena,250kg/m3 cemento,1:6,5N/mm2,elab.en obra
Mà d'obra
| A0E-000A | h | Peón especialista | 1 | /R | x | 21.07 | =
Subtotal mà d'obra
Maquinària
| C176-00FX | h | Hormigonera de 165 l | 0.7 | /R | x | 2.44 | =
Subtotal maquinària
Material
| B03L-05N7 | t | Arena de cantera para morteros | 1.63 |  | x | 25.94 | =
| B011-05ME | m3 | Agua | 0.2 |  | x | 2.59 | =
| B055-067M | t | Cemento pórtland con caliza CEM II/B-L 32,5 R según UNE-EN 197-1, en sacos | 0.25 |  | x | 168.82 | =
Subtotal material
Cost directe
|  |  | Despeses auxiliars |  |  |  | 1 | %
Total
| B07F-0LT6 | m3 | Mortero mixto de cemento pórtland con caliza CEM II, cal y arena, con 200 kg/m3 de cemento, con una proporción en volumen 1:2:10 y 2,5 N/mm2 de resistencia a compresión, elaborado en obra |  |  |  | Rend.: | 1 |  |  | Mortero mixto cemento pórtland+caIiza CEM II,cal,arena,200kg/m3 cemento,1:2:10,2,5N/mm2,elab.en obra
Mà d'obra
| A0E-000A | h | Peón especialista | 1.05 | /R | x | 21.07 | =
Subtotal mà d'obra
Maquinària
| C176-00FX | h | Hormigonera de 165 l | 0.725 | /R | x | 2.44 | =
Subtotal maquinària
Material
| B055-067M | t | Cemento pórtland con caliza CEM II/B-L 32,5 R según UNE-EN 197-1, en sacos | 0.2 |  | x | 168.82 | =
| B03L-05N7 | t | Arena de cantera para morteros | 1.53 |  | x | 25.94 | =
| B011-05ME | m3 | Agua | 0.2 |  | x | 2.59 | =
| B054-06DH | kg | Cal aérea hidratada CL 90-S, en sacos | 400 |  | x | 0.42 | =
Subtotal material
Cost directe
|  |  | Despeses auxiliars |  |  |  | 1 | %
Total
| B07G-0MR9 | m3 | Mortero de cemento con cemento pórtland CEM I y arena, con aditivo inclusor aire/plastificante y 250 kg/m3 de cemento, con una proporción en volumen 1:6 y 5 N/mm2 de resistencia a compresión, elaborado en obra |  |  |  | Rend.: | 1 |  |  | Mortero cemento pórtland CEM I+arena+inclus.aire/plastificante 250kg/m3,1:6,5N/mm2,elab.
Mà d'obra
| A0E-000A | h | Peón especialista | 1 | /R | x | 21.07 | =
Subtotal mà d'obra
Maquinària
| C176-00FX | h | Hormigonera de 165 l | 0.7 | /R | x | 2.44 | =
Subtotal maquinària
Material
| B081-06U6 | kg | Aditivo inclusor aire/plastificante para mortero, según la norma UNE-EN 934-3 | 0.5 |  | x | 2.05 | =
| B011-05ME | m3 | Agua | 0.2 |  | x | 2.59 | =
| B055-0661 | t | Cemento pórtland CEM I 32,5 R según UNE-EN 197-1, en sacos | 0.25 |  | x | 174.24 | =
| B03L-05N7 | t | Arena de cantera para morteros | 1.63 |  | x | 25.94 | =
Subtotal material
Cost directe
|  |  | Despeses auxiliars |  |  |  | 1 | %
Total
| B0B6-107H | kg | Acero en barras corrugadas elaborado en obra y manipulado en taller B400SD, de límite elástico >= 400 N/mm2 |  |  |  | Rend.: | 1 |  |  | Acero b/corrug.obra y manipuladotaller B400SD
Mà d'obra
| A0F-000I | h | Oficial 1a ferrallista | 0.005 | /R | x | 25.19 | =
| A01-FEP0 | h | Ayudante ferrallista | 0.005 | /R | x | 22.21 | =
Subtotal mà d'obra
Material
| B0B7-106R | kg | Acero en barras corrugadas B400SD de límite elástico >= 400 N/mm2 | 1.05 |  | x | 1.18 | =
| B0AM-078F | kg | Alambre recocido de 1,3 mm | 0.0102 |  | x | 2.22 | =
Subtotal material
Cost directe
|  |  | Despeses auxiliars |  |  |  | 1 | %
Total
Partida d'obra
P-1 | P2100-0001 | u | Desmontaje de sistema de contenedores soterrados. Esta partida incluye el desmontaje del sistema de elevación, la estructura, los contenedors y la plataforma, con medios manuales y mecánicos y carga sobre camión. |  |  |  | Rend.: | 1 |  | 700 | Desmontaje de sistema de contenedores soterrados. Esta partida incluye el desmontaje del sistema de
P-2 | P2100-0002 | u | Desmontaje para recolocación de torre de pago de aparcamiento de zona azul, con medios manuales y mecánicos, acopio y carga mecánica sobre camión. |  |  |  | Rend.: | 1 |  | 50 | Desmontaje para recolocación de torre de pago de aparcamiento de zona azul, con medios manuales y me
P-3 | P2143-4RR7 | m2 | Arranque de pavimento de adoquines sobre tierra, con medios mecánicos y carga de material sobre camión o contenedor |  |  |  | Rend.: | 1 |  |  | Arranque pavim. Adoq.sob/tierra,m.mec.,carga cam./cont.
Maquinària
| C13C-00LP | h | Retroexcavadora sobre neumáticos de 8 a 10 t | 0.0399 | /R | x | 67.13 | =
Subtotal maquinària
Cost directe
|  |  | Despeses indirectes |  |  |  | 5 | %
Total
P-4 | P2145-4RS2 | m | Arranque de barandilla metálica de 90 a 110 cm de altura, con medios manuales y carga manual sobre camión o contenedor |  |  |  | Rend.: | 1 |  |  | Arranque barandilla metál.,90 a 110 cm,m.man.,carg.man.
Mà d'obra
| A0F-000Y | h | Oficial 1a soldador | 0.05 | /R | x | 25.6 | =
| A0D-0007 | h | Peón | 0.2 | /R | x | 19.95 | =
| A01-FEP1 | h | Ayudante soldador | 0.05 | /R | x | 22.21 | =
Subtotal mà d'obra
Maquinària
| C207-00E1 | h | Equipo y elementos auxiliares para corte oxiacetilénico | 0.05 | /R | x | 9.97 | =
Subtotal maquinària
|  |  | Despeses auxiliars |  |  |  | 1.5 | %
Cost directe
|  |  | Despeses indirectes |  |  |  | 5 | %
Total
P-5 | P2146-DJ22 | m2 | Demolición de pavimento de hormigón de fins a 15 cm de espesor, de ancho més de 2 m con retroexcavadora con martillo rompedor y carga sobre camión con medios mecánicos |  |  |  | Rend.: | 1 |  |  | Demol.pavim. Horm. E fins a 15 cm,anch.més de 2 m,retro.+mart.rompedor + carga cam. Mec.
Maquinària
| C138-00KQ | h | Pala cargadora sobre neumáticos de 15 a 20 t | 0.0059 | /R | x | 121.92 | =
| C115-00EE | h | Retroexcavadora con martillo rompedor | 0.057 | /R | x | 74.5 | =
Subtotal maquinària
Cost directe
|  |  | Despeses indirectes |  |  |  | 5 | %
Total
P-6 | P2146-DJ23 | m2 | Demolición de pavimento de hormigón de fins a 15 cm de espesor, de ancho fins a 2 m con retroexcavadora con martillo rompedor y carga sobre camión con medios mecánicos |  |  |  | Rend.: | 1 |  |  | Demol.pavim. Horm. E fins a 15 cm,anch.fins a 2 m,retro.+mart.rompedor + carga cam. Mec.
Maquinària
| C13C-00LP | h | Retroexcavadora sobre neumáticos de 8 a 10 t | 0.029 | /R | x | 67.13 | =
| C115-00EE | h | Retroexcavadora con martillo rompedor | 0.066 | /R | x | 74.5 | =
Subtotal maquinària
Cost directe
|  |  | Despeses indirectes |  |  |  | 5 | %
Total
P-7 | P2146-DJ2P | m2 | Demolición de pavimento de mezcla bituminosa de fins a 15 cm de espesor, de ancho més de 2 m con retroexcavadora con martillo rompedor y carga sobre camión con medios mecánicos |  |  |  | Rend.: | 1 |  |  | Demol.pavim. Mezcla bituminosa e fins a 15 cm,anch.més de 2 m,retro.+mart.rompedor + carga cam. Mec.
Maquinària
| C115-00EE | h | Retroexcavadora con martillo rompedor | 0.05 | /R | x | 74.5 | =
| C138-00KQ | h | Pala cargadora sobre neumáticos de 15 a 20 t | 0.0033 | /R | x | 121.92 | =
Subtotal maquinària
Cost directe
|  |  | Despeses indirectes |  |  |  | 5 | %
Total
P-8 | P2146-DJ3A | m2 | Demolición de pavimento de mezcla bituminosa de fins a 10 cm de espesor, de ancho fins a 0,6 m, con compresor y carga sobre camión con medios mecánicos |  |  |  | Rend.: | 1 |  |  | Demol.pavim. Mezcla bituminosa e fins a 10 cm,anch.fins a 0,6 m,compresor + carga cam. Mec.
Mà d'obra
| A0E-000A | h | Peón especialista | 0.38 | /R | x | 21.07 | =
Subtotal mà d'obra
Maquinària
| C111-0056 | h | Compresor con dos martillos neumáticos | 0.19 | /R | x | 18.08 | =
| C13C-00LP | h | Retroexcavadora sobre neumáticos de 8 a 10 t | 0.028 | /R | x | 67.13 | =
Subtotal maquinària
|  |  | Despeses auxiliars |  |  |  | 1.5 | %
Cost directe
|  |  | Despeses indirectes |  |  |  | 5 | %
Total
P-9 | P2146-DJ4D | m2 | Demolición de pavimento de losetas colocadas sobre base de hormigón de fins a 10 cm de espesor, incluído la demolición de la base, de ancho més de 2 m con retroexcavadora con martillo rompedor y carga sobre camión con medios mecánicos |  |  |  | Rend.: | 1 |  |  | Demol.pavim. Loset.s/horm. E fins a 10 cm,anch.més de 2 m,retro.+mart.rompedor + carga cam. Mec.
Maquinària
| C115-00EE | h | Retroexcavadora con martillo rompedor | 0.057 | /R | x | 74.5 | =
| C138-00KQ | h | Pala cargadora sobre neumáticos de 15 a 20 t | 0.0052 | /R | x | 121.92 | =
Subtotal maquinària
Cost directe
|  |  | Despeses indirectes |  |  |  | 5 | %
Total
P-10 | P2147-DJ5R | m | Demolición de rigola de losetas colocadas sobre hormigón, incluído la base, con compresor y carga mecánica sobre camión |  |  |  | Rend.: | 1 |  |  | Demol.rigola loset.sob/horm.,compresor + carg.mec.s/camión
Mà d'obra
| A0E-000A | h | Peón especialista | 0.106 | /R | x | 21.07 | =
Subtotal mà d'obra
Maquinària
| C111-0056 | h | Compresor con dos martillos neumáticos | 0.053 | /R | x | 18.08 | =
| C13C-00LP | h | Retroexcavadora sobre neumáticos de 8 a 10 t | 0.0265 | /R | x | 67.13 | =
Subtotal maquinària
|  |  | Despeses auxiliars |  |  |  | 1.5 | %
Cost directe
|  |  | Despeses indirectes |  |  |  | 5 | %
Total
P-11 | P2148-49L8 | m | Demolición de bordillo, incluído la base, colocado sobre hormigón, con compresor y carga manual y mecánica de escombros sobre camión o contenedor |  |  |  | Rend.: | 1 |  |  | Demolic.bordillo sob/horm.,compres.+carga man/mec.
Mà d'obra
| A0E-000A | h | Peón especialista | 0.1 | /R | x | 21.07 | =
Subtotal mà d'obra
Maquinària
| C13C-00LP | h | Retroexcavadora sobre neumáticos de 8 a 10 t | 0.024 | /R | x | 67.13 | =
| C111-0056 | h | Compresor con dos martillos neumáticos | 0.05 | /R | x | 18.08 | =
Subtotal maquinària
|  |  | Despeses auxiliars |  |  |  | 1.5 | %
Cost directe
|  |  | Despeses indirectes |  |  |  | 5 | %
Total
P-12 | P214G-78OW | m2 | Desmontaje de pavimento de entarimado de tablas de madera y enlatado, con medios manuales, limpieza y acopio del material para su reutilización y carga manual de escombros sobre camión o contenedor |  |  |  | Rend.: | 1 |  |  | Desm.pavimento entarim.+enlatado,m.man.,limp.+acop.p/reutiliz.,carga manual
Mà d'obra
| A0D-0007 | h | Peón | 0.6 | /R | x | 19.95 | =
Subtotal mà d'obra
|  |  | Despeses auxiliars |  |  |  | 1.5 | %
Cost directe
|  |  | Despeses indirectes |  |  |  | 5 | %
Total
P-13 | P214N-52TT | m3 | Derribo de estructuras de hormigón armado, con medios mecánicos y carga manual y mecánica de escombros sobre camión o contenedor |  |  |  | Rend.: | 1 |  |  | Derribo estruc.horm.arm.,m.mec.,carga man/mec.
Mà d'obra
| A0F-000Y | h | Oficial 1a soldador | 0.4 | /R | x | 25.6 | =
| A0E-000A | h | Peón especialista | 0.72 | /R | x | 21.07 | =
| A0D-0007 | h | Peón | 0.4 | /R | x | 19.95 | =
Subtotal mà d'obra
Maquinària
| C207-00E1 | h | Equipo y elementos auxiliares para corte oxiacetilénico | 0.4 | /R | x | 9.97 | =
| C138-00KR | h | Pala cargadora sobre neumáticos de 8 a 14 t | 0.0729 | /R | x | 100.52 | =
| C111-0056 | h | Compresor con dos martillos neumáticos | 0.36 | /R | x | 18.08 | =
Subtotal maquinària
|  |  | Despeses auxiliars |  |  |  | 1.5 | %
Cost directe
|  |  | Despeses indirectes |  |  |  | 5 | %
Total
P-14 | P214U-HBQK | m2 | Fresado mecánico de pavimentos de mezclas bituminosas por cada cm de espesor, con un espesor de 0 a 6 cm y en encajes aislados, con Fresadora para pavimento con carga automática y cortes y entregas en tapas y rejas con compresor, carga de escombros sobre camión y barrido y limpieza de la superficie fresada |  |  |  | Rend.: | 1 |  |  | Fresado asfalto,espesor 0 a 6 cm,encajes aislados+carga s/camión
Mà d'obra
| A0F-000S | h | Oficial 1a de obra pública | 0.006 | /R | x | 25.19 | =
| A0D-0007 | h | Peón | 0.012 | /R | x | 19.95 | =
Subtotal mà d'obra
Maquinària
| C113-00JJ | h | Fresadora para pavimento con carga automática | 0.006 | /R | x | 121.24 | =
| C174-00GD | h | Barredora autopropulsada | 0.006 | /R | x | 50.94 | =
| C111-0056 | h | Compresor con dos martillos neumáticos | 0.006 | /R | x | 18.08 | =
Subtotal maquinària
|  |  | Despeses auxiliars |  |  |  | 1.5 | %
Cost directe
|  |  | Despeses indirectes |  |  |  | 5 | %
Total
P-15 | P214Y-IOLQ | m2 | Derribo de vado de peatones y vehículos de piedra granítica sobre hormigón, de 10 a 15 cm de espesor y <= 1,2 m de anchura con compresor y carga manual de escombros sobre camión o contenedor, en Entorno urbano con dificultad de mobilidad, en aceras > 3 y <= 5 m de ancho o calzada/plataforma única > 7 y <= 12 m de ancho, con afectación por servicios o elementos de mobiliario urbano, en Actuaciones de más de 10 1 m2 |  |  |  | Rend.: | 1 |  |  | Derr.vado piedra granítica,e=10 a 15 cm,a=<= 1,2 m,compresor + carga manual de escombros sobre camió
Mà d'obra
| A0E-000A | h | Peón especialista | 0.51323 | /R | x | 21.07 | =
| A0D-0007 | h | Peón | 0.51323 | /R | x | 19.95 | =
Subtotal mà d'obra
Maquinària
| C111-0056 | h | Compresor con dos martillos neumáticos | 0.25661 | /R | x | 18.08 | =
Subtotal maquinària
Cost directe
|  |  | Despeses indirectes |  |  |  | 5 | %
Total
P-16 | P21B0-HBQM | m2 | Eliminación de marca vial de pintura acrílica con fresado |  |  |  | Rend.: | 1 |  |  | Eliminación marca vial pintura acrílica,fresado
Mà d'obra
| A0E-000A | h | Peón especialista | 0.19 | /R | x | 21.07 | =
Subtotal mà d'obra
Maquinària
| C1B0-H4LE | h | Máquina para fresado de pinturas de marca vial de accionamiento manual | 0.19 | /R | x | 17.2 | =
Subtotal maquinària
|  |  | Despeses auxiliars |  |  |  | 1.5 | %
Cost directe
|  |  | Despeses indirectes |  |  |  | 5 | %
Total
P-17 | P21B0-HBQZ | u | Desmontaje para recolocación de placa de señalización vertical montada sobre soporte de pie o sobre paramentos verticales, superficie hasta 0,5 m2, a una altura de 3 m como máximo con medios manuales y acopio para posterior aprovechamiento |  |  |  | Rend.: | 1 |  |  | Desmontaje p/recol. Placa señal.vertical, s <= 0,5 m2, h <= 3 m,m.man.
Mà d'obra
| A0F-000R | h | Oficial 1a montador | 0.2 | /R | x | 26.04 | =
| A01-FEPH | h | Ayudante montador | 0.2 | /R | x | 22.21 | =
Subtotal mà d'obra
|  |  | Despeses auxiliars |  |  |  | 1.5 | %
Cost directe
|  |  | Despeses indirectes |  |  |  | 5 | %
Total
P-18 | P21DH-.18J | u | Desmontaje de semáforo, accesorios y elementos de sujeción, derribo de cimiento de hormigón a mano y con martillo rompedor sobre retroexcavadora, acopio para posterior aprovechamiento y carga manual y mecánica de escombros sobre camión o contenedor, en Entorno urbano con dificultad de mobilidad, en aceras > 3 y <= 5 m de ancho o calzada/plataforma única > 7 y <= 12 m de ancho, con afectación por servicios o elementos de mobiliario urbano, en Actuaciones de más de 5 1 u |  |  |  | Rend.: | 1 |  |  | Desmontaje de semáforo, accesorios y elementos de sujeción, derribo de cimiento de hormigón a mano y
Mà d'obra
| A0D-0007 | h | Peón | 0.29601 | /R | x | 19.95 | =
| A0F-000E | h | Oficial 1a electricista | 0.39468 | /R | x | 26.04 | =
Subtotal mà d'obra
Maquinària
| C115-00EE | h | Retroexcavadora con martillo rompedor | 0.88803 | /R | x | 74.5 | =
| C13C-00LP | h | Retroexcavadora sobre neumáticos de 8 a 10 t | 0.25062 | /R | x | 67.13 | =
Subtotal maquinària
|  |  | Despeses auxiliars |  |  |  | 1.5 | %
Cost directe
|  |  | Despeses indirectes |  |  |  | 5 | %
Total
P-19 | P21DH-I18J | u | Desmontaje de luminaria, columna exterior, accesorios y elementos de sujeción, de fins a 6 m de altura, como máximo, derribo de cimiento de hormigón a mano y con martillo rompedor sobre retroexcavadora, acopio para posterior aprovechamiento e carga manual y mecánica de escombros sobre camión o contenedor, en Entorno urbano con dificultad de mobilidad, en aceras > 3 y <= 5 m de ancho o calzada/plataforma única > 7 y <= 12 m de ancho, con afectación por servicios o elementos de mobiliario urbano, en Actuaciones de más de 5 1 u |  |  |  | Rend.: | 1 |  |  | Desmontaje luminaria+columna ext.,hfins a 6 m,derribo cimiento horm.,martillo romp.sob/retro,entorno
Mà d'obra
| A0D-0007 | h | Peón | 0.29601 | /R | x | 19.95 | =
| A0F-000E | h | Oficial 1a electricista | 0.39468 | /R | x | 26.04 | =
Subtotal mà d'obra
Maquinària
| C13C-00LP | h | Retroexcavadora sobre neumáticos de 8 a 10 t | 0.25062 | /R | x | 67.13 | =
| C152-003B | h | Camión grúa | 0.9867 | /R | x | 73.79 | =
| C115-00EE | h | Retroexcavadora con martillo rompedor | 0.88803 | /R | x | 74.5 | =
Subtotal maquinària
|  |  | Despeses auxiliars |  |  |  | 1.5 | %
Cost directe
|  |  | Despeses indirectes |  |  |  | 5 | %
Total
| P21G5-54CN | u | Demolición de imbornal de 70x30x85 cm, de paredes de 15 cm de ladrillo, con medios mecánicos y carga sobre camión |  |  |  | Rend.: | 1 |  |  | Demol.imbornal 70x30x85cm,pared 15cm ladr.,m.mec.+carga cam.
Maquinària
| C13C-00LP | h | Retroexcavadora sobre neumáticos de 8 a 10 t | 0.097 | /R | x | 67.13 | =
Subtotal maquinària
Cost directe
|  |  | Despeses indirectes |  |  |  | 5 | %
Total
P-20 | P21G5-54CO | u | Demolición de imbornal de 70x30x85 cm, de paredes de 30 cm de ladrillo, con medios mecánicos y carga sobre camión |  |  |  | Rend.: | 1 |  |  | Demol.imbornal 70x30x85cm,pared 30cm ladr.,m.mec.+carga cam.
Maquinària
| C13C-00LP | h | Retroexcavadora sobre neumáticos de 8 a 10 t | 0.145 | /R | x | 67.13 | =
Subtotal maquinària
Cost directe
|  |  | Despeses indirectes |  |  |  | 5 | %
Total
P-21 | P21Q1-HBNB | u | Desmontaje de elemento de equipamiento fijo o móvil, de 500 kg de peso, como máximo y a una altura de 5 m, como máximo, con medios manuales y mecánicos y acopio de materiales para su reutilización, sin incluir embalajes |  |  |  | Rend.: | 1 |  |  | Desmontaje equipamiento,peso<=500kg,alt.<=5m,m.man.+mecánicos,acopio p/reutilización
Mà d'obra
| A0D-0007 | h | Peón | 2 | /R | x | 19.95 | =
Subtotal mà d'obra
Maquinària
| C152-003B | h | Camión grúa | 1 | /R | x | 73.79 | =
Subtotal maquinària
|  |  | Despeses auxiliars |  |  |  | 1.5 | %
Cost directe
|  |  | Despeses indirectes |  |  |  | 5 | %
Total
P-22 | P21Q2-8GXU | u | Retirada de pilona fundición, derribo de dados de hormigón, e carga manual y mecánica del equipamiento y los escombros sobre camión o contenedor |  |  |  | Rend.: | 1 |  |  | Retirada pilona fundición,derr.dados horm.,carga man/mec.
Mà d'obra
| A0E-000A | h | Peón especialista | 0.25 | /R | x | 21.07 | =
Subtotal mà d'obra
Maquinària
| C111-0056 | h | Compresor con dos martillos neumáticos | 0.125 | /R | x | 18.08 | =
Subtotal maquinària
|  |  | Despeses auxiliars |  |  |  | 1.5 | %
Cost directe
|  |  | Despeses indirectes |  |  |  | 5 | %
Total
P-23 | P21Q2-HBAN | u | Desmontaje para recolocación posterior de papelera basculante de hasta 45 cm de diámetro, anclada al suelo con fijaciones mecánicas sobre dados de hormigón, demolición de los dados con martillo neumático y acopio |  |  |  | Rend.: | 1 |  |  | Desmontaje p/recolocación papelera basculante,D=<45cm.
Mà d'obra
| A0F-000B | h | Oficial 1a | 0.18 | /R | x | 25.19 | =
| A0D-0007 | h | Peón | 0.18 | /R | x | 19.95 | =
Subtotal mà d'obra
Maquinària
| C111-0055 | h | Compresor con un martillo neumático | 0.18 | /R | x | 17.18 | =
Subtotal maquinària
|  |  | Despeses auxiliars |  |  |  | 1.5 | %
Cost directe
|  |  | Despeses indirectes |  |  |  | 5 | %
Total
P-24 | P21R0-92GQ | u | Tala controlada de forma directa, de árbol de < 6 m de altura de porte pequeño, arrancando el tocón, acopio de la broza generada, carga sobre camión grua con pinza y transporte a planta de compostaje (no más lejos de 20 km) |  |  |  | Rend.: | 1 |  |  | Elim.árbol directa árbol < 6 m porte pequeño,arrancando el tocón,acopio broza,carg.s/camión grua+tra
Mà d'obra
| A0F-000M | h | Oficial 1a jardinero | 0.26 | /R | x | 35.05 | =
| A01-FEPJ | h | Ayudante jardinero | 0.26 | /R | x | 31.11 | =
Subtotal mà d'obra
Maquinària
| CR11-00JS | h | Tractor de 73,5 kW (100 CV) de potencia, con brazo desbrozador | 0.75 | /R | x | 57.95 | =
| CRE0-00C0 | h | Motosierra | 0.26 | /R | x | 4.17 | =
| C152-003B | h | Camión grúa | 0.77 | /R | x | 73.79 | =
Subtotal maquinària
|  |  | Despeses auxiliars |  |  |  | 1.5 | %
Cost directe
|  |  | Despeses indirectes |  |  |  | 5 | %
Total
P-25 | P2214-AYNM | m3 | Excavación para caja de pavimento en terreno compacto (SPT 20-50), realizada con pala excavadora y carga directa sobre camión |  |  |  | Rend.: | 1 |  |  | Excav.p/caja pav.,terreno compact.(SPT 20-50),pala excav.,+cargadirecta s/camión
Maquinària
| C139-00LK | h | Pala excavadora giratoria sobre neumáticos de 15 a 20 t | 0.045 | /R | x | 126.88 | =
Subtotal maquinària
Cost directe
|  |  | Despeses indirectes |  |  |  | 5 | %
Total
P-26 | P2217-55T8 | m3 | Excavación para rebaje en terreno compacto (SPT 20-50), realizada con pala excavadora y carga directa sobre camión |  |  |  | Rend.: | 1 |  |  | Excavación p/rebaje,terreno compact.(SPT 20-50),pala excav.,+cargadirecta s/camión
Maquinària
| C139-00LK | h | Pala excavadora giratoria sobre neumáticos de 15 a 20 t | 0.038 | /R | x | 126.88 | =
Subtotal maquinària
Cost directe
|  |  | Despeses indirectes |  |  |  | 5 | %
Total
P-27 | P2258-DRNF | m3 | Terraplenado y compactado en zanjas y pozos con tierras adecuadas, en tongadas de fins a 25 cm, con una compactación del 95% del PM, con pisón vibrante de combustible y minicargadora de combustible |  |  |  | Rend.: | 1 |  |  | Terraplenado+comp.zanjas/pozos,tierras adec.,efins a 25 cm,95% PM,con pisón vibrante de comb. Y mini
Mà d'obra
| A0D-0007 | h | Peón | 0.02 | /R | x | 19.95 | =
| A0E-000A | h | Peón especialista | 0.5 | /R | x | 21.07 | =
Subtotal mà d'obra
Maquinària
| C133-00EW | h | Minicargadora de combustible sobre neumáticos de 2 a 5,9 t | 0.016 | /R | x | 61.95 | =
| C13A-00FP | h | Pisón vibrante de combustible con placa de 30x30 cm | 0.5 | /R | x | 6.62 | =
Subtotal maquinària
|  |  | Despeses auxiliars |  |  |  | 1.5 | %
Cost directe
|  |  | Despeses indirectes |  |  |  | 5 | %
Total
P-28 | P225A-0001 | m3 | Tendido de tierra vegetal de aportación sobre los parterres vegetados con medios mecánicos y manuales |  |  |  | Rend.: | 1 |  |  | Tendido de tierra vegetal de aportación sobre los parterres vegetados con medios mecánicos y manuale
Mà d'obra
| A01-FEPJ | h | Ayudante jardinero | 0.4 | /R | x | 31.11 | =
| A0F-000M | h | Oficial 1a jardinero | 0.1 | /R | x | 35.05 | =
Subtotal mà d'obra
Maquinària
| C133-00EO | h | Minicargadora de combustible sobre neumáticos de 2 a 5,9 t, con accesorio nivelador | 0.1 | /R | x | 84.11 | =
Subtotal maquinària
Material
| BR3D-21GL | m3 | Tierra vegetal de jardinería de categoría baja, con una conductividad eléctrica menor de 3 dS/m, según NTJ 07A, suministrada a granel | 1.05 |  | x | 19.13 | =
Subtotal material
|  |  | Despeses auxiliars |  |  |  | 1.5 | %
Cost directe
|  |  | Despeses indirectes |  |  |  | 5 | %
Total
P-29 | P22Z0-4RS6 | m3 | Retirada de tierra de jardinera con medios manuales y acopio para posterior aprovechamiento |  |  |  | Rend.: | 1 |  |  | Ret.tierra jardinera,m.man.+acopio p/aprovech.
Mà d'obra
| A0D-0007 | h | Peón | 4 | /R | x | 19.95 | =
Subtotal mà d'obra
|  |  | Despeses auxiliars |  |  |  | 1.5 | %
Cost directe
|  |  | Despeses indirectes |  |  |  | 5 | %
Total
P-30 | P2R2-.U9S | m3 | Clasificación a pie de obra de residuos de construcción o demolición, con medios manuales |  |  |  | Rend.: | 1 |  |  | Clasificación a pie de obra de residuos de construcción o demolición, con medios manuales
Mà d'obra
| A0D-0007 | h | Peón | 1 | /R | x | 19.95 | =
Subtotal mà d'obra
|  |  | Despeses auxiliars |  |  |  | 1.5 | %
Cost directe
|  |  | Despeses indirectes |  |  |  | 5 | %
Total
P-31 | P2R3-HIO8 | m3 | Transporte de tierras no contaminadas a obra exterior o centro de valorización, con camión de 20 t y tiempo de espera para la carga con medios mecánicos, con un recorrido de més de 5 i fins a 10 km |  |  |  | Rend.: | 1 |  |  | Transp.tierras no contaminadas,obra ext./centr. Valor.,camión 20t,carg.mec.,rec.més de 5 i fins a 10
Maquinària
| C154-003K | h | Camión para transporte de 20 t | 0.069 | /R | x | 80.66 | =
Subtotal maquinària
Cost directe
|  |  | Despeses indirectes |  |  |  | 5 | %
Total
P-32 | P2R5-DT0X | m3 | Transporte de residuos a instalación autorizada de gestión de residuos, con camión de 12 t y tiempo de espera para la carga a máquina, con un recorrido de més de 10 i fins a 15 km |  |  |  | Rend.: | 1 |  |  | Transporte residuos,instal.gestión residuos,camión 12t,carga mec.,rec.més de 10 i fins a 15 km
Maquinària
| C154-003M | h | Camión para transporte de 12 t | 0.167 | /R | x | 64.36 | =
Subtotal maquinària
Cost directe
|  |  | Despeses indirectes |  |  |  | 5 | %
Total
P-33 | P2R6-4I5F | m3 | Carga con medios mecánicos y transporte de residus inertes o no peligrosos (no especiales) a instalación autorizada de gestión de residuos, con camión para transporte de 12 t, con un recorrido de més de 5 i fins a 10 km |  |  |  | Rend.: | 1 |  |  | Carg.mec. Res.inert./no peligrosos instal.gestión residuos,camión transp.,12t,rec.més de 5 i fins a
Maquinària
| C138-00KQ | h | Pala cargadora sobre neumáticos de 15 a 20 t | 0.024 | /R | x | 121.92 | =
| C154-003M | h | Camión para transporte de 12 t | 0.122 | /R | x | 64.36 | =
Subtotal maquinària
Cost directe
|  |  | Despeses indirectes |  |  |  | 5 | %
Total
P-34 | P2RA-IQFL | m3 | Disposición controlada de residuos en vertedero autorizado incluído el cánon sobre la disposición controlada de residuos de la construcción nsegün la LLEI 8/2008, de residuos de hormigón inertes con una densidad 1,45 t/m3, procedentes de construcción o demolición, con código 17 01 01 según la Lista Europea de Residuos |  |  |  | Rend.: | 1 |  |  | Disposición controlada vertedero autorizado incluído el cánon sobre la disposición controlada de res
Material
| B2RA-28UQ | t | Disposición controlada de residuos en vertedero autorizado incluído el cánon sobre la disposición controlada de residuos de la construcción nsegün la LLEI 8/2008, de residuos de hormigón inertes con una densidad 1,45 t/m3, procedentes de construcción o demolición, con código 17 01 01 según la Lista Europea de Residuos | 1.45 |  | x | 14.85 | =
Subtotal material
Cost directe
|  |  | Despeses indirectes |  |  |  | 5 | %
Total
P-35 | P2RA-IQFO | m3 | Disposición controlada de residuos en vertedero autorizado incluído el cánon sobre la disposición controlada de residuos de la construcción nsegün la LLEI 8/2008, de residuos mezclados inertes con una densidad 1,0 t/m3, procedentes de construcción o demolición, con código 17 01 07 según la Lista Europea de Residuos |  |  |  | Rend.: | 1 |  |  | Disposición controlada vertedero autorizado incluído el cánon sobre la disposición controlada de res
Material
| B2RA-28US | t | Disposición controlada de residuos en vertedero autorizado incluído el cánon sobre la disposición controlada de residuos de la construcción nsegün la LLEI 8/2008, de residuos mezclados inertes con una densidad 1,0 t/m3, procedentes de construcción o demolición, con código 17 01 07 según la Lista Europea de Residuos | 1 |  | x | 33.26 | =
Subtotal material
Cost directe
|  |  | Despeses indirectes |  |  |  | 5 | %
Total
P-36 | P2RA-IQFV | m3 | Disposición controlada de residuos en vertedero autorizado incluído el cánon sobre la disposición controlada de residuos de la construcción nsegün la LLEI 8/2008, de residuos cerámicos inertes con una densidad 0,8 t/m3, procedentes de construcción o demolición, con código 17 01 03 según la Lista Europea de Residuos |  |  |  | Rend.: | 1 |  |  | Disposición controlada vertedero autorizado incluído el cánon sobre la disposición controlada de res
Material
| B2RA-28UO | t | Disposición controlada de residuos en vertedero autorizado incluído el cánon sobre la disposición controlada de residuos de la construcción nsegün la LLEI 8/2008, de residuos cerámicos inertes con una densidad 0,8 t/m3, procedentes de construcción o demolición, con código 17 01 03 según la Lista Europea de Residuos | 0.8 |  | x | 17.82 | =
Subtotal material
Cost directe
|  |  | Despeses indirectes |  |  |  | 5 | %
Total
P-37 | P2RA-IQFX | m3 | Disposición controlada de residuos en planta de compostaje de residuos vegetales sucios no peligrosos con una densidad 0,75 t/m3, procedentes de poda o siega, con código 20 02 01 según la Lista Europea de Residuos |  |  |  | Rend.: | 1 |  |  | Disposición controlada planta compost.,residuos vegetales sucios no peligrosos,0,75t/m3,LER 20 02 01
Material
| B2RA-28U1 | t | Disposición controlada de residuos en planta de compostaje de residuos vegetales sucios no peligrosos con una densidad 0,75 t/m3, procedentes de poda o siega, con código 20 02 01 según la Lista Europea de Residuos | 0.75 |  | x | 71.28 | =
Subtotal material
Cost directe
|  |  | Despeses indirectes |  |  |  | 5 | %
Total
P-38 | P2RA-IQG7 | m3 | Disposición controlada de residuos en centro de reciclaje de residuos de metales mezclados no peligrosos con una densidad 0,2 t/m3, procedentes de construcción o demolición, con código 17 04 07 según la Lista Europea de Residuos |  |  |  | Rend.: | 1 |  |  | Disposición controlada centro reciclaje,residuos metales no peligrosos,0,2t/m3,LER 17 04 07
Material
| B2RA-28UG | t | Disposición controlada de residuos en centro de reciclaje de residuos de metales mezclados no peligrosos con una densidad 0,2 t/m3, procedentes de construcción o demolición, con código 17 04 07 según la Lista Europea de Residuos | 0.2 |  | x | -237.6 | =
Subtotal material
Cost directe
|  |  | Despeses indirectes |  |  |  | 5 | %
Total
P-39 | P2RA-IQG9 | m3 | Disposición controlada de residuos en centro de reciclaje de residuos de madera no peligrosos con una densidad 0,19 t/m3, procedentes de construcción o demolición, con código 17 02 01 según la Lista Europea de Residuos |  |  |  | Rend.: | 1 |  |  | Disposición controlada centro reciclaje,residuos madera no peligrosos,0,19t/m3,LER 17 02 01
Material
| B2RA-28TK | t | Disposición controlada de residuos en centro de reciclaje de residuos de madera no peligrosos con una densidad 0,19 t/m3, procedentes de construcción o demolición, con código 17 02 01 según la Lista Europea de Residuos | 0.19 |  | x | 90.29 | =
Subtotal material
Cost directe
|  |  | Despeses indirectes |  |  |  | 5 | %
Total
P-40 | P2RA-IQGB | m3 | Disposición controlada de residuos en vertedero autorizado incluído el cánon sobre la disposición controlada de residuos de la construcción nsegün la LLEI 8/2008, de residuos mezclados no peligrosos con una densidad 0,17 t/m3, procedentes de construcción o demolición, con código 17 09 04 según la Lista Europea de Residuos |  |  |  | Rend.: | 1 |  |  | Disposición controlada vertedero autorizado incluído el cánon sobre la disposición controlada de res
Material
| B2RA-28V1 | t | Disposición controlada de residuos en vertedero autorizado incluído el cánon sobre la disposición controlada de residuos de la construcción nsegün la LLEI 8/2008, de residuos mezclados no peligrosos con una densidad 0,17 t/m3, procedentes de construcción o demolición, con código 17 09 04 según la Lista Europea de Residuos | 0.17 |  | x | 176.18 | =
Subtotal material
Cost directe
|  |  | Despeses indirectes |  |  |  | 5 | %
Total
P-41 | P2RA-IQGF | m3 | Disposición controlada de residuos en centro de reciclaje de residuos de papel y cartón no peligrosos con una densidad 0,04 t/m3, procedentes de construcción o demolición, con código 15 01 01 según la Lista Europea de Residuos |  |  |  | Rend.: | 1 |  |  | Disposición controlada centro reciclaje,residuos papel/cartón no peligrosos,0,04t/m3,LER 15 01 01
Material
| B2RA-28UL | t | Disposición controlada de residuos en centro de reciclaje de residuos de papel y cartón no peligrosos con una densidad 0,04 t/m3, procedentes de construcción o demolición, con código 15 01 01 según la Lista Europea de Residuos | 0.04 |  | x | 0 | =
Subtotal material
Cost directe
|  |  | Despeses indirectes |  |  |  | 5 | %
Total
P-42 | P2RA-IQGH | m3 | Disposición controlada de residuos en centro de reciclaje de residuos de plástico no peligrosos con una densidad 0,035 t/m3, procedentes de construcción o demolición, con código 17 02 03 según la Lista Europea de Residuos |  |  |  | Rend.: | 1 |  |  | Disposición controlada centro reciclaje,residuos plástico no peligrosos,0,035t/m3,LER 17 02 03
Material
| B2RA-28TU | t | Disposición controlada de residuos en centro de reciclaje de residuos de plástico no peligrosos con una densidad 0,035 t/m3, procedentes de construcción o demolición, con código 17 02 03 según la Lista Europea de Residuos | 0.035 |  | x | 0 | =
Subtotal material
Cost directe
|  |  | Despeses indirectes |  |  |  | 5 | %
Total
P-43 | P2RA-IQGK | kg | Disposición controlada de residuos en centro de selección y transferencia de residuos mezclados peligrosos, procedentes de construcción o demolición, con código 17 09 03* según la Lista Europea de Residuos |  |  |  | Rend.: | 1 |  |  | Disposición controlada centro selec.+transf.,residuos mezclad. Peligrosos,LER 17 09 03*
Material
| B2RA-28TJ | kg | Disposición controlada de residuos en centro de selección y transferencia de residuos mezclados peligrosos, procedentes de construcción o demolición, con código 17 09 03* según la Lista Europea de Residuos | 1 |  | x | 0.36 | =
Subtotal material
Cost directe
|  |  | Despeses indirectes |  |  |  | 5 | %
Total
P-44 | P2RA-M8VT | m3 | Disposición controlada de residuos en vertedero autorizado incluído el cánon sobre la disposición controlada de residuos de la construcción nsegün la LLEI 8/2008, de residuos de aglomerado asfáltico no peligrosos con una densidad 1,45 t/m3, procedentes de construcción o demolición, con código 17 03 02 según la Lista Europea de Residuos |  |  |  | Rend.: | 1 |  |  | Disposición controlada vertedero autorizado incluído el cánon sobre la disposición controlada de res
Material
| B2RA-M8VV | t | Disposición controlada de residuos en vertedero autorizado incluído el cánon sobre la disposición controlada de residuos de la construcción nsegün la LLEI 8/2008, de residuos de aglomerado asfáltico no peligrosos con una densidad 1,45 t/m3, procedentes de construcción o demolición, con código 17 03 02 según la Lista Europea de Residuos | 1.45 |  | x | 17.23 | =
Subtotal material
Cost directe
|  |  | Despeses indirectes |  |  |  | 5 | %
Total
P-45 | P2RB-HIFS | m3 | Disposición de tierras no contaminadas de densidad aparente 1,6 t/m3, en valorizador de materiales naturales excavads con código VNME |  |  |  | Rend.: | 1 |  |  | Disposición de tierras no cont. De densidad aparente 1,6 t/m3, en VNME
Material
| B2RB-HFVL | t | Disposición de tierras no contaminadas de densidad aparente 1,6 t/m3, en valorizador de materiales naturales excavads con código VNME | 1.6 |  | x | 6.31 | =
Subtotal material
Cost directe
|  |  | Despeses indirectes |  |  |  | 5 | %
Total
P-46 | P45C1-I73P | m3 | Hormigonado de losas con Hormigón para armar con aditivo hidrófugo HA - 30 / B / 20 / XC2 con una cantidad de cemento de 300 kg/m3 i relación agua cemento =< 0.6, colocado con bomba |  |  |  | Rend.: | 1 |  |  | Horm.d/losa, hormigón para armar +adit. Hidrófugo HA - 30 / B / 20 / xC2 cant.cemento 300kg/m3, agua
Mà d'obra
| A0D-0007 | h | Peón | 0.32 | /R | x | 19.95 | =
Subtotal mà d'obra
Maquinària
| C172-003J | h | Camión con bomba de hormigonar | 0.13 | /R | x | 200.71 | =
Subtotal maquinària
Material
| B06F2-I3CU | m3 | Hormigón para armar con aditivo hidrófugo HA - 30 / B / 20 / XC2 con una cantidad de cemento de 300 kg/m3 i relación agua cemento =< 0.6 | 1.02 |  | x | 135.42 | =
Subtotal material
|  |  | Despeses auxiliars |  |  |  | 2.5 | %
Cost directe
|  |  | Despeses indirectes |  |  |  | 5 | %
Total
P-47 | P4B8-D6QG | kg | Armadura de losas de estructura AP400 SD con barras de diámetro com a màxim 16 mm, de Acero en barras corrugadas B400SD de límite elástico >= 400 N/mm2 |  |  |  | Rend.: | 1 |  |  | Armadura d/losa estruc.AP400SD barras corrug.,D com a màxim 16 mm
Mà d'obra
| A01-FEP0 | h | Ayudante ferrallista | 0.01 | /R | x | 22.21 | =
| A0F-000I | h | Oficial 1a ferrallista | 0.012 | /R | x | 25.19 | =
Subtotal mà d'obra
Material
| B0AM-078F | kg | Alambre recocido de 1,3 mm | 0.012 |  | x | 2.22 | =
Subtotal material
Element compost
| B0B6-107H | kg | Acero en barras corrugadas elaborado en obra y manipulado en taller B400SD, de límite elástico >= 400 N/mm2 | 1 |  | x | 1.501 | =
Subtotal element compost
|  |  | Despeses auxiliars |  |  |  | 1.5 | %
Cost directe
|  |  | Despeses indirectes |  |  |  | 5 | %
Total
P-48 | P4DD-3UVU | m2 | Montaje y desmontaje de encofrado de losas, para una altura de com a màxim 3 m, con tablero de madera de pino |  |  |  | Rend.: | 1 |  |  | Montaje+desmont.encofrado d/losa,hcom a màxim 3 m,tablero
Mà d'obra
| A0F-000F | h | Oficial 1a encofrador | 0.54 | /R | x | 25.19 | =
| A01-FEOZ | h | Ayudante encofrador | 0.54 | /R | x | 22.21 | =
Subtotal mà d'obra
Material
| B0DZ1-0ZLZ | l | Desencofrante | 0.04 |  | x | 3.43 | =
| B0D70-0CER | m2 | Tablero elaborado con madera de pino, de 22 mm de espesor, para 5 usos | 1.1 |  | x | 5.07 | =
| B0D62-07PL | cu | Puntal metálico y telescópico para 3 m de altura y 150 usos | 0.01511 |  | x | 17.2 | =
| B0D31-07P4 | m3 | Lata de madera de pino | 0.0019 |  | x | 473.2 | =
| B0AK-07AS | kg | Clavo de acero | 0.1007 |  | x | 2.17 | =
| B0D21-07OY | m | Tablón de madera de pino para 10 usos | 0.99 |  | x | 0.54 | =
Subtotal material
|  |  | Despeses auxiliars |  |  |  | 2.5 | %
Cost directe
|  |  | Despeses indirectes |  |  |  | 5 | %
Total
P-49 | P931-10RP7 | m3 | Base de Hormigón en masa HM - 20 / B / 40 / X0 con una cantidad de cemento de 200 kg/m3 i relación agua cemento =< 0.6, vertido desde camión con extendido y vibrado manual, con acabado maestreado, incluidos los encofrados laterales y los de las juntas de dilatación |  |  |  | Rend.: | 1 |  |  | Base hormigón en masa HM - 20 / B / 40 / x0 cant.cemento 200kg/m3, agua/cemento =< 0.6, camión +vibr
Mà d'obra
| A0D-0007 | h | Peón | 0.45 | /R | x | 19.95 | =
| A0F-000S | h | Oficial 1a de obra pública | 0.15 | /R | x | 25.19 | =
Subtotal mà d'obra
Maquinària
| C20K-00DP | h | Reglón vibratorio | 0.15 | /R | x | 6.36 | =
Subtotal maquinària
Material
| B0D21-07OY | m | Tablón de madera de pino para 10 usos | 0.4 |  | x | 0.54 | =
| B06F1-I2C8 | m3 | Hormigón en masa HM - 20 / B / 40 / X0 con una cantidad de cemento de 200 kg/m3 i relación agua cemento =< 0.6 | 1.05 |  | x | 112.68 | =
Subtotal material
|  |  | Despeses auxiliars |  |  |  | 1.5 | %
Cost directe
|  |  | Despeses indirectes |  |  |  | 5 | %
Total
P-50 | P938-DFU5 | m3 | Base de Zahorras artificial, con extendido y compactado del material al 100% del PM |  |  |  | Rend.: | 1 |  |  | Base Zahorras art.,extend.+comp.100%PM
Mà d'obra
| A0D-0007 | h | Peón | 0.05 | /R | x | 19.95 | =
Subtotal mà d'obra
Maquinària
| C131-005G | h | Rodillo vibratorio autopropulsado, de 12 a 14 t | 0.06 | /R | x | 94.94 | =
| C136-00F4 | h | Motoniveladora pequeña | 0.035 | /R | x | 107.16 | =
| C151-002Z | h | Camión cisterna de 8 m3 | 0.025 | /R | x | 71.22 | =
Subtotal maquinària
Material
| B011-05ME | m3 | Agua | 0.05 |  | x | 2.59 | =
| B03F-05NW | m3 | Zahorras artificial | 1.15 |  | x | 29.22 | =
Subtotal material
|  |  | Despeses auxiliars |  |  |  | 1.5 | %
Cost directe
|  |  | Despeses indirectes |  |  |  | 5 | %
Total
P-51 | P967-E9Z7 | m | Bordillo hecho con Pieza recta de hormigón para bordillos modelo T2, doble capa, con sección normalizada de calzada C5 25x15 cm, según UNE 127340, de clase climática B, clase resistente a la abrasión H y clase resistente a flexión T (R-5 MPa) según UNE-EN 1340, colocada sobre base de hormigón no estructural HNE-15/P/40 de 20 a 25 cm de altura, y rejuntado con mortero para albañilería |  |  |  | Rend.: | 1 |  |  | Pieza horm.bordillo T2, DC,C5 (25x15cm),B,H,T(R-5MPa),horm.no estr. HNE-15/P/40 h=20 a 25 cm,rejunt.
Mà d'obra
| A0F-000S | h | Oficial 1a de obra pública | 0.23 | /R | x | 25.19 | =
| A0D-0007 | h | Peón | 0.49 | /R | x | 19.95 | =
Subtotal mà d'obra
Material
| B962-0GRB | m | Pieza recta de hormigón para bordillos modelo T2, doble capa, con sección normalizada de calzada C5 25x15 cm, según UNE 127340, de clase climática B, clase resistente a la abrasión H y clase resistente a flexión T (R-5 MPa) según UNE-EN 1340 | 1.05 |  | x | 5.28 | =
| B07L-1PYA | t | Mortero para albañilería de cemento, clase M 5 (5 N/mm2), de designación G según norma UNE-EN 998-2, suministrado a granel | 0.0021 |  | x | 55.54 | =
| B069-2A9P | m3 | Hormigón de uso no estructural HNE-15/P/40 de resistencia a compresión 15 N/mm2, consistencia plástica y tamaño máximo del árido 40 mm | 0.10313 |  | x | 115.2 | =
Subtotal material
|  |  | Despeses auxiliars |  |  |  | 1.5 | %
Cost directe
|  |  | Despeses indirectes |  |  |  | 5 | %
Total
P-52 | P967-EA00 | m | Bordillo hecho con Pieza recta de hormigón para bordillos modelo americano, doble capa, con sección normalizada de calzada C9 13x25 cm, según UNE 127340, de clase climática B, clase resistente a la abrasión H y clase resistente a flexión T (R-5 MPa) según UNE-EN 1340, colocada sobre base de hormigón no estructural HNE-15/P/40 de 20 a 25 cm de altura, y rejuntado con mortero para albañilería |  |  |  | Rend.: | 1 |  |  | Pieza horm.bordillo americano, DC,C9 (13x25cm),B,H,T(R-5MPa),horm.no estr. HNE-15/P/40 h=20 a 25 cm,
Mà d'obra
| A0D-0007 | h | Peón | 0.47 | /R | x | 19.95 | =
| A0F-000S | h | Oficial 1a de obra pública | 0.26 | /R | x | 25.19 | =
Subtotal mà d'obra
Material
| B07L-1PYA | t | Mortero para albañilería de cemento, clase M 5 (5 N/mm2), de designación G según norma UNE-EN 998-2, suministrado a granel | 0.00315 |  | x | 55.54 | =
| B962-0GR3 | m | Pieza recta de hormigón para bordillos modelo americano, doble capa, con sección normalizada de calzada C9 13x25 cm, según UNE 127340, de clase climática B, clase resistente a la abrasión H y clase resistente a flexión T (R-5 MPa) según UNE-EN 1340 | 1.05 |  | x | 10.54 | =
| B069-2A9P | m3 | Hormigón de uso no estructural HNE-15/P/40 de resistencia a compresión 15 N/mm2, consistencia plástica y tamaño máximo del árido 40 mm | 0.17188 |  | x | 115.2 | =
Subtotal material
|  |  | Despeses auxiliars |  |  |  | 1.5 | %
Cost directe
|  |  | Despeses indirectes |  |  |  | 5 | %
Total
P-53 | P967-127OR | m | Bordillo hecho con Pieza recta de hormigón para bordillos modelo tablón, doble capa peatonal 20x8 cm, de clase climática B, clase resistente a la abrasión H y clase resistente a flexión S (R-3,5 MPa) según UNE-EN 1340, fabricada con áridos reciclados, colocada sobre base de hormigón no estructural HNE-15/P/40 de 10 a 20 cm de altura, y rejuntado con arena-cemento |  |  |  | Rend.: | 1 |  |  | Pieza horm.bordillo tablón,20x8cm B,H,S(R-3,5MPa), +àrid.reciclado,horm.no estr. HNE-15/P/40 h=10 a
Mà d'obra
| A0D-0007 | h | Peón | 0.45 | /R | x | 19.95 | =
| A0F-000S | h | Oficial 1a de obra pública | 0.22 | /R | x | 25.19 | =
Subtotal mà d'obra
Material
| B962-IXGB | m | Pieza recta de hormigón para bordillos modelo tablón, doble capa peatonal 20x8 cm, de clase climática B, clase resistente a la abrasión H y clase resistente a flexión S (R-3,5 MPa) según UNE-EN 1340, fabricada con áridos reciclados | 1.05 |  | x | 7.23 | =
| B069-2A9P | m3 | Hormigón de uso no estructural HNE-15/P/40 de resistencia a compresión 15 N/mm2, consistencia plástica y tamaño máximo del árido 40 mm | 0.044 |  | x | 115.2 | =
Subtotal material
Element compost
| B03X-0GW5 | m3 | Arena-cemento, sin aditivos con 200 kg/m3 de cemento pórtland con caliza y arena de cantera, elaborada en obra | 0.0021 |  | x | 97.3675 | =
Subtotal element compost
|  |  | Despeses auxiliars |  |  |  | 1.5 | %
Cost directe
|  |  | Despeses indirectes |  |  |  | 5 | %
Total
P-54 | P976-IR0P | m | Rigola de 20 cm de ancho de Pieza doble capa de hormigón color blanco, de 20x20x8 cm, para rigolas, colocadas con mortero y rejuntadas con lechada de cemento |  |  |  | Rend.: | 1 |  |  | Rigola ancho=20cm,pieza DC horm. Blanco 20x20x8cm,p/rigo.,col.mort.
Mà d'obra
| A0E-000A | h | Peón especialista | 0.0042 | /R | x | 21.07 | =
| A0F-000S | h | Oficial 1a de obra pública | 0.21 | /R | x | 25.19 | =
| A0D-0007 | h | Peón | 0.07 | /R | x | 19.95 | =
Subtotal mà d'obra
Maquinària
| C176-00FX | h | Hormigonera de 165 l | 0.0042 | /R | x | 2.44 | =
Subtotal maquinària
Material
| B011-05ME | m3 | Agua | 0.00309 |  | x | 2.59 | =
| B055-065W | t | Cemento blanco de albañilería BL 22,5 X según UNE 80305, en sacos | 0.001 |  | x | 302.79 | =
| B07L-1PY6 | t | Mortero para albañilería de cemento, clase M 5 (5 N/mm2), de designación G según norma UNE-EN 998-2, suministrado en sacos de 25 kg | 0.00617 |  | x | 68.76 | =
| B971-133D5 | u | Pieza doble capa de hormigón color blanco, de 20x20x8 cm, para rigolas | 5.05 |  | x | 1.29 | =
Subtotal material
|  |  | Despeses auxiliars |  |  |  | 1.5 | %
Cost directe
|  |  | Despeses indirectes |  |  |  | 5 | %
Total
P-55 | P976-12345 | m | Rigola de 30 cm de ancho de Pieza doble capa de hormigón color blanco, de 30x30x8 cm, para rigolas, colocadas con mortero y rejuntadas con lechada de cemento, en Entorno urbano con dificultad de mobilidad, en aceras > 3 y <= 5 m de ancho o calzada/plataforma única > 7 y <= 12 m de ancho, con afectación por servicios o elementos de mobiliario urbano, en Actuaciones de más de100 1 m |  |  |  | Rend.: | 1 |  |  | Rigola ancho=30cm,pieza DC horm. Blanco 30x30x8cm,p/rigo.,col.mort.,entorno urbano dif.mov.aceras a=
Mà d'obra
| A0D-0007 | h | Peón | 0.1982 | /R | x | 19.95 | =
| A0E-000A | h | Peón especialista | 0.0063 | /R | x | 21.07 | =
| A0F-000S | h | Oficial 1a de obra pública | 0.56628 | /R | x | 25.19 | =
Subtotal mà d'obra
Maquinària
| C176-00FX | h | Hormigonera de 165 l | 0.0063 | /R | x | 2.44 | =
Subtotal maquinària
Material
| B971-136HN | u | Pieza doble capa de hormigón color blanco, de 30x30x8 cm, para rigolas | 3.333 |  | x | 2.2 | =
| B07L-1PY6 | t | Mortero para albañilería de cemento, clase M 5 (5 N/mm2), de designación G según norma UNE-EN 998-2, suministrado en sacos de 25 kg | 0.00926 |  | x | 68.76 | =
| B055-065W | t | Cemento blanco de albañilería BL 22,5 X según UNE 80305, en sacos | 0.0015 |  | x | 302.79 | =
| B011-05ME | m3 | Agua | 0.00463 |  | x | 2.59 | =
Subtotal material
|  |  | Despeses auxiliars |  |  |  | 1.5 | %
Cost directe
|  |  | Despeses indirectes |  |  |  | 5 | %
Total
P-56 | P981-.808 | m2 | Formación de paso elevado, dos capas de aglomerado, según el plinto del bordillo. |  |  |  | Rend.: | 1 |  |  | Formación de paso elevado, mediante una o dos capas de aglomerado (D12+S20), según el plinto del bor
Mà d'obra
| A0F-000S | h | Oficial 1a de obra pública | 0.9 | /R | x | 25.19 | =
| A0D-0007 | h | Peón | 1 | /R | x | 19.95 | =
Subtotal mà d'obra
Material
| B9H1-0HW7 | t | Mezcla bituminosa continua en caliente tipo AC 22 bin BC 50/70 D, con betún mejorado con caucho, de granulometría densa para capa intermedia y árido calcáreo | 0.144 |  | x | 93.96 | =
| B057-06IM | kg | Emulsión bituminosa catiónica con un 60% de betún asfáltico, para riego termoadherente tipo C60B3/B2 TER, según UNE-EN 13808 | 0.15 |  | x | 0.69 | =
| B9H1-0HWY | t | Mezcla bituminosa continua en caliente tipo AC 16 surf B 50/70 S, con betún asfáltico de penetración, de granulometría semidensa para capa de rodadura y árido granítico | 0.144 |  | x | 93.9 | =
Subtotal material
|  |  | Despeses auxiliars |  |  |  | 1.5 | %
Cost directe
|  |  | Despeses indirectes |  |  |  | 5 | %
Total
P-57 | P981-V808 | m | Rampa para vado de 120 cm de anchura, con Pieza de hormigón para vados de peatones de doble capa para posición central, de 40x120x10 cm, de color gris, formado por 2 piezas, fabricada con áridos reciclados, colocado sobre base de Hormigón de uso no estructural HNE-15/P/40 de resistencia a compresión 15 N/mm2, consistencia plástica y tamaño máximo del árido 40 mm, de 20 a 25 cm de altura, y rejuntado con mortero |  |  |  | Rend.: | 1 |  |  | Rampa p/vado 120cm,pieza horm.vados,peatones,peatones DC central40x120x10cm,gris, +àrid.reciclado,so
Mà d'obra
| A0D-0007 | h | Peón | 1.8 | /R | x | 19.95 | =
| A0F-000S | h | Oficial 1a de obra pública | 0.9 | /R | x | 25.19 | =
Subtotal mà d'obra
Material
| B069-2A9P | m3 | Hormigón de uso no estructural HNE-15/P/40 de resistencia a compresión 15 N/mm2, consistencia plástica y tamaño máximo del árido 40 mm | 0.3465 |  | x | 115.2 | =
| B07L-1PY6 | t | Mortero para albañilería de cemento, clase M 5 (5 N/mm2), de designación G según norma UNE-EN 998-2, suministrado en sacos de 25 kg | 0.0021 |  | x | 68.76 | =
| B980-V7ZW | m | Pieza de hormigón para vados de peatones de doble capa para posición central, de 40x120x10 cm, de color gris, formado por 2 piezas, fabricada con áridos reciclados | 1.05 |  | x | 50.01 | =
Subtotal material
|  |  | Despeses auxiliars |  |  |  | 1.5 | %
Cost directe
|  |  | Despeses indirectes |  |  |  | 5 | %
Total
P-58 | P981-V809 | m | Rampa para vado de 62 cm de anchura, con Pieza de hormigón para vados de vehículos de doble capa para posición central, de 40x62x10 cm, de color gris, fabricada con áridos reciclados, colocado sobre base de Hormigón de uso no estructural HNE-15/P/40 de resistencia a compresión 15 N/mm2, consistencia plástica y tamaño máximo del árido 40 mm, de 20 a 25 cm de altura, y rejuntado con mortero |  |  |  | Rend.: | 1 |  |  | Rampa p/vado 62cm,pieza horm.vados,vehículos,vehículos DC central40x62x10cm,gris, +àrid.reciclado,so
Mà d'obra
| A0D-0007 | h | Peón | 1.1 | /R | x | 19.95 | =
| A0F-000S | h | Oficial 1a de obra pública | 0.55 | /R | x | 25.19 | =
Subtotal mà d'obra
Material
| B069-2A9P | m3 | Hormigón de uso no estructural HNE-15/P/40 de resistencia a compresión 15 N/mm2, consistencia plástica y tamaño máximo del árido 40 mm | 0.17903 |  | x | 115.2 | =
| B07L-1PY6 | t | Mortero para albañilería de cemento, clase M 5 (5 N/mm2), de designación G según norma UNE-EN 998-2, suministrado en sacos de 25 kg | 0.0021 |  | x | 68.76 | =
| B980-V7ZX | m | Pieza de hormigón para vados de vehículos de doble capa para posición central, de 40x62x10 cm, de color gris, fabricada con áridos reciclados | 1.05 |  | x | 25.01 | =
Subtotal material
|  |  | Despeses auxiliars |  |  |  | 1.5 | %
Cost directe
|  |  | Despeses indirectes |  |  |  | 5 | %
Total
P-59 | P983-V8GB | u | Cabezal para vado con Pieza de hormigón para vados de peatones de doble capa para posición lateral, de 40x120x28 cm, de color gris, formado por 2 piezas y transición corba a bordillo, fabricada con áridos reciclados, colocado sobre base de hormigón de uso no estructural HNE-15/P/40 de 20 a 25 cm de altura, y rejuntado con mortero |  |  |  | Rend.: | 1 |  |  | Cabezal p/vado pieza horm.vados,peatones,peatones DC lat.40x120x28cm,gris, +àrid.reciclado,sob/ horm
Mà d'obra
| A0D-0007 | h | Peón | 1 | /R | x | 19.95 | =
| A0F-000S | h | Oficial 1a de obra pública | 1 | /R | x | 25.19 | =
Subtotal mà d'obra
Material
| B07L-1PY6 | t | Mortero para albañilería de cemento, clase M 5 (5 N/mm2), de designación G según norma UNE-EN 998-2, suministrado en sacos de 25 kg | 0.066 |  | x | 68.76 | =
| B980-V802 | u | Pieza de hormigón para vados de peatones de doble capa para posición lateral, de 40x120x28 cm, de color gris, formado por 2 piezas y transición corba a bordillo, fabricada con áridos reciclados | 1 |  | x | 135.67 | =
| B069-2A9P | m3 | Hormigón de uso no estructural HNE-15/P/40 de resistencia a compresión 15 N/mm2, consistencia plástica y tamaño máximo del árido 40 mm | 0.132 |  | x | 115.2 | =
Subtotal material
|  |  | Despeses auxiliars |  |  |  | 1.5 | %
Cost directe
|  |  | Despeses indirectes |  |  |  | 5 | %
Total
P-60 | P983-V8GD | u | Cabezal para vado con Pieza de hormigón para vados de vehículos de doble capa para posición lateral, de 40x60x28 cm, de color gris y transición corba a bordillo, fabricada con áridos reciclados, colocado sobre base de hormigón de uso no estructural HNE-15/P/40 de 20 a 25 cm de altura, y rejuntado con mortero |  |  |  | Rend.: | 1 |  |  | Cabezal p/vado pieza horm.vados,vehículos,vehículos DC lat.40x60x28cm,gris, +àrid.reciclado,sob/ hor
Mà d'obra
| A0D-0007 | h | Peón | 0.55 | /R | x | 19.95 | =
| A0F-000S | h | Oficial 1a de obra pública | 0.55 | /R | x | 25.19 | =
Subtotal mà d'obra
Material
| B069-2A9P | m3 | Hormigón de uso no estructural HNE-15/P/40 de resistencia a compresión 15 N/mm2, consistencia plástica y tamaño máximo del árido 40 mm | 0.066 |  | x | 115.2 | =
| B07L-1PY6 | t | Mortero para albañilería de cemento, clase M 5 (5 N/mm2), de designación G según norma UNE-EN 998-2, suministrado en sacos de 25 kg | 0.033 |  | x | 68.76 | =
| B980-V804 | u | Pieza de hormigón para vados de vehículos de doble capa para posición lateral, de 40x60x28 cm, de color gris y transición corba a bordillo, fabricada con áridos reciclados | 1 |  | x | 87.04 | =
Subtotal material
|  |  | Despeses auxiliars |  |  |  | 1.5 | %
Cost directe
|  |  | Despeses indirectes |  |  |  | 5 | %
Total
P-61 | P985-1.IWJ | m | Formación de vado de directriz recta hecho hundiendo Pieza recta de hormigón para bordillos modelo T2, doble capa, colocada sobre base de hormigón no estructural HNE-15/P/40 de 20 a 25 cm de altura, y rejuntado con mortero para albañilería, incluyendo las transiciónes de bordillo a vado |  |  |  | Rend.: | 1 |  |  | Formación de vado de directriz recta hecho hundiendo Pieza recta de hormigón para bordillos modelo T
Mà d'obra
| A0F-000S | h | Oficial 1a de obra pública | 0.32 | /R | x | 25.19 | =
| A0D-0007 | h | Peón | 0.64 | /R | x | 19.95 | =
Subtotal mà d'obra
Material
| B962-0GRB | m | Pieza recta de hormigón para bordillos modelo T2, doble capa, con sección normalizada de calzada C5 25x15 cm, según UNE 127340, de clase climática B, clase resistente a la abrasión H y clase resistente a flexión T (R-5 MPa) según UNE-EN 1340 | 1.15 |  | x | 5.28 | =
| B07L-1PYA | t | Mortero para albañilería de cemento, clase M 5 (5 N/mm2), de designación G según norma UNE-EN 998-2, suministrado a granel | 0.003 |  | x | 55.54 | =
| B069-2A9P | m3 | Hormigón de uso no estructural HNE-15/P/40 de resistencia a compresión 15 N/mm2, consistencia plástica y tamaño máximo del árido 40 mm | 0.10625 |  | x | 115.2 | =
Subtotal material
Cost directe
|  |  | Despeses indirectes |  |  |  | 5 | %
Total
P-62 | P992-IR5Y | u | Alcorque circular de acero galvanizado, de 160 cm de diámetro, 20 cm de altura y de 10 mm de espesor, colocado sobre base y anillado de hormigón de uso no estructural HNE-15/P/40 |  |  |  | Rend.: | 1 |  |  | Alcorque,alcorque circ. Acero galv.,D160cm h=20cm g=10mm,col. Horm. HNE-15/P/40
Mà d'obra
| A0D-0007 | h | Peón | 0.75 | /R | x | 19.95 | =
| A0F-000T | h | Oficial 1a albañil | 0.75 | /R | x | 25.19 | =
Subtotal mà d'obra
Material
| B069-2A9P | m3 | Hormigón de uso no estructural HNE-15/P/40 de resistencia a compresión 15 N/mm2, consistencia plástica y tamaño máximo del árido 40 mm | 0.1244 |  | x | 115.2 | =
| B992-H6S9 | u | Alcorque circular de acero galvanizado, de 160 cm de diámetro, 20 cm de altura y de 10 mm de espesor | 1 |  | x | 185.3 | =
Subtotal material
|  |  | Despeses auxiliars |  |  |  | 1.5 | %
Cost directe
|  |  | Despeses indirectes |  |  |  | 5 | %
Total
P-63 | P9E1-.MY1 | m2 | Pavimento de loseta táctil (crossing) para acera gris de 20x20x2,5 cm, clase 1a, precio medio, colocado a pique de maceta con mortero mixto 1:0,5:4 y lechada de cemento pórtland |  |  |  | Rend.: | 1 |  |  | Pavimento de loseta táctil (crossing) para acera gris de 20x20x2,5 cm, clase 1a, precio medio, coloc
Mà d'obra
| A0F-000S | h | Oficial 1a de obra pública | 0.551 | /R | x | 25.19 | =
| A0D-0007 | h | Peón | 0.418 | /R | x | 19.95 | =
Subtotal mà d'obra
Material
| B9E2-.HO1 | m2 | Loseta táctil (crossing) gris de 20x20x2,5 cm, clase 1a, precio medio | 1.02 |  | x | 8.3 | =
| B055-067M | t | Cemento pórtland con caliza CEM II/B-L 32,5 R según UNE-EN 197-1, en sacos | 0.00306 |  | x | 168.82 | =
| B011-05ME | m3 | Agua | 0.001 |  | x | 2.59 | =
Subtotal material
Element compost
| B07F-0LSZ | m3 | Mortero mixto de cemento pórtland con caliza CEM II, cal y arena, con 380 kg/m3 de cemento, con una proporción en volumen 1:0,5:4 y 10 N/mm2 de resistencia a compresión, elaborado en obra | 0.0315 |  | x | 204.3805 | =
Subtotal element compost
|  |  | Despeses auxiliars |  |  |  | 1.5 | %
Cost directe
|  |  | Despeses indirectes |  |  |  | 5 | %
Total
P-64 | P9E1-.MYK | m2 | Pavimento de loseta táctil (warning) para acera gris de 20x20x2,5 cm, clase 1a, precio medio, colocado a pique de maceta con mortero mixto 1:0,5:4 y lechada de cemento pórtland |  |  |  | Rend.: | 1 |  |  | Pavimento de loseta táctil (warning) para acera gris de 20x20x2,5 cm, clase 1a, precio medio, coloca
Mà d'obra
| A0F-000S | h | Oficial 1a de obra pública | 0.551 | /R | x | 25.19 | =
| A0D-0007 | h | Peón | 0.418 | /R | x | 19.95 | =
Subtotal mà d'obra
Material
| B9E2-.HOR | m2 | Loseta tactil (warning) gris de 20x20x2,5 cm, clase 1a, precio medio | 1.02 |  | x | 8.3 | =
| B011-05ME | m3 | Agua | 0.001 |  | x | 2.59 | =
| B055-067M | t | Cemento pórtland con caliza CEM II/B-L 32,5 R según UNE-EN 197-1, en sacos | 0.00306 |  | x | 168.82 | =
Subtotal material
Element compost
| B07F-0LSZ | m3 | Mortero mixto de cemento pórtland con caliza CEM II, cal y arena, con 380 kg/m3 de cemento, con una proporción en volumen 1:0,5:4 y 10 N/mm2 de resistencia a compresión, elaborado en obra | 0.0315 |  | x | 204.3805 | =
Subtotal element compost
|  |  | Despeses auxiliars |  |  |  | 1.5 | %
Cost directe
|  |  | Despeses indirectes |  |  |  | 5 | %
Total
P-65 | P9E1-V6RC | m2 | Pavimento de loseta para acera gris de 20x20x4 cm, clase 1a, precio alto, sobre soporte de 3 cm de mortero con aditivos, colocado a pique de maceta con mortero mixto 1:2:10 y lechada de cemento pórtland |  |  |  | Rend.: | 1 |  |  | Pavimento loseta acera gris,20x20x4cm,precio alto,col.pique macet.mort.1:2:10
Mà d'obra
| A0D-0007 | h | Peón | 0.43995 | /R | x | 19.95 | =
| A0F-000S | h | Oficial 1a de obra pública | 0.5796 | /R | x | 25.19 | =
Subtotal mà d'obra
Material
| B011-05ME | m3 | Agua | 0.001 |  | x | 2.59 | =
| B055-067M | t | Cemento pórtland con caliza CEM II/B-L 32,5 R según UNE-EN 197-1, en sacos | 0.00306 |  | x | 168.82 | =
| B9E2-0HOR | m2 | Loseta gris de 20x20x4 cm, clase 1a, precio alto de textura liso | 1.02 |  | x | 11 | =
Subtotal material
Element compost
| B07F-0LT6 | m3 | Mortero mixto de cemento pórtland con caliza CEM II, cal y arena, con 200 kg/m3 de cemento, con una proporción en volumen 1:2:10 y 2,5 N/mm2 de resistencia a compresión, elaborado en obra | 0.0315 |  | x | 266.0839 | =
| B07G-0MR9 | m3 | Mortero de cemento con cemento pórtland CEM I y arena, con aditivo inclusor aire/plastificante y 250 kg/m3 de cemento, con una proporción en volumen 1:6 y 5 N/mm2 de resistencia a compresión, elaborado en obra | 0.0306 |  | x | 110.3739 | =
Subtotal element compost
|  |  | Despeses auxiliars |  |  |  | 1.5 | %
Cost directe
|  |  | Despeses indirectes |  |  |  | 5 | %
Total
P-66 | P9E1-V6RE | m2 | Pavimento de loseta para acera gris de 20x20x8 cm, clase 1a, precio alto, sobre soporte de 3 cm de mortero con aditivos, colocado a pique de maceta con mortero mixto 1:2:10 y lechada de cemento pórtland |  |  |  | Rend.: | 1 |  |  | Pavimento loseta acera gris,20x20x8cm,precio alto,col.pique macet.mort.1:2:10
Mà d'obra
| A0F-000S | h | Oficial 1a de obra pública | 0.5796 | /R | x | 25.19 | =
| A0D-0007 | h | Peón | 0.43995 | /R | x | 19.95 | =
Subtotal mà d'obra
Material
| B9E2-HYIG | m2 | Loseta gris de 20x20x8 cm, clase 1a, precio alto de textura liso | 1.02 |  | x | 24.54 | =
| B011-05ME | m3 | Agua | 0.001 |  | x | 2.59 | =
| B055-067M | t | Cemento pórtland con caliza CEM II/B-L 32,5 R según UNE-EN 197-1, en sacos | 0.00306 |  | x | 168.82 | =
Subtotal material
Element compost
| B07F-0LT6 | m3 | Mortero mixto de cemento pórtland con caliza CEM II, cal y arena, con 200 kg/m3 de cemento, con una proporción en volumen 1:2:10 y 2,5 N/mm2 de resistencia a compresión, elaborado en obra | 0.0315 |  | x | 266.0839 | =
| B07G-0MR9 | m3 | Mortero de cemento con cemento pórtland CEM I y arena, con aditivo inclusor aire/plastificante y 250 kg/m3 de cemento, con una proporción en volumen 1:6 y 5 N/mm2 de resistencia a compresión, elaborado en obra | 0.0306 |  | x | 110.3739 | =
Subtotal element compost
|  |  | Despeses auxiliars |  |  |  | 1.5 | %
Cost directe
|  |  | Despeses indirectes |  |  |  | 5 | %
Total
P-67 | P9F1-4XEU | m2 | Pavimento de adoquines de hormigón de forma irregular con caras rectas, de espesor 10 cm, precio alto, colocados con mortero de cemento 1:6 |  |  |  | Rend.: | 1 |  |  | Pavimento adoq.irreg.c.rectas e=10cm,precio alto,col.mort.1:6
Mà d'obra
| A0D-0007 | h | Peón | 0.315 | /R | x | 19.95 | =
| A0F-000S | h | Oficial 1a de obra pública | 0.975 | /R | x | 25.19 | =
Subtotal mà d'obra
Material
| B9F0-0HQO | m2 | Adoquín de hormigón de forma irregular con caras rectas, de 10 cm de espesor, precio alto | 1.02 |  | x | 15.59 | =
Subtotal material
Element compost
| B07F-0LT4 | m3 | Mortero de cemento pórtland con caliza CEM II/B-L y arena, con 250 kg/m3 de cemento, con una proporción en volumen 1:6 y 5 N/mm2 de resistencia a compresión, elaborado en obra | 0.0504 |  | x | 107.9939 | =
Subtotal element compost
|  |  | Despeses auxiliars |  |  |  | 1.5 | %
Cost directe
|  |  | Despeses indirectes |  |  |  | 5 | %
Total
| P9F2-DMQ3 | m2 | Pavimento de adoquines de hormigón de forma irregular con caras rectas, de espesor 10 cm, precio alto, sobre lecho de 3 cm de espesor de arena, relleno de juntas con arena fina y compactación del pavimento acabado |  |  |  | Rend.: | 1 |  |  | Pavimento adoq.irreg.c.rectas e=10cm,precio alto,sob/3cm arena,rell.juntas are.fina,comp.pav.
Mà d'obra
| A0F-000S | h | Oficial 1a de obra pública | 0.12825 | /R | x | 25.19 | =
| A0D-0007 | h | Peón | 0.24225 | /R | x | 19.95 | =
| A0E-000A | h | Peón especialista | 0.019 | /R | x | 21.07 | =
Subtotal mà d'obra
Maquinària
| C13A-00FQ | h | Bandeja vibrante combustible con placa de 60 cm | 0.019 | /R | x | 6.52 | =
Subtotal maquinària
Material
| B03L-05N5 | t | Arena de cantera de 0 a 3,5 mm | 0.04542 |  | x | 25.39 | =
| B9F0-0HQO | m2 | Adoquín de hormigón de forma irregular con caras rectas, de 10 cm de espesor, precio alto | 1.02 |  | x | 15.59 | =
Subtotal material
|  |  | Despeses auxiliars |  |  |  | 1.5 | %
Cost directe
|  |  | Despeses indirectes |  |  |  | 5 | %
Total
P-68 | P9F9-VQ2N | m2 | Pavimento de adoquines colocados con junta abierta para ajardinar, con Pieza rectangular de hormigón doble capa, gris, de 14x28 cm y 8 cm de espesor, precio alto, pera pavimento de junta verde, fabricada con áridos reciclados dispuesto en ancho, con juntas de 4 cm de anchura, sobre lecho de garbancillo de 4 cm de espesor con compactación del pavimento acabado y Siembra en pavimento de junta abierta con Mezcla de semillas para césped tipo rústica de bajo mantenimiento de leguminosas con gramíneas, según NTJ 07N y relleno de juntas con Sustrato para vegetación de textura arenosa o franca-arenosa, adobado, cribado con malla de 15 mm, con% MO SMS superior al 5% |  |  |  | Rend.: | 1 |  |  | Pav.jadoq.junta abierta,pieza doble capa horm. 14x28cmx8cm, precio alto, p/pav.junta verde, +àrid.re
Mà d'obra
| A01-FEPJ | h | Ayudante jardinero | 0.00782 | /R | x | 31.11 | =
| A0F-000M | h | Oficial 1a jardinero | 0.01173 | /R | x | 35.05 | =
| A0F-000B | h | Oficial 1a | 0.35 | /R | x | 25.19 | =
| A0D-0007 | h | Peón | 0.175 | /R | x | 19.95 | =
| A0E-000A | h | Peón especialista | 0.15 | /R | x | 21.07 | =
Subtotal mà d'obra
Maquinària
| C13A-00FQ | h | Bandeja vibrante combustible con placa de 60 cm | 0.15 | /R | x | 6.52 | =
Subtotal maquinària
Material
| B03G-05PG | t | Garbancillo de 3 a 7 mm | 0.063 |  | x | 21.05 | =
| B9F3-VEO3 | m2 | Pieza rectangular de hormigón doble capa, gris, de 14x28 cm y 8 cm de espesor, precio alto, pera pavimento de junta verde, fabricada con áridos reciclados | 1.02 |  | x | 29.91 | =
| BR3E-IR6R | m3 | Sustrato para vegetación de textura arenosa o franca-arenosa, adobado, cribado con malla de 15 mm, con% MO SMS superior al 5% | 0.00352 |  | x | 26.58 | =
| BR4U0-21GX | kg | Mezcla de semillas para césped tipo rústica de bajo mantenimiento de leguminosas con gramíneas, según NTJ 07N | 0.00275 |  | x | 7.31 | =
Subtotal material
Cost directe
|  |  | Despeses indirectes |  |  |  | 5 | %
Total
P-69 | P9GH-148DM | m3 | Pavimento de hormigón HF de Hormigón para pavimentos HF-4 MPa de resistencia a flexotracción y consistencia plástica, extendido desde camión, extendido y vibrado mecánico, rayado manual |  |  |  | Rend.: | 1 |  |  | Pavimento horm.vibr.HFHormigón p/pavimentos HF-4MPa,c.plástica,camión,vibr.ray.manual
Mà d'obra
| A0D-0007 | h | Peón | 0.24 | /R | x | 19.95 | =
| A0F-000S | h | Oficial 1a de obra pública | 0.077 | /R | x | 25.19 | =
Subtotal mà d'obra
Maquinària
| C175-00G6 | h | Extendedora para pavimentos de hormigón | 0.04 | /R | x | 99.35 | =
| C20K-00DP | h | Reglón vibratorio | 0.133 | /R | x | 6.36 | =
Subtotal maquinària
Material
| B06B-12QJ | m3 | Hormigón para pavimentos HF-4 MPa de resistencia a flexotracción y consistencia plástica | 1.05 |  | x | 147.93 | =
Subtotal material
|  |  | Despeses auxiliars |  |  |  | 1.5 | %
Cost directe
|  |  | Despeses indirectes |  |  |  | 5 | %
Total
P-70 | P9H5-E8AK | t | Pavimento de Mezcla bituminosa continua en caliente tipo AC 22 bin BC 50/70 D, con betún mejorado con caucho, de granulometría densa para capa intermedia y árido calcáreo, extendida y compactada |  |  |  | Rend.: | 1 |  |  | Pavimento mezc.bit.AC 22 bin BC 50/70D,áridocalcáreo extend-compact.
Mà d'obra
| A0D-0007 | h | Peón | 0.086 | /R | x | 19.95 | =
| A0F-000S | h | Oficial 1a de obra pública | 0.019 | /R | x | 25.19 | =
Subtotal mà d'obra
Maquinària
| C131-005G | h | Rodillo vibratorio autopropulsado, de 12 a 14 t | 0.012 | /R | x | 94.94 | =
| C173-005K | h | Rodillo vibratorio para hormigones y betunes autopropulsado neumático | 0.012 | /R | x | 84.81 | =
| C175-00G4 | h | Extendedora para pavimentos de mezcla bituminosa | 0.01 | /R | x | 68.4 | =
Subtotal maquinària
Material
| B9H1-0HW7 | t | Mezcla bituminosa continua en caliente tipo AC 22 bin BC 50/70 D, con betún mejorado con caucho, de granulometría densa para capa intermedia y árido calcáreo | 1 |  | x | 93.96 | =
Subtotal material
|  |  | Despeses auxiliars |  |  |  | 1.5 | %
Cost directe
|  |  | Despeses indirectes |  |  |  | 5 | %
Total
P-71 | P9H5-JWM3 | t | Pavimento de Mezcla bituminosa continua en caliente tipo AC 16 surf B 50/70 S, con betún asfáltico de penetración, de granulometría semidensa para capa de rodadura y árido granítico, extendida y compactada, en Entorno urbano con dificultad de mobilidad, en aceras <= 3 m de ancho o calzada/plataforma única <= 7 m de ancho, con afectación por servicios o elementos de mobiliario urbano, en Actuaciones de más de 10 1 m2 |  |  |  | Rend.: | 1 |  |  | Pavimento mezc.bit.AC 16 surf B 50/70S,áridogranítico extend-compact.,entorno urbano dif.mov.aceras
Mà d'obra
| A0D-0007 | h | Peón | 0.1691 | /R | x | 19.95 | =
| A0F-000S | h | Oficial 1a de obra pública | 0.03736 | /R | x | 25.19 | =
Subtotal mà d'obra
Maquinària
| C173-005K | h | Rodillo vibratorio para hormigones y betunes autopropulsado neumático | 0.0236 | /R | x | 84.81 | =
| C175-00G4 | h | Extendedora para pavimentos de mezcla bituminosa | 0.01966 | /R | x | 68.4 | =
| C131-005G | h | Rodillo vibratorio autopropulsado, de 12 a 14 t | 0.0236 | /R | x | 94.94 | =
Subtotal maquinària
Material
| B9H1-0HWY | t | Mezcla bituminosa continua en caliente tipo AC 16 surf B 50/70 S, con betún asfáltico de penetración, de granulometría semidensa para capa de rodadura y árido granítico | 1 |  | x | 93.9 | =
Subtotal material
|  |  | Despeses auxiliars |  |  |  | 1.5 | %
Cost directe
|  |  | Despeses indirectes |  |  |  | 5 | %
Total
P-72 | P9L1-E97K | m2 | Riego de adherencia con emulsión bituminosa catiónica termoadherente tipo C60B3/B2 TER, con dotación 0,6 kg/m2 |  |  |  | Rend.: | 1 |  |  | Riego adher.,emul.bitum.catiónica termoadh. C60B3/B2 TER, 0,6kg/m2
Mà d'obra
| A0E-000A | h | Peón especialista | 0.0022 | /R | x | 21.07 | =
Subtotal mà d'obra
Maquinària
| C170-0036 | h | Camión cisterna para riego asfáltico | 0.0022 | /R | x | 36.39 | =
| C174-00GD | h | Barredora autopropulsada | 0.0005 | /R | x | 50.94 | =
Subtotal maquinària
Material
| B057-06IM | kg | Emulsión bituminosa catiónica con un 60% de betún asfáltico, para riego termoadherente tipo C60B3/B2 TER, según UNE-EN 13808 | 0.6 |  | x | 0.69 | =
Subtotal material
|  |  | Despeses auxiliars |  |  |  | 1.5 | %
Cost directe
|  |  | Despeses indirectes |  |  |  | 5 | %
Total
P-73 | P9L1-E982 | m2 | Riego de imprimación con emulsión bituminosa catiónica tipo C50BF4 IMP, con dotación 1,5 kg/m2 |  |  |  | Rend.: | 1 |  |  | Riego imprim.,emul.bitum.catiónica C50BF4 IMP, 1,5kg/m2
Mà d'obra
| A0E-000A | h | Peón especialista | 0.004 | /R | x | 21.07 | =
Subtotal mà d'obra
Maquinària
| C170-0036 | h | Camión cisterna para riego asfáltico | 0.004 | /R | x | 36.39 | =
Subtotal maquinària
Material
| B057-06IH | kg | Emulsión bituminosa catiónica con un 50% de betún asfáltico, para riego de imprimación tipo C50BF4 IMP con un contenido de fluidificante >3 %, según UNE-EN 13808 | 1.5 |  | x | 0.71 | =
Subtotal material
|  |  | Despeses auxiliars |  |  |  | 1.5 | %
Cost directe
|  |  | Despeses indirectes |  |  |  | 5 | %
Total
P-74 | P9ZE-.PM0 | u | Desmontaje y colocación para situar en nueva rasante, de marco y tapa de cualquier registro de servicio existent, con mortero de cemento, incluído carga manual de escombros sobre camión o contenedor, en Entorno urbano con dificultad de mobilidad, en aceras > 3 y <= 5 m de ancho o calzada/plataforma única > 7 y <= 12 m de ancho, con afectación por servicios o elementos de mobiliario urbano, en Actuaciones de 1 a 5 1 u |  |  |  | Rend.: | 1 |  |  | Desmontaje y colocación para situar en nueva rasante, de marco y tapa de cualquier registro de servi
Mà d'obra
| A0E-000A | h | Peón especialista | 4.46 | /R | x | 21.07 | =
| A0F-000S | h | Oficial 1a de obra pública | 4.46 | /R | x | 25.19 | =
Subtotal mà d'obra
Maquinària
| C111-0056 | h | Compresor con dos martillos neumáticos | 0.743 | /R | x | 18.08 | =
Subtotal maquinària
Element compost
| B07F-0LT6 | m3 | Mortero mixto de cemento pórtland con caliza CEM II, cal y arena, con 200 kg/m3 de cemento, con una proporción en volumen 1:2:10 y 2,5 N/mm2 de resistencia a compresión, elaborado en obra | 0.042 |  | x | 266.0839 | =
Subtotal element compost
Cost directe
|  |  | Despeses indirectes |  |  |  | 5 | %
Total
P-75 | PBA2-FII1 | m2 | Pintado sobre pavimento de marca vial superficial para uso permanente y retrorreflectante en seco, con humedad y con lluvia, tipo P-RR, con termoplástico de aplicación en caliente de color blanco y microesferas de vidrio, aplicada con máquina de accionamiento manual |  |  |  | Rend.: | 1 |  |  | Marca vial superficial P-RR, termoplástico, máq.manual
Mà d'obra
| A0D-0007 | h | Peón | 0.035 | /R | x | 19.95 | =
| A0F-000B | h | Oficial 1a | 0.07 | /R | x | 25.19 | =
Subtotal mà d'obra
Maquinària
| C1B0-006D | h | Máquina para pintar bandas de vial, de accionamiento manual | 0.035 | /R | x | 33.37 | =
Subtotal maquinària
Material
| BBA0-0SD6 | kg | Microesferas de vidrio para señalización para marcas viales retrorreflectantes en seco | 0.5 |  | x | 1.89 | =
| BBA1-2XWS | kg | Termoplástico en caliente aplicable por pulverización de color blanco, para marcas viales | 3.06 |  | x | 2.36 | =
Subtotal material
|  |  | Despeses auxiliars |  |  |  | 1.5 | %
Cost directe
|  |  | Despeses indirectes |  |  |  | 5 | %
Total
P-76 | PBA3-DXJA | m | Pintado sobre pavimento de marca vial longitudinal continua para uso permanente y retrorreflectante en seco, con humedad y con lluvia, tipo P-RR, de 10 cm de anchura, con termoplástico de aplicación en caliente de color blanco y microesferas de vidrio, aplicada mecánicamente mediante pulverización |  |  |  | Rend.: | 1 |  |  | Marca vial long.continua P-RR, 10cm, termoplástico, pulverización
Mà d'obra
| A0F-000B | h | Oficial 1a | 0.007 | /R | x | 25.19 | =
| A0D-0007 | h | Peón | 0.0035 | /R | x | 19.95 | =
Subtotal mà d'obra
Maquinària
| C1B0-006C | h | Máquina para pintar bandas de vial, autopropulsada | 0.0035 | /R | x | 43.64 | =
Subtotal maquinària
Material
| BBA0-0SD5 | kg | Microesferas de vidrio para señalización para marcas viales retrorreflectantes en seco, con humedad y con lluvia | 0.051 |  | x | 2.06 | =
| BBA1-2XWS | kg | Termoplástico en caliente aplicable por pulverización de color blanco, para marcas viales | 0.306 |  | x | 2.36 | =
Subtotal material
|  |  | Despeses auxiliars |  |  |  | 1.5 | %
Cost directe
|  |  | Despeses indirectes |  |  |  | 5 | %
Total
P-77 | PBA4-DXT0 | m | Pintado sobre pavimento de marca vial transversal continua para uso permanente y retrorreflectante en seco, con humedad y con lluvia, tipo P-RR, de 40 cm de anchura, con pintura acrílica de color blanco y microesferas de vidrio, aplicada con máquina de accionamiento manual |  |  |  | Rend.: | 1 |  |  | Marca vial transv.continua P-RR, 40cm, pint.acrílica, máq.manual
Mà d'obra
| A0D-0007 | h | Peón | 0.0085 | /R | x | 19.95 | =
| A0F-000B | h | Oficial 1a | 0.017 | /R | x | 25.19 | =
Subtotal mà d'obra
Maquinària
| C1B0-006D | h | Máquina para pintar bandas de vial, de accionamiento manual | 0.0085 | /R | x | 33.37 | =
Subtotal maquinària
Material
| BBA0-0SD5 | kg | Microesferas de vidrio para señalización para marcas viales retrorreflectantes en seco, con humedad y con lluvia | 0.204 |  | x | 2.06 | =
| BBA1-2XWQ | kg | Pintura acrílica de color blanco, para marcas viales | 0.3264 |  | x | 3.07 | =
Subtotal material
|  |  | Despeses auxiliars |  |  |  | 1.5 | %
Cost directe
|  |  | Despeses indirectes |  |  |  | 5 | %
Total
P-78 | PBA4-DXTL | m | Pintado sobre pavimento de marca vial transversal continua para uso permanente y retrorreflectante en seco, con humedad y con lluvia, tipo P-RR, de 50 cm de anchura, con pintura acrílica de color blanco y microesferas de vidrio, aplicada con máquina de accionamiento manual |  |  |  | Rend.: | 1 |  |  | Marca vial transv.continua P-RR, 50cm, pint.acrílica, máq.manual
Mà d'obra
| A0F-000B | h | Oficial 1a | 0.019 | /R | x | 25.19 | =
| A0D-0007 | h | Peón | 0.0095 | /R | x | 19.95 | =
Subtotal mà d'obra
Maquinària
| C1B0-006D | h | Máquina para pintar bandas de vial, de accionamiento manual | 0.0095 | /R | x | 33.37 | =
Subtotal maquinària
Material
| BBA0-0SD5 | kg | Microesferas de vidrio para señalización para marcas viales retrorreflectantes en seco, con humedad y con lluvia | 0.255 |  | x | 2.06 | =
| BBA1-2XWQ | kg | Pintura acrílica de color blanco, para marcas viales | 0.408 |  | x | 3.07 | =
Subtotal material
|  |  | Despeses auxiliars |  |  |  | 1.5 | %
Cost directe
|  |  | Despeses indirectes |  |  |  | 5 | %
Total
P-79 | PBBF-DUK7 | u | Placa circular para señales de tráfico, de acero galvanizado y pintado, de 50 cm de, acabada con pintura no reflectante, fijada mecánicamente |  |  |  | Rend.: | 1 |  |  | Placa circ. P/señ.tráf. Acero galv.+pint. D=50cm pintura n/reflectante fij.mec.
Mà d'obra
| A0F-000R | h | Oficial 1a montador | 0.2 | /R | x | 26.04 | =
| A01-FEPH | h | Ayudante montador | 0.2 | /R | x | 22.21 | =
Subtotal mà d'obra
Maquinària
| C152-003B | h | Camión grúa | 0.05 | /R | x | 73.79 | =
Subtotal maquinària
Material
| BBM7-0RYC | u | Placa circular para señales de tráfico, de acero galvanizado y pintado, de 50 cm de, acabada con pintura no reflectante | 1 |  | x | 24.51 | =
Subtotal material
|  |  | Despeses auxiliars |  |  |  | 1.5 | %
Cost directe
|  |  | Despeses indirectes |  |  |  | 5 | %
Total
P-80 | PBBM-H8B4 | m | Tubo de aluminio extrusionado de 76 mm de diámetro, para señales de tráfico, colocada |  |  |  | Rend.: | 1 |  |  | Tubo aluminio d:76 mm,p/señ.tráf.,col.
Mà d'obra
| A0D-0007 | h | Peón | 0.033 | /R | x | 19.95 | =
| A0F-000B | h | Oficial 1a | 0.033 | /R | x | 25.19 | =
Subtotal mà d'obra
Maquinària
| C152-0039 | h | Camión grúa de 5 t | 0.008 | /R | x | 77.67 | =
Subtotal maquinària
Material
| BBMF-H5AN | m | Tubo de aluminio extrusionado de 76 mm de diámetro, para señales de tráfico | 1 |  | x | 34.7 | =
Subtotal material
|  |  | Despeses auxiliars |  |  |  | 1.5 | %
Cost directe
|  |  | Despeses indirectes |  |  |  | 5 | %
Total
P-81 | PD50-4816 | u | Marco y reja de fundición dúctil, abatible y con cierre, para imbornal, de 755x300x40 mm clase C250 según norma UNE-EN 124 y 12 dm2 de superficie de absorción colocado con mortero |  |  |  | Rend.: | 1 |  |  | Marco+reja,fund.dúc.abatib+cierre,p/imborn.,755x300x40mm,C250,sup.absor.=12dm2 col.mortero
Mà d'obra
| A0D-0007 | h | Peón | 0.42 | /R | x | 19.95 | =
| A0F-000S | h | Oficial 1a de obra pública | 0.42 | /R | x | 25.19 | =
Subtotal mà d'obra
Material
| BD50-1KLM | u | Marco y reja de fundición dúctil, abatible y con cierre, para imbornal, de 755x300x40 mm clase C250 según norma UNE-EN 124 y 12 dm2 de superficie de absorción | 1 |  | x | 87.21 | =
| B07L-1PYA | t | Mortero para albañilería de cemento, clase M 5 (5 N/mm2), de designación G según norma UNE-EN 998-2, suministrado a granel | 0.04 |  | x | 55.54 | =
Subtotal material
|  |  | Despeses auxiliars |  |  |  | 1.5 | %
Cost directe
|  |  | Despeses indirectes |  |  |  | 5 | %
Total
P-82 | PD55-E3M2 | u | Caja para imbornal de 70x30x85 cm, con paredes de 14 cm de espesor de ladrillo perforado, enfoscada y enlucida por dentro con mortero mixto 1:2:10 sobre solera de 15 cm de Hormigón en masa HM - 20 / B / 20 / X0 con una cantidad de cemento de 200 kg/m3 i relación agua cemento =< 0.6 |  |  |  | Rend.: | 1 |  |  | Caja p/imborn.70x30x85cm,pared 14cm ladrillo perforado,enfosc.+enluc.int.,mort.1:2:10,solera 15cm ho
Mà d'obra
| A0D-0007 | h | Peón | 2.2753 | /R | x | 19.95 | =
| A0F-000S | h | Oficial 1a de obra pública | 2.2753 | /R | x | 25.19 | =
Subtotal mà d'obra
Material
| B06F1-I0IL | m3 | Hormigón en masa HM - 20 / B / 20 / X0 con una cantidad de cemento de 200 kg/m3 i relación agua cemento =< 0.6 | 0.099 |  | x | 115.61 | =
| B0F1A-075F | u | Ladrillo perforado, de 290x140x100 mm, para revestir, categoría I, HD, según la norma UNE-EN 771-1 | 79.9995 |  | x | 0.28 | =
| B055-067M | t | Cemento pórtland con caliza CEM II/B-L 32,5 R según UNE-EN 197-1, en sacos | 0.00918 |  | x | 168.82 | =
| B011-05ME | m3 | Agua | 0.003 |  | x | 2.59 | =
Subtotal material
Element compost
| B07F-0LT6 | m3 | Mortero mixto de cemento pórtland con caliza CEM II, cal y arena, con 200 kg/m3 de cemento, con una proporción en volumen 1:2:10 y 2,5 N/mm2 de resistencia a compresión, elaborado en obra | 0.0945 |  | x | 266.0839 | =
Subtotal element compost
|  |  | Despeses auxiliars |  |  |  | 1.5 | %
Cost directe
|  |  | Despeses indirectes |  |  |  | 5 | %
Total
P-83 | PGK0-0001 | u | Partida de conexión de aparcabicis modulares a red elèctrica municipal. Incluye toda la obra civil y el material necesario para su correcto funcionamiento. |  |  |  | Rend.: | 1 |  | 1650 | Partida de conexión de aparcabicis modulares a red elèctrica municipal. Incluye toda la obra civil y
P-84 | PHM2-1.3OM | u | Colocación de punto de iluminación (columna y luminaria) incluye toda la obra civil asociada y todos los elementos necesarios para su completa ejecución y pues en marcha. |  |  |  | Rend.: | 1 |  |  | Colocación de punto de iluminación (columna y luminaria) incluye toda la obra civil asociada y todos
Mà d'obra
| A01-FEPD | h | Ayudante electricista | 0.89 | /R | x | 22.18 | =
| A0D-0007 | h | Peón | 0.05688 | /R | x | 19.95 | =
| A0F-000E | h | Oficial 1a electricista | 0.66235 | /R | x | 26.04 | =
| A0F-000T | h | Oficial 1a albañil | 0.0135 | /R | x | 25.19 | =
Subtotal mà d'obra
Maquinària
| C13C-00LP | h | Retroexcavadora sobre neumáticos de 8 a 10 t | 0.06509 | /R | x | 67.13 | =
Subtotal maquinària
Material
| BGD2-06US | u | Placa de toma de tierra de acero cuadrada (maciza), de 0,3 m2 de superficie y de 3 mm de espesor | 1 |  | x | 70.09 | =
| BGYD-0B2X | u | Parte proporcional de elementos especiales para placas de toma de tierra | 1 |  | x | 6.02 | =
| BGWD-0AS6 | u | Parte proporcional de accesorios para cajas seccionadoras fusibles | 1 |  | x | 0.55 | =
| BG4M-VLEO | u | Caja de protección fusible para instalaciones de alumbrado, entrada 4x25 mm2 y salida 2x6 mm2, con borne auxiliar, con fusibles cilíndricos UTE tamaño 0 de 10x38 mm, de 6A, alojados en la propia tapa de policarbonato, grado de protección IP 13, para colocar superficial | 1 |  | x | 24.38 | =
| BG3I-06W3 | m | Conductor de cobre desnudo, unipolar de sección 1x35 mm2 | 1.7136 |  | x | 3.08 | =
| BG33-G2RB | m | Cable con conductor de cobre de tensión asignada0,6/ 1kV, de designación RV-K, construcción según norma UNE 21123-2, tripolar, de sección 3x2,5 mm2, con cubierta del cable de PVC, clase de reacción al fuego Eca según la norma UNE-EN 50575 | 7.038 |  | x | 2.62 | =
| BG2Q-1KTE | m | Tubo curvable corrugado de polietileno, de doble capa, lisa la interior y corrugada la exterior, de 90 mm de diámetro nominal, aislante y no propagador de la llama, resistencia al impacto de 20 J, resistencia a compresión de 450 N, para canalizaciones enterradas | 1.428 |  | x | 2.94 | =
| B06F1-I4QZ | m3 | Hormigón en masa con aditivo hidrófugo HM - 20 / B / 20 / X0 con una cantidad de cemento de 200 kg/m3 i relación agua cemento =< 0.6 | 0.2376 |  | x | 120.24 | =
| BGWF-0ARJ | u | Parte proporcional de accesorios para conductores de cobre desnudos | 1.68 |  | x | 0.44 | =
| BG2Q-1KSW | m | Tubo flexible corrugado de PVC, de 32 mm de diámetro nominal, aislante y no propagador de la llama, resistencia al impacto de1 J, resistencia a compresión de 320 N y una rigidez dieléctrica de 2000 V | 1.428 |  | x | 0.69 | =
Subtotal material
|  |  | Despeses auxiliars |  |  |  | 1.5 | %
Cost directe
|  |  | Despeses indirectes |  |  |  | 5 | %
Total
P-85 | PQ43-L20X | u | Pilona de fundición con protección antioxidante y pintura de color negro forja, de forma cilíndrica de 600 mm de altura y 120 mm de anchura, colocada fijada al pavimento, en Entorno urbano con dificultad de mobilidad, en aceras > 3 y <= 5 m de ancho o calzada/plataforma única > 7 y <= 12 m de ancho, con afectación por servicios o elementos de mobiliario urbano, en Actuaciones de más de 5 1 u |  |  |  | Rend.: | 1 |  |  | Pilona fundición protección antioxidante y pintura de color negro forja h=600mm a=120mm,col.fijada p
Mà d'obra
| A0F-000B | h | Oficial 1a | 0.6864 | /R | x | 25.19 | =
| A0D-0007 | h | Peón | 0.6864 | /R | x | 19.95 | =
Subtotal mà d'obra
Maquinària
| C20B-00HC | h | Máquina taladradora con broca de diamante refrigerada con agua para agujeros de 5 a 20 cm como máximo | 0.6864 | /R | x | 10.28 | =
| CZ15-00E4 | h | Grupo electrógeno de 20 a 30 kVA | 0.6864 | /R | x | 10.57 | =
Subtotal maquinària
Material
| B079-06TC | kg | Mortero polimérico de cemento con resinas sintéticas y fibras | 4 |  | x | 1.46 | =
| BQ42-ILOG | u | Pilona de fundición con protección antioxidante y pintura de color negro forja, de forma cilíndrica de 600 mm de altura y 120 mm de anchura, para colocar empotrada | 1 |  | x | 34.43 | =
Subtotal material
|  |  | Despeses auxiliars |  |  |  | 2.5 | %
Cost directe
|  |  | Despeses indirectes |  |  |  | 5 | %
Total
P-86 | PQZ0-.G20 | u | Aparcabicicletas en forma de U de acero inoxidable tipo ´´Banyoles´´ o similar con capacidad para 2 bicicletas, con anclaje mecànico al suelo. |  |  |  | Rend.: | 1 |  |  | Aparcabicicletas en forma de U de acero inoxidable tipo ´´Banyoles´´ o similar con capacidad para 2
Mà d'obra
| A01-FEPH | h | Ayudante montador | 0.3 | /R | x | 22.21 | =
| A0F-000R | h | Oficial 1a montador | 0.3 | /R | x | 26.04 | =
Subtotal mà d'obra
Material
| BQZ0-.0O5 | u | Aparcabicicletas en forma de U de acero inoxidable tipo ´´Banyoles´´ o equivalente con capacidad para 2 bicicletas, con anclaje mecànico al suelo. | 1 |  | x | 242 | =
Subtotal material
|  |  | Despeses auxiliars |  |  |  | 2.5 | %
Cost directe
|  |  | Despeses indirectes |  |  |  | 5 | %
Total
| PQZ0-.G21 | u | Aparcabicis modular de alta seguridad para 20 bicicletas, 5 taquillas, estación de mantenimiento y cámaras de videovigilancia. Apertura y registro de usuarios mediante la aplicación BENITO APP, compatible con todos los sistemas de gestión existentes. Fabricado con estructura metálica tratada con el proceso protector FERRUS. Diseño compacto con un volúmen total de 4 x 6 metros y sistema de puerta corredera, anclado al suelo mediante pernos expansivos M10. |  |  |  | Rend.: | 1 |  | 59512 | Aparcabicis modular de alta seguridad para 20 bicicletas, 5 taquillas, estación de mantenimiento y c
P-87 | PQZ0-.G22 | u | Contador de ciclistas tipo ZELT o similar con tecnologia de bucle electromagnético, con 3 metros de detección, totalmente instalado. |  |  |  | Rend.: | 1 |  |  | Contador de ciclistas tipo ZELT o similar con tecnologia de bucle electromagnético, con 3 metros de
Mà d'obra
| A0F-000R | h | Oficial 1a montador | 1 | /R | x | 26.04 | =
| A01-FEPH | h | Ayudante montador | 3 | /R | x | 22.21 | =
Subtotal mà d'obra
Material
| BQZ0-.0O6 | u | Contador de ciclistas tipo ZELT o similar con tecnologia de bucle electromagnético, con 3 metros de detección, totalmente instalado. | 1 |  | x | 3600 | =
Subtotal material
|  |  | Despeses auxiliars |  |  |  | 2.5 | %
Cost directe
|  |  | Despeses indirectes |  |  |  | 5 | %
Total
P-88 | PQZ0-.G23 | u | Aparcabicis modular de alta seguridad para 10 bicicletas y 5 taquillas. Apertura y registro de usuarios mediante la aplicación BENITO APP, compatible con todos los sistemas de gestión existentes. Fabricado con estructura metálica tratada con el proceso protector FERRUS. Diseño compacto con un volúmen total de 3,2 x 1,9 metros y sistema de puerta corredera. El producto se suministra totalmente montado y solo se tiene |  |  |  | Rend.: | 1 |  | 23726 | Aparcabicis modular de alta seguridad para 10 bicicletas y 5 taquillas. Apertura y registro de usuar
P-89 | PQZO-.G23 | u | Separador de carril bici de polietileno |  |  |  | Rend.: | 1 |  | 69.51 | Separador de carril bici de polietileno
P-90 | PR36-8RV0 | m3 | Tierra vegetal de jardinería de categoría media, con una conductividad eléctrica menor d'1,2 dS/m, según NTJ 07A, suministrada a granel y extendida con retroexcavadora mediana |  |  |  | Rend.: | 1 |  |  | Tierra vegetal jardinería cat.media,granel,extend.retro.med.
Mà d'obra
| A01-FEPJ | h | Ayudante jardinero | 0.07 | /R | x | 31.11 | =
Subtotal mà d'obra
Maquinària
| C13C-00LP | h | Retroexcavadora sobre neumáticos de 8 a 10 t | 0.0845 | /R | x | 67.13 | =
Subtotal maquinària
Material
| BR3D-21GK | m3 | Tierra vegetal de jardinería de categoría media, con una conductividad eléctrica menor d'1,2 dS/m, según NTJ 07A, suministrada a granel | 1.155 |  | x | 30.8 | =
Subtotal material
|  |  | Despeses auxiliars |  |  |  | 1.5 | %
Cost directe
|  |  | Despeses indirectes |  |  |  | 5 | %
Total
P-91 | XPAA-0001 | pa | Partida alzada de cobro íntegro para la Seguridad y Salud de la obra (Fase 1), en base al Estudio de Seguridad y Salud |  |  |  | Rend.: | 1 |  | 13415.77 | Partida alzada de cobro íntegro para la Seguridad y Salud de la obra (Fase 1), en base al Estudio de
P-92 | XPAA-0002 | pa | Partida alzada de cobro íntegro para la Seguridad y Salud de la obra (Fase 2), en base al Estudio de Seguridad y Salud |  |  |  | Rend.: | 1 |  | 7879.1 | Partida alzada de cobro íntegro para la Seguridad y Salud de la obra (Fase 2), en base al Estudio de
P-93 | XPAA-0003 | pa | Partida alzada de cobro íntegro para la seguridad vial, señalización, balizamiento provisionales durante la ejecución de las obras, según indicación de la Dirección de la Obra |  |  |  | Rend.: | 1 |  |  | Partida alzada de cobro íntegro para la seguridad vial, señalización, balizamiento provisionales dur
Cost directe
|  |  | Despeses indirectes |  |  |  | 5 | %
Total

## T-SMP
Proyecto constructivo para la ampliación de la red de vías ciclistas de Salt | Proyecto constructivo para la ampliación de la red de vías ciclistas de Salt | Proyecto constructivo para la ampliación de la red de vías ciclistas de Salt | Proyecto constructivo para la ampliación de la red de vías ciclistas de Salt
Justificació d'elements | Justificació d'elements | Justificació d'elements | Justificació d'elements
Codi | U.A. | Descripció | Preu | Descripció curta | CO2eq (kg) | MJ
Mà d'obra
A01-FEOZ | h | Ayudante encofrador | 22.21 | Ayudante encofrador | 0 | 0
A01-FEP0 | h | Ayudante ferrallista | 22.21 | Ayudante ferrallista | 0 | 0
A01-FEP1 | h | Ayudante soldador | 22.21 | Ayudante soldador | 0 | 0
A01-FEPD | h | Ayudante electricista | 22.18 | Ayudante electricista | 0 | 0
A01-FEPH | h | Ayudante montador | 22.21 | Ayudante montador | 0 | 0
A01-FEPJ | h | Ayudante jardinero | 31.11 | Ayudante jardinero | 0 | 0
A0D-0007 | h | Peón | 19.95 | Peón | 0 | 0
A0E-000A | h | Peón especialista | 21.07 | Peón especialista | 0 | 0
A0F-000B | h | Oficial 1a | 25.19 | Oficial 1a | 0 | 0
A0F-000E | h | Oficial 1a electricista | 26.04 | Oficial 1a electricista | 0 | 0
A0F-000F | h | Oficial 1a encofrador | 25.19 | Oficial 1a encofrador | 0 | 0
A0F-000I | h | Oficial 1a ferrallista | 25.19 | Oficial 1a ferrallista | 0 | 0
A0F-000M | h | Oficial 1a jardinero | 35.05 | Oficial 1a jardinero | 0 | 0
A0F-000R | h | Oficial 1a montador | 26.04 | Oficial 1a montador | 0 | 0
A0F-000S | h | Oficial 1a de obra pública | 25.19 | Oficial 1a de obra pública | 0 | 0
A0F-000T | h | Oficial 1a albañil | 25.19 | Oficial 1a albañil | 0 | 0
A0F-000Y | h | Oficial 1a soldador | 25.6 | Oficial 1a soldador | 0 | 0
Maquinària
C111-0055 | h | Compresor con un martillo neumático | 17.18 | Compresor+un martillo neumático | 1.6339 | 22.6254
C111-0056 | h | Compresor con dos martillos neumáticos | 18.08 | Compresor+dos martillos neumáticos | 1.6339 | 22.6254
C113-00JJ | h | Fresadora para pavimento con carga automática | 121.24 | Fresadora pavim.,carg.aut. | 18.2113 | 252.1785
C115-00EE | h | Retroexcavadora con martillo rompedor | 74.5 | Retroexcavadora con martillo rompedor | 12.7649 | 176.7607
C131-005G | h | Rodillo vibratorio autopropulsado, de 12 a 14 t | 94.94 | Rodillo vibratorio autopropulsado,12 a 14 t | 18.3815 | 254.5354
C133-00EO | h | Minicargadora de combustible sobre neumáticos de 2 a 5,9 t, con accesorio nivelador | 84.11 | Minicargadora combustible s/neumáticos 2 a 5,9 t,+acces.nivel. | 41.9334 | 2609.863
C133-00EW | h | Minicargadora de combustible sobre neumáticos de 2 a 5,9 t | 61.95 | Minicargadora combustible s/neumáticos 2 a 5,9 t | 41.9334 | 2609.863
C136-00F4 | h | Motoniveladora pequeña | 107.16 | Motoniveladora pequeña | 15.8285 | 219.1832
C138-00KQ | h | Pala cargadora sobre neumáticos de 15 a 20 t | 121.92 | Pala cargadora s/neumáticos 15 a 20 t | 30.806 | 426.5824
C138-00KR | h | Pala cargadora sobre neumáticos de 8 a 14 t | 100.52 | Pala cargadora s/neumáticos 8 a 14 t | 18.8921 | 261.6058
C139-00LK | h | Pala excavadora giratoria sobre neumáticos de 15 a 20 t | 126.88 | Pala excavadora giratoria s/neumáticos 15 a 20 t | 21.1047 | 292.2443
C13A-00FP | h | Pisón vibrante de combustible con placa de 30x30 cm | 6.62 | Pisón vibrante combustible,plac.30x30cm | 8.4526 | 525.9878
C13A-00FQ | h | Bandeja vibrante combustible con placa de 60 cm | 6.52 | Bandeja vibrante combustible,pla.60cm | 16.9053 | 1051.9756
C13C-00LP | h | Retroexcavadora sobre neumáticos de 8 a 10 t | 67.13 | Retroexcavadora s/neumáticos 8 a 10 t | 12.0841 | 167.3334
C151-002Z | h | Camión cisterna de 8 m3 | 71.22 | Camión cisterna 8m3 | 22.9769 | 318.1692
C152-0039 | h | Camión grúa de 5 t | 77.67 | Camión grúa 5t | 34.0398 | 471.3618
C152-003B | h | Camión grúa | 73.79 | Camión grúa | 34.0398 | 471.3618
C154-003K | h | Camión para transporte de 20 t | 80.66 | Camión transp.20 t | 34.8908 | 483.1458
C154-003M | h | Camión para transporte de 12 t | 64.36 | Camión transp.12 t | 20.2537 | 280.4603
C170-0036 | h | Camión cisterna para riego asfáltico | 36.39 | Camión cisterna p/riego asf. | 7.4888 | 103.6996
C172-003J | h | Camión con bomba de hormigonar | 200.71 | Camión bomba hormigonar | 26.5511 | 367.6622
C173-005K | h | Rodillo vibratorio para hormigones y betunes autopropulsado neumático | 84.81 | Rodillo vibratorio autopropulsado neumático | 18.2113 | 252.1785
C174-00GD | h | Barredora autopropulsada | 50.94 | Barredora autopropulsada | 1.7531 | 24.2751
C175-00G4 | h | Extendedora para pavimentos de mezcla bituminosa | 68.4 | Extendedora p/pavimento mezcla bitum. | 29.6146 | 410.0847
C175-00G6 | h | Extendedora para pavimentos de hormigón | 99.35 | Extendedora p/pavimento hormigón | 29.6146 | 410.0847
C176-00FX | h | Hormigonera de 165 l | 2.44 | Hormigonera 165l | 1.6881 | 63.1985
C1B0-006C | h | Máquina para pintar bandas de vial, autopropulsada | 43.64 | Máquina p/pintar banda vial,autopropulsada | -9999999999 | -9999999999
C1B0-006D | h | Máquina para pintar bandas de vial, de accionamiento manual | 33.37 | Máquina p/pintar banda vial,accionamiento manual | -9999999999 | -9999999999
C1B0-H4LE | h | Máquina para fresado de pinturas de marca vial de accionamiento manual | 17.2 | Máquina p/fresado pintura vial accionamiento manual | 1.2765 | 17.6761
C207-00E1 | h | Equipo y elementos auxiliares para corte oxiacetilénico | 9.97 | Equipo corte oxiacetilénico | 15.6997 | 587.7461
C20B-00HC | h | Máquina taladradora con broca de diamante refrigerada con agua para agujeros de 5 a 20 cm como máximo | 10.28 | Máquina taladr.diamante refrig.agua agujeros 5-20cm | 2.8698 | 107.4375
C20K-00DP | h | Reglón vibratorio | 6.36 | Reglón vibratorio | 0.40515 | 15.1676
CR11-00JS | h | Tractor de 73,5 kW (100 CV) de potencia, con brazo desbrozador | 57.95 | Tractor 100CV,brazo desbroz. | 12.5096 | 173.2254
CRE0-00C0 | h | Motosierra | 4.17 | Motosierra | 0.4255 | 5.892
CZ15-00E4 | h | Grupo electrógeno de 20 a 30 kVA | 10.57 | Grupo electrógeno de 20 a 30 kVA | 4.4305 | 60.0785
Material
B011-05ME | m3 | Agua | 2.59 | Agua | 0.30037 | 5.6487
B03E-05OF | m3 | Tierra seleccionada | 13.28 | Tierra selec. | 9.341 | 149.3239
B03F-05NW | m3 | Zahorras artificial | 29.22 | Zahorras art. | 8.5403 | 136.5247
B03G-05PG | t | Garbancillo de 3 a 7 mm | 21.05 | Garbancillo D=3 a 7 mm | 5.3377 | 85.328
B03L-05N5 | t | Arena de cantera de 0 a 3,5 mm | 25.39 | Arena 0 a 3,5 mm | 5.3377 | 85.328
B03L-05N7 | t | Arena de cantera para morteros | 25.94 | Arena p/morte. | 5.3377 | 85.328
B054-06DH | kg | Cal aérea hidratada CL 90-S, en sacos | 0.42 | Cal aérea hidratada CL 90-S,sacos | 0.99786 | 5.6449
B055-065W | t | Cemento blanco de albañilería BL 22,5 X según UNE 80305, en sacos | 302.79 | Cemento blanco albañilería BL 22,5X, & sacos | 857.5893 | 3517.1192
B055-0661 | t | Cemento pórtland CEM I 32,5 R según UNE-EN 197-1, en sacos | 174.24 | Cemento pórtland CEM I 32,5R, & sacos | 857.5893 | 3517.1192
B055-067M | t | Cemento pórtland con caliza CEM II/B-L 32,5 R según UNE-EN 197-1, en sacos | 168.82 | Cemento pórtland+caIiza CEM II/B-L 32,5R, & sacos | 857.5893 | 3517.1192
B057-06IH | kg | Emulsión bituminosa catiónica con un 50% de betún asfáltico, para riego de imprimación tipo C50BF4 IMP con un contenido de fluidificante >3 %, según UNE-EN 13808 | 0.71 | Emul.bitum.catiónica p/riego imp.C50BF4 IMP,fluid.>3 % | 0.30797 | 18.5323
B057-06IM | kg | Emulsión bituminosa catiónica con un 60% de betún asfáltico, para riego termoadherente tipo C60B3/B2 TER, según UNE-EN 13808 | 0.69 | Emul.bitum.catiónica p/riego termoadh.C60B3/B2 TER | 0.3695 | 22.2376
B069-2A9P | m3 | Hormigón de uso no estructural HNE-15/P/40 de resistencia a compresión 15 N/mm2, consistencia plástica y tamaño máximo del árido 40 mm | 115.2 | Horm.no estructural HNE-15/P/40 | 140.749 | 721.2499
B06B-12QJ | m3 | Hormigón para pavimentos HF-4 MPa de resistencia a flexotracción y consistencia plástica | 147.93 | Hormigón p/pavimentos HF-4MPa,c.plástica | 288.4538 | 1298.902
B06F1-I0IL | m3 | Hormigón en masa HM - 20 / B / 20 / X0 con una cantidad de cemento de 200 kg/m3 i relación agua cemento =< 0.6 | 115.61 | Hormigón en masa HM - 20 / B / 20 / x0 cant.cemento 200kg/m3, agua/cemento =< 0.6 | 183.0888 | 888.4982
B06F1-I2C8 | m3 | Hormigón en masa HM - 20 / B / 40 / X0 con una cantidad de cemento de 200 kg/m3 i relación agua cemento =< 0.6 | 112.68 | Hormigón en masa HM - 20 / B / 40 / x0 cant.cemento 200kg/m3, agua/cemento =< 0.6 | 183.0888 | 888.4982
B06F1-I4QZ | m3 | Hormigón en masa con aditivo hidrófugo HM - 20 / B / 20 / X0 con una cantidad de cemento de 200 kg/m3 i relación agua cemento =< 0.6 | 120.24 | Hormigón en masa +adit. Hidrófugo HM - 20 / B / 20 / x0 cant.cemento 200kg/m3, agua/cemento =< 0.6 | 189.087 | 888.4756
B06F2-I3CU | m3 | Hormigón para armar con aditivo hidrófugo HA - 30 / B / 20 / XC2 con una cantidad de cemento de 300 kg/m3 i relación agua cemento =< 0.6 | 135.42 | Hormigón para armar +adit. Hidrófugo HA - 30 / B / 20 / xC2 cant.cemento 300kg/m3, agua/cemento =< 0 | 276.558 | 1219.6538
B079-06TC | kg | Mortero polimérico de cemento con resinas sintéticas y fibras | 1.46 | Mortero polimérico cemento+res.sint.fibr. | 4.6711 | 99.2503
B07L-1PY6 | t | Mortero para albañilería de cemento, clase M 5 (5 N/mm2), de designación G según norma UNE-EN 998-2, suministrado en sacos de 25 kg | 68.76 | Mort.albañilería cemento M 5,sacos,G UNE-EN 998-2 25kg | 116.1304 | 531.4608
B07L-1PYA | t | Mortero para albañilería de cemento, clase M 5 (5 N/mm2), de designación G según norma UNE-EN 998-2, suministrado a granel | 55.54 | Mort.albañilería cemento M 5,granel,G UNE-EN 998-2 | 116.1304 | 531.4608
B081-06U6 | kg | Aditivo inclusor aire/plastificante para mortero, según la norma UNE-EN 934-3 | 2.05 | Adit. Inclus.aire/plastificante mortero,UNE-EN 934-3 | 1.4998 | -9999999999
B0AK-07AS | kg | Clavo de acero | 2.17 | Clavo acero | 0.53891 | 8.1047
B0AM-078F | kg | Alambre recocido de 1,3 mm | 2.22 | Alambre recocido,D=1,3mm | 0.55188 | 8.3391
B0B7-106R | kg | Acero en barras corrugadas B400SD de límite elástico >= 400 N/mm2 | 1.18 | Acero b/corrugada B400SD | 0.61967 | 9.4041
B0D21-07OY | m | Tablón de madera de pino para 10 usos | 0.54 | Tablón madera pino p/10 usos | 0.098057 | 1.6538
B0D31-07P4 | m3 | Lata de madera de pino | 473.2 | Lata madera pino | 70.0409 | 1181.2701
B0D62-07PL | cu | Puntal metálico y telescópico para 3 m de altura y 150 usos | 17.2 | Puntal metálico telescópico h=3m,150usos | 0.043112 | 0.64837
B0D70-0CER | m2 | Tablero elaborado con madera de pino, de 22 mm de espesor, para 5 usos | 5.07 | Tablero pino,e=22mm,5 usos | 0.38363 | 6.3322
B0DZ1-0ZLZ | l | Desencofrante | 3.43 | Desencofrante | 1.3125 | 56.9926
B0F1A-075F | u | Ladrillo perforado, de 290x140x100 mm, para revestir, categoría I, HD, según la norma UNE-EN 771-1 | 0.28 | Ladrillo perforado,290x140x100mm,p/revestir,categoría I,HD,UNE-EN 771-1 | 1.0723 | 11.246
B2RA-28TJ | kg | Disposición controlada de residuos en centro de selección y transferencia de residuos mezclados peligrosos, procedentes de construcción o demolición, con código 17 09 03* según la Lista Europea de Residuos | 0.36 | Disposición controlada centro selec.+transf.,residuos mezclad. Peligrosos,LER 17 09 03* | -9999999999 | -9999999999
B2RA-28TK | t | Disposición controlada de residuos en centro de reciclaje de residuos de madera no peligrosos con una densidad 0,19 t/m3, procedentes de construcción o demolición, con código 17 02 01 según la Lista Europea de Residuos | 90.29 | Disposición controlada centro reciclaje,residuos madera no peligrosos,0,19t/m3,LER 17 02 01 | -9999999999 | -9999999999
B2RA-28TU | t | Disposición controlada de residuos en centro de reciclaje de residuos de plástico no peligrosos con una densidad 0,035 t/m3, procedentes de construcción o demolición, con código 17 02 03 según la Lista Europea de Residuos | 0 | Disposición controlada centro reciclaje,residuos plástico no peligrosos,0,035t/m3,LER 17 02 03 | -9999999999 | -9999999999
B2RA-28U1 | t | Disposición controlada de residuos en planta de compostaje de residuos vegetales sucios no peligrosos con una densidad 0,75 t/m3, procedentes de poda o siega, con código 20 02 01 según la Lista Europea de Residuos | 71.28 | Disposición controlada planta compost.,residuos vegetales sucios no peligrosos,0,75t/m3,LER 20 02 01 | -9999999999 | -9999999999
B2RA-28UG | t | Disposición controlada de residuos en centro de reciclaje de residuos de metales mezclados no peligrosos con una densidad 0,2 t/m3, procedentes de construcción o demolición, con código 17 04 07 según la Lista Europea de Residuos | -237.6 | Disposición controlada centro reciclaje,residuos metales no peligrosos,0,2t/m3,LER 17 04 07 | -9999999999 | -9999999999
B2RA-28UL | t | Disposición controlada de residuos en centro de reciclaje de residuos de papel y cartón no peligrosos con una densidad 0,04 t/m3, procedentes de construcción o demolición, con código 15 01 01 según la Lista Europea de Residuos | 0 | Disposición controlada centro reciclaje,residuos papel/cartón no peligrosos,0,04t/m3,LER 15 01 01 | -9999999999 | -9999999999
B2RA-28UO | t | Disposición controlada de residuos en vertedero autorizado incluído el cánon sobre la disposición controlada de residuos de la construcción nsegün la LLEI 8/2008, de residuos cerámicos inertes con una densidad 0,8 t/m3, procedentes de construcción o demolición, con código 17 01 03 según la Lista Europea de Residuos | 17.82 | Disposición controlada vertedero autorizado incluído el cánon sobre la disposición controlada de res | -9999999999 | -9999999999
B2RA-28UQ | t | Disposición controlada de residuos en vertedero autorizado incluído el cánon sobre la disposición controlada de residuos de la construcción nsegün la LLEI 8/2008, de residuos de hormigón inertes con una densidad 1,45 t/m3, procedentes de construcción o demolición, con código 17 01 01 según la Lista Europea de Residuos | 14.85 | Disposición controlada vertedero autorizado incluído el cánon sobre la disposición controlada de res | -9999999999 | -9999999999
B2RA-28US | t | Disposición controlada de residuos en vertedero autorizado incluído el cánon sobre la disposición controlada de residuos de la construcción nsegün la LLEI 8/2008, de residuos mezclados inertes con una densidad 1,0 t/m3, procedentes de construcción o demolición, con código 17 01 07 según la Lista Europea de Residuos | 33.26 | Disposición controlada vertedero autorizado incluído el cánon sobre la disposición controlada de res | -9999999999 | -9999999999
B2RA-28V1 | t | Disposición controlada de residuos en vertedero autorizado incluído el cánon sobre la disposición controlada de residuos de la construcción nsegün la LLEI 8/2008, de residuos mezclados no peligrosos con una densidad 0,17 t/m3, procedentes de construcción o demolición, con código 17 09 04 según la Lista Europea de Residuos | 176.18 | Disposición controlada vertedero autorizado incluído el cánon sobre la disposición controlada de res | -9999999999 | -9999999999
B2RA-M8VV | t | Disposición controlada de residuos en vertedero autorizado incluído el cánon sobre la disposición controlada de residuos de la construcción nsegün la LLEI 8/2008, de residuos de aglomerado asfáltico no peligrosos con una densidad 1,45 t/m3, procedentes de construcción o demolición, con código 17 03 02 según la Lista Europea de Residuos | 17.23 | Disposición controlada vertedero autorizado incluído el cánon sobre la disposición controlada de res | -9999999999 | -9999999999
B2RB-HFVL | t | Disposición de tierras no contaminadas de densidad aparente 1,6 t/m3, en valorizador de materiales naturales excavads con código VNME | 6.31 | Disposición de tierras no cont. De densidad aparente 1,6 t/m3, en VNME | -9999999999 | -9999999999
B962-0GR3 | m | Pieza recta de hormigón para bordillos modelo americano, doble capa, con sección normalizada de calzada C9 13x25 cm, según UNE 127340, de clase climática B, clase resistente a la abrasión H y clase resistente a flexión T (R-5 MPa) según UNE-EN 1340 | 10.54 | Pieza horm.bordillo americano, DC,C9 (13x25cm),B,H,T(R-5MPa) | 5.9375 | 22.1332
B962-0GRB | m | Pieza recta de hormigón para bordillos modelo T2, doble capa, con sección normalizada de calzada C5 25x15 cm, según UNE 127340, de clase climática B, clase resistente a la abrasión H y clase resistente a flexión T (R-5 MPa) según UNE-EN 1340 | 5.28 | Pieza horm.bordillo T2, DC,C5 (25x15cm),B,H,T(R-5MPa) | 6.851 | 25.5383
B962-IXGB | m | Pieza recta de hormigón para bordillos modelo tablón, doble capa peatonal 20x8 cm, de clase climática B, clase resistente a la abrasión H y clase resistente a flexión S (R-3,5 MPa) según UNE-EN 1340, fabricada con áridos reciclados | 7.23 | Pieza horm.bordillo tablón,20x8cm B,H,S(R-3,5MPa), +àrid.reciclado | 2.9231 | 10.8964
B971-133D5 | u | Pieza doble capa de hormigón color blanco, de 20x20x8 cm, para rigolas | 1.29 | Pieza DC horm. Blanco 20x20x8cm,p/rigo. | 1.3636 | 5.6721
B971-136HN | u | Pieza doble capa de hormigón color blanco, de 30x30x8 cm, para rigolas | 2.2 | Pieza DC horm. Blanco 30x30x8cm,p/rigo. | 3.0681 | 12.7621
B980-V7ZW | m | Pieza de hormigón para vados de peatones de doble capa para posición central, de 40x120x10 cm, de color gris, formado por 2 piezas, fabricada con áridos reciclados | 50.01 | Pieza horm.vados,peatones,peatones DC central40x120x10cm,gris, +àrid.reciclado | 7.9156 | 29.5799
B980-V7ZX | m | Pieza de hormigón para vados de vehículos de doble capa para posición central, de 40x62x10 cm, de color gris, fabricada con áridos reciclados | 25.01 | Pieza horm.vados,vehículos,vehículos DC central40x62x10cm,gris, +àrid.reciclado | 4.1818 | 15.6271
B980-V802 | u | Pieza de hormigón para vados de peatones de doble capa para posición lateral, de 40x120x28 cm, de color gris, formado por 2 piezas y transición corba a bordillo, fabricada con áridos reciclados | 135.67 | Pieza horm.vados,peatones,peatones DC lat.40x120x28cm,gris, +àrid.reciclado | 17.474 | 65.2991
B980-V804 | u | Pieza de hormigón para vados de vehículos de doble capa para posición lateral, de 40x60x28 cm, de color gris y transición corba a bordillo, fabricada con áridos reciclados | 87.04 | Pieza horm.vados,vehículos,vehículos DC lat.40x60x28cm,gris, +àrid.reciclado | 8.8117 | 32.9286
B992-H6S9 | u | Alcorque circular de acero galvanizado, de 160 cm de diámetro, 20 cm de altura y de 10 mm de espesor | 185.3 | Alcorque circ. Acero galv.,D160cm h=20cm g=10mm | 42.263 | 635.5984
B9E2-.HO1 | m2 | Loseta táctil (crossing) gris de 20x20x2,5 cm, clase 1a, precio medio | 8.3 | Loseta táctil (crossing) gris de 20x20x2,5 cm, clase 1a, precio medio | 17.0448 | 70.9008
B9E2-.HOR | m2 | Loseta tactil (warning) gris de 20x20x2,5 cm, clase 1a, precio medio | 8.3 | Loseta tactil (warning) gris de 20x20x2,5 cm, clase 1a, precio medio | 17.0448 | 70.9008
B9E2-0HOR | m2 | Loseta gris de 20x20x4 cm, clase 1a, precio alto de textura liso | 11 | Loseta gris 20x20x4cm,cl.1a,precio alto liso | 17.0448 | 70.9008
B9E2-HYIG | m2 | Loseta gris de 20x20x8 cm, clase 1a, precio alto de textura liso | 24.54 | Loseta gris 20x20x8cm,cl.1a,precio alto liso | 34.0896 | 141.8016
B9F0-0HQO | m2 | Adoquín de hormigón de forma irregular con caras rectas, de 10 cm de espesor, precio alto | 15.59 | Adoquín horm.irreg.caras rectas,e=10cm,precio alto | 13.4146 | 46.8869
B9F3-VEO3 | m2 | Pieza rectangular de hormigón doble capa, gris, de 14x28 cm y 8 cm de espesor, precio alto, pera pavimento de junta verde, fabricada con áridos reciclados | 29.91 | Pieza doble capa horm. 14x28cmx8cm, precio alto, p/pav.junta verde, +àrid.reciclado | 11.1789 | 39.0724
B9H1-0HW7 | t | Mezcla bituminosa continua en caliente tipo AC 22 bin BC 50/70 D, con betún mejorado con caucho, de granulometría densa para capa intermedia y árido calcáreo | 93.96 | Mezc.bit.AC 22 bin BC 50/70D,áridocalcáreo | 60.5616 | 2019.4611
B9H1-0HWY | t | Mezcla bituminosa continua en caliente tipo AC 16 surf B 50/70 S, con betún asfáltico de penetración, de granulometría semidensa para capa de rodadura y árido granítico | 93.9 | Mezc.bit.AC 16 surf B 50/70S,áridogranítico | 63.0028 | 2167.3555
BBA0-0SD5 | kg | Microesferas de vidrio para señalización para marcas viales retrorreflectantes en seco, con humedad y con lluvia | 2.06 | Microesferas vidrio p/retrorref.seco+humed.+lluvia | 0.023762 | 0.21051
BBA0-0SD6 | kg | Microesferas de vidrio para señalización para marcas viales retrorreflectantes en seco | 1.89 | Microesferas vidrio p/retrorref.seco | 0.023762 | 0.21051
BBA1-2XWQ | kg | Pintura acrílica de color blanco, para marcas viales | 3.07 | Pintura acrílica color blanco, p/marcas viales | 4.7564 | 68.4174
BBA1-2XWS | kg | Termoplástico en caliente aplicable por pulverización de color blanco, para marcas viales | 2.36 | Termoplást.caliente pulveriz. Color blanco, p/marcas viales | 4.7564 | 68.4174
BBM7-0RYC | u | Placa circular para señales de tráfico, de acero galvanizado y pintado, de 50 cm de, acabada con pintura no reflectante | 24.51 | Placa circ. P/señ.tráf. Acero galv.+pint. D=50cm pintura n/reflectante | 2.1676 | 32.3542
BBMF-H5AN | m | Tubo de aluminio extrusionado de 76 mm de diámetro, para señales de tráfico | 34.7 | Tubo aluminio d:76 mm,p/señ.tráf. | 11.2958 | 179.3923
BD50-1KLM | u | Marco y reja de fundición dúctil, abatible y con cierre, para imbornal, de 755x300x40 mm clase C250 según norma UNE-EN 124 y 12 dm2 de superficie de absorción | 87.21 | Marco+reja,fund.dúc.abatib+cierre,p/imborn.,755x300x40mm,C250,sup.absor.=12dm2 | 55.9791 | 726.0595
BG2Q-1KSW | m | Tubo flexible corrugado de PVC, de 32 mm de diámetro nominal, aislante y no propagador de la llama, resistencia al impacto de1 J, resistencia a compresión de 320 N y una rigidez dieléctrica de 2000 V | 0.69 | Tubo flexible corrugado PVC,DN=32mm,1J,320N,2000V | 0.53376 | 13.1772
BG2Q-1KTE | m | Tubo curvable corrugado de polietileno, de doble capa, lisa la interior y corrugada la exterior, de 90 mm de diámetro nominal, aislante y no propagador de la llama, resistencia al impacto de 20 J, resistencia a compresión de 450 N, para canalizaciones enterradas | 2.94 | Tubo curvable corrugado PE,doble capa,DN=90mm,20J,450N,p/canal.enterrada | 2.3496 | 82.5387
BG33-G2RB | m | Cable con conductor de cobre de tensión asignada0,6/ 1kV, de designación RV-K, construcción según norma UNE 21123-2, tripolar, de sección 3x2,5 mm2, con cubierta del cable de PVC, clase de reacción al fuego Eca según la norma UNE-EN 50575 | 2.62 | Cable 0,6/ 1kV RV-K, 3x2,5mm2 | 0.50889 | 10.2161
BG3I-06W3 | m | Conductor de cobre desnudo, unipolar de sección 1x35 mm2 | 3.08 | Conductor Cu desnudo,1x35mm2 | 1.4224 | 19.5355
BG4M-VLEO | u | Caja de protección fusible para instalaciones de alumbrado, entrada 4x25 mm2 y salida 2x6 mm2, con borne auxiliar, con fusibles cilíndricos UTE tamaño 0 de 10x38 mm, de 6A, alojados en la propia tapa de policarbonato, grado de protección IP 13, para colocar superficial | 24.38 | Caja protec. Fusible alumbrado,entr.4x25/salid.2x6,+borne aux.,fus.10x38 6A,IP 13 | 6.2308 | 144.0222
BGD2-06US | u | Placa de toma de tierra de acero cuadrada (maciza), de 0,3 m2 de superficie y de 3 mm de espesor | 70.09 | Placa toma tierra acero cuadr.(maciza)0,3m2,e=3mm | 3.8074 | 57.2595
BGWD-0AS6 | u | Parte proporcional de accesorios para cajas seccionadoras fusibles | 0.55 | P.p.accesorios p/caja seccion.fus. | 0.14475 | 3.371
BGWF-0ARJ | u | Parte proporcional de accesorios para conductores de cobre desnudos | 0.44 | P.p.accesorios p/conduc.Cu desnudos | 0.091068 | 1.2496
BGYD-0B2X | u | Parte proporcional de elementos especiales para placas de toma de tierra | 6.02 | P.p.elem.especiales p/plac.toma tierra | 0.45534 | 6.248
BQ42-ILOG | u | Pilona de fundición con protección antioxidante y pintura de color negro forja, de forma cilíndrica de 600 mm de altura y 120 mm de anchura, para colocar empotrada | 34.43 | Pilona fundición protección antioxidante y pintura de color negro forja h=600mm a=120mm,p/col.empotr | 78.1439 | 1013.541
BQZ0-.0O5 | u | Aparcabicicletas en forma de U de acero inoxidable tipo ´´Banyoles´´ o equivalente con capacidad para 2 bicicletas, con anclaje mecànico al suelo. | 242 | Aparcabicicletas en forma de U de acero inoxidable tipo ´´Banyoles´´ o equivalente con capacidad par | 45.4925 | 664.1299
BQZ0-.0O6 | u | Contador de ciclistas tipo ZELT o similar con tecnologia de bucle electromagnético, con 3 metros de detección, totalmente instalado. | 3600 | Contador de ciclistas tipo ZELT o similar con tecnologia de bucle electromagnético, con 3 metros de | 45.4925 | 664.1299
BR3D-21GK | m3 | Tierra vegetal de jardinería de categoría media, con una conductividad eléctrica menor d'1,2 dS/m, según NTJ 07A, suministrada a granel | 30.8 | Tierra vegetal categoría media,conduct.eléctr.menor d'1,2 dS/m,granel | 3.8431 | 61.4361
BR3D-21GL | m3 | Tierra vegetal de jardinería de categoría baja, con una conductividad eléctrica menor de 3 dS/m, según NTJ 07A, suministrada a granel | 19.13 | Tierra vegetal categoría baja,conduct.eléctr.menor de 3 dS/m,granel | 3.8431 | 61.4361
BR3E-IR6R | m3 | Sustrato para vegetación de textura arenosa o franca-arenosa, adobado, cribado con malla de 15 mm, con% MO SMS superior al 5% | 26.58 | Sustrato arenosc/franca-arenosa,adobado,cribado malla 15mm,> 5% MO | 3.4161 | 54.6099
BR4U0-21GX | kg | Mezcla de semillas para césped tipo rústica de bajo mantenimiento de leguminosas con gramíneas, según NTJ 07N | 7.31 | Mezcla p/césped tipo rúst.bajo mant.leg+gram,NTJ 07N | 0.10927 | 0.92196

## T-DIM
|  |  |  | Proyecto constructivo para la ampliación de la red de vías ciclistas de Salt | Proyecto constructivo para la ampliación de la red de vías ciclistas de Salt | Proyecto constructivo para la ampliación de la red de vías ciclistas de Salt | Proyecto constructivo para la ampliación de la red de vías ciclistas de Salt
|  | AMIDAMENTS | AMIDAMENTS | AMIDAMENTS | AMIDAMENTS | AMIDAMENTS
| N | Obra | 01 | Pressupost25092
| N | Fase | 01 | FASE 1
| N | Línea estratégica | 01 | LÍNEA ESTRATÉGICA 1: RED CICLABLE
| N | Ámbito | 02 | CALLE MARQUÈS DE CAMPS
| N | Capítulo | 01 | TRABAJOS PREVIOS
| N | Subcapítulo | 01 | DERRIBOS Y DEMOLICIONES
01.01.01.02.01.01.001 | L | P2146-DJ3A | m2 | Demolición de pavimento de mezcla bituminosa de fins a 10 cm de espesor, de ancho fins a 0,6 m, con compresor y carga sobre camión con medios mecánicos | Demolición de pavimento de mezcla bituminosa de fins a 10 cm de espesor, de ancho fins a 0,6 m, con compresor y carga sobre camión con medios mecánicos
| T | Sup, [m2]
335
01.01.01.02.01.01.002 | L | P2146-DJ4D | m2 | Demolición de pavimento de losetas colocadas sobre base de hormigón de fins a 10 cm de espesor, incluído la demolición de la base, de ancho més de 2 m con retroexcavadora con martillo rompedor y carga sobre camión con medios mecánicos | Demolición de pavimento de losetas colocadas sobre base de hormigón de fins a 10 cm de espesor, incluído la demolición de la base, de ancho més de 2 m con retroexcavadora con martillo rompedor y carga sobre camión con medios mecánicos
| T | Sup, [m2]
15
Pavimentos táctiles | T | Sup, [m2]
01.01.01.02.03.01/P9E1-.MY1 Pavimento de loseta táctil (crossing) para acera gris de 20x20x2,5 cm, clase 1a, precio medio, coloc | V | 42
01.01.01.02.03.01/P9E1-.MYK Pavimento de loseta táctil (warning) para acera gris de 20x20x2,5 cm, clase 1a, precio medio, coloca | V | 56
01.01.01.02.01.01.003 | L | P21B0-HBQM | m2 | Eliminación de marca vial de pintura acrílica con fresado | Eliminación de marca vial de pintura acrílica con fresado
| T | Sup, [m2]
85
01.01.01.02.01.01.004 | L | P2145-4RS2 | m | Arranque de barandilla metálica de 90 a 110 cm de altura, con medios manuales y carga manual sobre camión o contenedor | Arranque de barandilla metálica de 90 a 110 cm de altura, con medios manuales y carga manual sobre camión o contenedor
| T | Longitud [m]
6
01.01.01.02.01.01.005 | L | P2100-0001 | u | Desmontaje de sistema de contenedores soterrados. Esta partida incluye el desmontaje del sistema de elevación, la estructura, los contenedors y la plataforma, con medios manuales y mecánicos y carga sobre camión. | Desmontaje de sistema de contenedores soterrados. Esta partida incluye el desmontaje del sistema de elevación, la estructura, los contenedors y la plataforma, con medios manuales y mecánicos y carga sobre camión.
| T | Unidades
1
01.01.01.02.01.01.006 | L | P21Q2-8GXU | u | Retirada de pilona fundición, derribo de dados de hormigón, e carga manual y mecánica del equipamiento y los escombros sobre camión o contenedor | Retirada de pilona fundición, derribo de dados de hormigón, e carga manual y mecánica del equipamiento y los escombros sobre camión o contenedor
| T | Unidades
3
01.01.01.02.01.01.007 | L | P2148-49L8 | m | Demolición de bordillo, incluído la base, colocado sobre hormigón, con compresor y carga manual y mecánica de escombros sobre camión o contenedor | Demolición de bordillo, incluído la base, colocado sobre hormigón, con compresor y carga manual y mecánica de escombros sobre camión o contenedor
| T | Longitud [m]
615
01.01.01.02.01.01.008 | L | P214Y-IOLQ | m2 | Derribo de vado de peatones y vehículos de piedra granítica sobre hormigón, de 10 a 15 cm de espesor y <= 1,2 m de anchura con compresor y carga manual de escombros sobre camión o contenedor, en Entorno urbano con dificultad de mobilidad, en aceras > 3 y <= 5 m de ancho o calzada/plataforma única > 7 y <= 12 m de ancho, con afectación por servicios o elementos de mobiliario urbano, en Actuaciones de más de 10 1 m2 | Derribo de vado de peatones y vehículos de piedra granítica sobre hormigón, de 10 a 15 cm de espesor y <= 1,2 m de anchura con compresor y carga manual de escombros sobre camión o contenedor, en Entorno urbano con dificultad de mobilidad, en aceras > 3 y <= 5 m de ancho o calzada/plataforma única > 7 y <= 12 m de ancho, con afectación por servicios o elementos de mobiliario urbano, en Actuaciones de más de 10 1 m2
| T | Sup, [m2]
90
01.01.01.02.01.01.009 | L | P21G5-54CO | u | Demolición de imbornal de 70x30x85 cm, de paredes de 30 cm de ladrillo, con medios mecánicos y carga sobre camión | Demolición de imbornal de 70x30x85 cm, de paredes de 30 cm de ladrillo, con medios mecánicos y carga sobre camión
| T | Unidades
18
01.01.01.02.01.01.010 | L | P214U-HBQK | m2 | Fresado mecánico de pavimentos de mezclas bituminosas por cada cm de espesor, con un espesor de 0 a 6 cm y en encajes aislados, con Fresadora para pavimento con carga automática y cortes y entregas en tapas y rejas con compresor, carga de escombros sobre camión y barrido y limpieza de la superficie fresada | Fresado mecánico de pavimentos de mezclas bituminosas por cada cm de espesor, con un espesor de 0 a 6 cm y en encajes aislados, con Fresadora para pavimento con carga automática y cortes y entregas en tapas y rejas con compresor, carga de escombros sobre camión y barrido y limpieza de la superficie fresada
| T | Sup, [m2] | Fresado [cm]
|  | 1800 | 2
01.01.01.02.01.01.011 | L | P21DH-I18J | u | Desmontaje de luminaria, columna exterior, accesorios y elementos de sujeción, de fins a 6 m de altura, como máximo, derribo de cimiento de hormigón a mano y con martillo rompedor sobre retroexcavadora, acopio para posterior aprovechamiento e carga manual y mecánica de escombros sobre camión o contenedor, en Entorno urbano con dificultad de mobilidad, en aceras > 3 y <= 5 m de ancho o calzada/plataforma única > 7 y <= 12 m de ancho, con afectación por servicios o elementos de mobiliario urbano, en Actuaciones de más de 5 1 u | Desmontaje de luminaria, columna exterior, accesorios y elementos de sujeción, de fins a 6 m de altura, como máximo, derribo de cimiento de hormigón a mano y con martillo rompedor sobre retroexcavadora, acopio para posterior aprovechamiento e carga manual y mecánica de escombros sobre camión o contenedor, en Entorno urbano con dificultad de mobilidad, en aceras > 3 y <= 5 m de ancho o calzada/plataforma única > 7 y <= 12 m de ancho, con afectación por servicios o elementos de mobiliario urbano, en Actuaciones de más de 5 1 u
| T | Unidades
10
01.01.01.02.01.01.012 | L | P21B0-HBQZ | u | Desmontaje para recolocación de placa de señalización vertical montada sobre soporte de pie o sobre paramentos verticales, superficie hasta 0,5 m2, a una altura de 3 m como máximo con medios manuales y acopio para posterior aprovechamiento | Desmontaje para recolocación de placa de señalización vertical montada sobre soporte de pie o sobre paramentos verticales, superficie hasta 0,5 m2, a una altura de 3 m como máximo con medios manuales y acopio para posterior aprovechamiento
| T | Unidades
5
01.01.01.02.01.01.013 | L | P2147-DJ5R | m | Demolición de rigola de losetas colocadas sobre hormigón, incluído la base, con compresor y carga mecánica sobre camión | Demolición de rigola de losetas colocadas sobre hormigón, incluído la base, con compresor y carga mecánica sobre camión
| T | Longitud [m]
125
01.01.01.02.01.01.014 | L | P21DH-.18J | u | Desmontaje de semáforo, accesorios y elementos de sujeción, derribo de cimiento de hormigón a mano y con martillo rompedor sobre retroexcavadora, acopio para posterior aprovechamiento y carga manual y mecánica de escombros sobre camión o contenedor, en Entorno urbano con dificultad de mobilidad, en aceras > 3 y <= 5 m de ancho o calzada/plataforma única > 7 y <= 12 m de ancho, con afectación por servicios o elementos de mobiliario urbano, en Actuaciones de más de 5 1 u | Desmontaje de semáforo, accesorios y elementos de sujeción, derribo de cimiento de hormigón a mano y con martillo rompedor sobre retroexcavadora, acopio para posterior aprovechamiento y carga manual y mecánica de escombros sobre camión o contenedor, en Entorno urbano con dificultad de mobilidad, en aceras > 3 y <= 5 m de ancho o calzada/plataforma única > 7 y <= 12 m de ancho, con afectación por servicios o elementos de mobiliario urbano, en Actuaciones de más de 5 1 u
| T | Unidades
7
01.01.01.02.01.01.015 | L | P21Q2-HBAN | u | Desmontaje para recolocación posterior de papelera basculante de hasta 45 cm de diámetro, anclada al suelo con fijaciones mecánicas sobre dados de hormigón, demolición de los dados con martillo neumático y acopio | Desmontaje para recolocación posterior de papelera basculante de hasta 45 cm de diámetro, anclada al suelo con fijaciones mecánicas sobre dados de hormigón, demolición de los dados con martillo neumático y acopio
| T | Unidades
9
01.01.01.02.01.01.016 | L | P214G-78OW | m2 | Desmontaje de pavimento de entarimado de tablas de madera y enlatado, con medios manuales, limpieza y acopio del material para su reutilización y carga manual de escombros sobre camión o contenedor | Desmontaje de pavimento de entarimado de tablas de madera y enlatado, con medios manuales, limpieza y acopio del material para su reutilización y carga manual de escombros sobre camión o contenedor
| T | Sup, [m2]
Terraza existente |  | 15
| N | Obra | 01 | Pressupost25092
| N | Fase | 01 | FASE 1
| N | Línea estratégica | 01 | LÍNEA ESTRATÉGICA 1: RED CICLABLE
| N | Ámbito | 02 | CALLE MARQUÈS DE CAMPS
| N | Capítulo | 02 | MOVIMIENTO DE TIERRAS
| N | Subcapítulo | 01 | EXCAVACIONES
01.01.01.02.02.01.001 | L | P2217-55T8 | m3 | Excavación para rebaje en terreno compacto (SPT 20-50), realizada con pala excavadora y carga directa sobre camión | Excavación para rebaje en terreno compacto (SPT 20-50), realizada con pala excavadora y carga directa sobre camión
| T | Sup, [m2] | Espesor [m]
zona verde |  | 7.5 | 0.3
vados |  | 65 | 0.15
| N | Obra | 01 | Pressupost25092
| N | Fase | 01 | FASE 1
| N | Línea estratégica | 01 | LÍNEA ESTRATÉGICA 1: RED CICLABLE
| N | Ámbito | 02 | CALLE MARQUÈS DE CAMPS
| N | Capítulo | 02 | MOVIMIENTO DE TIERRAS
| N | Subcapítulo | 02 | RELLENOS Y TERRAPLENES
01.01.01.02.02.02.001 | L | P2258-DRNF | m3 | Terraplenado y compactado en zanjas y pozos con tierras adecuadas, en tongadas de fins a 25 cm, con una compactación del 95% del PM, con pisón vibrante de combustible y minicargadora de combustible | Terraplenado y compactado en zanjas y pozos con tierras adecuadas, en tongadas de fins a 25 cm, con una compactación del 95% del PM, con pisón vibrante de combustible y minicargadora de combustible
| T | Sup, [m2] | Altura [m]
Contenedores soterrados |  | 30 | 2.7
| N | Obra | 01 | Pressupost25092
| N | Fase | 01 | FASE 1
| N | Línea estratégica | 01 | LÍNEA ESTRATÉGICA 1: RED CICLABLE
| N | Ámbito | 02 | CALLE MARQUÈS DE CAMPS
| N | Capítulo | 03 | FIRMES I PAVIMENTOS
| N | Subcapítulo | 01 | FIRMES I PAVIMENTOS
01.01.01.02.03.01.001 | L | P9GH-148DM | m3 | Pavimento de hormigón HF de Hormigón para pavimentos HF-4 MPa de resistencia a flexotracción y consistencia plástica, extendido desde camión, extendido y vibrado mecánico, rayado manual | Pavimento de hormigón HF de Hormigón para pavimentos HF-4 MPa de resistencia a flexotracción y consistencia plástica, extendido desde camión, extendido y vibrado mecánico, rayado manual
| T | Sup, [m2] | Espesor [m]
|  | 1015 | 0.15
01.01.01.02.03.01.002 | L | P9E1-V6RC | m2 | Pavimento de loseta para acera gris de 20x20x4 cm, clase 1a, precio alto, sobre soporte de 3 cm de mortero con aditivos, colocado a pique de maceta con mortero mixto 1:2:10 y lechada de cemento pórtland | Pavimento de loseta para acera gris de 20x20x4 cm, clase 1a, precio alto, sobre soporte de 3 cm de mortero con aditivos, colocado a pique de maceta con mortero mixto 1:2:10 y lechada de cemento pórtland
| T | Sup, [m2]
Ampliación acera |  | 705
Vado peatones |  | 65
01.01.01.02.03.01.003 | L | P931-10RP7 | m3 | Base de Hormigón en masa HM - 20 / B / 40 / X0 con una cantidad de cemento de 200 kg/m3 i relación agua cemento =< 0.6, vertido desde camión con extendido y vibrado manual, con acabado maestreado, incluidos los encofrados laterales y los de las juntas de dilatación | Base de Hormigón en masa HM - 20 / B / 40 / X0 con una cantidad de cemento de 200 kg/m3 i relación agua cemento =< 0.6, vertido desde camión con extendido y vibrado manual, con acabado maestreado, incluidos los encofrados laterales y los de las juntas de dilatación
| T | Sup, [m2] | Espesor [m]
01.01.01.02.03.01/P9E1-V6RC Pavimento loseta acera gris,20x20x4cm,precio alto,col.pique macet.mort.1:2:10 | V | 770 | 0.07
01.01.01.02.03.01.004 | L | P9E1-.MY1 | m2 | Pavimento de loseta táctil (crossing) para acera gris de 20x20x2,5 cm, clase 1a, precio medio, colocado a pique de maceta con mortero mixto 1:0,5:4 y lechada de cemento pórtland | Pavimento de loseta táctil (crossing) para acera gris de 20x20x2,5 cm, clase 1a, precio medio, colocado a pique de maceta con mortero mixto 1:0,5:4 y lechada de cemento pórtland
| T | Unidades | Longitud [m] | Amplada [m]
|  | 14 | 5 | 0.6
01.01.01.02.03.01.005 | L | P9E1-.MYK | m2 | Pavimento de loseta táctil (warning) para acera gris de 20x20x2,5 cm, clase 1a, precio medio, colocado a pique de maceta con mortero mixto 1:0,5:4 y lechada de cemento pórtland | Pavimento de loseta táctil (warning) para acera gris de 20x20x2,5 cm, clase 1a, precio medio, colocado a pique de maceta con mortero mixto 1:0,5:4 y lechada de cemento pórtland
| T | Unidades | Longitud [m] | Amplada [m]
|  | 14 | 5 | 0.8
01.01.01.02.03.01.006 | L | P9F9-VQ2N | m2 | Pavimento de adoquines colocados con junta abierta para ajardinar, con Pieza rectangular de hormigón doble capa, gris, de 14x28 cm y 8 cm de espesor, precio alto, pera pavimento de junta verde, fabricada con áridos reciclados dispuesto en ancho, con juntas de 4 cm de anchura, sobre lecho de garbancillo de 4 cm de espesor con compactación del pavimento acabado y Siembra en pavimento de junta abierta con Mezcla de semillas para césped tipo rústica de bajo mantenimiento de leguminosas con gramíneas, según NTJ 07N y relleno de juntas con Sustrato para vegetación de textura arenosa o franca-arenosa, adobado, cribado con malla de 15 mm, con% MO SMS superior al 5% | Pavimento de adoquines colocados con junta abierta para ajardinar, con Pieza rectangular de hormigón doble capa, gris, de 14x28 cm y 8 cm de espesor, precio alto, pera pavimento de junta verde, fabricada con áridos reciclados dispuesto en ancho, con juntas de 4 cm de anchura, sobre lecho de garbancillo de 4 cm de espesor con compactación del pavimento acabado y Siembra en pavimento de junta abierta con Mezcla de semillas para césped tipo rústica de bajo mantenimiento de leguminosas con gramíneas, según NTJ 07N y relleno de juntas con Sustrato para vegetación de textura arenosa o franca-arenosa, adobado, cribado con malla de 15 mm, con% MO SMS superior al 5%
| T | Sup, [m2]
165
01.01.01.02.03.01.007 | L | P9F1-4XEU | m2 | Pavimento de adoquines de hormigón de forma irregular con caras rectas, de espesor 10 cm, precio alto, colocados con mortero de cemento 1:6 | Pavimento de adoquines de hormigón de forma irregular con caras rectas, de espesor 10 cm, precio alto, colocados con mortero de cemento 1:6
| T | Sup, [m2]
15.5
vado vehículos |  | 4
| N | Obra | 01 | Pressupost25092
| N | Fase | 01 | FASE 1
| N | Línea estratégica | 01 | LÍNEA ESTRATÉGICA 1: RED CICLABLE
| N | Ámbito | 02 | CALLE MARQUÈS DE CAMPS
| N | Capítulo | 03 | FIRMES I PAVIMENTOS
| N | Subcapítulo | 02 | ELEMENTOS DE URBANIZACIÓN
01.01.01.02.03.02.001 | L | P967-127OR | m | Bordillo hecho con Pieza recta de hormigón para bordillos modelo tablón, doble capa peatonal 20x8 cm, de clase climática B, clase resistente a la abrasión H y clase resistente a flexión S (R-3,5 MPa) según UNE-EN 1340, fabricada con áridos reciclados, colocada sobre base de hormigón no estructural HNE-15/P/40 de 10 a 20 cm de altura, y rejuntado con arena-cemento | Bordillo hecho con Pieza recta de hormigón para bordillos modelo tablón, doble capa peatonal 20x8 cm, de clase climática B, clase resistente a la abrasión H y clase resistente a flexión S (R-3,5 MPa) según UNE-EN 1340, fabricada con áridos reciclados, colocada sobre base de hormigón no estructural HNE-15/P/40 de 10 a 20 cm de altura, y rejuntado con arena-cemento
| T | Longitud [m]
6
01.01.01.02.03.02.002 | L | P967-EA00 | m | Bordillo hecho con Pieza recta de hormigón para bordillos modelo americano, doble capa, con sección normalizada de calzada C9 13x25 cm, según UNE 127340, de clase climática B, clase resistente a la abrasión H y clase resistente a flexión T (R-5 MPa) según UNE-EN 1340, colocada sobre base de hormigón no estructural HNE-15/P/40 de 20 a 25 cm de altura, y rejuntado con mortero para albañilería | Bordillo hecho con Pieza recta de hormigón para bordillos modelo americano, doble capa, con sección normalizada de calzada C9 13x25 cm, según UNE 127340, de clase climática B, clase resistente a la abrasión H y clase resistente a flexión T (R-5 MPa) según UNE-EN 1340, colocada sobre base de hormigón no estructural HNE-15/P/40 de 20 a 25 cm de altura, y rejuntado con mortero para albañilería
| T | Longitud [m]
70
01.01.01.02.03.02.003 | L | P967-E9Z7 | m | Bordillo hecho con Pieza recta de hormigón para bordillos modelo T2, doble capa, con sección normalizada de calzada C5 25x15 cm, según UNE 127340, de clase climática B, clase resistente a la abrasión H y clase resistente a flexión T (R-5 MPa) según UNE-EN 1340, colocada sobre base de hormigón no estructural HNE-15/P/40 de 20 a 25 cm de altura, y rejuntado con mortero para albañilería | Bordillo hecho con Pieza recta de hormigón para bordillos modelo T2, doble capa, con sección normalizada de calzada C5 25x15 cm, según UNE 127340, de clase climática B, clase resistente a la abrasión H y clase resistente a flexión T (R-5 MPa) según UNE-EN 1340, colocada sobre base de hormigón no estructural HNE-15/P/40 de 20 a 25 cm de altura, y rejuntado con mortero para albañilería
| T | Longitud [m]
570
01.01.01.02.03.02.004 | L | P983-V8GB | u | Cabezal para vado con Pieza de hormigón para vados de peatones de doble capa para posición lateral, de 40x120x28 cm, de color gris, formado por 2 piezas y transición corba a bordillo, fabricada con áridos reciclados, colocado sobre base de hormigón de uso no estructural HNE-15/P/40 de 20 a 25 cm de altura, y rejuntado con mortero | Cabezal para vado con Pieza de hormigón para vados de peatones de doble capa para posición lateral, de 40x120x28 cm, de color gris, formado por 2 piezas y transición corba a bordillo, fabricada con áridos reciclados, colocado sobre base de hormigón de uso no estructural HNE-15/P/40 de 20 a 25 cm de altura, y rejuntado con mortero
| T | Unidades
2
01.01.01.02.03.02.005 | L | P981-V808 | m | Rampa para vado de 120 cm de anchura, con Pieza de hormigón para vados de peatones de doble capa para posición central, de 40x120x10 cm, de color gris, formado por 2 piezas, fabricada con áridos reciclados, colocado sobre base de Hormigón de uso no estructural HNE-15/P/40 de resistencia a compresión 15 N/mm2, consistencia plástica y tamaño máximo del árido 40 mm, de 20 a 25 cm de altura, y rejuntado con mortero | Rampa para vado de 120 cm de anchura, con Pieza de hormigón para vados de peatones de doble capa para posición central, de 40x120x10 cm, de color gris, formado por 2 piezas, fabricada con áridos reciclados, colocado sobre base de Hormigón de uso no estructural HNE-15/P/40 de resistencia a compresión 15 N/mm2, consistencia plástica y tamaño máximo del árido 40 mm, de 20 a 25 cm de altura, y rejuntado con mortero
| T | Longitud [m]
2
01.01.01.02.03.02.006 | L | P983-V8GD | u | Cabezal para vado con Pieza de hormigón para vados de vehículos de doble capa para posición lateral, de 40x60x28 cm, de color gris y transición corba a bordillo, fabricada con áridos reciclados, colocado sobre base de hormigón de uso no estructural HNE-15/P/40 de 20 a 25 cm de altura, y rejuntado con mortero | Cabezal para vado con Pieza de hormigón para vados de vehículos de doble capa para posición lateral, de 40x60x28 cm, de color gris y transición corba a bordillo, fabricada con áridos reciclados, colocado sobre base de hormigón de uso no estructural HNE-15/P/40 de 20 a 25 cm de altura, y rejuntado con mortero
| T | Unidades
2
01.01.01.02.03.02.007 | L | P981-V809 | m | Rampa para vado de 62 cm de anchura, con Pieza de hormigón para vados de vehículos de doble capa para posición central, de 40x62x10 cm, de color gris, fabricada con áridos reciclados, colocado sobre base de Hormigón de uso no estructural HNE-15/P/40 de resistencia a compresión 15 N/mm2, consistencia plástica y tamaño máximo del árido 40 mm, de 20 a 25 cm de altura, y rejuntado con mortero | Rampa para vado de 62 cm de anchura, con Pieza de hormigón para vados de vehículos de doble capa para posición central, de 40x62x10 cm, de color gris, fabricada con áridos reciclados, colocado sobre base de Hormigón de uso no estructural HNE-15/P/40 de resistencia a compresión 15 N/mm2, consistencia plástica y tamaño máximo del árido 40 mm, de 20 a 25 cm de altura, y rejuntado con mortero
| T | Longitud [m]
4.6
01.01.01.02.03.02.008 | L | P976-12345 | m | Rigola de 30 cm de ancho de Pieza doble capa de hormigón color blanco, de 30x30x8 cm, para rigolas, colocadas con mortero y rejuntadas con lechada de cemento, en Entorno urbano con dificultad de mobilidad, en aceras > 3 y <= 5 m de ancho o calzada/plataforma única > 7 y <= 12 m de ancho, con afectación por servicios o elementos de mobiliario urbano, en Actuaciones de más de100 1 m | Rigola de 30 cm de ancho de Pieza doble capa de hormigón color blanco, de 30x30x8 cm, para rigolas, colocadas con mortero y rejuntadas con lechada de cemento, en Entorno urbano con dificultad de mobilidad, en aceras > 3 y <= 5 m de ancho o calzada/plataforma única > 7 y <= 12 m de ancho, con afectación por servicios o elementos de mobiliario urbano, en Actuaciones de más de100 1 m
| T | Longitud [m]
580
| N | Obra | 01 | Pressupost25092
| N | Fase | 01 | FASE 1
| N | Línea estratégica | 01 | LÍNEA ESTRATÉGICA 1: RED CICLABLE
| N | Ámbito | 02 | CALLE MARQUÈS DE CAMPS
| N | Capítulo | 05 | DRENAJE
| N | Subcapítulo | 01 | DRENAJE
01.01.01.02.05.01.001 | L | PD55-E3M2 | u | Caja para imbornal de 70x30x85 cm, con paredes de 14 cm de espesor de ladrillo perforado, enfoscada y enlucida por dentro con mortero mixto 1:2:10 sobre solera de 15 cm de Hormigón en masa HM - 20 / B / 20 / X0 con una cantidad de cemento de 200 kg/m3 i relación agua cemento =< 0.6 | Caja para imbornal de 70x30x85 cm, con paredes de 14 cm de espesor de ladrillo perforado, enfoscada y enlucida por dentro con mortero mixto 1:2:10 sobre solera de 15 cm de Hormigón en masa HM - 20 / B / 20 / X0 con una cantidad de cemento de 200 kg/m3 i relación agua cemento =< 0.6
| T | Unidades
01.01.01.02.01.01/P21G5-54CO Demol.imbornal 70x30x85cm,pared 30cm ladr.,m.mec.+carga cam. | V | 18
01.01.01.02.05.01.002 | L | PD50-4816 | u | Marco y reja de fundición dúctil, abatible y con cierre, para imbornal, de 755x300x40 mm clase C250 según norma UNE-EN 124 y 12 dm2 de superficie de absorción colocado con mortero | Marco y reja de fundición dúctil, abatible y con cierre, para imbornal, de 755x300x40 mm clase C250 según norma UNE-EN 124 y 12 dm2 de superficie de absorción colocado con mortero
| T | Unidades
01.01.01.02.05.01/PD55-E3M2 Caja p/imborn.70x30x85cm,pared 14cm ladrillo perforado,enfosc.+enluc.int.,mort.1:2:10,solera 15cm ho | V | 18
| N | Obra | 01 | Pressupost25092
| N | Fase | 01 | FASE 1
| N | Línea estratégica | 01 | LÍNEA ESTRATÉGICA 1: RED CICLABLE
| N | Ámbito | 02 | CALLE MARQUÈS DE CAMPS
| N | Capítulo | 06 | ILUMINACIÓN
| N | Subcapítulo | 01 | ILUMINACIÓN
01.01.01.02.06.01.001 | L | PHM2-1.3OM | u | Colocación de punto de iluminación (columna y luminaria) incluye toda la obra civil asociada y todos los elementos necesarios para su completa ejecución y pues en marcha. | Colocación de punto de iluminación (columna y luminaria) incluye toda la obra civil asociada y todos los elementos necesarios para su completa ejecución y pues en marcha.
| T | Unidades
01.01.01.02.01.01/P21DH-I18J Desmontaje luminaria+columna ext.,hfins a 6 m,derribo cimiento horm.,martillo romp.sob/retro,entorno | V | 10
| N | Obra | 01 | Pressupost25092
| N | Fase | 01 | FASE 1
| N | Línea estratégica | 01 | LÍNEA ESTRATÉGICA 1: RED CICLABLE
| N | Ámbito | 02 | CALLE MARQUÈS DE CAMPS
| N | Capítulo | 07 | PROTECCIONES Y SEÑALIZACIONES
| N | Subcapítulo | 01 | PROTECCIONES Y SEÑALIZACIONES
01.01.01.02.07.01.001 | L | PBA3-DXJA | m | Pintado sobre pavimento de marca vial longitudinal continua para uso permanente y retrorreflectante en seco, con humedad y con lluvia, tipo P-RR, de 10 cm de anchura, con termoplástico de aplicación en caliente de color blanco y microesferas de vidrio, aplicada mecánicamente mediante pulverización | Pintado sobre pavimento de marca vial longitudinal continua para uso permanente y retrorreflectante en seco, con humedad y con lluvia, tipo P-RR, de 10 cm de anchura, con termoplástico de aplicación en caliente de color blanco y microesferas de vidrio, aplicada mecánicamente mediante pulverización
| T | Longitud [m]
carril bici |  | 510
vehículos |  | 35
01.01.01.02.07.01.002 | L | PBA2-FII1 | m2 | Pintado sobre pavimento de marca vial superficial para uso permanente y retrorreflectante en seco, con humedad y con lluvia, tipo P-RR, con termoplástico de aplicación en caliente de color blanco y microesferas de vidrio, aplicada con máquina de accionamiento manual | Pintado sobre pavimento de marca vial superficial para uso permanente y retrorreflectante en seco, con humedad y con lluvia, tipo P-RR, con termoplástico de aplicación en caliente de color blanco y microesferas de vidrio, aplicada con máquina de accionamiento manual
| T | Sup, [m2]
Bici+flecha |  | 9.8
Cedas |  | 7.2
Señalización |  | 8.5
vehículos |  | 5
paso bicicletas |  | 1.5
01.01.01.02.07.01.003 | L | PBBF-DUK7 | u | Placa circular para señales de tráfico, de acero galvanizado y pintado, de 50 cm de, acabada con pintura no reflectante, fijada mecánicamente | Placa circular para señales de tráfico, de acero galvanizado y pintado, de 50 cm de, acabada con pintura no reflectante, fijada mecánicamente
| T | Unidades
16
01.01.01.02.07.01.004 | L | PBBM-H8B4 | m | Tubo de aluminio extrusionado de 76 mm de diámetro, para señales de tráfico, colocada | Tubo de aluminio extrusionado de 76 mm de diámetro, para señales de tráfico, colocada
| T | Unidades | Longitud [m]
01.01.01.02.07.01/PBBF-DUK7 Placa circ. P/señ.tráf. Acero galv.+pint. D=50cm pintura n/reflectante fij.mec. | V | 16 | 3
01.01.01.02.07.01.005 | L | PBA4-DXT0 | m | Pintado sobre pavimento de marca vial transversal continua para uso permanente y retrorreflectante en seco, con humedad y con lluvia, tipo P-RR, de 40 cm de anchura, con pintura acrílica de color blanco y microesferas de vidrio, aplicada con máquina de accionamiento manual | Pintado sobre pavimento de marca vial transversal continua para uso permanente y retrorreflectante en seco, con humedad y con lluvia, tipo P-RR, de 40 cm de anchura, con pintura acrílica de color blanco y microesferas de vidrio, aplicada con máquina de accionamiento manual
| T | Longitud [m]
Carril bici |  | 25
Vehículos |  | 46
01.01.01.02.07.01.006 | L | PBA4-DXTL | m | Pintado sobre pavimento de marca vial transversal continua para uso permanente y retrorreflectante en seco, con humedad y con lluvia, tipo P-RR, de 50 cm de anchura, con pintura acrílica de color blanco y microesferas de vidrio, aplicada con máquina de accionamiento manual | Pintado sobre pavimento de marca vial transversal continua para uso permanente y retrorreflectante en seco, con humedad y con lluvia, tipo P-RR, de 50 cm de anchura, con pintura acrílica de color blanco y microesferas de vidrio, aplicada con máquina de accionamiento manual
| T | Longitud [m]
170
| N | Obra | 01 | Pressupost25092
| N | Fase | 01 | FASE 1
| N | Línea estratégica | 01 | LÍNEA ESTRATÉGICA 1: RED CICLABLE
| N | Ámbito | 02 | CALLE MARQUÈS DE CAMPS
| N | Capítulo | 08 | SERVICIOS AFECTADOS
| N | Subcapítulo | 01 | SERVICIOS AFECTADOS
01.01.01.02.08.01.001 | L | P9ZE-.PM0 | u | Desmontaje y colocación para situar en nueva rasante, de marco y tapa de cualquier registro de servicio existent, con mortero de cemento, incluído carga manual de escombros sobre camión o contenedor, en Entorno urbano con dificultad de mobilidad, en aceras > 3 y <= 5 m de ancho o calzada/plataforma única > 7 y <= 12 m de ancho, con afectación por servicios o elementos de mobiliario urbano, en Actuaciones de 1 a 5 1 u | Desmontaje y colocación para situar en nueva rasante, de marco y tapa de cualquier registro de servicio existent, con mortero de cemento, incluído carga manual de escombros sobre camión o contenedor, en Entorno urbano con dificultad de mobilidad, en aceras > 3 y <= 5 m de ancho o calzada/plataforma única > 7 y <= 12 m de ancho, con afectación por servicios o elementos de mobiliario urbano, en Actuaciones de 1 a 5 1 u
| T | Unidades
9
| N | Obra | 01 | Pressupost25092
| N | Fase | 01 | FASE 1
| N | Línea estratégica | 01 | LÍNEA ESTRATÉGICA 1: RED CICLABLE
| N | Ámbito | 02 | CALLE MARQUÈS DE CAMPS
| N | Capítulo | 11 | GESTIÓN DE RESIDUOS
| N | Subcapítulo | 01 | GESTIÓN DE RESIDUOS
01.01.01.02.11.01.001 | L | P2R3-HIO8 | m3 | Transporte de tierras no contaminadas a obra exterior o centro de valorización, con camión de 20 t y tiempo de espera para la carga con medios mecánicos, con un recorrido de més de 5 i fins a 10 km | Transporte de tierras no contaminadas a obra exterior o centro de valorización, con camión de 20 t y tiempo de espera para la carga con medios mecánicos, con un recorrido de més de 5 i fins a 10 km
01.01.01.02.02.01/P2217-55T8 Excavación p/rebaje,terreno compact.(SPT 20-50),pala excav.,+cargadirecta s/camión | V | 12
Esponjamiento |  | 20 | 12
01.01.01.02.11.01.002 | L | P2RB-HIFS | m3 | Disposición de tierras no contaminadas de densidad aparente 1,6 t/m3, en valorizador de materiales naturales excavads con código VNME | Disposición de tierras no contaminadas de densidad aparente 1,6 t/m3, en valorizador de materiales naturales excavads con código VNME
01.01.01.02.11.01/P2R3-HIO8 Transp.tierras no contaminadas,obra ext./centr. Valor.,camión 20t,carg.mec.,rec.més de 5 i fins a 10 | V | 14.4
01.01.01.02.11.01.003 | L | P2R2-.U9S | m3 | Clasificación a pie de obra de residuos de construcción o demolición, con medios manuales | Clasificación a pie de obra de residuos de construcción o demolición, con medios manuales
01.01.01.02.11.01/P2RA-IQFO Disposición controlada vertedero autorizado incluído el cánon sobre la disposición controlada de res | V | 13.771
01.01.01.02.11.01/P2RA-IQFL Disposición controlada vertedero autorizado incluído el cánon sobre la disposición controlada de res | V | 84.996
01.01.01.02.11.01/P2RA-IQFV Disposición controlada vertedero autorizado incluído el cánon sobre la disposición controlada de res | V | 0.278
01.01.01.02.11.01/P2RA-IQG7 Disposición controlada centro reciclaje,residuos metales no peligrosos,0,2t/m3,LER 17 04 07 | V | 0.073
01.01.01.02.11.01/P2RA-IQG9 Disposición controlada centro reciclaje,residuos madera no peligrosos,0,19t/m3,LER 17 02 01 | V | 4.335
01.01.01.02.11.01/P2RA-IQGH Disposición controlada centro reciclaje,residuos plástico no peligrosos,0,035t/m3,LER 17 02 03 | V | 0.092
01.01.01.02.11.01/P2RA-IQGF Disposición controlada centro reciclaje,residuos papel/cartón no peligrosos,0,04t/m3,LER 15 01 01 | V | 0.272
01.01.01.02.11.01/P2RA-IQGB Disposición controlada vertedero autorizado incluído el cánon sobre la disposición controlada de res | V | 141.5
01.01.01.02.11.01/P2RA-IQGK Disposición controlada centro selec.+transf.,residuos mezclad. Peligrosos,LER 17 09 03* | V | 18
01.01.01.02.11.01/P2RA-M8VT Disposición controlada vertedero autorizado incluído el cánon sobre la disposición controlada de res | V | 56.1
01.01.01.02.11.01.004 | L | P2R6-4I5F | m3 | Carga con medios mecánicos y transporte de residus inertes o no peligrosos (no especiales) a instalación autorizada de gestión de residuos, con camión para transporte de 12 t, con un recorrido de més de 5 i fins a 10 km | Carga con medios mecánicos y transporte de residus inertes o no peligrosos (no especiales) a instalación autorizada de gestión de residuos, con camión para transporte de 12 t, con un recorrido de més de 5 i fins a 10 km
01.01.01.02.11.01/P2R2-.U9S Clasificación a pie de obra de residuos de construcción o demolición, con medios manuales | V | 319.417
01.01.01.02.11.01.005 | L | P2R5-DT0X | m3 | Transporte de residuos a instalación autorizada de gestión de residuos, con camión de 12 t y tiempo de espera para la carga a máquina, con un recorrido de més de 10 i fins a 15 km | Transporte de residuos a instalación autorizada de gestión de residuos, con camión de 12 t y tiempo de espera para la carga a máquina, con un recorrido de més de 10 i fins a 15 km
01.01.01.02.11.01/P2R6-4I5F Carg.mec. Res.inert./no peligrosos instal.gestión residuos,camión transp.,12t,rec.més de 5 i fins a | V | 319.417
01.01.01.02.11.01.006 | L | P2RA-IQFO | m3 | Disposición controlada de residuos en vertedero autorizado incluído el cánon sobre la disposición controlada de residuos de la construcción nsegün la LLEI 8/2008, de residuos mezclados inertes con una densidad 1,0 t/m3, procedentes de construcción o demolición, con código 17 01 07 según la Lista Europea de Residuos | Disposición controlada de residuos en vertedero autorizado incluído el cánon sobre la disposición controlada de residuos de la construcción nsegün la LLEI 8/2008, de residuos mezclados inertes con una densidad 1,0 t/m3, procedentes de construcción o demolición, con código 17 01 07 según la Lista Europea de Residuos
| T | Vol, [m3]
Según GMA |  | 13.771
01.01.01.02.11.01.007 | L | P2RA-IQFL | m3 | Disposición controlada de residuos en vertedero autorizado incluído el cánon sobre la disposición controlada de residuos de la construcción nsegün la LLEI 8/2008, de residuos de hormigón inertes con una densidad 1,45 t/m3, procedentes de construcción o demolición, con código 17 01 01 según la Lista Europea de Residuos | Disposición controlada de residuos en vertedero autorizado incluído el cánon sobre la disposición controlada de residuos de la construcción nsegün la LLEI 8/2008, de residuos de hormigón inertes con una densidad 1,45 t/m3, procedentes de construcción o demolición, con código 17 01 01 según la Lista Europea de Residuos
| T | Vol, [m3]
Según GMA |  | 84.996
01.01.01.02.11.01.008 | L | P2RA-IQFV | m3 | Disposición controlada de residuos en vertedero autorizado incluído el cánon sobre la disposición controlada de residuos de la construcción nsegün la LLEI 8/2008, de residuos cerámicos inertes con una densidad 0,8 t/m3, procedentes de construcción o demolición, con código 17 01 03 según la Lista Europea de Residuos | Disposición controlada de residuos en vertedero autorizado incluído el cánon sobre la disposición controlada de residuos de la construcción nsegün la LLEI 8/2008, de residuos cerámicos inertes con una densidad 0,8 t/m3, procedentes de construcción o demolición, con código 17 01 03 según la Lista Europea de Residuos
| T | Vol, [m3]
Según GMA |  | 0.278
01.01.01.02.11.01.009 | L | P2RA-IQG7 | m3 | Disposición controlada de residuos en centro de reciclaje de residuos de metales mezclados no peligrosos con una densidad 0,2 t/m3, procedentes de construcción o demolición, con código 17 04 07 según la Lista Europea de Residuos | Disposición controlada de residuos en centro de reciclaje de residuos de metales mezclados no peligrosos con una densidad 0,2 t/m3, procedentes de construcción o demolición, con código 17 04 07 según la Lista Europea de Residuos
| T | Vol, [m3]
Según GMA |  | 0.073
01.01.01.02.11.01.010 | L | P2RA-IQG9 | m3 | Disposición controlada de residuos en centro de reciclaje de residuos de madera no peligrosos con una densidad 0,19 t/m3, procedentes de construcción o demolición, con código 17 02 01 según la Lista Europea de Residuos | Disposición controlada de residuos en centro de reciclaje de residuos de madera no peligrosos con una densidad 0,19 t/m3, procedentes de construcción o demolición, con código 17 02 01 según la Lista Europea de Residuos
| T | Vol, [m3]
Según GMA |  | 4.335
01.01.01.02.11.01.011 | L | P2RA-IQGH | m3 | Disposición controlada de residuos en centro de reciclaje de residuos de plástico no peligrosos con una densidad 0,035 t/m3, procedentes de construcción o demolición, con código 17 02 03 según la Lista Europea de Residuos | Disposición controlada de residuos en centro de reciclaje de residuos de plástico no peligrosos con una densidad 0,035 t/m3, procedentes de construcción o demolición, con código 17 02 03 según la Lista Europea de Residuos
| T | Vol, [m3]
Según GMA |  | 0.092
01.01.01.02.11.01.012 | L | P2RA-IQGF | m3 | Disposición controlada de residuos en centro de reciclaje de residuos de papel y cartón no peligrosos con una densidad 0,04 t/m3, procedentes de construcción o demolición, con código 15 01 01 según la Lista Europea de Residuos | Disposición controlada de residuos en centro de reciclaje de residuos de papel y cartón no peligrosos con una densidad 0,04 t/m3, procedentes de construcción o demolición, con código 15 01 01 según la Lista Europea de Residuos
| T | Vol, [m3]
Según GMA |  | 0.272
01.01.01.02.11.01.013 | L | P2RA-IQGB | m3 | Disposición controlada de residuos en vertedero autorizado incluído el cánon sobre la disposición controlada de residuos de la construcción nsegün la LLEI 8/2008, de residuos mezclados no peligrosos con una densidad 0,17 t/m3, procedentes de construcción o demolición, con código 17 09 04 según la Lista Europea de Residuos | Disposición controlada de residuos en vertedero autorizado incluído el cánon sobre la disposición controlada de residuos de la construcción nsegün la LLEI 8/2008, de residuos mezclados no peligrosos con una densidad 0,17 t/m3, procedentes de construcción o demolición, con código 17 09 04 según la Lista Europea de Residuos
| T | Vol, [m3]
Según GMA |  | 141.5
01.01.01.02.11.01.014 | L | P2RA-IQGK | kg | Disposición controlada de residuos en centro de selección y transferencia de residuos mezclados peligrosos, procedentes de construcción o demolición, con código 17 09 03* según la Lista Europea de Residuos | Disposición controlada de residuos en centro de selección y transferencia de residuos mezclados peligrosos, procedentes de construcción o demolición, con código 17 09 03* según la Lista Europea de Residuos
| T | kg
Según GMA |  | 18
01.01.01.02.11.01.015 | L | P2RA-M8VT | m3 | Disposición controlada de residuos en vertedero autorizado incluído el cánon sobre la disposición controlada de residuos de la construcción nsegün la LLEI 8/2008, de residuos de aglomerado asfáltico no peligrosos con una densidad 1,45 t/m3, procedentes de construcción o demolición, con código 17 03 02 según la Lista Europea de Residuos | Disposición controlada de residuos en vertedero autorizado incluído el cánon sobre la disposición controlada de residuos de la construcción nsegün la LLEI 8/2008, de residuos de aglomerado asfáltico no peligrosos con una densidad 1,45 t/m3, procedentes de construcción o demolición, con código 17 03 02 según la Lista Europea de Residuos
Fresado |  | 1800 | 0.02
01.01.01.02.01.01/P2146-DJ3A Demol.pavim. Mezcla bituminosa e fins a 10 cm,anch.fins a 0,6 m,compresor + carga cam. Mec. | V | 335 | 0.06
| N | Obra | 01 | Pressupost25092
| N | Fase | 01 | FASE 1
| N | Línea estratégica | 01 | LÍNEA ESTRATÉGICA 1: RED CICLABLE
| N | Ámbito | 03 | CALLE FRANCESC MACIÀ
| N | Capítulo | 01 | TRABAJOS PREVIOS
| N | Subcapítulo | 01 | DERRIBOS Y DEMOLICIONES
01.01.01.03.01.01.001 | L | P2146-DJ3A | m2 | Demolición de pavimento de mezcla bituminosa de fins a 10 cm de espesor, de ancho fins a 0,6 m, con compresor y carga sobre camión con medios mecánicos | Demolición de pavimento de mezcla bituminosa de fins a 10 cm de espesor, de ancho fins a 0,6 m, con compresor y carga sobre camión con medios mecánicos
| T | Sup, [m2]
45
01.01.01.03.01.01.002 | L | P21Q2-8GXU | u | Retirada de pilona fundición, derribo de dados de hormigón, e carga manual y mecánica del equipamiento y los escombros sobre camión o contenedor | Retirada de pilona fundición, derribo de dados de hormigón, e carga manual y mecánica del equipamiento y los escombros sobre camión o contenedor
| T | Unidades
51
01.01.01.03.01.01.003 | L | P2100-0001 | u | Desmontaje de sistema de contenedores soterrados. Esta partida incluye el desmontaje del sistema de elevación, la estructura, los contenedors y la plataforma, con medios manuales y mecánicos y carga sobre camión. | Desmontaje de sistema de contenedores soterrados. Esta partida incluye el desmontaje del sistema de elevación, la estructura, los contenedors y la plataforma, con medios manuales y mecánicos y carga sobre camión.
| T | Unidades
2
01.01.01.03.01.01.004 | L | P2148-49L8 | m | Demolición de bordillo, incluído la base, colocado sobre hormigón, con compresor y carga manual y mecánica de escombros sobre camión o contenedor | Demolición de bordillo, incluído la base, colocado sobre hormigón, con compresor y carga manual y mecánica de escombros sobre camión o contenedor
| T | Longitud [m]
315
01.01.01.03.01.01.005 | L | P2143-4RR7 | m2 | Arranque de pavimento de adoquines sobre tierra, con medios mecánicos y carga de material sobre camión o contenedor | Arranque de pavimento de adoquines sobre tierra, con medios mecánicos y carga de material sobre camión o contenedor
| T | Sup, [m2]
235
180
01.01.01.03.01.01.006 | L | P214U-HBQK | m2 | Fresado mecánico de pavimentos de mezclas bituminosas por cada cm de espesor, con un espesor de 0 a 6 cm y en encajes aislados, con Fresadora para pavimento con carga automática y cortes y entregas en tapas y rejas con compresor, carga de escombros sobre camión y barrido y limpieza de la superficie fresada | Fresado mecánico de pavimentos de mezclas bituminosas por cada cm de espesor, con un espesor de 0 a 6 cm y en encajes aislados, con Fresadora para pavimento con carga automática y cortes y entregas en tapas y rejas con compresor, carga de escombros sobre camión y barrido y limpieza de la superficie fresada
| T | Sup, [m2] | Fresado [cm]
|  | 170 | 7
01.01.01.03.01.01.007 | L | P2100-0002 | u | Desmontaje para recolocación de torre de pago de aparcamiento de zona azul, con medios manuales y mecánicos, acopio y carga mecánica sobre camión. | Desmontaje para recolocación de torre de pago de aparcamiento de zona azul, con medios manuales y mecánicos, acopio y carga mecánica sobre camión.
| T | Unidades
1
01.01.01.03.01.01.008 | L | P21G5-54CO | u | Demolición de imbornal de 70x30x85 cm, de paredes de 30 cm de ladrillo, con medios mecánicos y carga sobre camión | Demolición de imbornal de 70x30x85 cm, de paredes de 30 cm de ladrillo, con medios mecánicos y carga sobre camión
| T | Unidades
21
01.01.01.03.01.01.009 | L | P21B0-HBQM | m2 | Eliminación de marca vial de pintura acrílica con fresado | Eliminación de marca vial de pintura acrílica con fresado
| T | Sup, [m2]
220
01.01.01.03.01.01.010 | L | P21DH-I18J | u | Desmontaje de luminaria, columna exterior, accesorios y elementos de sujeción, de fins a 6 m de altura, como máximo, derribo de cimiento de hormigón a mano y con martillo rompedor sobre retroexcavadora, acopio para posterior aprovechamiento e carga manual y mecánica de escombros sobre camión o contenedor, en Entorno urbano con dificultad de mobilidad, en aceras > 3 y <= 5 m de ancho o calzada/plataforma única > 7 y <= 12 m de ancho, con afectación por servicios o elementos de mobiliario urbano, en Actuaciones de más de 5 1 u | Desmontaje de luminaria, columna exterior, accesorios y elementos de sujeción, de fins a 6 m de altura, como máximo, derribo de cimiento de hormigón a mano y con martillo rompedor sobre retroexcavadora, acopio para posterior aprovechamiento e carga manual y mecánica de escombros sobre camión o contenedor, en Entorno urbano con dificultad de mobilidad, en aceras > 3 y <= 5 m de ancho o calzada/plataforma única > 7 y <= 12 m de ancho, con afectación por servicios o elementos de mobiliario urbano, en Actuaciones de más de 5 1 u
| T | Unidades
8
01.01.01.03.01.01.011 | L | P2147-DJ5R | m | Demolición de rigola de losetas colocadas sobre hormigón, incluído la base, con compresor y carga mecánica sobre camión | Demolición de rigola de losetas colocadas sobre hormigón, incluído la base, con compresor y carga mecánica sobre camión
| T | Longitud [m]
460
01.01.01.03.01.01.012 | L | P21DH-.18J | u | Desmontaje de semáforo, accesorios y elementos de sujeción, derribo de cimiento de hormigón a mano y con martillo rompedor sobre retroexcavadora, acopio para posterior aprovechamiento y carga manual y mecánica de escombros sobre camión o contenedor, en Entorno urbano con dificultad de mobilidad, en aceras > 3 y <= 5 m de ancho o calzada/plataforma única > 7 y <= 12 m de ancho, con afectación por servicios o elementos de mobiliario urbano, en Actuaciones de más de 5 1 u | Desmontaje de semáforo, accesorios y elementos de sujeción, derribo de cimiento de hormigón a mano y con martillo rompedor sobre retroexcavadora, acopio para posterior aprovechamiento y carga manual y mecánica de escombros sobre camión o contenedor, en Entorno urbano con dificultad de mobilidad, en aceras > 3 y <= 5 m de ancho o calzada/plataforma única > 7 y <= 12 m de ancho, con afectación por servicios o elementos de mobiliario urbano, en Actuaciones de más de 5 1 u
| T | Unidades
1
01.01.01.03.01.01.013 | L | P21B0-HBQZ | u | Desmontaje para recolocación de placa de señalización vertical montada sobre soporte de pie o sobre paramentos verticales, superficie hasta 0,5 m2, a una altura de 3 m como máximo con medios manuales y acopio para posterior aprovechamiento | Desmontaje para recolocación de placa de señalización vertical montada sobre soporte de pie o sobre paramentos verticales, superficie hasta 0,5 m2, a una altura de 3 m como máximo con medios manuales y acopio para posterior aprovechamiento
| T | Unidades
4
01.01.01.03.01.01.014 | L | P214Y-IOLQ | m2 | Derribo de vado de peatones y vehículos de piedra granítica sobre hormigón, de 10 a 15 cm de espesor y <= 1,2 m de anchura con compresor y carga manual de escombros sobre camión o contenedor, en Entorno urbano con dificultad de mobilidad, en aceras > 3 y <= 5 m de ancho o calzada/plataforma única > 7 y <= 12 m de ancho, con afectación por servicios o elementos de mobiliario urbano, en Actuaciones de más de 10 1 m2 | Derribo de vado de peatones y vehículos de piedra granítica sobre hormigón, de 10 a 15 cm de espesor y <= 1,2 m de anchura con compresor y carga manual de escombros sobre camión o contenedor, en Entorno urbano con dificultad de mobilidad, en aceras > 3 y <= 5 m de ancho o calzada/plataforma única > 7 y <= 12 m de ancho, con afectación por servicios o elementos de mobiliario urbano, en Actuaciones de más de 10 1 m2
| T | Sup, [m2]
55
01.01.01.03.01.01.015 | L | P2146-DJ4D | m2 | Demolición de pavimento de losetas colocadas sobre base de hormigón de fins a 10 cm de espesor, incluído la demolición de la base, de ancho més de 2 m con retroexcavadora con martillo rompedor y carga sobre camión con medios mecánicos | Demolición de pavimento de losetas colocadas sobre base de hormigón de fins a 10 cm de espesor, incluído la demolición de la base, de ancho més de 2 m con retroexcavadora con martillo rompedor y carga sobre camión con medios mecánicos
| T | Sup, [m2]
315
Paviments tàctils | T | Unidades | Longitud [m] | Amplada [m]
|  | 16 | 5 | 0.8
|  | 16 | 5 | 0.6
| N | Obra | 01 | Pressupost25092
| N | Fase | 01 | FASE 1
| N | Línea estratégica | 01 | LÍNEA ESTRATÉGICA 1: RED CICLABLE
| N | Ámbito | 03 | CALLE FRANCESC MACIÀ
| N | Capítulo | 02 | MOVIMIENTOS DE TIERRAS
| N | Subcapítulo | 01 | EXCAVACIONES
01.01.01.03.02.01.001 | L | P2217-55T8 | m3 | Excavación para rebaje en terreno compacto (SPT 20-50), realizada con pala excavadora y carga directa sobre camión | Excavación para rebaje en terreno compacto (SPT 20-50), realizada con pala excavadora y carga directa sobre camión
| T | Sup, [m2] | Espesor [m]
Demolición parterres existentes |  | 25 | 0.5
| N | Obra | 01 | Pressupost25092
| N | Fase | 01 | FASE 1
| N | Línea estratégica | 01 | LÍNEA ESTRATÉGICA 1: RED CICLABLE
| N | Ámbito | 03 | CALLE FRANCESC MACIÀ
| N | Capítulo | 02 | MOVIMIENTOS DE TIERRAS
| N | Subcapítulo | 02 | RELLENOS Y TERRAPLENES
01.01.01.03.02.02.001 | L | P2258-DRNF | m3 | Terraplenado y compactado en zanjas y pozos con tierras adecuadas, en tongadas de fins a 25 cm, con una compactación del 95% del PM, con pisón vibrante de combustible y minicargadora de combustible | Terraplenado y compactado en zanjas y pozos con tierras adecuadas, en tongadas de fins a 25 cm, con una compactación del 95% del PM, con pisón vibrante de combustible y minicargadora de combustible
| T | Sup, [m2] | Altura [m]
Contenedores soterrados |  | 30 | 2.7
| N | Obra | 01 | Pressupost25092
| N | Fase | 01 | FASE 1
| N | Línea estratégica | 01 | LÍNEA ESTRATÉGICA 1: RED CICLABLE
| N | Ámbito | 03 | CALLE FRANCESC MACIÀ
| N | Capítulo | 03 | FIRMES Y PAVIMIENTOS
| N | Subcapítulo | 01 | FIRMES Y PAVIMENTOS
01.01.01.03.03.01.001 | L | P938-DFU5 | m3 | Base de Zahorras artificial, con extendido y compactado del material al 100% del PM | Base de Zahorras artificial, con extendido y compactado del material al 100% del PM
| T | Vol [m3]
01.01.01.03.03.01/P9GH-148DM Pavimento horm.vibr.HFHormigón p/pavimentos HF-4MPa,c.plástica,camión,vibr.ray.manual | V | 21.15
01.01.01.03.03.01.002 | L | P9GH-148DM | m3 | Pavimento de hormigón HF de Hormigón para pavimentos HF-4 MPa de resistencia a flexotracción y consistencia plástica, extendido desde camión, extendido y vibrado mecánico, rayado manual | Pavimento de hormigón HF de Hormigón para pavimentos HF-4 MPa de resistencia a flexotracción y consistencia plástica, extendido desde camión, extendido y vibrado mecánico, rayado manual
| T | Sup, [m] | Espessor [m]
|  | 141 | 0.15
01.01.01.03.03.01.003 | L | P9H5-JWM3 | t | Pavimento de Mezcla bituminosa continua en caliente tipo AC 16 surf B 50/70 S, con betún asfáltico de penetración, de granulometría semidensa para capa de rodadura y árido granítico, extendida y compactada, en Entorno urbano con dificultad de mobilidad, en aceras <= 3 m de ancho o calzada/plataforma única <= 7 m de ancho, con afectación por servicios o elementos de mobiliario urbano, en Actuaciones de más de 10 1 m2 | Pavimento de Mezcla bituminosa continua en caliente tipo AC 16 surf B 50/70 S, con betún asfáltico de penetración, de granulometría semidensa para capa de rodadura y árido granítico, extendida y compactada, en Entorno urbano con dificultad de mobilidad, en aceras <= 3 m de ancho o calzada/plataforma única <= 7 m de ancho, con afectación por servicios o elementos de mobiliario urbano, en Actuaciones de más de 10 1 m2
| T | Sup, [m] | Espessor [m] | Densitat [t/m3]
|  | 170 | 0.06 | 2.4
|  | 665 | 0.06 | 2.4
01.01.01.03.03.01.004 | L | P9L1-E97K | m2 | Riego de adherencia con emulsión bituminosa catiónica termoadherente tipo C60B3/B2 TER, con dotación 0,6 kg/m2 | Riego de adherencia con emulsión bituminosa catiónica termoadherente tipo C60B3/B2 TER, con dotación 0,6 kg/m2
| T | Sup, [m]
665
170
01.01.01.03.03.01.005 | L | P9H5-E8AK | t | Pavimento de Mezcla bituminosa continua en caliente tipo AC 22 bin BC 50/70 D, con betún mejorado con caucho, de granulometría densa para capa intermedia y árido calcáreo, extendida y compactada | Pavimento de Mezcla bituminosa continua en caliente tipo AC 22 bin BC 50/70 D, con betún mejorado con caucho, de granulometría densa para capa intermedia y árido calcáreo, extendida y compactada
| T | Sup, [m] | Espessor [m] | Densitat [t/m3]
|  | 665 | 0.06 | 2.4
|  | 170 | 0.06 | 2.4
01.01.01.03.03.01.006 | L | P9L1-E982 | m2 | Riego de imprimación con emulsión bituminosa catiónica tipo C50BF4 IMP, con dotación 1,5 kg/m2 | Riego de imprimación con emulsión bituminosa catiónica tipo C50BF4 IMP, con dotación 1,5 kg/m2
| T | Sup, [m]
665
170
01.01.01.03.03.01.007 | L | P9E1-V6RC | m2 | Pavimento de loseta para acera gris de 20x20x4 cm, clase 1a, precio alto, sobre soporte de 3 cm de mortero con aditivos, colocado a pique de maceta con mortero mixto 1:2:10 y lechada de cemento pórtland | Pavimento de loseta para acera gris de 20x20x4 cm, clase 1a, precio alto, sobre soporte de 3 cm de mortero con aditivos, colocado a pique de maceta con mortero mixto 1:2:10 y lechada de cemento pórtland
| T | Sup, [m2]
115
01.01.01.03.03.01.008 | L | P9E1-V6RE | m2 | Pavimento de loseta para acera gris de 20x20x8 cm, clase 1a, precio alto, sobre soporte de 3 cm de mortero con aditivos, colocado a pique de maceta con mortero mixto 1:2:10 y lechada de cemento pórtland | Pavimento de loseta para acera gris de 20x20x8 cm, clase 1a, precio alto, sobre soporte de 3 cm de mortero con aditivos, colocado a pique de maceta con mortero mixto 1:2:10 y lechada de cemento pórtland
| T | Sup, [m2]
64
01.01.01.03.03.01.009 | L | P931-10RP7 | m3 | Base de Hormigón en masa HM - 20 / B / 40 / X0 con una cantidad de cemento de 200 kg/m3 i relación agua cemento =< 0.6, vertido desde camión con extendido y vibrado manual, con acabado maestreado, incluidos los encofrados laterales y los de las juntas de dilatación | Base de Hormigón en masa HM - 20 / B / 40 / X0 con una cantidad de cemento de 200 kg/m3 i relación agua cemento =< 0.6, vertido desde camión con extendido y vibrado manual, con acabado maestreado, incluidos los encofrados laterales y los de las juntas de dilatación
| T | Sup, [m2] | Espesor [m]
01.01.01.03.03.01/P9E1-V6RE Pavimento loseta acera gris,20x20x8cm,precio alto,col.pique macet.mort.1:2:10 | V | 64 | 0.1
01.01.01.03.03.01.010 | L | P9E1-.MYK | m2 | Pavimento de loseta táctil (warning) para acera gris de 20x20x2,5 cm, clase 1a, precio medio, colocado a pique de maceta con mortero mixto 1:0,5:4 y lechada de cemento pórtland | Pavimento de loseta táctil (warning) para acera gris de 20x20x2,5 cm, clase 1a, precio medio, colocado a pique de maceta con mortero mixto 1:0,5:4 y lechada de cemento pórtland
Paviments tàctils | T | Unidades | Longitud [m] | Amplada [m]
|  | 16 | 5 | 0.6
01.01.01.03.03.01.011 | L | P9E1-.MY1 | m2 | Pavimento de loseta táctil (crossing) para acera gris de 20x20x2,5 cm, clase 1a, precio medio, colocado a pique de maceta con mortero mixto 1:0,5:4 y lechada de cemento pórtland | Pavimento de loseta táctil (crossing) para acera gris de 20x20x2,5 cm, clase 1a, precio medio, colocado a pique de maceta con mortero mixto 1:0,5:4 y lechada de cemento pórtland
Paviments tàctils | T | Unidades | Longitud [m] | Amplada [m]
|  | 16 | 5 | 0.8
01.01.01.03.03.01.012 | L | P9F1-4XEU | m2 | Pavimento de adoquines de hormigón de forma irregular con caras rectas, de espesor 10 cm, precio alto, colocados con mortero de cemento 1:6 | Pavimento de adoquines de hormigón de forma irregular con caras rectas, de espesor 10 cm, precio alto, colocados con mortero de cemento 1:6
| T | Sup, [m2]
10
| N | Obra | 01 | Pressupost25092
| N | Fase | 01 | FASE 1
| N | Línea estratégica | 01 | LÍNEA ESTRATÉGICA 1: RED CICLABLE
| N | Ámbito | 03 | CALLE FRANCESC MACIÀ
| N | Capítulo | 03 | FIRMES Y PAVIMIENTOS
| N | Subcapítulo | 02 | ELEMENTOS DE URBANIZACIÓN
01.01.01.03.03.02.001 | L | P967-127OR | m | Bordillo hecho con Pieza recta de hormigón para bordillos modelo tablón, doble capa peatonal 20x8 cm, de clase climática B, clase resistente a la abrasión H y clase resistente a flexión S (R-3,5 MPa) según UNE-EN 1340, fabricada con áridos reciclados, colocada sobre base de hormigón no estructural HNE-15/P/40 de 10 a 20 cm de altura, y rejuntado con arena-cemento | Bordillo hecho con Pieza recta de hormigón para bordillos modelo tablón, doble capa peatonal 20x8 cm, de clase climática B, clase resistente a la abrasión H y clase resistente a flexión S (R-3,5 MPa) según UNE-EN 1340, fabricada con áridos reciclados, colocada sobre base de hormigón no estructural HNE-15/P/40 de 10 a 20 cm de altura, y rejuntado con arena-cemento
| T | Longitud [m]
120
01.01.01.03.03.02.002 | L | P967-E9Z7 | m | Bordillo hecho con Pieza recta de hormigón para bordillos modelo T2, doble capa, con sección normalizada de calzada C5 25x15 cm, según UNE 127340, de clase climática B, clase resistente a la abrasión H y clase resistente a flexión T (R-5 MPa) según UNE-EN 1340, colocada sobre base de hormigón no estructural HNE-15/P/40 de 20 a 25 cm de altura, y rejuntado con mortero para albañilería | Bordillo hecho con Pieza recta de hormigón para bordillos modelo T2, doble capa, con sección normalizada de calzada C5 25x15 cm, según UNE 127340, de clase climática B, clase resistente a la abrasión H y clase resistente a flexión T (R-5 MPa) según UNE-EN 1340, colocada sobre base de hormigón no estructural HNE-15/P/40 de 20 a 25 cm de altura, y rejuntado con mortero para albañilería
| T | Longitud [m]
215
Pavimento adoquín calzada |  | 5
01.01.01.03.03.02.003 | L | P983-V8GB | u | Cabezal para vado con Pieza de hormigón para vados de peatones de doble capa para posición lateral, de 40x120x28 cm, de color gris, formado por 2 piezas y transición corba a bordillo, fabricada con áridos reciclados, colocado sobre base de hormigón de uso no estructural HNE-15/P/40 de 20 a 25 cm de altura, y rejuntado con mortero | Cabezal para vado con Pieza de hormigón para vados de peatones de doble capa para posición lateral, de 40x120x28 cm, de color gris, formado por 2 piezas y transición corba a bordillo, fabricada con áridos reciclados, colocado sobre base de hormigón de uso no estructural HNE-15/P/40 de 20 a 25 cm de altura, y rejuntado con mortero
| T | Unidades
32
01.01.01.03.03.02.004 | L | P981-V808 | m | Rampa para vado de 120 cm de anchura, con Pieza de hormigón para vados de peatones de doble capa para posición central, de 40x120x10 cm, de color gris, formado por 2 piezas, fabricada con áridos reciclados, colocado sobre base de Hormigón de uso no estructural HNE-15/P/40 de resistencia a compresión 15 N/mm2, consistencia plástica y tamaño máximo del árido 40 mm, de 20 a 25 cm de altura, y rejuntado con mortero | Rampa para vado de 120 cm de anchura, con Pieza de hormigón para vados de peatones de doble capa para posición central, de 40x120x10 cm, de color gris, formado por 2 piezas, fabricada con áridos reciclados, colocado sobre base de Hormigón de uso no estructural HNE-15/P/40 de resistencia a compresión 15 N/mm2, consistencia plástica y tamaño máximo del árido 40 mm, de 20 a 25 cm de altura, y rejuntado con mortero
| T | Longitud [m]
65
01.01.01.03.03.02.005 | L | P992-IR5Y | u | Alcorque circular de acero galvanizado, de 160 cm de diámetro, 20 cm de altura y de 10 mm de espesor, colocado sobre base y anillado de hormigón de uso no estructural HNE-15/P/40 | Alcorque circular de acero galvanizado, de 160 cm de diámetro, 20 cm de altura y de 10 mm de espesor, colocado sobre base y anillado de hormigón de uso no estructural HNE-15/P/40
| T | Unidades
1
01.01.01.03.03.02.006 | L | P976-12345 | m | Rigola de 30 cm de ancho de Pieza doble capa de hormigón color blanco, de 30x30x8 cm, para rigolas, colocadas con mortero y rejuntadas con lechada de cemento, en Entorno urbano con dificultad de mobilidad, en aceras > 3 y <= 5 m de ancho o calzada/plataforma única > 7 y <= 12 m de ancho, con afectación por servicios o elementos de mobiliario urbano, en Actuaciones de más de100 1 m | Rigola de 30 cm de ancho de Pieza doble capa de hormigón color blanco, de 30x30x8 cm, para rigolas, colocadas con mortero y rejuntadas con lechada de cemento, en Entorno urbano con dificultad de mobilidad, en aceras > 3 y <= 5 m de ancho o calzada/plataforma única > 7 y <= 12 m de ancho, con afectación por servicios o elementos de mobiliario urbano, en Actuaciones de más de100 1 m
| T | Longitud [m]
210
01.01.01.03.03.02.007 | L | P976-IR0P | m | Rigola de 20 cm de ancho de Pieza doble capa de hormigón color blanco, de 20x20x8 cm, para rigolas, colocadas con mortero y rejuntadas con lechada de cemento | Rigola de 20 cm de ancho de Pieza doble capa de hormigón color blanco, de 20x20x8 cm, para rigolas, colocadas con mortero y rejuntadas con lechada de cemento
| T | Longitud [m]
100
01.01.01.03.03.02.008 | L | P981-.808 | m2 | Formación de paso elevado, dos capas de aglomerado, según el plinto del bordillo. | Formación de paso elevado, dos capas de aglomerado, según el plinto del bordillo.
| T | Sup, [m2]
65
| N | Obra | 01 | Pressupost25092
| N | Fase | 01 | FASE 1
| N | Línea estratégica | 01 | LÍNEA ESTRATÉGICA 1: RED CICLABLE
| N | Ámbito | 03 | CALLE FRANCESC MACIÀ
| N | Capítulo | 04 | DRENAJE
| N | Subcapítulo | 01 | DRENAJE
01.01.01.03.04.01.001 | L | PD55-E3M2 | u | Caja para imbornal de 70x30x85 cm, con paredes de 14 cm de espesor de ladrillo perforado, enfoscada y enlucida por dentro con mortero mixto 1:2:10 sobre solera de 15 cm de Hormigón en masa HM - 20 / B / 20 / X0 con una cantidad de cemento de 200 kg/m3 i relación agua cemento =< 0.6 | Caja para imbornal de 70x30x85 cm, con paredes de 14 cm de espesor de ladrillo perforado, enfoscada y enlucida por dentro con mortero mixto 1:2:10 sobre solera de 15 cm de Hormigón en masa HM - 20 / B / 20 / X0 con una cantidad de cemento de 200 kg/m3 i relación agua cemento =< 0.6
| T | Unidades
01.01.01.03.01.01/P21G5-54CO Demol.imbornal 70x30x85cm,pared 30cm ladr.,m.mec.+carga cam. | V | 21
01.01.01.03.04.01.002 | L | PD50-4816 | u | Marco y reja de fundición dúctil, abatible y con cierre, para imbornal, de 755x300x40 mm clase C250 según norma UNE-EN 124 y 12 dm2 de superficie de absorción colocado con mortero | Marco y reja de fundición dúctil, abatible y con cierre, para imbornal, de 755x300x40 mm clase C250 según norma UNE-EN 124 y 12 dm2 de superficie de absorción colocado con mortero
| T | Unidades
01.01.01.03.04.01/PD55-E3M2 Caja p/imborn.70x30x85cm,pared 14cm ladrillo perforado,enfosc.+enluc.int.,mort.1:2:10,solera 15cm ho | V | 21
| N | Obra | 01 | Pressupost25092
| N | Fase | 01 | FASE 1
| N | Línea estratégica | 01 | LÍNEA ESTRATÉGICA 1: RED CICLABLE
| N | Ámbito | 03 | CALLE FRANCESC MACIÀ
| N | Capítulo | 05 | ILUMINACIÓN
| N | Subcapítulo | 01 | ILUMINACIÓN
01.01.01.03.05.01.001 | L | PHM2-1.3OM | u | Colocación de punto de iluminación (columna y luminaria) incluye toda la obra civil asociada y todos los elementos necesarios para su completa ejecución y pues en marcha. | Colocación de punto de iluminación (columna y luminaria) incluye toda la obra civil asociada y todos los elementos necesarios para su completa ejecución y pues en marcha.
| T | Unidades
01.01.01.03.01.01/P21DH-I18J Desmontaje luminaria+columna ext.,hfins a 6 m,derribo cimiento horm.,martillo romp.sob/retro,entorno | V | 8
| N | Obra | 01 | Pressupost25092
| N | Fase | 01 | FASE 1
| N | Línea estratégica | 01 | LÍNEA ESTRATÉGICA 1: RED CICLABLE
| N | Ámbito | 03 | CALLE FRANCESC MACIÀ
| N | Capítulo | 06 | PROTECCIONES Y SEÑALIZACIONES
| N | Subcapítulo | 01 | PROTECCIONES Y SEÑALIZACIONES
01.01.01.03.06.01.001 | L | PBA3-DXJA | m | Pintado sobre pavimento de marca vial longitudinal continua para uso permanente y retrorreflectante en seco, con humedad y con lluvia, tipo P-RR, de 10 cm de anchura, con termoplástico de aplicación en caliente de color blanco y microesferas de vidrio, aplicada mecánicamente mediante pulverización | Pintado sobre pavimento de marca vial longitudinal continua para uso permanente y retrorreflectante en seco, con humedad y con lluvia, tipo P-RR, de 10 cm de anchura, con termoplástico de aplicación en caliente de color blanco y microesferas de vidrio, aplicada mecánicamente mediante pulverización
| T | Longitud [m]
línia contínua |  | 830
línea discontínua |  | 600
azul |  | 200
cruce vial |  | 120
vehículos |  | 210
01.01.01.03.06.01.002 | L | PBA2-FII1 | m2 | Pintado sobre pavimento de marca vial superficial para uso permanente y retrorreflectante en seco, con humedad y con lluvia, tipo P-RR, con termoplástico de aplicación en caliente de color blanco y microesferas de vidrio, aplicada con máquina de accionamiento manual | Pintado sobre pavimento de marca vial superficial para uso permanente y retrorreflectante en seco, con humedad y con lluvia, tipo P-RR, con termoplástico de aplicación en caliente de color blanco y microesferas de vidrio, aplicada con máquina de accionamiento manual
| T | Sup, [m2]
bicis+flechas |  | 12
cedas |  | 3.2
señalización |  | 3
paso bicicletas (0,25) |  | 10
01.01.01.03.06.01.003 | L | PQZO-.G23 | u | Separador de carril bici de polietileno | Separador de carril bici de polietileno
| T | Unidades
382
01.01.01.03.06.01.004 | L | PBA4-DXT0 | m | Pintado sobre pavimento de marca vial transversal continua para uso permanente y retrorreflectante en seco, con humedad y con lluvia, tipo P-RR, de 40 cm de anchura, con pintura acrílica de color blanco y microesferas de vidrio, aplicada con máquina de accionamiento manual | Pintado sobre pavimento de marca vial transversal continua para uso permanente y retrorreflectante en seco, con humedad y con lluvia, tipo P-RR, de 40 cm de anchura, con pintura acrílica de color blanco y microesferas de vidrio, aplicada con máquina de accionamiento manual
| T | Longitud [m]
73
01.01.01.03.06.01.005 | L | PBA4-DXTL | m | Pintado sobre pavimento de marca vial transversal continua para uso permanente y retrorreflectante en seco, con humedad y con lluvia, tipo P-RR, de 50 cm de anchura, con pintura acrílica de color blanco y microesferas de vidrio, aplicada con máquina de accionamiento manual | Pintado sobre pavimento de marca vial transversal continua para uso permanente y retrorreflectante en seco, con humedad y con lluvia, tipo P-RR, de 50 cm de anchura, con pintura acrílica de color blanco y microesferas de vidrio, aplicada con máquina de accionamiento manual
| T | Longitud [m]
425
01.01.01.03.06.01.006 | L | PQ43-L20X | u | Pilona de fundición con protección antioxidante y pintura de color negro forja, de forma cilíndrica de 600 mm de altura y 120 mm de anchura, colocada fijada al pavimento, en Entorno urbano con dificultad de mobilidad, en aceras > 3 y <= 5 m de ancho o calzada/plataforma única > 7 y <= 12 m de ancho, con afectación por servicios o elementos de mobiliario urbano, en Actuaciones de más de 5 1 u | Pilona de fundición con protección antioxidante y pintura de color negro forja, de forma cilíndrica de 600 mm de altura y 120 mm de anchura, colocada fijada al pavimento, en Entorno urbano con dificultad de mobilidad, en aceras > 3 y <= 5 m de ancho o calzada/plataforma única > 7 y <= 12 m de ancho, con afectación por servicios o elementos de mobiliario urbano, en Actuaciones de más de 5 1 u
| T | Unidades
22
01.01.01.03.06.01.007 | L | PBBF-DUK7 | u | Placa circular para señales de tráfico, de acero galvanizado y pintado, de 50 cm de, acabada con pintura no reflectante, fijada mecánicamente | Placa circular para señales de tráfico, de acero galvanizado y pintado, de 50 cm de, acabada con pintura no reflectante, fijada mecánicamente
| T | Unidades
16
01.01.01.03.06.01.008 | L | PBBM-H8B4 | m | Tubo de aluminio extrusionado de 76 mm de diámetro, para señales de tráfico, colocada | Tubo de aluminio extrusionado de 76 mm de diámetro, para señales de tráfico, colocada
| T | Unidades | Longitud [m]
01.01.01.03.06.01/PBBF-DUK7 Placa circ. P/señ.tráf. Acero galv.+pint. D=50cm pintura n/reflectante fij.mec. | V | 16 | 3
| N | Obra | 01 | Pressupost25092
| N | Fase | 01 | FASE 1
| N | Línea estratégica | 01 | LÍNEA ESTRATÉGICA 1: RED CICLABLE
| N | Ámbito | 03 | CALLE FRANCESC MACIÀ
| N | Capítulo | 07 | SERVICIOS AFECTADOS
| N | Subcapítulo | 01 | SERVICIOS AFECTADOS
01.01.01.03.07.01.001 | L | P9ZE-.PM0 | u | Desmontaje y colocación para situar en nueva rasante, de marco y tapa de cualquier registro de servicio existent, con mortero de cemento, incluído carga manual de escombros sobre camión o contenedor, en Entorno urbano con dificultad de mobilidad, en aceras > 3 y <= 5 m de ancho o calzada/plataforma única > 7 y <= 12 m de ancho, con afectación por servicios o elementos de mobiliario urbano, en Actuaciones de 1 a 5 1 u | Desmontaje y colocación para situar en nueva rasante, de marco y tapa de cualquier registro de servicio existent, con mortero de cemento, incluído carga manual de escombros sobre camión o contenedor, en Entorno urbano con dificultad de mobilidad, en aceras > 3 y <= 5 m de ancho o calzada/plataforma única > 7 y <= 12 m de ancho, con afectación por servicios o elementos de mobiliario urbano, en Actuaciones de 1 a 5 1 u
| T | Unidades
21
| N | Obra | 01 | Pressupost25092
| N | Fase | 01 | FASE 1
| N | Línea estratégica | 01 | LÍNEA ESTRATÉGICA 1: RED CICLABLE
| N | Ámbito | 03 | CALLE FRANCESC MACIÀ
| N | Capítulo | 09 | GESTIÓN DE RESIDUOS
| N | Subcapítulo | 01 | GESTIÓN DE RESIDUOS
01.01.01.03.09.01.001 | L | P2R3-HIO8 | m3 | Transporte de tierras no contaminadas a obra exterior o centro de valorización, con camión de 20 t y tiempo de espera para la carga con medios mecánicos, con un recorrido de més de 5 i fins a 10 km | Transporte de tierras no contaminadas a obra exterior o centro de valorización, con camión de 20 t y tiempo de espera para la carga con medios mecánicos, con un recorrido de més de 5 i fins a 10 km
01.01.01.03.02.01/P2217-55T8 Excavación p/rebaje,terreno compact.(SPT 20-50),pala excav.,+cargadirecta s/camión | V | 12.5
Esponjamiento |  | 20 | 12.5
01.01.01.03.09.01.002 | L | P2RB-HIFS | m3 | Disposición de tierras no contaminadas de densidad aparente 1,6 t/m3, en valorizador de materiales naturales excavads con código VNME | Disposición de tierras no contaminadas de densidad aparente 1,6 t/m3, en valorizador de materiales naturales excavads con código VNME
01.01.01.03.09.01/P2R3-HIO8 Transp.tierras no contaminadas,obra ext./centr. Valor.,camión 20t,carg.mec.,rec.més de 5 i fins a 10 | V | 15
01.01.01.03.09.01.003 | L | P2R2-.U9S | m3 | Clasificación a pie de obra de residuos de construcción o demolición, con medios manuales | Clasificación a pie de obra de residuos de construcción o demolición, con medios manuales
01.01.01.03.09.01/P2RA-IQFO Disposición controlada vertedero autorizado incluído el cánon sobre la disposición controlada de res | V | 52.222
01.01.01.03.09.01/P2RA-IQFL Disposición controlada vertedero autorizado incluído el cánon sobre la disposición controlada de res | V | 102.15
01.01.01.03.09.01/P2RA-IQFV Disposición controlada vertedero autorizado incluído el cánon sobre la disposición controlada de res | V | 0.325
01.01.01.03.09.01/P2RA-IQG7 Disposición controlada centro reciclaje,residuos metales no peligrosos,0,2t/m3,LER 17 04 07 | V | 0.17
01.01.01.03.09.01/P2RA-IQG9 Disposición controlada centro reciclaje,residuos madera no peligrosos,0,19t/m3,LER 17 02 01 | V | 2.686
01.01.01.03.09.01/P2RA-IQGH Disposición controlada centro reciclaje,residuos plástico no peligrosos,0,035t/m3,LER 17 02 03 | V | 0.083
01.01.01.03.09.01/P2RA-IQGF Disposición controlada centro reciclaje,residuos papel/cartón no peligrosos,0,04t/m3,LER 15 01 01 | V | 0.358
01.01.01.03.09.01/P2RA-IQGB Disposición controlada vertedero autorizado incluído el cánon sobre la disposición controlada de res | V | 14.7
01.01.01.03.09.01/P2RA-IQGK Disposición controlada centro selec.+transf.,residuos mezclad. Peligrosos,LER 17 09 03* | V | 44
01.01.01.03.09.01/P2RA-IQFX Disposición controlada planta compost.,residuos vegetales sucios no peligrosos,0,75t/m3,LER 20 02 01 | V | 0
01.01.01.03.09.01/P2RA-M8VT Disposición controlada vertedero autorizado incluído el cánon sobre la disposición controlada de res | V | 14.6
01.01.01.03.09.01.004 | L | P2R6-4I5F | m3 | Carga con medios mecánicos y transporte de residus inertes o no peligrosos (no especiales) a instalación autorizada de gestión de residuos, con camión para transporte de 12 t, con un recorrido de més de 5 i fins a 10 km | Carga con medios mecánicos y transporte de residus inertes o no peligrosos (no especiales) a instalación autorizada de gestión de residuos, con camión para transporte de 12 t, con un recorrido de més de 5 i fins a 10 km
01.01.01.03.09.01/P2R2-.U9S Clasificación a pie de obra de residuos de construcción o demolición, con medios manuales | V | 231.294
01.01.01.03.09.01.005 | L | P2R5-DT0X | m3 | Transporte de residuos a instalación autorizada de gestión de residuos, con camión de 12 t y tiempo de espera para la carga a máquina, con un recorrido de més de 10 i fins a 15 km | Transporte de residuos a instalación autorizada de gestión de residuos, con camión de 12 t y tiempo de espera para la carga a máquina, con un recorrido de més de 10 i fins a 15 km
01.01.01.03.09.01/P2R6-4I5F Carg.mec. Res.inert./no peligrosos instal.gestión residuos,camión transp.,12t,rec.més de 5 i fins a | V | 231.294
01.01.01.03.09.01.006 | L | P2RA-IQFO | m3 | Disposición controlada de residuos en vertedero autorizado incluído el cánon sobre la disposición controlada de residuos de la construcción nsegün la LLEI 8/2008, de residuos mezclados inertes con una densidad 1,0 t/m3, procedentes de construcción o demolición, con código 17 01 07 según la Lista Europea de Residuos | Disposición controlada de residuos en vertedero autorizado incluído el cánon sobre la disposición controlada de residuos de la construcción nsegün la LLEI 8/2008, de residuos mezclados inertes con una densidad 1,0 t/m3, procedentes de construcción o demolición, con código 17 01 07 según la Lista Europea de Residuos
| T | Vol, [m3]
Según GMA |  | 52.222
01.01.01.03.09.01.007 | L | P2RA-IQFL | m3 | Disposición controlada de residuos en vertedero autorizado incluído el cánon sobre la disposición controlada de residuos de la construcción nsegün la LLEI 8/2008, de residuos de hormigón inertes con una densidad 1,45 t/m3, procedentes de construcción o demolición, con código 17 01 01 según la Lista Europea de Residuos | Disposición controlada de residuos en vertedero autorizado incluído el cánon sobre la disposición controlada de residuos de la construcción nsegün la LLEI 8/2008, de residuos de hormigón inertes con una densidad 1,45 t/m3, procedentes de construcción o demolición, con código 17 01 01 según la Lista Europea de Residuos
| T | Vol, [m3]
Según GMA |  | 102.15
01.01.01.03.09.01.008 | L | P2RA-IQFV | m3 | Disposición controlada de residuos en vertedero autorizado incluído el cánon sobre la disposición controlada de residuos de la construcción nsegün la LLEI 8/2008, de residuos cerámicos inertes con una densidad 0,8 t/m3, procedentes de construcción o demolición, con código 17 01 03 según la Lista Europea de Residuos | Disposición controlada de residuos en vertedero autorizado incluído el cánon sobre la disposición controlada de residuos de la construcción nsegün la LLEI 8/2008, de residuos cerámicos inertes con una densidad 0,8 t/m3, procedentes de construcción o demolición, con código 17 01 03 según la Lista Europea de Residuos
| T | Vol, [m3]
Según GMA |  | 0.325
01.01.01.03.09.01.009 | L | P2RA-IQG7 | m3 | Disposición controlada de residuos en centro de reciclaje de residuos de metales mezclados no peligrosos con una densidad 0,2 t/m3, procedentes de construcción o demolición, con código 17 04 07 según la Lista Europea de Residuos | Disposición controlada de residuos en centro de reciclaje de residuos de metales mezclados no peligrosos con una densidad 0,2 t/m3, procedentes de construcción o demolición, con código 17 04 07 según la Lista Europea de Residuos
| T | Vol, [m3]
Según GMA |  | 0.17
01.01.01.03.09.01.010 | L | P2RA-IQG9 | m3 | Disposición controlada de residuos en centro de reciclaje de residuos de madera no peligrosos con una densidad 0,19 t/m3, procedentes de construcción o demolición, con código 17 02 01 según la Lista Europea de Residuos | Disposición controlada de residuos en centro de reciclaje de residuos de madera no peligrosos con una densidad 0,19 t/m3, procedentes de construcción o demolición, con código 17 02 01 según la Lista Europea de Residuos
| T | Vol, [m3]
Según GMA |  | 2.686
01.01.01.03.09.01.011 | L | P2RA-IQGH | m3 | Disposición controlada de residuos en centro de reciclaje de residuos de plástico no peligrosos con una densidad 0,035 t/m3, procedentes de construcción o demolición, con código 17 02 03 según la Lista Europea de Residuos | Disposición controlada de residuos en centro de reciclaje de residuos de plástico no peligrosos con una densidad 0,035 t/m3, procedentes de construcción o demolición, con código 17 02 03 según la Lista Europea de Residuos
| T | Vol, [m3]
Según GMA |  | 0.083
01.01.01.03.09.01.012 | L | P2RA-IQGF | m3 | Disposición controlada de residuos en centro de reciclaje de residuos de papel y cartón no peligrosos con una densidad 0,04 t/m3, procedentes de construcción o demolición, con código 15 01 01 según la Lista Europea de Residuos | Disposición controlada de residuos en centro de reciclaje de residuos de papel y cartón no peligrosos con una densidad 0,04 t/m3, procedentes de construcción o demolición, con código 15 01 01 según la Lista Europea de Residuos
| T | Vol, [m3]
Según GMA |  | 0.358
01.01.01.03.09.01.013 | L | P2RA-IQGB | m3 | Disposición controlada de residuos en vertedero autorizado incluído el cánon sobre la disposición controlada de residuos de la construcción nsegün la LLEI 8/2008, de residuos mezclados no peligrosos con una densidad 0,17 t/m3, procedentes de construcción o demolición, con código 17 09 04 según la Lista Europea de Residuos | Disposición controlada de residuos en vertedero autorizado incluído el cánon sobre la disposición controlada de residuos de la construcción nsegün la LLEI 8/2008, de residuos mezclados no peligrosos con una densidad 0,17 t/m3, procedentes de construcción o demolición, con código 17 09 04 según la Lista Europea de Residuos
| T | Vol, [m3]
Según GMA |  | 14.7
01.01.01.03.09.01.014 | L | P2RA-IQGK | kg | Disposición controlada de residuos en centro de selección y transferencia de residuos mezclados peligrosos, procedentes de construcción o demolición, con código 17 09 03* según la Lista Europea de Residuos | Disposición controlada de residuos en centro de selección y transferencia de residuos mezclados peligrosos, procedentes de construcción o demolición, con código 17 09 03* según la Lista Europea de Residuos
| T | kg
Según GMA |  | 44
01.01.01.03.09.01.016 | L | P2RA-M8VT | m3 | Disposición controlada de residuos en vertedero autorizado incluído el cánon sobre la disposición controlada de residuos de la construcción nsegün la LLEI 8/2008, de residuos de aglomerado asfáltico no peligrosos con una densidad 1,45 t/m3, procedentes de construcción o demolición, con código 17 03 02 según la Lista Europea de Residuos | Disposición controlada de residuos en vertedero autorizado incluído el cánon sobre la disposición controlada de residuos de la construcción nsegün la LLEI 8/2008, de residuos de aglomerado asfáltico no peligrosos con una densidad 1,45 t/m3, procedentes de construcción o demolición, con código 17 03 02 según la Lista Europea de Residuos
Fresado |  | 170 | 0.07
01.01.01.03.01.01/P2146-DJ3A Demol.pavim. Mezcla bituminosa e fins a 10 cm,anch.fins a 0,6 m,compresor + carga cam. Mec. | V | 45 | 0.06
| N | Obra | 01 | Pressupost25092
| N | Fase | 01 | FASE 1
| N | Línea estratégica | 01 | LÍNEA ESTRATÉGICA 1: RED CICLABLE
| N | Ámbito | 04 | CALLE DR. CASTANY
| N | Capítulo | 01 | TRABAJOS PREVIOS
| N | Subcapítulo | 01 | DERRIBOS Y DEMOLICIONES
01.01.01.04.01.01.001 | L | P2146-DJ3A | m2 | Demolición de pavimento de mezcla bituminosa de fins a 10 cm de espesor, de ancho fins a 0,6 m, con compresor y carga sobre camión con medios mecánicos | Demolición de pavimento de mezcla bituminosa de fins a 10 cm de espesor, de ancho fins a 0,6 m, con compresor y carga sobre camión con medios mecánicos
| T | Sup, [m2]
113
01.01.01.04.01.01.002 | L | P2146-DJ4D | m2 | Demolición de pavimento de losetas colocadas sobre base de hormigón de fins a 10 cm de espesor, incluído la demolición de la base, de ancho més de 2 m con retroexcavadora con martillo rompedor y carga sobre camión con medios mecánicos | Demolición de pavimento de losetas colocadas sobre base de hormigón de fins a 10 cm de espesor, incluído la demolición de la base, de ancho més de 2 m con retroexcavadora con martillo rompedor y carga sobre camión con medios mecánicos
| T | Sup, [m2]
405
100
01.01.01.04.01.01.003 | L | P214U-HBQK | m2 | Fresado mecánico de pavimentos de mezclas bituminosas por cada cm de espesor, con un espesor de 0 a 6 cm y en encajes aislados, con Fresadora para pavimento con carga automática y cortes y entregas en tapas y rejas con compresor, carga de escombros sobre camión y barrido y limpieza de la superficie fresada | Fresado mecánico de pavimentos de mezclas bituminosas por cada cm de espesor, con un espesor de 0 a 6 cm y en encajes aislados, con Fresadora para pavimento con carga automática y cortes y entregas en tapas y rejas con compresor, carga de escombros sobre camión y barrido y limpieza de la superficie fresada
| T | Sup, [m2] | Fresado [cm]
|  | 400 | 2
01.01.01.04.01.01.004 | L | P2147-DJ5R | m | Demolición de rigola de losetas colocadas sobre hormigón, incluído la base, con compresor y carga mecánica sobre camión | Demolición de rigola de losetas colocadas sobre hormigón, incluído la base, con compresor y carga mecánica sobre camión
| T | Longitud [m]
200
01.01.01.04.01.01.005 | L | P21G5-54CO | u | Demolición de imbornal de 70x30x85 cm, de paredes de 30 cm de ladrillo, con medios mecánicos y carga sobre camión | Demolición de imbornal de 70x30x85 cm, de paredes de 30 cm de ladrillo, con medios mecánicos y carga sobre camión
| T | Unidades
6
01.01.01.04.01.01.006 | L | P2148-49L8 | m | Demolición de bordillo, incluído la base, colocado sobre hormigón, con compresor y carga manual y mecánica de escombros sobre camión o contenedor | Demolición de bordillo, incluído la base, colocado sobre hormigón, con compresor y carga manual y mecánica de escombros sobre camión o contenedor
| T | Longitud [m]
170
01.01.01.04.01.01.007 | L | P21Q2-8GXU | u | Retirada de pilona fundición, derribo de dados de hormigón, e carga manual y mecánica del equipamiento y los escombros sobre camión o contenedor | Retirada de pilona fundición, derribo de dados de hormigón, e carga manual y mecánica del equipamiento y los escombros sobre camión o contenedor
| T | Unidades
8
01.01.01.04.01.01.008 | L | P21DH-I18J | u | Desmontaje de luminaria, columna exterior, accesorios y elementos de sujeción, de fins a 6 m de altura, como máximo, derribo de cimiento de hormigón a mano y con martillo rompedor sobre retroexcavadora, acopio para posterior aprovechamiento e carga manual y mecánica de escombros sobre camión o contenedor, en Entorno urbano con dificultad de mobilidad, en aceras > 3 y <= 5 m de ancho o calzada/plataforma única > 7 y <= 12 m de ancho, con afectación por servicios o elementos de mobiliario urbano, en Actuaciones de más de 5 1 u | Desmontaje de luminaria, columna exterior, accesorios y elementos de sujeción, de fins a 6 m de altura, como máximo, derribo de cimiento de hormigón a mano y con martillo rompedor sobre retroexcavadora, acopio para posterior aprovechamiento e carga manual y mecánica de escombros sobre camión o contenedor, en Entorno urbano con dificultad de mobilidad, en aceras > 3 y <= 5 m de ancho o calzada/plataforma única > 7 y <= 12 m de ancho, con afectación por servicios o elementos de mobiliario urbano, en Actuaciones de más de 5 1 u
| T | Unidades
21
01.01.01.04.01.01.009 | L | P214Y-IOLQ | m2 | Derribo de vado de peatones y vehículos de piedra granítica sobre hormigón, de 10 a 15 cm de espesor y <= 1,2 m de anchura con compresor y carga manual de escombros sobre camión o contenedor, en Entorno urbano con dificultad de mobilidad, en aceras > 3 y <= 5 m de ancho o calzada/plataforma única > 7 y <= 12 m de ancho, con afectación por servicios o elementos de mobiliario urbano, en Actuaciones de más de 10 1 m2 | Derribo de vado de peatones y vehículos de piedra granítica sobre hormigón, de 10 a 15 cm de espesor y <= 1,2 m de anchura con compresor y carga manual de escombros sobre camión o contenedor, en Entorno urbano con dificultad de mobilidad, en aceras > 3 y <= 5 m de ancho o calzada/plataforma única > 7 y <= 12 m de ancho, con afectación por servicios o elementos de mobiliario urbano, en Actuaciones de más de 10 1 m2
| T | Sup, [m2]
30
01.01.01.04.01.01.010 | L | P21B0-HBQM | m2 | Eliminación de marca vial de pintura acrílica con fresado | Eliminación de marca vial de pintura acrílica con fresado
| T | Sup, [m2]
25
01.01.01.04.01.01.011 | L | P2146-DJ22 | m2 | Demolición de pavimento de hormigón de fins a 15 cm de espesor, de ancho més de 2 m con retroexcavadora con martillo rompedor y carga sobre camión con medios mecánicos | Demolición de pavimento de hormigón de fins a 15 cm de espesor, de ancho més de 2 m con retroexcavadora con martillo rompedor y carga sobre camión con medios mecánicos
| T | Sup, [m2]
Badén |  | 4
pavimento |  | 25
01.01.01.04.01.01.012 | L | P21B0-HBQZ | u | Desmontaje para recolocación de placa de señalización vertical montada sobre soporte de pie o sobre paramentos verticales, superficie hasta 0,5 m2, a una altura de 3 m como máximo con medios manuales y acopio para posterior aprovechamiento | Desmontaje para recolocación de placa de señalización vertical montada sobre soporte de pie o sobre paramentos verticales, superficie hasta 0,5 m2, a una altura de 3 m como máximo con medios manuales y acopio para posterior aprovechamiento
| T | Unidades
2
| N | Obra | 01 | Pressupost25092
| N | Fase | 01 | FASE 1
| N | Línea estratégica | 01 | LÍNEA ESTRATÉGICA 1: RED CICLABLE
| N | Ámbito | 04 | CALLE DR. CASTANY
| N | Capítulo | 02 | FIRMES Y PAVIMENTOS
| N | Subcapítulo | 01 | FIRMES Y PAVIMENTOS
01.01.01.04.02.01.001 | L | P9GH-148DM | m3 | Pavimento de hormigón HF de Hormigón para pavimentos HF-4 MPa de resistencia a flexotracción y consistencia plástica, extendido desde camión, extendido y vibrado mecánico, rayado manual | Pavimento de hormigón HF de Hormigón para pavimentos HF-4 MPa de resistencia a flexotracción y consistencia plástica, extendido desde camión, extendido y vibrado mecánico, rayado manual
| T | Sup, [m2] | Espessor [m]
|  | 630 | 0.14
01.01.01.04.02.01.002 | L | P9E1-V6RC | m2 | Pavimento de loseta para acera gris de 20x20x4 cm, clase 1a, precio alto, sobre soporte de 3 cm de mortero con aditivos, colocado a pique de maceta con mortero mixto 1:2:10 y lechada de cemento pórtland | Pavimento de loseta para acera gris de 20x20x4 cm, clase 1a, precio alto, sobre soporte de 3 cm de mortero con aditivos, colocado a pique de maceta con mortero mixto 1:2:10 y lechada de cemento pórtland
| T | Sup, [m2]
245
15
01.01.01.04.02.01.003 | L | P9E1-.MY1 | m2 | Pavimento de loseta táctil (crossing) para acera gris de 20x20x2,5 cm, clase 1a, precio medio, colocado a pique de maceta con mortero mixto 1:0,5:4 y lechada de cemento pórtland | Pavimento de loseta táctil (crossing) para acera gris de 20x20x2,5 cm, clase 1a, precio medio, colocado a pique de maceta con mortero mixto 1:0,5:4 y lechada de cemento pórtland
Paviments tàctils | T | Unidades | Longitud [m] | Amplada [m]
|  | 2 | 3.5 | 0.8
01.01.01.04.02.01.004 | L | P931-10RP7 | m3 | Base de Hormigón en masa HM - 20 / B / 40 / X0 con una cantidad de cemento de 200 kg/m3 i relación agua cemento =< 0.6, vertido desde camión con extendido y vibrado manual, con acabado maestreado, incluidos los encofrados laterales y los de las juntas de dilatación | Base de Hormigón en masa HM - 20 / B / 40 / X0 con una cantidad de cemento de 200 kg/m3 i relación agua cemento =< 0.6, vertido desde camión con extendido y vibrado manual, con acabado maestreado, incluidos los encofrados laterales y los de las juntas de dilatación
| T | Sup, [m2] | Espesor [m]
01.01.01.04.02.01/P9E1-V6RC Pavimento loseta acera gris,20x20x4cm,precio alto,col.pique macet.mort.1:2:10 | V | 260 | 0.07
01.01.01.04.02.01.005 | L | P9E1-.MYK | m2 | Pavimento de loseta táctil (warning) para acera gris de 20x20x2,5 cm, clase 1a, precio medio, colocado a pique de maceta con mortero mixto 1:0,5:4 y lechada de cemento pórtland | Pavimento de loseta táctil (warning) para acera gris de 20x20x2,5 cm, clase 1a, precio medio, colocado a pique de maceta con mortero mixto 1:0,5:4 y lechada de cemento pórtland
Paviments tàctils | T | Unidades | Longitud [m] | Amplada [m]
|  | 2 | 3.5 | 0.6
01.01.01.04.02.01.006 | L | P9F9-VQ2N | m2 | Pavimento de adoquines colocados con junta abierta para ajardinar, con Pieza rectangular de hormigón doble capa, gris, de 14x28 cm y 8 cm de espesor, precio alto, pera pavimento de junta verde, fabricada con áridos reciclados dispuesto en ancho, con juntas de 4 cm de anchura, sobre lecho de garbancillo de 4 cm de espesor con compactación del pavimento acabado y Siembra en pavimento de junta abierta con Mezcla de semillas para césped tipo rústica de bajo mantenimiento de leguminosas con gramíneas, según NTJ 07N y relleno de juntas con Sustrato para vegetación de textura arenosa o franca-arenosa, adobado, cribado con malla de 15 mm, con% MO SMS superior al 5% | Pavimento de adoquines colocados con junta abierta para ajardinar, con Pieza rectangular de hormigón doble capa, gris, de 14x28 cm y 8 cm de espesor, precio alto, pera pavimento de junta verde, fabricada con áridos reciclados dispuesto en ancho, con juntas de 4 cm de anchura, sobre lecho de garbancillo de 4 cm de espesor con compactación del pavimento acabado y Siembra en pavimento de junta abierta con Mezcla de semillas para césped tipo rústica de bajo mantenimiento de leguminosas con gramíneas, según NTJ 07N y relleno de juntas con Sustrato para vegetación de textura arenosa o franca-arenosa, adobado, cribado con malla de 15 mm, con% MO SMS superior al 5%
| T | Sup, [m2]
Banda terriza |  | 135
01.01.01.04.02.01.007 | L | P985-1.IWJ | m | Formación de vado de directriz recta hecho hundiendo Pieza recta de hormigón para bordillos modelo T2, doble capa, colocada sobre base de hormigón no estructural HNE-15/P/40 de 20 a 25 cm de altura, y rejuntado con mortero para albañilería, incluyendo las transiciónes de bordillo a vado | Formación de vado de directriz recta hecho hundiendo Pieza recta de hormigón para bordillos modelo T2, doble capa, colocada sobre base de hormigón no estructural HNE-15/P/40 de 20 a 25 cm de altura, y rejuntado con mortero para albañilería, incluyendo las transiciónes de bordillo a vado
| T | Longitud [m]
10
| N | Obra | 01 | Pressupost25092
| N | Fase | 01 | FASE 1
| N | Línea estratégica | 01 | LÍNEA ESTRATÉGICA 1: RED CICLABLE
| N | Ámbito | 04 | CALLE DR. CASTANY
| N | Capítulo | 02 | FIRMES Y PAVIMENTOS
| N | Subcapítulo | 02 | ELEMENTOS DE URBANIZACIÓN
01.01.01.04.02.02.001 | L | P967-E9Z7 | m | Bordillo hecho con Pieza recta de hormigón para bordillos modelo T2, doble capa, con sección normalizada de calzada C5 25x15 cm, según UNE 127340, de clase climática B, clase resistente a la abrasión H y clase resistente a flexión T (R-5 MPa) según UNE-EN 1340, colocada sobre base de hormigón no estructural HNE-15/P/40 de 20 a 25 cm de altura, y rejuntado con mortero para albañilería | Bordillo hecho con Pieza recta de hormigón para bordillos modelo T2, doble capa, con sección normalizada de calzada C5 25x15 cm, según UNE 127340, de clase climática B, clase resistente a la abrasión H y clase resistente a flexión T (R-5 MPa) según UNE-EN 1340, colocada sobre base de hormigón no estructural HNE-15/P/40 de 20 a 25 cm de altura, y rejuntado con mortero para albañilería
| T | Longitud [m]
165
01.01.01.04.02.02.002 | L | P983-V8GB | u | Cabezal para vado con Pieza de hormigón para vados de peatones de doble capa para posición lateral, de 40x120x28 cm, de color gris, formado por 2 piezas y transición corba a bordillo, fabricada con áridos reciclados, colocado sobre base de hormigón de uso no estructural HNE-15/P/40 de 20 a 25 cm de altura, y rejuntado con mortero | Cabezal para vado con Pieza de hormigón para vados de peatones de doble capa para posición lateral, de 40x120x28 cm, de color gris, formado por 2 piezas y transición corba a bordillo, fabricada con áridos reciclados, colocado sobre base de hormigón de uso no estructural HNE-15/P/40 de 20 a 25 cm de altura, y rejuntado con mortero
| T | Unidades
6
01.01.01.04.02.02.003 | L | P981-V808 | m | Rampa para vado de 120 cm de anchura, con Pieza de hormigón para vados de peatones de doble capa para posición central, de 40x120x10 cm, de color gris, formado por 2 piezas, fabricada con áridos reciclados, colocado sobre base de Hormigón de uso no estructural HNE-15/P/40 de resistencia a compresión 15 N/mm2, consistencia plástica y tamaño máximo del árido 40 mm, de 20 a 25 cm de altura, y rejuntado con mortero | Rampa para vado de 120 cm de anchura, con Pieza de hormigón para vados de peatones de doble capa para posición central, de 40x120x10 cm, de color gris, formado por 2 piezas, fabricada con áridos reciclados, colocado sobre base de Hormigón de uso no estructural HNE-15/P/40 de resistencia a compresión 15 N/mm2, consistencia plástica y tamaño máximo del árido 40 mm, de 20 a 25 cm de altura, y rejuntado con mortero
| T | Longitud [m]
9.2
01.01.01.04.02.02.004 | L | P976-12345 | m | Rigola de 30 cm de ancho de Pieza doble capa de hormigón color blanco, de 30x30x8 cm, para rigolas, colocadas con mortero y rejuntadas con lechada de cemento, en Entorno urbano con dificultad de mobilidad, en aceras > 3 y <= 5 m de ancho o calzada/plataforma única > 7 y <= 12 m de ancho, con afectación por servicios o elementos de mobiliario urbano, en Actuaciones de más de100 1 m | Rigola de 30 cm de ancho de Pieza doble capa de hormigón color blanco, de 30x30x8 cm, para rigolas, colocadas con mortero y rejuntadas con lechada de cemento, en Entorno urbano con dificultad de mobilidad, en aceras > 3 y <= 5 m de ancho o calzada/plataforma única > 7 y <= 12 m de ancho, con afectación por servicios o elementos de mobiliario urbano, en Actuaciones de más de100 1 m
| T | Longitud [m]
205
01.01.01.04.02.02.005 | L | P983-V8GD | u | Cabezal para vado con Pieza de hormigón para vados de vehículos de doble capa para posición lateral, de 40x60x28 cm, de color gris y transición corba a bordillo, fabricada con áridos reciclados, colocado sobre base de hormigón de uso no estructural HNE-15/P/40 de 20 a 25 cm de altura, y rejuntado con mortero | Cabezal para vado con Pieza de hormigón para vados de vehículos de doble capa para posición lateral, de 40x60x28 cm, de color gris y transición corba a bordillo, fabricada con áridos reciclados, colocado sobre base de hormigón de uso no estructural HNE-15/P/40 de 20 a 25 cm de altura, y rejuntado con mortero
| T | Unidades
12
01.01.01.04.02.02.006 | L | P981-V809 | m | Rampa para vado de 62 cm de anchura, con Pieza de hormigón para vados de vehículos de doble capa para posición central, de 40x62x10 cm, de color gris, fabricada con áridos reciclados, colocado sobre base de Hormigón de uso no estructural HNE-15/P/40 de resistencia a compresión 15 N/mm2, consistencia plástica y tamaño máximo del árido 40 mm, de 20 a 25 cm de altura, y rejuntado con mortero | Rampa para vado de 62 cm de anchura, con Pieza de hormigón para vados de vehículos de doble capa para posición central, de 40x62x10 cm, de color gris, fabricada con áridos reciclados, colocado sobre base de Hormigón de uso no estructural HNE-15/P/40 de resistencia a compresión 15 N/mm2, consistencia plástica y tamaño máximo del árido 40 mm, de 20 a 25 cm de altura, y rejuntado con mortero
| T | Longitud [m]
22.8
01.01.01.04.02.02.007 | L | PR36-8RV0 | m3 | Tierra vegetal de jardinería de categoría media, con una conductividad eléctrica menor d'1,2 dS/m, según NTJ 07A, suministrada a granel y extendida con retroexcavadora mediana | Tierra vegetal de jardinería de categoría media, con una conductividad eléctrica menor d'1,2 dS/m, según NTJ 07A, suministrada a granel y extendida con retroexcavadora mediana
| T | Sup, [m2] | Espessor [m
|  | 97 | 0.3
| N | Obra | 01 | Pressupost25092
| N | Fase | 01 | FASE 1
| N | Línea estratégica | 01 | LÍNEA ESTRATÉGICA 1: RED CICLABLE
| N | Ámbito | 04 | CALLE DR. CASTANY
| N | Capítulo | 03 | DRENAJE
| N | Subcapítulo | 01 | DRENAJE
01.01.01.04.03.01.001 | L | PD55-E3M2 | u | Caja para imbornal de 70x30x85 cm, con paredes de 14 cm de espesor de ladrillo perforado, enfoscada y enlucida por dentro con mortero mixto 1:2:10 sobre solera de 15 cm de Hormigón en masa HM - 20 / B / 20 / X0 con una cantidad de cemento de 200 kg/m3 i relación agua cemento =< 0.6 | Caja para imbornal de 70x30x85 cm, con paredes de 14 cm de espesor de ladrillo perforado, enfoscada y enlucida por dentro con mortero mixto 1:2:10 sobre solera de 15 cm de Hormigón en masa HM - 20 / B / 20 / X0 con una cantidad de cemento de 200 kg/m3 i relación agua cemento =< 0.6
| T | Unidades
01.01.01.04.01.01/P21G5-54CO Demol.imbornal 70x30x85cm,pared 30cm ladr.,m.mec.+carga cam. | V | 6
01.01.01.04.03.01.002 | L | PD50-4816 | u | Marco y reja de fundición dúctil, abatible y con cierre, para imbornal, de 755x300x40 mm clase C250 según norma UNE-EN 124 y 12 dm2 de superficie de absorción colocado con mortero | Marco y reja de fundición dúctil, abatible y con cierre, para imbornal, de 755x300x40 mm clase C250 según norma UNE-EN 124 y 12 dm2 de superficie de absorción colocado con mortero
| T | Unidades
01.01.01.04.03.01/PD55-E3M2 Caja p/imborn.70x30x85cm,pared 14cm ladrillo perforado,enfosc.+enluc.int.,mort.1:2:10,solera 15cm ho | V | 6
| N | Obra | 01 | Pressupost25092
| N | Fase | 01 | FASE 1
| N | Línea estratégica | 01 | LÍNEA ESTRATÉGICA 1: RED CICLABLE
| N | Ámbito | 04 | CALLE DR. CASTANY
| N | Capítulo | 04 | ILUMINACIÓN
| N | Subcapítulo | 01 | ILUMINACIÓN
01.01.01.04.04.01.001 | L | PHM2-1.3OM | u | Colocación de punto de iluminación (columna y luminaria) incluye toda la obra civil asociada y todos los elementos necesarios para su completa ejecución y pues en marcha. | Colocación de punto de iluminación (columna y luminaria) incluye toda la obra civil asociada y todos los elementos necesarios para su completa ejecución y pues en marcha.
| T | Unidades
01.01.01.04.01.01/P21DH-I18J Desmontaje luminaria+columna ext.,hfins a 6 m,derribo cimiento horm.,martillo romp.sob/retro,entorno | V | 21
| N | Obra | 01 | Pressupost25092
| N | Fase | 01 | FASE 1
| N | Línea estratégica | 01 | LÍNEA ESTRATÉGICA 1: RED CICLABLE
| N | Ámbito | 04 | CALLE DR. CASTANY
| N | Capítulo | 05 | PROTECCIONS Y SEÑALIZACIONES
| N | Subcapítulo | 01 | PROTECCIONES Y SEÑALIZACIONES
01.01.01.04.05.01.001 | L | PBA3-DXJA | m | Pintado sobre pavimento de marca vial longitudinal continua para uso permanente y retrorreflectante en seco, con humedad y con lluvia, tipo P-RR, de 10 cm de anchura, con termoplástico de aplicación en caliente de color blanco y microesferas de vidrio, aplicada mecánicamente mediante pulverización | Pintado sobre pavimento de marca vial longitudinal continua para uso permanente y retrorreflectante en seco, con humedad y con lluvia, tipo P-RR, de 10 cm de anchura, con termoplástico de aplicación en caliente de color blanco y microesferas de vidrio, aplicada mecánicamente mediante pulverización
| T | Longitud [m]
Línia discontínua |  | 270
Línia contínua vehículos |  | 170
01.01.01.04.05.01.002 | L | PBA2-FII1 | m2 | Pintado sobre pavimento de marca vial superficial para uso permanente y retrorreflectante en seco, con humedad y con lluvia, tipo P-RR, con termoplástico de aplicación en caliente de color blanco y microesferas de vidrio, aplicada con máquina de accionamiento manual | Pintado sobre pavimento de marca vial superficial para uso permanente y retrorreflectante en seco, con humedad y con lluvia, tipo P-RR, con termoplástico de aplicación en caliente de color blanco y microesferas de vidrio, aplicada con máquina de accionamiento manual
| T | Sup, [m2]
Bici+flecha |  | 7
Cedas |  | 4.8
Flechas señalización |  | 2.5
Pasos peatones (0,25) |  | 12
01.01.01.04.05.01.003 | L | PBA4-DXT0 | m | Pintado sobre pavimento de marca vial transversal continua para uso permanente y retrorreflectante en seco, con humedad y con lluvia, tipo P-RR, de 40 cm de anchura, con pintura acrílica de color blanco y microesferas de vidrio, aplicada con máquina de accionamiento manual | Pintado sobre pavimento de marca vial transversal continua para uso permanente y retrorreflectante en seco, con humedad y con lluvia, tipo P-RR, de 40 cm de anchura, con pintura acrílica de color blanco y microesferas de vidrio, aplicada con máquina de accionamiento manual
| T | Longitud [m]
15
01.01.01.04.05.01.004 | L | PBA4-DXTL | m | Pintado sobre pavimento de marca vial transversal continua para uso permanente y retrorreflectante en seco, con humedad y con lluvia, tipo P-RR, de 50 cm de anchura, con pintura acrílica de color blanco y microesferas de vidrio, aplicada con máquina de accionamiento manual | Pintado sobre pavimento de marca vial transversal continua para uso permanente y retrorreflectante en seco, con humedad y con lluvia, tipo P-RR, de 50 cm de anchura, con pintura acrílica de color blanco y microesferas de vidrio, aplicada con máquina de accionamiento manual
| T | Longitud [m]
40
01.01.01.04.05.01.005 | L | PBBF-DUK7 | u | Placa circular para señales de tráfico, de acero galvanizado y pintado, de 50 cm de, acabada con pintura no reflectante, fijada mecánicamente | Placa circular para señales de tráfico, de acero galvanizado y pintado, de 50 cm de, acabada con pintura no reflectante, fijada mecánicamente
| T | Unidades
4
01.01.01.04.05.01.006 | L | PBBM-H8B4 | m | Tubo de aluminio extrusionado de 76 mm de diámetro, para señales de tráfico, colocada | Tubo de aluminio extrusionado de 76 mm de diámetro, para señales de tráfico, colocada
| T | Unidades | Longitud [m]
01.01.01.04.05.01/PBBF-DUK7 Placa circ. P/señ.tráf. Acero galv.+pint. D=50cm pintura n/reflectante fij.mec. | V | 4 | 3
| N | Obra | 01 | Pressupost25092
| N | Fase | 01 | FASE 1
| N | Línea estratégica | 01 | LÍNEA ESTRATÉGICA 1: RED CICLABLE
| N | Ámbito | 04 | CALLE DR. CASTANY
| N | Capítulo | 06 | SERVICIOS AFECTADOS
| N | Subcapítulo | 01 | SERVICIOS AFECTADOS
01.01.01.04.06.01.001 | L | P9ZE-.PM0 | u | Desmontaje y colocación para situar en nueva rasante, de marco y tapa de cualquier registro de servicio existent, con mortero de cemento, incluído carga manual de escombros sobre camión o contenedor, en Entorno urbano con dificultad de mobilidad, en aceras > 3 y <= 5 m de ancho o calzada/plataforma única > 7 y <= 12 m de ancho, con afectación por servicios o elementos de mobiliario urbano, en Actuaciones de 1 a 5 1 u | Desmontaje y colocación para situar en nueva rasante, de marco y tapa de cualquier registro de servicio existent, con mortero de cemento, incluído carga manual de escombros sobre camión o contenedor, en Entorno urbano con dificultad de mobilidad, en aceras > 3 y <= 5 m de ancho o calzada/plataforma única > 7 y <= 12 m de ancho, con afectación por servicios o elementos de mobiliario urbano, en Actuaciones de 1 a 5 1 u
| T | Unidades
24
| N | Obra | 01 | Pressupost25092
| N | Fase | 01 | FASE 1
| N | Línea estratégica | 01 | LÍNEA ESTRATÉGICA 1: RED CICLABLE
| N | Ámbito | 04 | CALLE DR. CASTANY
| N | Capítulo | 08 | GESTIÓN DE RESIDUOS
| N | Subcapítulo | 01 | GESTIÓN DE RESIDUOS
01.01.01.04.08.01.001 | L | P2R2-.U9S | m3 | Clasificación a pie de obra de residuos de construcción o demolición, con medios manuales | Clasificación a pie de obra de residuos de construcción o demolición, con medios manuales
01.01.01.04.08.01/P2RA-IQFO Disposición controlada vertedero autorizado incluído el cánon sobre la disposición controlada de res | V | 3.082
01.01.01.04.08.01/P2RA-IQFL Disposición controlada vertedero autorizado incluído el cánon sobre la disposición controlada de res | V | 90.311
01.01.01.04.08.01/P2RA-IQFV Disposición controlada vertedero autorizado incluído el cánon sobre la disposición controlada de res | V | 0.093
01.01.01.04.08.01/P2RA-IQG7 Disposición controlada centro reciclaje,residuos metales no peligrosos,0,2t/m3,LER 17 04 07 | V | 0.035
01.01.01.04.08.01/P2RA-IQG9 Disposición controlada centro reciclaje,residuos madera no peligrosos,0,19t/m3,LER 17 02 01 | V | 2.194
01.01.01.04.08.01/P2RA-IQGH Disposición controlada centro reciclaje,residuos plástico no peligrosos,0,035t/m3,LER 17 02 03 | V | 0.036
01.01.01.04.08.01/P2RA-IQGF Disposición controlada centro reciclaje,residuos papel/cartón no peligrosos,0,04t/m3,LER 15 01 01 | V | 0.142
01.01.01.04.08.01/P2RA-IQGB Disposición controlada vertedero autorizado incluído el cánon sobre la disposición controlada de res | V | 35.3
01.01.01.04.08.01/P2RA-IQGK Disposición controlada centro selec.+transf.,residuos mezclad. Peligrosos,LER 17 09 03* | V | 12
01.01.01.04.08.01/P2RA-M8VT Disposición controlada vertedero autorizado incluído el cánon sobre la disposición controlada de res | V | 14.78
01.01.01.04.08.01.002 | L | P2R6-4I5F | m3 | Carga con medios mecánicos y transporte de residus inertes o no peligrosos (no especiales) a instalación autorizada de gestión de residuos, con camión para transporte de 12 t, con un recorrido de més de 5 i fins a 10 km | Carga con medios mecánicos y transporte de residus inertes o no peligrosos (no especiales) a instalación autorizada de gestión de residuos, con camión para transporte de 12 t, con un recorrido de més de 5 i fins a 10 km
01.01.01.04.08.01/P2R2-.U9S Clasificación a pie de obra de residuos de construcción o demolición, con medios manuales | V | 157.973
01.01.01.04.08.01.003 | L | P2R5-DT0X | m3 | Transporte de residuos a instalación autorizada de gestión de residuos, con camión de 12 t y tiempo de espera para la carga a máquina, con un recorrido de més de 10 i fins a 15 km | Transporte de residuos a instalación autorizada de gestión de residuos, con camión de 12 t y tiempo de espera para la carga a máquina, con un recorrido de més de 10 i fins a 15 km
01.01.01.04.08.01/P2R6-4I5F Carg.mec. Res.inert./no peligrosos instal.gestión residuos,camión transp.,12t,rec.més de 5 i fins a | V | 157.973
01.01.01.04.08.01.004 | L | P2RA-IQFO | m3 | Disposición controlada de residuos en vertedero autorizado incluído el cánon sobre la disposición controlada de residuos de la construcción nsegün la LLEI 8/2008, de residuos mezclados inertes con una densidad 1,0 t/m3, procedentes de construcción o demolición, con código 17 01 07 según la Lista Europea de Residuos | Disposición controlada de residuos en vertedero autorizado incluído el cánon sobre la disposición controlada de residuos de la construcción nsegün la LLEI 8/2008, de residuos mezclados inertes con una densidad 1,0 t/m3, procedentes de construcción o demolición, con código 17 01 07 según la Lista Europea de Residuos
| T | Vol, [m3]
Según GMA |  | 3.082
01.01.01.04.08.01.005 | L | P2RA-IQFL | m3 | Disposición controlada de residuos en vertedero autorizado incluído el cánon sobre la disposición controlada de residuos de la construcción nsegün la LLEI 8/2008, de residuos de hormigón inertes con una densidad 1,45 t/m3, procedentes de construcción o demolición, con código 17 01 01 según la Lista Europea de Residuos | Disposición controlada de residuos en vertedero autorizado incluído el cánon sobre la disposición controlada de residuos de la construcción nsegün la LLEI 8/2008, de residuos de hormigón inertes con una densidad 1,45 t/m3, procedentes de construcción o demolición, con código 17 01 01 según la Lista Europea de Residuos
| T | Vol, [m3]
Según GMA |  | 90.311
01.01.01.04.08.01.006 | L | P2RA-IQFV | m3 | Disposición controlada de residuos en vertedero autorizado incluído el cánon sobre la disposición controlada de residuos de la construcción nsegün la LLEI 8/2008, de residuos cerámicos inertes con una densidad 0,8 t/m3, procedentes de construcción o demolición, con código 17 01 03 según la Lista Europea de Residuos | Disposición controlada de residuos en vertedero autorizado incluído el cánon sobre la disposición controlada de residuos de la construcción nsegün la LLEI 8/2008, de residuos cerámicos inertes con una densidad 0,8 t/m3, procedentes de construcción o demolición, con código 17 01 03 según la Lista Europea de Residuos
| T | Vol, [m3]
Según GMA |  | 0.093
01.01.01.04.08.01.007 | L | P2RA-IQG7 | m3 | Disposición controlada de residuos en centro de reciclaje de residuos de metales mezclados no peligrosos con una densidad 0,2 t/m3, procedentes de construcción o demolición, con código 17 04 07 según la Lista Europea de Residuos | Disposición controlada de residuos en centro de reciclaje de residuos de metales mezclados no peligrosos con una densidad 0,2 t/m3, procedentes de construcción o demolición, con código 17 04 07 según la Lista Europea de Residuos
| T | Vol, [m3]
Según GMA |  | 0.035
01.01.01.04.08.01.008 | L | P2RA-IQG9 | m3 | Disposición controlada de residuos en centro de reciclaje de residuos de madera no peligrosos con una densidad 0,19 t/m3, procedentes de construcción o demolición, con código 17 02 01 según la Lista Europea de Residuos | Disposición controlada de residuos en centro de reciclaje de residuos de madera no peligrosos con una densidad 0,19 t/m3, procedentes de construcción o demolición, con código 17 02 01 según la Lista Europea de Residuos
| T | Vol, [m3]
Según GMA |  | 2.194
01.01.01.04.08.01.009 | L | P2RA-IQGH | m3 | Disposición controlada de residuos en centro de reciclaje de residuos de plástico no peligrosos con una densidad 0,035 t/m3, procedentes de construcción o demolición, con código 17 02 03 según la Lista Europea de Residuos | Disposición controlada de residuos en centro de reciclaje de residuos de plástico no peligrosos con una densidad 0,035 t/m3, procedentes de construcción o demolición, con código 17 02 03 según la Lista Europea de Residuos
| T | Vol, [m3]
Según GMA |  | 0.036
01.01.01.04.08.01.010 | L | P2RA-IQGF | m3 | Disposición controlada de residuos en centro de reciclaje de residuos de papel y cartón no peligrosos con una densidad 0,04 t/m3, procedentes de construcción o demolición, con código 15 01 01 según la Lista Europea de Residuos | Disposición controlada de residuos en centro de reciclaje de residuos de papel y cartón no peligrosos con una densidad 0,04 t/m3, procedentes de construcción o demolición, con código 15 01 01 según la Lista Europea de Residuos
| T | Vol, [m3]
Según GMA |  | 0.142
01.01.01.04.08.01.011 | L | P2RA-IQGB | m3 | Disposición controlada de residuos en vertedero autorizado incluído el cánon sobre la disposición controlada de residuos de la construcción nsegün la LLEI 8/2008, de residuos mezclados no peligrosos con una densidad 0,17 t/m3, procedentes de construcción o demolición, con código 17 09 04 según la Lista Europea de Residuos | Disposición controlada de residuos en vertedero autorizado incluído el cánon sobre la disposición controlada de residuos de la construcción nsegün la LLEI 8/2008, de residuos mezclados no peligrosos con una densidad 0,17 t/m3, procedentes de construcción o demolición, con código 17 09 04 según la Lista Europea de Residuos
| T | Vol, [m3]
Según GMA |  | 35.3
01.01.01.04.08.01.012 | L | P2RA-IQGK | kg | Disposición controlada de residuos en centro de selección y transferencia de residuos mezclados peligrosos, procedentes de construcción o demolición, con código 17 09 03* según la Lista Europea de Residuos | Disposición controlada de residuos en centro de selección y transferencia de residuos mezclados peligrosos, procedentes de construcción o demolición, con código 17 09 03* según la Lista Europea de Residuos
| T | kg
Según GMA |  | 12
01.01.01.04.08.01.013 | L | P2RA-M8VT | m3 | Disposición controlada de residuos en vertedero autorizado incluído el cánon sobre la disposición controlada de residuos de la construcción nsegün la LLEI 8/2008, de residuos de aglomerado asfáltico no peligrosos con una densidad 1,45 t/m3, procedentes de construcción o demolición, con código 17 03 02 según la Lista Europea de Residuos | Disposición controlada de residuos en vertedero autorizado incluído el cánon sobre la disposición controlada de residuos de la construcción nsegün la LLEI 8/2008, de residuos de aglomerado asfáltico no peligrosos con una densidad 1,45 t/m3, procedentes de construcción o demolición, con código 17 03 02 según la Lista Europea de Residuos
Fresado |  | 400 | 0.02
01.01.01.04.01.01/P2146-DJ3A Demol.pavim. Mezcla bituminosa e fins a 10 cm,anch.fins a 0,6 m,compresor + carga cam. Mec. | V | 113 | 0.06
| N | Obra | 01 | Pressupost25092
| N | Fase | 01 | FASE 1
| N | Línea estratégica | 02 | LÍNEA ESTRATÉGICA 2: APARCAMIENTO BICILETAS
| N | Ámbito | 01 | APARCAMIENTO BICICLETAS
| N | Capítulo | 01 | OBRA CIVIL
| N | Subcapítulo | 01 | OBRA CIVIL
01.01.02.01.01.01.001 | L | P2217-55T8 | m3 | Excavación para rebaje en terreno compacto (SPT 20-50), realizada con pala excavadora y carga directa sobre camión | Excavación para rebaje en terreno compacto (SPT 20-50), realizada con pala excavadora y carga directa sobre camión
| T | Sup, [m2] | Espesor [m]
Carrer Doctor Castany |  | 80 | 0.1
| T | Longitud [m] | Anchura [m] | Espesor [m] | Unidades
Francesc Macià |  | 5 | 2.5 | 0.1 | 2
01.01.02.01.01.01.002 | L | P45C1-I73P | m3 | Hormigonado de losas con Hormigón para armar con aditivo hidrófugo HA - 30 / B / 20 / XC2 con una cantidad de cemento de 300 kg/m3 i relación agua cemento =< 0.6, colocado con bomba | Hormigonado de losas con Hormigón para armar con aditivo hidrófugo HA - 30 / B / 20 / XC2 con una cantidad de cemento de 300 kg/m3 i relación agua cemento =< 0.6, colocado con bomba
| T | Sup, [m2] | Espesor [m]
Carrer Doctor Castany |  | 80 | 0.1
| T | Longitud [m] | Anchura [m] | Espesor [m] | Unidades
Francesc Macià |  | 5 | 2.5 | 0.1 | 2
01.01.02.01.01.01.003 | L | P4B8-D6QG | kg | Armadura de losas de estructura AP400 SD con barras de diámetro com a màxim 16 mm, de Acero en barras corrugadas B400SD de límite elástico >= 400 N/mm2 | Armadura de losas de estructura AP400 SD con barras de diámetro com a màxim 16 mm, de Acero en barras corrugadas B400SD de límite elástico >= 400 N/mm2
| T | Vol, [m3] | Quantía [kg/m3]
01.01.02.01.01.01/P45C1-I73P Horm.d/losa, hormigón para armar +adit. Hidrófugo HA - 30 / B / 20 / xC2 cant.cemento 300kg/m3, agua | V | 10.5 | 40
01.01.02.01.01.01.004 | L | P4DD-3UVU | m2 | Montaje y desmontaje de encofrado de losas, para una altura de com a màxim 3 m, con tablero de madera de pino | Montaje y desmontaje de encofrado de losas, para una altura de com a màxim 3 m, con tablero de madera de pino
| T | Perímetro [m] | Espesor [m]
Carrer Doctor Castany |  | 46 | 0.1
| T | Longitud [m] | Espesor [m] | Unidades | Unidades
Francesc Macià |  | 5 | 0.1 | 2 | 2
|  | 2.5 | 0.1 | 2 | 2
01.01.02.01.01.01.005 | L | P9E1-V6RC | m2 | Pavimento de loseta para acera gris de 20x20x4 cm, clase 1a, precio alto, sobre soporte de 3 cm de mortero con aditivos, colocado a pique de maceta con mortero mixto 1:2:10 y lechada de cemento pórtland | Pavimento de loseta para acera gris de 20x20x4 cm, clase 1a, precio alto, sobre soporte de 3 cm de mortero con aditivos, colocado a pique de maceta con mortero mixto 1:2:10 y lechada de cemento pórtland
| T | Sup, [m2] | Unidades
Francesc Macià |  | 5 | 2
Doctor Castany |  | 55 | 1
01.01.02.01.01.01.006 | L | PGK0-0001 | u | Partida de conexión de aparcabicis modulares a red elèctrica municipal. Incluye toda la obra civil y el material necesario para su correcto funcionamiento. | Partida de conexión de aparcabicis modulares a red elèctrica municipal. Incluye toda la obra civil y el material necesario para su correcto funcionamiento.
5
| N | Obra | 01 | Pressupost25092
| N | Fase | 01 | FASE 1
| N | Línea estratégica | 02 | LÍNEA ESTRATÉGICA 2: APARCAMIENTO BICILETAS
| N | Ámbito | 01 | APARCAMIENTO BICICLETAS
| N | Capítulo | 02 | EQUIPOS
| N | Subcapítulo | 02 | EQUIPOS
01.01.02.01.02.02.001 | L | PQZ0-.G20 | u | Aparcabicicletas en forma de U de acero inoxidable tipo ´´Banyoles´´ o similar con capacidad para 2 bicicletas, con anclaje mecànico al suelo. | Aparcabicicletas en forma de U de acero inoxidable tipo ´´Banyoles´´ o similar con capacidad para 2 bicicletas, con anclaje mecànico al suelo.
| T | Unidades
Carrer Doctor Castany |  | 20
Carrer Francesc Macià |  | 20
01.01.02.01.02.02.002 | L | PQZ0-.G23 | u | Aparcabicis modular de alta seguridad para 10 bicicletas y 5 taquillas. Apertura y registro de usuarios mediante la aplicación BENITO APP, compatible con todos los sistemas de gestión existentes. Fabricado con estructura metálica tratada con el proceso protector FERRUS. Diseño compacto con un volúmen total de 3,2 x 1,9 metros y sistema de puerta corredera. El producto se suministra totalmente montado y solo se tiene | Aparcabicis modular de alta seguridad para 10 bicicletas y 5 taquillas. Apertura y registro de usuarios mediante la aplicación BENITO APP, compatible con todos los sistemas de gestión existentes. Fabricado con estructura metálica tratada con el proceso protector FERRUS. Diseño compacto con un volúmen total de 3,2 x 1,9 metros y sistema de puerta corredera. El producto se suministra totalmente montado y solo se tiene
| T | Unidades
Francesc Macià-Calle Moreneta |  | 1
Paseo dels Països Catalans (Pavellón) |  | 1
Paseo dels Països Catalans (Coma-Cros) |  | 1
Paseo dels Països Catalans (Mercat) |  | 1
Paseo dels Països Catalans (Escola bresso) |  | 1
| N | Obra | 01 | Pressupost25092
| N | Fase | 01 | FASE 1
| N | Línea estratégica | 02 | LÍNEA ESTRATÉGICA 2: APARCAMIENTO BICILETAS
| N | Ámbito | 01 | APARCAMIENTO BICICLETAS
| N | Capítulo | 03 | GESTIÓN DE RESIDUOS
| N | Subcapítulo | 01 | GESTIÓN DE RESIDUOS
01.01.02.01.03.01.001 | L | P2R2-.U9S | m3 | Clasificación a pie de obra de residuos de construcción o demolición, con medios manuales | Clasificación a pie de obra de residuos de construcción o demolición, con medios manuales
01.01.02.01.03.01/P2RA-IQFL Disposición controlada vertedero autorizado incluído el cánon sobre la disposición controlada de res | V | 0.112
01.01.02.01.03.01/P2RA-IQG7 Disposición controlada centro reciclaje,residuos metales no peligrosos,0,2t/m3,LER 17 04 07 | V | 0.009
01.01.02.01.03.01/P2RA-IQG9 Disposición controlada centro reciclaje,residuos madera no peligrosos,0,19t/m3,LER 17 02 01 | V | 0.283
01.01.02.01.03.01/P2RA-IQGH Disposición controlada centro reciclaje,residuos plástico no peligrosos,0,035t/m3,LER 17 02 03 | V | 0.002
01.01.02.01.03.01/P2RA-IQGF Disposición controlada centro reciclaje,residuos papel/cartón no peligrosos,0,04t/m3,LER 15 01 01 | V | 0.031
01.01.02.01.03.01.002 | L | P2R6-4I5F | m3 | Carga con medios mecánicos y transporte de residus inertes o no peligrosos (no especiales) a instalación autorizada de gestión de residuos, con camión para transporte de 12 t, con un recorrido de més de 5 i fins a 10 km | Carga con medios mecánicos y transporte de residus inertes o no peligrosos (no especiales) a instalación autorizada de gestión de residuos, con camión para transporte de 12 t, con un recorrido de més de 5 i fins a 10 km
01.01.02.01.03.01/P2R2-.U9S Clasificación a pie de obra de residuos de construcción o demolición, con medios manuales | V | 0.437
01.01.02.01.03.01.003 | L | P2R5-DT0X | m3 | Transporte de residuos a instalación autorizada de gestión de residuos, con camión de 12 t y tiempo de espera para la carga a máquina, con un recorrido de més de 10 i fins a 15 km | Transporte de residuos a instalación autorizada de gestión de residuos, con camión de 12 t y tiempo de espera para la carga a máquina, con un recorrido de més de 10 i fins a 15 km
01.01.02.01.03.01/P2R6-4I5F Carg.mec. Res.inert./no peligrosos instal.gestión residuos,camión transp.,12t,rec.més de 5 i fins a | V | 0.437
01.01.02.01.03.01.004 | L | P2RA-IQFL | m3 | Disposición controlada de residuos en vertedero autorizado incluído el cánon sobre la disposición controlada de residuos de la construcción nsegün la LLEI 8/2008, de residuos de hormigón inertes con una densidad 1,45 t/m3, procedentes de construcción o demolición, con código 17 01 01 según la Lista Europea de Residuos | Disposición controlada de residuos en vertedero autorizado incluído el cánon sobre la disposición controlada de residuos de la construcción nsegün la LLEI 8/2008, de residuos de hormigón inertes con una densidad 1,45 t/m3, procedentes de construcción o demolición, con código 17 01 01 según la Lista Europea de Residuos
| T | Vol, [m3]
Según GMA |  | 0.112
01.01.02.01.03.01.005 | L | P2RA-IQG7 | m3 | Disposición controlada de residuos en centro de reciclaje de residuos de metales mezclados no peligrosos con una densidad 0,2 t/m3, procedentes de construcción o demolición, con código 17 04 07 según la Lista Europea de Residuos | Disposición controlada de residuos en centro de reciclaje de residuos de metales mezclados no peligrosos con una densidad 0,2 t/m3, procedentes de construcción o demolición, con código 17 04 07 según la Lista Europea de Residuos
| T | Vol, [m3]
Según GMA |  | 0.009
01.01.02.01.03.01.006 | L | P2RA-IQG9 | m3 | Disposición controlada de residuos en centro de reciclaje de residuos de madera no peligrosos con una densidad 0,19 t/m3, procedentes de construcción o demolición, con código 17 02 01 según la Lista Europea de Residuos | Disposición controlada de residuos en centro de reciclaje de residuos de madera no peligrosos con una densidad 0,19 t/m3, procedentes de construcción o demolición, con código 17 02 01 según la Lista Europea de Residuos
| T | Vol, [m3]
Según GMA |  | 0.283
01.01.02.01.03.01.007 | L | P2RA-IQGH | m3 | Disposición controlada de residuos en centro de reciclaje de residuos de plástico no peligrosos con una densidad 0,035 t/m3, procedentes de construcción o demolición, con código 17 02 03 según la Lista Europea de Residuos | Disposición controlada de residuos en centro de reciclaje de residuos de plástico no peligrosos con una densidad 0,035 t/m3, procedentes de construcción o demolición, con código 17 02 03 según la Lista Europea de Residuos
| T | Vol, [m3]
Según GMA |  | 0.002
01.01.02.01.03.01.008 | L | P2RA-IQGF | m3 | Disposición controlada de residuos en centro de reciclaje de residuos de papel y cartón no peligrosos con una densidad 0,04 t/m3, procedentes de construcción o demolición, con código 15 01 01 según la Lista Europea de Residuos | Disposición controlada de residuos en centro de reciclaje de residuos de papel y cartón no peligrosos con una densidad 0,04 t/m3, procedentes de construcción o demolición, con código 15 01 01 según la Lista Europea de Residuos
| T | Vol, [m3]
Según GMA |  | 0.031
01.01.02.01.03.01.009 | L | P2RA-IQGK | kg | Disposición controlada de residuos en centro de selección y transferencia de residuos mezclados peligrosos, procedentes de construcción o demolición, con código 17 09 03* según la Lista Europea de Residuos | Disposición controlada de residuos en centro de selección y transferencia de residuos mezclados peligrosos, procedentes de construcción o demolición, con código 17 09 03* según la Lista Europea de Residuos
| T | Kg
Según GMA |  | 0
| N | Obra | 01 | Pressupost25092
| N | Fase | 01 | FASE 1
| N | Línea estratégica | 03 | LÍNEA ESTRATÉGICA 3: CONTADORES AFORO
| N | Ámbito | 03 | CONTADORES DE AFORO
| N | Capítulo | 01 | EQUIPOS
| N | Subcapítulo | 01 | EQUIPOS
01.01.03.03.01.01.001 | L | PQZ0-.G22 | u | Contador de ciclistas tipo ZELT o similar con tecnologia de bucle electromagnético, con 3 metros de detección, totalmente instalado. | Contador de ciclistas tipo ZELT o similar con tecnologia de bucle electromagnético, con 3 metros de detección, totalmente instalado.
| T | Unidades
Calle Francesc Macià |  | 2
Calle Doctor Castany |  | 1
| N | Obra | 01 | Pressupost25092
| N | Fase | 02 | FASE 2
| N | Línea estratégica | 01 | LÍNEA ESTRATÉGICA 1: RED CICLABLE
| N | Ámbito | 01 | CALLE MIQUEL MARTÍ I POL
| N | Capítulo | 01 | TRABAJOS PREVIOS
| N | Subcapítulo | 01 | DERRIBOS Y DEMOLICIONES
01.02.01.01.01.01.001 | L | P22Z0-4RS6 | m3 | Retirada de tierra de jardinera con medios manuales y acopio para posterior aprovechamiento | Retirada de tierra de jardinera con medios manuales y acopio para posterior aprovechamiento
| T | Sup, [m2] | Alçada [m]
|  | 24 | 0.8
01.02.01.01.01.01.002 | L | P2146-DJ4D | m2 | Demolición de pavimento de losetas colocadas sobre base de hormigón de fins a 10 cm de espesor, incluído la demolición de la base, de ancho més de 2 m con retroexcavadora con martillo rompedor y carga sobre camión con medios mecánicos | Demolición de pavimento de losetas colocadas sobre base de hormigón de fins a 10 cm de espesor, incluído la demolición de la base, de ancho més de 2 m con retroexcavadora con martillo rompedor y carga sobre camión con medios mecánicos
| T | Sup, [m2]
35
Pavimentos táctiles | T | Sup, [m2]
01.02.01.01.03.01/P9E1-.MYK Pavimento de loseta táctil (warning) para acera gris de 20x20x2,5 cm, clase 1a, precio medio, coloca | V | 13.2
01.02.01.01.03.01/P9E1-.MY1 Pavimento de loseta táctil (crossing) para acera gris de 20x20x2,5 cm, clase 1a, precio medio, coloc | V | 24
01.02.01.01.01.01.003 | L | P214Y-IOLQ | m2 | Derribo de vado de peatones y vehículos de piedra granítica sobre hormigón, de 10 a 15 cm de espesor y <= 1,2 m de anchura con compresor y carga manual de escombros sobre camión o contenedor, en Entorno urbano con dificultad de mobilidad, en aceras > 3 y <= 5 m de ancho o calzada/plataforma única > 7 y <= 12 m de ancho, con afectación por servicios o elementos de mobiliario urbano, en Actuaciones de más de 10 1 m2 | Derribo de vado de peatones y vehículos de piedra granítica sobre hormigón, de 10 a 15 cm de espesor y <= 1,2 m de anchura con compresor y carga manual de escombros sobre camión o contenedor, en Entorno urbano con dificultad de mobilidad, en aceras > 3 y <= 5 m de ancho o calzada/plataforma única > 7 y <= 12 m de ancho, con afectación por servicios o elementos de mobiliario urbano, en Actuaciones de más de 10 1 m2
| T | Sup, [m2]
2
01.02.01.01.01.01.004 | L | P21R0-92GQ | u | Tala controlada de forma directa, de árbol de < 6 m de altura de porte pequeño, arrancando el tocón, acopio de la broza generada, carga sobre camión grua con pinza y transporte a planta de compostaje (no más lejos de 20 km) | Tala controlada de forma directa, de árbol de < 6 m de altura de porte pequeño, arrancando el tocón, acopio de la broza generada, carga sobre camión grua con pinza y transporte a planta de compostaje (no más lejos de 20 km)
| T | Unidades
13
01.02.01.01.01.01.005 | L | P21Q1-HBNB | u | Desmontaje de elemento de equipamiento fijo o móvil, de 500 kg de peso, como máximo y a una altura de 5 m, como máximo, con medios manuales y mecánicos y acopio de materiales para su reutilización, sin incluir embalajes | Desmontaje de elemento de equipamiento fijo o móvil, de 500 kg de peso, como máximo y a una altura de 5 m, como máximo, con medios manuales y mecánicos y acopio de materiales para su reutilización, sin incluir embalajes
| T | Unidades
Jardineras |  | 2
01.02.01.01.01.01.006 | L | P2145-4RS2 | m | Arranque de barandilla metálica de 90 a 110 cm de altura, con medios manuales y carga manual sobre camión o contenedor | Arranque de barandilla metálica de 90 a 110 cm de altura, con medios manuales y carga manual sobre camión o contenedor
| T | Longitud [m]
60
01.02.01.01.01.01.007 | L | P21B0-HBQM | m2 | Eliminación de marca vial de pintura acrílica con fresado | Eliminación de marca vial de pintura acrílica con fresado
| T | Sup, [m2]
35
01.02.01.01.01.01.008 | L | P2148-49L8 | m | Demolición de bordillo, incluído la base, colocado sobre hormigón, con compresor y carga manual y mecánica de escombros sobre camión o contenedor | Demolición de bordillo, incluído la base, colocado sobre hormigón, con compresor y carga manual y mecánica de escombros sobre camión o contenedor
| T | Longitud [m]
40
01.02.01.01.01.01.009 | L | P2146-DJ2P | m2 | Demolición de pavimento de mezcla bituminosa de fins a 15 cm de espesor, de ancho més de 2 m con retroexcavadora con martillo rompedor y carga sobre camión con medios mecánicos | Demolición de pavimento de mezcla bituminosa de fins a 15 cm de espesor, de ancho més de 2 m con retroexcavadora con martillo rompedor y carga sobre camión con medios mecánicos
| T | Sup, [m2]
Eliminación de badén |  | 11.5
01.02.01.01.01.01.010 | L | P2146-DJ22 | m2 | Demolición de pavimento de hormigón de fins a 15 cm de espesor, de ancho més de 2 m con retroexcavadora con martillo rompedor y carga sobre camión con medios mecánicos | Demolición de pavimento de hormigón de fins a 15 cm de espesor, de ancho més de 2 m con retroexcavadora con martillo rompedor y carga sobre camión con medios mecánicos
| T | Sup, [m2]
Badén |  | 6
| N | Obra | 01 | Pressupost25092
| N | Fase | 02 | FASE 2
| N | Línea estratégica | 01 | LÍNEA ESTRATÉGICA 1: RED CICLABLE
| N | Ámbito | 01 | CALLE MIQUEL MARTÍ I POL
| N | Capítulo | 02 | MOVIMIENTO DE TIERRAS
| N | Subcapítulo | 01 | EXCAVACIONES
01.02.01.01.02.01.001 | L | P2214-AYNM | m3 | Excavación para caja de pavimento en terreno compacto (SPT 20-50), realizada con pala excavadora y carga directa sobre camión | Excavación para caja de pavimento en terreno compacto (SPT 20-50), realizada con pala excavadora y carga directa sobre camión
| T | Vol, [m3]
01.02.01.01.03.01/P9GH-148DM Pavimento horm.vibr.HFHormigón p/pavimentos HF-4MPa,c.plástica,camión,vibr.ray.manual | V | 80.25
01.02.01.01.03.01/P938-DFU5 Base Zahorras art.,extend.+comp.100%PM | V | 80.25
| T | Sup, [m2] | Espesor [m]
Banda Terriza |  | 100 | 0.3
| N | Obra | 01 | Pressupost25092
| N | Fase | 02 | FASE 2
| N | Línea estratégica | 01 | LÍNEA ESTRATÉGICA 1: RED CICLABLE
| N | Ámbito | 01 | CALLE MIQUEL MARTÍ I POL
| N | Capítulo | 02 | MOVIMIENTO DE TIERRAS
| N | Subcapítulo | 02 | RELLENOS
01.02.01.01.02.02.001 | L | PR36-8RV0 | m3 | Tierra vegetal de jardinería de categoría media, con una conductividad eléctrica menor d'1,2 dS/m, según NTJ 07A, suministrada a granel y extendida con retroexcavadora mediana | Tierra vegetal de jardinería de categoría media, con una conductividad eléctrica menor d'1,2 dS/m, según NTJ 07A, suministrada a granel y extendida con retroexcavadora mediana
| T | Sup, [m2] | Espesor [m]
Parterre vegetado |  | 100 | 0.3
| N | Obra | 01 | Pressupost25092
| N | Fase | 02 | FASE 2
| N | Línea estratégica | 01 | LÍNEA ESTRATÉGICA 1: RED CICLABLE
| N | Ámbito | 01 | CALLE MIQUEL MARTÍ I POL
| N | Capítulo | 03 | FIRMES I PAVIMIENTOS
| N | Subcapítulo | 01 | FIRMES Y PAVIMENTOS
01.02.01.01.03.01.001 | L | P9GH-148DM | m3 | Pavimento de hormigón HF de Hormigón para pavimentos HF-4 MPa de resistencia a flexotracción y consistencia plástica, extendido desde camión, extendido y vibrado mecánico, rayado manual | Pavimento de hormigón HF de Hormigón para pavimentos HF-4 MPa de resistencia a flexotracción y consistencia plástica, extendido desde camión, extendido y vibrado mecánico, rayado manual
| T | Sup, [m2] | Espessor [m]
|  | 535 | 0.15
01.02.01.01.03.01.002 | L | P938-DFU5 | m3 | Base de Zahorras artificial, con extendido y compactado del material al 100% del PM | Base de Zahorras artificial, con extendido y compactado del material al 100% del PM
| T | Vol, [m3]
01.02.01.01.03.01/P9GH-148DM Pavimento horm.vibr.HFHormigón p/pavimentos HF-4MPa,c.plástica,camión,vibr.ray.manual | V | 80.25
01.02.01.01.03.01.003 | L | P9E1-V6RC | m2 | Pavimento de loseta para acera gris de 20x20x4 cm, clase 1a, precio alto, sobre soporte de 3 cm de mortero con aditivos, colocado a pique de maceta con mortero mixto 1:2:10 y lechada de cemento pórtland | Pavimento de loseta para acera gris de 20x20x4 cm, clase 1a, precio alto, sobre soporte de 3 cm de mortero con aditivos, colocado a pique de maceta con mortero mixto 1:2:10 y lechada de cemento pórtland
| T | Sup, [m2]
70
01.02.01.01.03.01.004 | L | P931-10RP7 | m3 | Base de Hormigón en masa HM - 20 / B / 40 / X0 con una cantidad de cemento de 200 kg/m3 i relación agua cemento =< 0.6, vertido desde camión con extendido y vibrado manual, con acabado maestreado, incluidos los encofrados laterales y los de las juntas de dilatación | Base de Hormigón en masa HM - 20 / B / 40 / X0 con una cantidad de cemento de 200 kg/m3 i relación agua cemento =< 0.6, vertido desde camión con extendido y vibrado manual, con acabado maestreado, incluidos los encofrados laterales y los de las juntas de dilatación
| T | Sup, [m2] | Espesor [m]
01.02.01.01.03.01/P9E1-V6RC Pavimento loseta acera gris,20x20x4cm,precio alto,col.pique macet.mort.1:2:10 | V | 70 | 0.1
01.02.01.01.03.01.005 | L | P9E1-.MYK | m2 | Pavimento de loseta táctil (warning) para acera gris de 20x20x2,5 cm, clase 1a, precio medio, colocado a pique de maceta con mortero mixto 1:0,5:4 y lechada de cemento pórtland | Pavimento de loseta táctil (warning) para acera gris de 20x20x2,5 cm, clase 1a, precio medio, colocado a pique de maceta con mortero mixto 1:0,5:4 y lechada de cemento pórtland
| T | Longitud [m] | Amplada [m]
01.02.01.01.03.02/P981-V808 Rampa p/vado 120cm,pieza horm.vados,peatones,peatones DC central40x120x10cm,gris, +àrid.reciclado,so | V | 22 | 0.6
01.02.01.01.03.01.006 | L | P9E1-.MY1 | m2 | Pavimento de loseta táctil (crossing) para acera gris de 20x20x2,5 cm, clase 1a, precio medio, colocado a pique de maceta con mortero mixto 1:0,5:4 y lechada de cemento pórtland | Pavimento de loseta táctil (crossing) para acera gris de 20x20x2,5 cm, clase 1a, precio medio, colocado a pique de maceta con mortero mixto 1:0,5:4 y lechada de cemento pórtland
| T | Unidades | Longitud [m] | Amplada [m]
|  | 6 | 5 | 0.8
| N | Obra | 01 | Pressupost25092
| N | Fase | 02 | FASE 2
| N | Línea estratégica | 01 | LÍNEA ESTRATÉGICA 1: RED CICLABLE
| N | Ámbito | 01 | CALLE MIQUEL MARTÍ I POL
| N | Capítulo | 03 | FIRMES I PAVIMIENTOS
| N | Subcapítulo | 02 | ELEMENTOS DE URBANIZACIÓN
01.02.01.01.03.02.001 | L | P967-127OR | m | Bordillo hecho con Pieza recta de hormigón para bordillos modelo tablón, doble capa peatonal 20x8 cm, de clase climática B, clase resistente a la abrasión H y clase resistente a flexión S (R-3,5 MPa) según UNE-EN 1340, fabricada con áridos reciclados, colocada sobre base de hormigón no estructural HNE-15/P/40 de 10 a 20 cm de altura, y rejuntado con arena-cemento | Bordillo hecho con Pieza recta de hormigón para bordillos modelo tablón, doble capa peatonal 20x8 cm, de clase climática B, clase resistente a la abrasión H y clase resistente a flexión S (R-3,5 MPa) según UNE-EN 1340, fabricada con áridos reciclados, colocada sobre base de hormigón no estructural HNE-15/P/40 de 10 a 20 cm de altura, y rejuntado con arena-cemento
| T | Longitud [m]
460
01.02.01.01.03.02.002 | L | P983-V8GB | u | Cabezal para vado con Pieza de hormigón para vados de peatones de doble capa para posición lateral, de 40x120x28 cm, de color gris, formado por 2 piezas y transición corba a bordillo, fabricada con áridos reciclados, colocado sobre base de hormigón de uso no estructural HNE-15/P/40 de 20 a 25 cm de altura, y rejuntado con mortero | Cabezal para vado con Pieza de hormigón para vados de peatones de doble capa para posición lateral, de 40x120x28 cm, de color gris, formado por 2 piezas y transición corba a bordillo, fabricada con áridos reciclados, colocado sobre base de hormigón de uso no estructural HNE-15/P/40 de 20 a 25 cm de altura, y rejuntado con mortero
| T | Unidades
8
01.02.01.01.03.02.003 | L | P981-V808 | m | Rampa para vado de 120 cm de anchura, con Pieza de hormigón para vados de peatones de doble capa para posición central, de 40x120x10 cm, de color gris, formado por 2 piezas, fabricada con áridos reciclados, colocado sobre base de Hormigón de uso no estructural HNE-15/P/40 de resistencia a compresión 15 N/mm2, consistencia plástica y tamaño máximo del árido 40 mm, de 20 a 25 cm de altura, y rejuntado con mortero | Rampa para vado de 120 cm de anchura, con Pieza de hormigón para vados de peatones de doble capa para posición central, de 40x120x10 cm, de color gris, formado por 2 piezas, fabricada con áridos reciclados, colocado sobre base de Hormigón de uso no estructural HNE-15/P/40 de resistencia a compresión 15 N/mm2, consistencia plástica y tamaño máximo del árido 40 mm, de 20 a 25 cm de altura, y rejuntado con mortero
| T | Longitud [m]
22
01.02.01.01.03.02.004 | L | P976-12345 | m | Rigola de 30 cm de ancho de Pieza doble capa de hormigón color blanco, de 30x30x8 cm, para rigolas, colocadas con mortero y rejuntadas con lechada de cemento, en Entorno urbano con dificultad de mobilidad, en aceras > 3 y <= 5 m de ancho o calzada/plataforma única > 7 y <= 12 m de ancho, con afectación por servicios o elementos de mobiliario urbano, en Actuaciones de más de100 1 m | Rigola de 30 cm de ancho de Pieza doble capa de hormigón color blanco, de 30x30x8 cm, para rigolas, colocadas con mortero y rejuntadas con lechada de cemento, en Entorno urbano con dificultad de mobilidad, en aceras > 3 y <= 5 m de ancho o calzada/plataforma única > 7 y <= 12 m de ancho, con afectación por servicios o elementos de mobiliario urbano, en Actuaciones de más de100 1 m
| T | Longitud [m]
3
| N | Obra | 01 | Pressupost25092
| N | Fase | 02 | FASE 2
| N | Línea estratégica | 01 | LÍNEA ESTRATÉGICA 1: RED CICLABLE
| N | Ámbito | 01 | CALLE MIQUEL MARTÍ I POL
| N | Capítulo | 04 | PROTECCIONES I SEÑALIZACIONES
| N | Subcapítulo | 01 | PROTECCIONES Y SEÑALIZACIONES
01.02.01.01.04.01.001 | L | PQZO-.G23 | u | Separador de carril bici de polietileno | Separador de carril bici de polietileno
| T | Unidades
242
01.02.01.01.04.01.002 | L | PBA3-DXJA | m | Pintado sobre pavimento de marca vial longitudinal continua para uso permanente y retrorreflectante en seco, con humedad y con lluvia, tipo P-RR, de 10 cm de anchura, con termoplástico de aplicación en caliente de color blanco y microesferas de vidrio, aplicada mecánicamente mediante pulverización | Pintado sobre pavimento de marca vial longitudinal continua para uso permanente y retrorreflectante en seco, con humedad y con lluvia, tipo P-RR, de 10 cm de anchura, con termoplástico de aplicación en caliente de color blanco y microesferas de vidrio, aplicada mecánicamente mediante pulverización
| T | Longitud [m]
Línia discontinua |  | 510
Línia continua |  | 530
01.02.01.01.04.01.003 | L | PBA2-FII1 | m2 | Pintado sobre pavimento de marca vial superficial para uso permanente y retrorreflectante en seco, con humedad y con lluvia, tipo P-RR, con termoplástico de aplicación en caliente de color blanco y microesferas de vidrio, aplicada con máquina de accionamiento manual | Pintado sobre pavimento de marca vial superficial para uso permanente y retrorreflectante en seco, con humedad y con lluvia, tipo P-RR, con termoplástico de aplicación en caliente de color blanco y microesferas de vidrio, aplicada con máquina de accionamiento manual
| T | Sup, [m2]
Bici+flecha |  | 8
Cedas |  | 1.5
Paso de peatones |  | 12
Isleta |  | 7.6
01.02.01.01.04.01.004 | L | PBA4-DXT0 | m | Pintado sobre pavimento de marca vial transversal continua para uso permanente y retrorreflectante en seco, con humedad y con lluvia, tipo P-RR, de 40 cm de anchura, con pintura acrílica de color blanco y microesferas de vidrio, aplicada con máquina de accionamiento manual | Pintado sobre pavimento de marca vial transversal continua para uso permanente y retrorreflectante en seco, con humedad y con lluvia, tipo P-RR, de 40 cm de anchura, con pintura acrílica de color blanco y microesferas de vidrio, aplicada con máquina de accionamiento manual
| T | Longitud [m]
11
01.02.01.01.04.01.005 | L | PBA4-DXTL | m | Pintado sobre pavimento de marca vial transversal continua para uso permanente y retrorreflectante en seco, con humedad y con lluvia, tipo P-RR, de 50 cm de anchura, con pintura acrílica de color blanco y microesferas de vidrio, aplicada con máquina de accionamiento manual | Pintado sobre pavimento de marca vial transversal continua para uso permanente y retrorreflectante en seco, con humedad y con lluvia, tipo P-RR, de 50 cm de anchura, con pintura acrílica de color blanco y microesferas de vidrio, aplicada con máquina de accionamiento manual
| T | Longitud [m]
Paso de peatones |  | 60
01.02.01.01.04.01.006 | L | PBBF-DUK7 | u | Placa circular para señales de tráfico, de acero galvanizado y pintado, de 50 cm de, acabada con pintura no reflectante, fijada mecánicamente | Placa circular para señales de tráfico, de acero galvanizado y pintado, de 50 cm de, acabada con pintura no reflectante, fijada mecánicamente
| T | Unidades
6
01.02.01.01.04.01.007 | L | PBBM-H8B4 | m | Tubo de aluminio extrusionado de 76 mm de diámetro, para señales de tráfico, colocada | Tubo de aluminio extrusionado de 76 mm de diámetro, para señales de tráfico, colocada
| T | Unidades | Longitud [m]
01.02.01.01.04.01/PBBF-DUK7 Placa circ. P/señ.tráf. Acero galv.+pint. D=50cm pintura n/reflectante fij.mec. | V | 6 | 3
| N | Obra | 01 | Pressupost25092
| N | Fase | 02 | FASE 2
| N | Línea estratégica | 01 | LÍNEA ESTRATÉGICA 1: RED CICLABLE
| N | Ámbito | 01 | CALLE MIQUEL MARTÍ I POL
| N | Capítulo | 05 | SERVICIOS AFECTADOS
| N | Subcapítulo | 01 | SERVICIOS AFECTADOS
01.02.01.01.05.01.001 | L | P9ZE-.PM0 | u | Desmontaje y colocación para situar en nueva rasante, de marco y tapa de cualquier registro de servicio existent, con mortero de cemento, incluído carga manual de escombros sobre camión o contenedor, en Entorno urbano con dificultad de mobilidad, en aceras > 3 y <= 5 m de ancho o calzada/plataforma única > 7 y <= 12 m de ancho, con afectación por servicios o elementos de mobiliario urbano, en Actuaciones de 1 a 5 1 u | Desmontaje y colocación para situar en nueva rasante, de marco y tapa de cualquier registro de servicio existent, con mortero de cemento, incluído carga manual de escombros sobre camión o contenedor, en Entorno urbano con dificultad de mobilidad, en aceras > 3 y <= 5 m de ancho o calzada/plataforma única > 7 y <= 12 m de ancho, con afectación por servicios o elementos de mobiliario urbano, en Actuaciones de 1 a 5 1 u
| T | Unidades
5
| N | Obra | 01 | Pressupost25092
| N | Fase | 02 | FASE 2
| N | Línea estratégica | 01 | LÍNEA ESTRATÉGICA 1: RED CICLABLE
| N | Ámbito | 01 | CALLE MIQUEL MARTÍ I POL
| N | Capítulo | 07 | GESTIÓN DE RESIDUOS
| N | Subcapítulo | 01 | GESTIÓN DE RESIDUOS
01.02.01.01.07.01.001 | L | P2R3-HIO8 | m3 | Transporte de tierras no contaminadas a obra exterior o centro de valorización, con camión de 20 t y tiempo de espera para la carga con medios mecánicos, con un recorrido de més de 5 i fins a 10 km | Transporte de tierras no contaminadas a obra exterior o centro de valorización, con camión de 20 t y tiempo de espera para la carga con medios mecánicos, con un recorrido de més de 5 i fins a 10 km
01.02.01.01.02.01/P2214-AYNM Excav.p/caja pav.,terreno compact.(SPT 20-50),pala excav.,+cargadirecta s/camión | V | 190.5
Esponjamiento |  | 20 | 190.5
01.02.01.01.07.01.002 | L | P2RB-HIFS | m3 | Disposición de tierras no contaminadas de densidad aparente 1,6 t/m3, en valorizador de materiales naturales excavads con código VNME | Disposición de tierras no contaminadas de densidad aparente 1,6 t/m3, en valorizador de materiales naturales excavads con código VNME
01.02.01.01.07.01/P2R3-HIO8 Transp.tierras no contaminadas,obra ext./centr. Valor.,camión 20t,carg.mec.,rec.més de 5 i fins a 10 | V | 228.6
01.02.01.01.07.01.003 | L | P2R2-.U9S | m3 | Clasificación a pie de obra de residuos de construcción o demolición, con medios manuales | Clasificación a pie de obra de residuos de construcción o demolición, con medios manuales
01.02.01.01.07.01/P2RA-IQFO Disposición controlada vertedero autorizado incluído el cánon sobre la disposición controlada de res | V | 0.046
01.02.01.01.07.01/P2RA-IQFL Disposición controlada vertedero autorizado incluído el cánon sobre la disposición controlada de res | V | 12.677
01.02.01.01.07.01/P2RA-IQG7 Disposición controlada centro reciclaje,residuos metales no peligrosos,0,2t/m3,LER 17 04 07 | V | 0.061
01.02.01.01.07.01/P2RA-IQG9 Disposición controlada centro reciclaje,residuos madera no peligrosos,0,19t/m3,LER 17 02 01 | V | 1.074
01.02.01.01.07.01/P2RA-IQGH Disposición controlada centro reciclaje,residuos plástico no peligrosos,0,035t/m3,LER 17 02 03 | V | 0.029
01.02.01.01.07.01/P2RA-IQGF Disposición controlada centro reciclaje,residuos papel/cartón no peligrosos,0,04t/m3,LER 15 01 01 | V | 0.028
01.02.01.01.07.01/P2RA-IQGB Disposición controlada vertedero autorizado incluído el cánon sobre la disposición controlada de res | V | 8.225
01.02.01.01.07.01/P2RA-IQGK Disposición controlada centro selec.+transf.,residuos mezclad. Peligrosos,LER 17 09 03* | V | 21
01.02.01.01.07.01/P2RA-IQFX Disposición controlada planta compost.,residuos vegetales sucios no peligrosos,0,75t/m3,LER 20 02 01 | V | 39
01.02.01.01.07.01/P2RA-M8VT Disposición controlada vertedero autorizado incluído el cánon sobre la disposición controlada de res | V | 1.725
01.02.01.01.07.01.004 | L | P2R6-4I5F | m3 | Carga con medios mecánicos y transporte de residus inertes o no peligrosos (no especiales) a instalación autorizada de gestión de residuos, con camión para transporte de 12 t, con un recorrido de més de 5 i fins a 10 km | Carga con medios mecánicos y transporte de residus inertes o no peligrosos (no especiales) a instalación autorizada de gestión de residuos, con camión para transporte de 12 t, con un recorrido de més de 5 i fins a 10 km
01.02.01.01.07.01/P2R2-.U9S Clasificación a pie de obra de residuos de construcción o demolición, con medios manuales | V | 83.865
01.02.01.01.07.01.005 | L | P2R5-DT0X | m3 | Transporte de residuos a instalación autorizada de gestión de residuos, con camión de 12 t y tiempo de espera para la carga a máquina, con un recorrido de més de 10 i fins a 15 km | Transporte de residuos a instalación autorizada de gestión de residuos, con camión de 12 t y tiempo de espera para la carga a máquina, con un recorrido de més de 10 i fins a 15 km
01.02.01.01.07.01/P2R6-4I5F Carg.mec. Res.inert./no peligrosos instal.gestión residuos,camión transp.,12t,rec.més de 5 i fins a | V | 83.865
01.02.01.01.07.01.006 | L | P2RA-IQFO | m3 | Disposición controlada de residuos en vertedero autorizado incluído el cánon sobre la disposición controlada de residuos de la construcción nsegün la LLEI 8/2008, de residuos mezclados inertes con una densidad 1,0 t/m3, procedentes de construcción o demolición, con código 17 01 07 según la Lista Europea de Residuos | Disposición controlada de residuos en vertedero autorizado incluído el cánon sobre la disposición controlada de residuos de la construcción nsegün la LLEI 8/2008, de residuos mezclados inertes con una densidad 1,0 t/m3, procedentes de construcción o demolición, con código 17 01 07 según la Lista Europea de Residuos
| T | Vol, [m3]
Según GMA |  | 0.046
01.02.01.01.07.01.007 | L | P2RA-IQFL | m3 | Disposición controlada de residuos en vertedero autorizado incluído el cánon sobre la disposición controlada de residuos de la construcción nsegün la LLEI 8/2008, de residuos de hormigón inertes con una densidad 1,45 t/m3, procedentes de construcción o demolición, con código 17 01 01 según la Lista Europea de Residuos | Disposición controlada de residuos en vertedero autorizado incluído el cánon sobre la disposición controlada de residuos de la construcción nsegün la LLEI 8/2008, de residuos de hormigón inertes con una densidad 1,45 t/m3, procedentes de construcción o demolición, con código 17 01 01 según la Lista Europea de Residuos
| T | Vol, [m3]
Según GMA |  | 12.677
01.02.01.01.07.01.008 | L | P2RA-IQG7 | m3 | Disposición controlada de residuos en centro de reciclaje de residuos de metales mezclados no peligrosos con una densidad 0,2 t/m3, procedentes de construcción o demolición, con código 17 04 07 según la Lista Europea de Residuos | Disposición controlada de residuos en centro de reciclaje de residuos de metales mezclados no peligrosos con una densidad 0,2 t/m3, procedentes de construcción o demolición, con código 17 04 07 según la Lista Europea de Residuos
| T | Vol, [m3]
Según GMA |  | 0.061
01.02.01.01.07.01.009 | L | P2RA-IQG9 | m3 | Disposición controlada de residuos en centro de reciclaje de residuos de madera no peligrosos con una densidad 0,19 t/m3, procedentes de construcción o demolición, con código 17 02 01 según la Lista Europea de Residuos | Disposición controlada de residuos en centro de reciclaje de residuos de madera no peligrosos con una densidad 0,19 t/m3, procedentes de construcción o demolición, con código 17 02 01 según la Lista Europea de Residuos
| T | Vol, [m3]
Según GMA |  | 1.074
01.02.01.01.07.01.010 | L | P2RA-IQGH | m3 | Disposición controlada de residuos en centro de reciclaje de residuos de plástico no peligrosos con una densidad 0,035 t/m3, procedentes de construcción o demolición, con código 17 02 03 según la Lista Europea de Residuos | Disposición controlada de residuos en centro de reciclaje de residuos de plástico no peligrosos con una densidad 0,035 t/m3, procedentes de construcción o demolición, con código 17 02 03 según la Lista Europea de Residuos
| T | Vol, [m3]
Según GMA |  | 0.029
01.02.01.01.07.01.011 | L | P2RA-IQGF | m3 | Disposición controlada de residuos en centro de reciclaje de residuos de papel y cartón no peligrosos con una densidad 0,04 t/m3, procedentes de construcción o demolición, con código 15 01 01 según la Lista Europea de Residuos | Disposición controlada de residuos en centro de reciclaje de residuos de papel y cartón no peligrosos con una densidad 0,04 t/m3, procedentes de construcción o demolición, con código 15 01 01 según la Lista Europea de Residuos
| T | Vol, [m3]
Según GMA |  | 0.028
01.02.01.01.07.01.012 | L | P2RA-IQGB | m3 | Disposición controlada de residuos en vertedero autorizado incluído el cánon sobre la disposición controlada de residuos de la construcción nsegün la LLEI 8/2008, de residuos mezclados no peligrosos con una densidad 0,17 t/m3, procedentes de construcción o demolición, con código 17 09 04 según la Lista Europea de Residuos | Disposición controlada de residuos en vertedero autorizado incluído el cánon sobre la disposición controlada de residuos de la construcción nsegün la LLEI 8/2008, de residuos mezclados no peligrosos con una densidad 0,17 t/m3, procedentes de construcción o demolición, con código 17 09 04 según la Lista Europea de Residuos
| T | Vol, [m3]
Según GMA |  | 8.225
01.02.01.01.07.01.013 | L | P2RA-IQGK | kg | Disposición controlada de residuos en centro de selección y transferencia de residuos mezclados peligrosos, procedentes de construcción o demolición, con código 17 09 03* según la Lista Europea de Residuos | Disposición controlada de residuos en centro de selección y transferencia de residuos mezclados peligrosos, procedentes de construcción o demolición, con código 17 09 03* según la Lista Europea de Residuos
| T | kg
Según GMA |  | 21
01.02.01.01.07.01.014 | L | P2RA-IQFX | m3 | Disposición controlada de residuos en planta de compostaje de residuos vegetales sucios no peligrosos con una densidad 0,75 t/m3, procedentes de poda o siega, con código 20 02 01 según la Lista Europea de Residuos | Disposición controlada de residuos en planta de compostaje de residuos vegetales sucios no peligrosos con una densidad 0,75 t/m3, procedentes de poda o siega, con código 20 02 01 según la Lista Europea de Residuos
| T | Unidades | Vol, [m3]
01.02.01.01.01.01/P21R0-92GQ Elim.árbol directa árbol < 6 m porte pequeño,arrancando el tocón,acopio broza,carg.s/camión grua+tra | V | 13 | 3
01.02.01.01.07.01.015 | L | P2RA-M8VT | m3 | Disposición controlada de residuos en vertedero autorizado incluído el cánon sobre la disposición controlada de residuos de la construcción nsegün la LLEI 8/2008, de residuos de aglomerado asfáltico no peligrosos con una densidad 1,45 t/m3, procedentes de construcción o demolición, con código 17 03 02 según la Lista Europea de Residuos | Disposición controlada de residuos en vertedero autorizado incluído el cánon sobre la disposición controlada de residuos de la construcción nsegün la LLEI 8/2008, de residuos de aglomerado asfáltico no peligrosos con una densidad 1,45 t/m3, procedentes de construcción o demolición, con código 17 03 02 según la Lista Europea de Residuos
01.02.01.01.01.01/P2146-DJ2P Demol.pavim. Mezcla bituminosa e fins a 15 cm,anch.més de 2 m,retro.+mart.rompedor + carga cam. Mec. | V | 11.5 | 0.15
| N | Obra | 01 | Pressupost25092
| N | Fase | 02 | FASE 2
| N | Línea estratégica | 01 | LÍNEA ESTRATÉGICA 1: RED CICLABLE
| N | Ámbito | 05 | CALLE DE LA MORENETA
| N | Capítulo | 01 | TRABAJOS PREVIOS
| N | Subcapítulo | 01 | DERRIBOS Y DEMOLICIONES
01.02.01.05.01.01.001 | L | P2143-4RR7 | m2 | Arranque de pavimento de adoquines sobre tierra, con medios mecánicos y carga de material sobre camión o contenedor | Arranque de pavimento de adoquines sobre tierra, con medios mecánicos y carga de material sobre camión o contenedor
| T | Sup, [m2]
173
01.02.01.05.01.01.002 | L | P2146-DJ23 | m2 | Demolición de pavimento de hormigón de fins a 15 cm de espesor, de ancho fins a 2 m con retroexcavadora con martillo rompedor y carga sobre camión con medios mecánicos | Demolición de pavimento de hormigón de fins a 15 cm de espesor, de ancho fins a 2 m con retroexcavadora con martillo rompedor y carga sobre camión con medios mecánicos
| T | Sup, [m2]
28
01.02.01.05.01.01.003 | L | P2146-DJ4D | m2 | Demolición de pavimento de losetas colocadas sobre base de hormigón de fins a 10 cm de espesor, incluído la demolición de la base, de ancho més de 2 m con retroexcavadora con martillo rompedor y carga sobre camión con medios mecánicos | Demolición de pavimento de losetas colocadas sobre base de hormigón de fins a 10 cm de espesor, incluído la demolición de la base, de ancho més de 2 m con retroexcavadora con martillo rompedor y carga sobre camión con medios mecánicos
| T | Sup, [m2]
34
Paviments tàctils | T | Unidades | Longitud [m] | Amplada [m]
|  | 2 | 5 | 0.8
|  | 2 | 5 | 0.6
01.02.01.05.01.01.004 | L | P21B0-HBQM | m2 | Eliminación de marca vial de pintura acrílica con fresado | Eliminación de marca vial de pintura acrílica con fresado
| T | Sup, [m2]
25
01.02.01.05.01.01.005 | L | P214U-HBQK | m2 | Fresado mecánico de pavimentos de mezclas bituminosas por cada cm de espesor, con un espesor de 0 a 6 cm y en encajes aislados, con Fresadora para pavimento con carga automática y cortes y entregas en tapas y rejas con compresor, carga de escombros sobre camión y barrido y limpieza de la superficie fresada | Fresado mecánico de pavimentos de mezclas bituminosas por cada cm de espesor, con un espesor de 0 a 6 cm y en encajes aislados, con Fresadora para pavimento con carga automática y cortes y entregas en tapas y rejas con compresor, carga de escombros sobre camión y barrido y limpieza de la superficie fresada
| T | Sup, [m2] | cm de fresado
|  | 1400 | 7
01.02.01.05.01.01.006 | L | P21DH-I18J | u | Desmontaje de luminaria, columna exterior, accesorios y elementos de sujeción, de fins a 6 m de altura, como máximo, derribo de cimiento de hormigón a mano y con martillo rompedor sobre retroexcavadora, acopio para posterior aprovechamiento e carga manual y mecánica de escombros sobre camión o contenedor, en Entorno urbano con dificultad de mobilidad, en aceras > 3 y <= 5 m de ancho o calzada/plataforma única > 7 y <= 12 m de ancho, con afectación por servicios o elementos de mobiliario urbano, en Actuaciones de más de 5 1 u | Desmontaje de luminaria, columna exterior, accesorios y elementos de sujeción, de fins a 6 m de altura, como máximo, derribo de cimiento de hormigón a mano y con martillo rompedor sobre retroexcavadora, acopio para posterior aprovechamiento e carga manual y mecánica de escombros sobre camión o contenedor, en Entorno urbano con dificultad de mobilidad, en aceras > 3 y <= 5 m de ancho o calzada/plataforma única > 7 y <= 12 m de ancho, con afectación por servicios o elementos de mobiliario urbano, en Actuaciones de más de 5 1 u
| T | Unidades
18
01.02.01.05.01.01.007 | L | P21B0-HBQZ | u | Desmontaje para recolocación de placa de señalización vertical montada sobre soporte de pie o sobre paramentos verticales, superficie hasta 0,5 m2, a una altura de 3 m como máximo con medios manuales y acopio para posterior aprovechamiento | Desmontaje para recolocación de placa de señalización vertical montada sobre soporte de pie o sobre paramentos verticales, superficie hasta 0,5 m2, a una altura de 3 m como máximo con medios manuales y acopio para posterior aprovechamiento
| T | Unidades
3
01.02.01.05.01.01.008 | L | P2148-49L8 | m | Demolición de bordillo, incluído la base, colocado sobre hormigón, con compresor y carga manual y mecánica de escombros sobre camión o contenedor | Demolición de bordillo, incluído la base, colocado sobre hormigón, con compresor y carga manual y mecánica de escombros sobre camión o contenedor
| T | Longitud [m]
8
01.02.01.05.01.01.009 | L | P214Y-IOLQ | m2 | Derribo de vado de peatones y vehículos de piedra granítica sobre hormigón, de 10 a 15 cm de espesor y <= 1,2 m de anchura con compresor y carga manual de escombros sobre camión o contenedor, en Entorno urbano con dificultad de mobilidad, en aceras > 3 y <= 5 m de ancho o calzada/plataforma única > 7 y <= 12 m de ancho, con afectación por servicios o elementos de mobiliario urbano, en Actuaciones de más de 10 1 m2 | Derribo de vado de peatones y vehículos de piedra granítica sobre hormigón, de 10 a 15 cm de espesor y <= 1,2 m de anchura con compresor y carga manual de escombros sobre camión o contenedor, en Entorno urbano con dificultad de mobilidad, en aceras > 3 y <= 5 m de ancho o calzada/plataforma única > 7 y <= 12 m de ancho, con afectación por servicios o elementos de mobiliario urbano, en Actuaciones de más de 10 1 m2
| T | Sup, [m2]
12.3
01.02.01.05.01.01.010 | L | P21R0-92GQ | u | Tala controlada de forma directa, de árbol de < 6 m de altura de porte pequeño, arrancando el tocón, acopio de la broza generada, carga sobre camión grua con pinza y transporte a planta de compostaje (no más lejos de 20 km) | Tala controlada de forma directa, de árbol de < 6 m de altura de porte pequeño, arrancando el tocón, acopio de la broza generada, carga sobre camión grua con pinza y transporte a planta de compostaje (no más lejos de 20 km)
| T | Unidades
13
01.02.01.05.01.01.011 | L | P214N-52TT | m3 | Derribo de estructuras de hormigón armado, con medios mecánicos y carga manual y mecánica de escombros sobre camión o contenedor | Derribo de estructuras de hormigón armado, con medios mecánicos y carga manual y mecánica de escombros sobre camión o contenedor
| T | Sup, [m2] | Alçada [m]
|  | 9.6 | 1
01.02.01.05.01.01.012 | L | P21Q2-8GXU | u | Retirada de pilona fundición, derribo de dados de hormigón, e carga manual y mecánica del equipamiento y los escombros sobre camión o contenedor | Retirada de pilona fundición, derribo de dados de hormigón, e carga manual y mecánica del equipamiento y los escombros sobre camión o contenedor
| T | Unidades
14
01.02.01.05.01.01.013 | L | P2100-0002 | u | Desmontaje para recolocación de torre de pago de aparcamiento de zona azul, con medios manuales y mecánicos, acopio y carga mecánica sobre camión. | Desmontaje para recolocación de torre de pago de aparcamiento de zona azul, con medios manuales y mecánicos, acopio y carga mecánica sobre camión.
| T | Unidades
2
01.02.01.05.01.01.014 | L | P21Q2-HBAN | u | Desmontaje para recolocación posterior de papelera basculante de hasta 45 cm de diámetro, anclada al suelo con fijaciones mecánicas sobre dados de hormigón, demolición de los dados con martillo neumático y acopio | Desmontaje para recolocación posterior de papelera basculante de hasta 45 cm de diámetro, anclada al suelo con fijaciones mecánicas sobre dados de hormigón, demolición de los dados con martillo neumático y acopio
| T | Unidades
2
| N | Obra | 01 | Pressupost25092
| N | Fase | 02 | FASE 2
| N | Línea estratégica | 01 | LÍNEA ESTRATÉGICA 1: RED CICLABLE
| N | Ámbito | 05 | CALLE DE LA MORENETA
| N | Capítulo | 02 | MOVIMIENTO DE TIERRAS
| N | Subcapítulo | 01 | EXCAVACIONES
01.02.01.05.02.01.001 | L | P2214-AYNM | m3 | Excavación para caja de pavimento en terreno compacto (SPT 20-50), realizada con pala excavadora y carga directa sobre camión | Excavación para caja de pavimento en terreno compacto (SPT 20-50), realizada con pala excavadora y carga directa sobre camión
| T | Sup, [m2] | Espesor [m]
|  | 485 | 0.3
| N | Obra | 01 | Pressupost25092
| N | Fase | 02 | FASE 2
| N | Línea estratégica | 01 | LÍNEA ESTRATÉGICA 1: RED CICLABLE
| N | Ámbito | 05 | CALLE DE LA MORENETA
| N | Capítulo | 03 | FIRMES Y PAVIMENTOS
| N | Subcapítulo | 01 | FIRMES Y PAVIMENTOS
01.02.01.05.03.01.001 | L | P9E1-V6RC | m2 | Pavimento de loseta para acera gris de 20x20x4 cm, clase 1a, precio alto, sobre soporte de 3 cm de mortero con aditivos, colocado a pique de maceta con mortero mixto 1:2:10 y lechada de cemento pórtland | Pavimento de loseta para acera gris de 20x20x4 cm, clase 1a, precio alto, sobre soporte de 3 cm de mortero con aditivos, colocado a pique de maceta con mortero mixto 1:2:10 y lechada de cemento pórtland
| T | Sup, [m2]
1210
01.02.01.05.03.01.002 | L | P9GH-148DM | m3 | Pavimento de hormigón HF de Hormigón para pavimentos HF-4 MPa de resistencia a flexotracción y consistencia plástica, extendido desde camión, extendido y vibrado mecánico, rayado manual | Pavimento de hormigón HF de Hormigón para pavimentos HF-4 MPa de resistencia a flexotracción y consistencia plástica, extendido desde camión, extendido y vibrado mecánico, rayado manual
| T | Sup, [m2] | Espessor [m]
|  | 9 | 0.1
Pavimento sobre parque |  | 384 | 0.15
01.02.01.05.03.01.003 | L | P938-DFU5 | m3 | Base de Zahorras artificial, con extendido y compactado del material al 100% del PM | Base de Zahorras artificial, con extendido y compactado del material al 100% del PM
| T | Sup, [m] | Espessor [m]
|  | 390 | 0.15
01.02.01.05.03.01.004 | L | P9E1-.MY1 | m2 | Pavimento de loseta táctil (crossing) para acera gris de 20x20x2,5 cm, clase 1a, precio medio, colocado a pique de maceta con mortero mixto 1:0,5:4 y lechada de cemento pórtland | Pavimento de loseta táctil (crossing) para acera gris de 20x20x2,5 cm, clase 1a, precio medio, colocado a pique de maceta con mortero mixto 1:0,5:4 y lechada de cemento pórtland
Paviments tàctils | T | Unidades | Longitud [m] | Amplada [m]
|  | 3 | 3 | 0.8
01.02.01.05.03.01.005 | L | P9E1-.MYK | m2 | Pavimento de loseta táctil (warning) para acera gris de 20x20x2,5 cm, clase 1a, precio medio, colocado a pique de maceta con mortero mixto 1:0,5:4 y lechada de cemento pórtland | Pavimento de loseta táctil (warning) para acera gris de 20x20x2,5 cm, clase 1a, precio medio, colocado a pique de maceta con mortero mixto 1:0,5:4 y lechada de cemento pórtland
Paviments tàctils | T | Unidades | Longitud [m] | Amplada [m]
|  | 3 | 3 | 0.6
01.02.01.05.03.01.006 | L | P9F9-VQ2N | m2 | Pavimento de adoquines colocados con junta abierta para ajardinar, con Pieza rectangular de hormigón doble capa, gris, de 14x28 cm y 8 cm de espesor, precio alto, pera pavimento de junta verde, fabricada con áridos reciclados dispuesto en ancho, con juntas de 4 cm de anchura, sobre lecho de garbancillo de 4 cm de espesor con compactación del pavimento acabado y Siembra en pavimento de junta abierta con Mezcla de semillas para césped tipo rústica de bajo mantenimiento de leguminosas con gramíneas, según NTJ 07N y relleno de juntas con Sustrato para vegetación de textura arenosa o franca-arenosa, adobado, cribado con malla de 15 mm, con% MO SMS superior al 5% | Pavimento de adoquines colocados con junta abierta para ajardinar, con Pieza rectangular de hormigón doble capa, gris, de 14x28 cm y 8 cm de espesor, precio alto, pera pavimento de junta verde, fabricada con áridos reciclados dispuesto en ancho, con juntas de 4 cm de anchura, sobre lecho de garbancillo de 4 cm de espesor con compactación del pavimento acabado y Siembra en pavimento de junta abierta con Mezcla de semillas para césped tipo rústica de bajo mantenimiento de leguminosas con gramíneas, según NTJ 07N y relleno de juntas con Sustrato para vegetación de textura arenosa o franca-arenosa, adobado, cribado con malla de 15 mm, con% MO SMS superior al 5%
| T | Sup, [m2]
342
| N | Obra | 01 | Pressupost25092
| N | Fase | 02 | FASE 2
| N | Línea estratégica | 01 | LÍNEA ESTRATÉGICA 1: RED CICLABLE
| N | Ámbito | 05 | CALLE DE LA MORENETA
| N | Capítulo | 03 | FIRMES Y PAVIMENTOS
| N | Subcapítulo | 02 | ELEMENTOS DE URBANIZACIÓN
01.02.01.05.03.02.001 | L | PR36-8RV0 | m3 | Tierra vegetal de jardinería de categoría media, con una conductividad eléctrica menor d'1,2 dS/m, según NTJ 07A, suministrada a granel y extendida con retroexcavadora mediana | Tierra vegetal de jardinería de categoría media, con una conductividad eléctrica menor d'1,2 dS/m, según NTJ 07A, suministrada a granel y extendida con retroexcavadora mediana
| T | Sup, [m2] | Espessor [m
|  | 83.5 | 0.3
01.02.01.05.03.02.002 | L | P967-E9Z7 | m | Bordillo hecho con Pieza recta de hormigón para bordillos modelo T2, doble capa, con sección normalizada de calzada C5 25x15 cm, según UNE 127340, de clase climática B, clase resistente a la abrasión H y clase resistente a flexión T (R-5 MPa) según UNE-EN 1340, colocada sobre base de hormigón no estructural HNE-15/P/40 de 20 a 25 cm de altura, y rejuntado con mortero para albañilería | Bordillo hecho con Pieza recta de hormigón para bordillos modelo T2, doble capa, con sección normalizada de calzada C5 25x15 cm, según UNE 127340, de clase climática B, clase resistente a la abrasión H y clase resistente a flexión T (R-5 MPa) según UNE-EN 1340, colocada sobre base de hormigón no estructural HNE-15/P/40 de 20 a 25 cm de altura, y rejuntado con mortero para albañilería
| T | Longitud [m]
10
01.02.01.05.03.02.003 | L | P967-127OR | m | Bordillo hecho con Pieza recta de hormigón para bordillos modelo tablón, doble capa peatonal 20x8 cm, de clase climática B, clase resistente a la abrasión H y clase resistente a flexión S (R-3,5 MPa) según UNE-EN 1340, fabricada con áridos reciclados, colocada sobre base de hormigón no estructural HNE-15/P/40 de 10 a 20 cm de altura, y rejuntado con arena-cemento | Bordillo hecho con Pieza recta de hormigón para bordillos modelo tablón, doble capa peatonal 20x8 cm, de clase climática B, clase resistente a la abrasión H y clase resistente a flexión S (R-3,5 MPa) según UNE-EN 1340, fabricada con áridos reciclados, colocada sobre base de hormigón no estructural HNE-15/P/40 de 10 a 20 cm de altura, y rejuntado con arena-cemento
| T | Longitud [m]
385
01.02.01.05.03.02.004 | L | P983-V8GB | u | Cabezal para vado con Pieza de hormigón para vados de peatones de doble capa para posición lateral, de 40x120x28 cm, de color gris, formado por 2 piezas y transición corba a bordillo, fabricada con áridos reciclados, colocado sobre base de hormigón de uso no estructural HNE-15/P/40 de 20 a 25 cm de altura, y rejuntado con mortero | Cabezal para vado con Pieza de hormigón para vados de peatones de doble capa para posición lateral, de 40x120x28 cm, de color gris, formado por 2 piezas y transición corba a bordillo, fabricada con áridos reciclados, colocado sobre base de hormigón de uso no estructural HNE-15/P/40 de 20 a 25 cm de altura, y rejuntado con mortero
| T | Unidades
2
01.02.01.05.03.02.005 | L | P981-V808 | m | Rampa para vado de 120 cm de anchura, con Pieza de hormigón para vados de peatones de doble capa para posición central, de 40x120x10 cm, de color gris, formado por 2 piezas, fabricada con áridos reciclados, colocado sobre base de Hormigón de uso no estructural HNE-15/P/40 de resistencia a compresión 15 N/mm2, consistencia plástica y tamaño máximo del árido 40 mm, de 20 a 25 cm de altura, y rejuntado con mortero | Rampa para vado de 120 cm de anchura, con Pieza de hormigón para vados de peatones de doble capa para posición central, de 40x120x10 cm, de color gris, formado por 2 piezas, fabricada con áridos reciclados, colocado sobre base de Hormigón de uso no estructural HNE-15/P/40 de resistencia a compresión 15 N/mm2, consistencia plástica y tamaño máximo del árido 40 mm, de 20 a 25 cm de altura, y rejuntado con mortero
| T | Longitud [m]
6
| N | Obra | 01 | Pressupost25092
| N | Fase | 02 | FASE 2
| N | Línea estratégica | 01 | LÍNEA ESTRATÉGICA 1: RED CICLABLE
| N | Ámbito | 05 | CALLE DE LA MORENETA
| N | Capítulo | 04 | ILUMINACIÓN
| N | Subcapítulo | 01 | ILUMINACIÓN
01.02.01.05.04.01.001 | L | PHM2-1.3OM | u | Colocación de punto de iluminación (columna y luminaria) incluye toda la obra civil asociada y todos los elementos necesarios para su completa ejecución y pues en marcha. | Colocación de punto de iluminación (columna y luminaria) incluye toda la obra civil asociada y todos los elementos necesarios para su completa ejecución y pues en marcha.
| T | Unidades
01.02.01.05.01.01/P21DH-I18J Desmontaje luminaria+columna ext.,hfins a 6 m,derribo cimiento horm.,martillo romp.sob/retro,entorno | V | 18
| N | Obra | 01 | Pressupost25092
| N | Fase | 02 | FASE 2
| N | Línea estratégica | 01 | LÍNEA ESTRATÉGICA 1: RED CICLABLE
| N | Ámbito | 05 | CALLE DE LA MORENETA
| N | Capítulo | 05 | PROTECCIONES Y SEÑALIZACIONES
| N | Subcapítulo | 01 | PROTECCIONES Y SEÑALIZACIONES
01.02.01.05.05.01.001 | L | PBA3-DXJA | m | Pintado sobre pavimento de marca vial longitudinal continua para uso permanente y retrorreflectante en seco, con humedad y con lluvia, tipo P-RR, de 10 cm de anchura, con termoplástico de aplicación en caliente de color blanco y microesferas de vidrio, aplicada mecánicamente mediante pulverización | Pintado sobre pavimento de marca vial longitudinal continua para uso permanente y retrorreflectante en seco, con humedad y con lluvia, tipo P-RR, de 10 cm de anchura, con termoplástico de aplicación en caliente de color blanco y microesferas de vidrio, aplicada mecánicamente mediante pulverización
| T | Longitud [m]
Discontínua |  | 645
01.02.01.05.05.01.002 | L | PBA2-FII1 | m2 | Pintado sobre pavimento de marca vial superficial para uso permanente y retrorreflectante en seco, con humedad y con lluvia, tipo P-RR, con termoplástico de aplicación en caliente de color blanco y microesferas de vidrio, aplicada con máquina de accionamiento manual | Pintado sobre pavimento de marca vial superficial para uso permanente y retrorreflectante en seco, con humedad y con lluvia, tipo P-RR, con termoplástico de aplicación en caliente de color blanco y microesferas de vidrio, aplicada con máquina de accionamiento manual
| T | Sup, [m2]
Bici+flecha |  | 14.7
Cedas |  | 4.8
Paso de peatones (0,25) |  | 1
01.02.01.05.05.01.003 | L | PBA4-DXT0 | m | Pintado sobre pavimento de marca vial transversal continua para uso permanente y retrorreflectante en seco, con humedad y con lluvia, tipo P-RR, de 40 cm de anchura, con pintura acrílica de color blanco y microesferas de vidrio, aplicada con máquina de accionamiento manual | Pintado sobre pavimento de marca vial transversal continua para uso permanente y retrorreflectante en seco, con humedad y con lluvia, tipo P-RR, de 40 cm de anchura, con pintura acrílica de color blanco y microesferas de vidrio, aplicada con máquina de accionamiento manual
| T | Longitud [m]
17.5
01.02.01.05.05.01.004 | L | PBA4-DXTL | m | Pintado sobre pavimento de marca vial transversal continua para uso permanente y retrorreflectante en seco, con humedad y con lluvia, tipo P-RR, de 50 cm de anchura, con pintura acrílica de color blanco y microesferas de vidrio, aplicada con máquina de accionamiento manual | Pintado sobre pavimento de marca vial transversal continua para uso permanente y retrorreflectante en seco, con humedad y con lluvia, tipo P-RR, de 50 cm de anchura, con pintura acrílica de color blanco y microesferas de vidrio, aplicada con máquina de accionamiento manual
| T | Longitud [m]
505
01.02.01.05.05.01.005 | L | PBBF-DUK7 | u | Placa circular para señales de tráfico, de acero galvanizado y pintado, de 50 cm de, acabada con pintura no reflectante, fijada mecánicamente | Placa circular para señales de tráfico, de acero galvanizado y pintado, de 50 cm de, acabada con pintura no reflectante, fijada mecánicamente
| T | Unidades
2
01.02.01.05.05.01.006 | L | PBBM-H8B4 | m | Tubo de aluminio extrusionado de 76 mm de diámetro, para señales de tráfico, colocada | Tubo de aluminio extrusionado de 76 mm de diámetro, para señales de tráfico, colocada
| T | Unidades | Longitud [m]
01.02.01.05.05.01/PBBF-DUK7 Placa circ. P/señ.tráf. Acero galv.+pint. D=50cm pintura n/reflectante fij.mec. | V | 2 | 3
| N | Obra | 01 | Pressupost25092
| N | Fase | 02 | FASE 2
| N | Línea estratégica | 01 | LÍNEA ESTRATÉGICA 1: RED CICLABLE
| N | Ámbito | 05 | CALLE DE LA MORENETA
| N | Capítulo | 06 | SERVICIOS AFECTADOS
| N | Subcapítulo | 01 | SERVICIOS AFECTADOS
01.02.01.05.06.01.001 | L | P9ZE-.PM0 | u | Desmontaje y colocación para situar en nueva rasante, de marco y tapa de cualquier registro de servicio existent, con mortero de cemento, incluído carga manual de escombros sobre camión o contenedor, en Entorno urbano con dificultad de mobilidad, en aceras > 3 y <= 5 m de ancho o calzada/plataforma única > 7 y <= 12 m de ancho, con afectación por servicios o elementos de mobiliario urbano, en Actuaciones de 1 a 5 1 u | Desmontaje y colocación para situar en nueva rasante, de marco y tapa de cualquier registro de servicio existent, con mortero de cemento, incluído carga manual de escombros sobre camión o contenedor, en Entorno urbano con dificultad de mobilidad, en aceras > 3 y <= 5 m de ancho o calzada/plataforma única > 7 y <= 12 m de ancho, con afectación por servicios o elementos de mobiliario urbano, en Actuaciones de 1 a 5 1 u
| T | Unidades
13
| N | Obra | 01 | Pressupost25092
| N | Fase | 02 | FASE 2
| N | Línea estratégica | 01 | LÍNEA ESTRATÉGICA 1: RED CICLABLE
| N | Ámbito | 05 | CALLE DE LA MORENETA
| N | Capítulo | 08 | GESIÓN DE RESIDUOS
| N | Subcapítulo | 01 | GESTIÓN DE RESIDUOS
01.02.01.05.08.01.001 | L | P2R3-HIO8 | m3 | Transporte de tierras no contaminadas a obra exterior o centro de valorización, con camión de 20 t y tiempo de espera para la carga con medios mecánicos, con un recorrido de més de 5 i fins a 10 km | Transporte de tierras no contaminadas a obra exterior o centro de valorización, con camión de 20 t y tiempo de espera para la carga con medios mecánicos, con un recorrido de més de 5 i fins a 10 km
01.02.01.05.02.01/P2214-AYNM Excav.p/caja pav.,terreno compact.(SPT 20-50),pala excav.,+cargadirecta s/camión | V | 145.5
Esponjamiento |  | 20 | 145.5
01.02.01.05.08.01.002 | L | P2RB-HIFS | m3 | Disposición de tierras no contaminadas de densidad aparente 1,6 t/m3, en valorizador de materiales naturales excavads con código VNME | Disposición de tierras no contaminadas de densidad aparente 1,6 t/m3, en valorizador de materiales naturales excavads con código VNME
01.02.01.05.08.01/P2R3-HIO8 Transp.tierras no contaminadas,obra ext./centr. Valor.,camión 20t,carg.mec.,rec.més de 5 i fins a 10 | V | 174.6
01.02.01.05.08.01.003 | L | P2R2-.U9S | m3 | Clasificación a pie de obra de residuos de construcción o demolición, con medios manuales | Clasificación a pie de obra de residuos de construcción o demolición, con medios manuales
01.02.01.05.08.01/P2RA-IQFL Disposición controlada vertedero autorizado incluído el cánon sobre la disposición controlada de res | V | 17.38
01.02.01.05.08.01/P2RA-IQFO Disposición controlada vertedero autorizado incluído el cánon sobre la disposición controlada de res | V | 28.417
01.02.01.05.08.01/P2RA-IQG7 Disposición controlada centro reciclaje,residuos metales no peligrosos,0,2t/m3,LER 17 04 07 | V | 0.126
01.02.01.05.08.01/P2RA-IQG9 Disposición controlada centro reciclaje,residuos madera no peligrosos,0,19t/m3,LER 17 02 01 | V | 4.99
01.02.01.05.08.01/P2RA-IQGH Disposición controlada centro reciclaje,residuos plástico no peligrosos,0,035t/m3,LER 17 02 03 | V | 0.062
01.02.01.05.08.01/P2RA-IQGF Disposición controlada centro reciclaje,residuos papel/cartón no peligrosos,0,04t/m3,LER 15 01 01 | V | 0.321
01.02.01.05.08.01/P2RA-IQGB Disposición controlada vertedero autorizado incluído el cánon sobre la disposición controlada de res | V | 300.5
01.02.01.05.08.01/P2RA-IQGK Disposición controlada centro selec.+transf.,residuos mezclad. Peligrosos,LER 17 09 03* | V | 24
01.02.01.05.08.01/P2RA-IQFX Disposición controlada planta compost.,residuos vegetales sucios no peligrosos,0,75t/m3,LER 20 02 01 | V | 39
01.02.01.05.08.01/P2RA-M8VT Disposición controlada vertedero autorizado incluído el cánon sobre la disposición controlada de res | V | 98
01.02.01.05.08.01.004 | L | P2R6-4I5F | m3 | Carga con medios mecánicos y transporte de residus inertes o no peligrosos (no especiales) a instalación autorizada de gestión de residuos, con camión para transporte de 12 t, con un recorrido de més de 5 i fins a 10 km | Carga con medios mecánicos y transporte de residus inertes o no peligrosos (no especiales) a instalación autorizada de gestión de residuos, con camión para transporte de 12 t, con un recorrido de més de 5 i fins a 10 km
01.02.01.05.08.01/P2R2-.U9S Clasificación a pie de obra de residuos de construcción o demolición, con medios manuales | V | 512.796
01.02.01.05.08.01.005 | L | P2R5-DT0X | m3 | Transporte de residuos a instalación autorizada de gestión de residuos, con camión de 12 t y tiempo de espera para la carga a máquina, con un recorrido de més de 10 i fins a 15 km | Transporte de residuos a instalación autorizada de gestión de residuos, con camión de 12 t y tiempo de espera para la carga a máquina, con un recorrido de més de 10 i fins a 15 km
01.02.01.05.08.01/P2R6-4I5F Carg.mec. Res.inert./no peligrosos instal.gestión residuos,camión transp.,12t,rec.més de 5 i fins a | V | 512.796
01.02.01.05.08.01.006 | L | P2RA-IQFL | m3 | Disposición controlada de residuos en vertedero autorizado incluído el cánon sobre la disposición controlada de residuos de la construcción nsegün la LLEI 8/2008, de residuos de hormigón inertes con una densidad 1,45 t/m3, procedentes de construcción o demolición, con código 17 01 01 según la Lista Europea de Residuos | Disposición controlada de residuos en vertedero autorizado incluído el cánon sobre la disposición controlada de residuos de la construcción nsegün la LLEI 8/2008, de residuos de hormigón inertes con una densidad 1,45 t/m3, procedentes de construcción o demolición, con código 17 01 01 según la Lista Europea de Residuos
| T | Vol, [m3]
Según GMA |  | 17.38
01.02.01.05.08.01.007 | L | P2RA-IQFO | m3 | Disposición controlada de residuos en vertedero autorizado incluído el cánon sobre la disposición controlada de residuos de la construcción nsegün la LLEI 8/2008, de residuos mezclados inertes con una densidad 1,0 t/m3, procedentes de construcción o demolición, con código 17 01 07 según la Lista Europea de Residuos | Disposición controlada de residuos en vertedero autorizado incluído el cánon sobre la disposición controlada de residuos de la construcción nsegün la LLEI 8/2008, de residuos mezclados inertes con una densidad 1,0 t/m3, procedentes de construcción o demolición, con código 17 01 07 según la Lista Europea de Residuos
| T | Vol, [m3]
Según GMA |  | 28.417
01.02.01.05.08.01.008 | L | P2RA-IQG7 | m3 | Disposición controlada de residuos en centro de reciclaje de residuos de metales mezclados no peligrosos con una densidad 0,2 t/m3, procedentes de construcción o demolición, con código 17 04 07 según la Lista Europea de Residuos | Disposición controlada de residuos en centro de reciclaje de residuos de metales mezclados no peligrosos con una densidad 0,2 t/m3, procedentes de construcción o demolición, con código 17 04 07 según la Lista Europea de Residuos
| T | Vol, [m3]
Según GMA |  | 0.126
01.02.01.05.08.01.009 | L | P2RA-IQG9 | m3 | Disposición controlada de residuos en centro de reciclaje de residuos de madera no peligrosos con una densidad 0,19 t/m3, procedentes de construcción o demolición, con código 17 02 01 según la Lista Europea de Residuos | Disposición controlada de residuos en centro de reciclaje de residuos de madera no peligrosos con una densidad 0,19 t/m3, procedentes de construcción o demolición, con código 17 02 01 según la Lista Europea de Residuos
| T | Vol, [m3]
Según GMA |  | 4.99
01.02.01.05.08.01.010 | L | P2RA-IQGH | m3 | Disposición controlada de residuos en centro de reciclaje de residuos de plástico no peligrosos con una densidad 0,035 t/m3, procedentes de construcción o demolición, con código 17 02 03 según la Lista Europea de Residuos | Disposición controlada de residuos en centro de reciclaje de residuos de plástico no peligrosos con una densidad 0,035 t/m3, procedentes de construcción o demolición, con código 17 02 03 según la Lista Europea de Residuos
| T | Vol, [m3]
Según GMA |  | 0.062
01.02.01.05.08.01.011 | L | P2RA-IQGF | m3 | Disposición controlada de residuos en centro de reciclaje de residuos de papel y cartón no peligrosos con una densidad 0,04 t/m3, procedentes de construcción o demolición, con código 15 01 01 según la Lista Europea de Residuos | Disposición controlada de residuos en centro de reciclaje de residuos de papel y cartón no peligrosos con una densidad 0,04 t/m3, procedentes de construcción o demolición, con código 15 01 01 según la Lista Europea de Residuos
| T | Vol, [m3]
Según GMA |  | 0.321
01.02.01.05.08.01.012 | L | P2RA-IQGB | m3 | Disposición controlada de residuos en vertedero autorizado incluído el cánon sobre la disposición controlada de residuos de la construcción nsegün la LLEI 8/2008, de residuos mezclados no peligrosos con una densidad 0,17 t/m3, procedentes de construcción o demolición, con código 17 09 04 según la Lista Europea de Residuos | Disposición controlada de residuos en vertedero autorizado incluído el cánon sobre la disposición controlada de residuos de la construcción nsegün la LLEI 8/2008, de residuos mezclados no peligrosos con una densidad 0,17 t/m3, procedentes de construcción o demolición, con código 17 09 04 según la Lista Europea de Residuos
| T | Vol, [m3]
Según GMA |  | 300.5
01.02.01.05.08.01.013 | L | P2RA-IQGK | kg | Disposición controlada de residuos en centro de selección y transferencia de residuos mezclados peligrosos, procedentes de construcción o demolición, con código 17 09 03* según la Lista Europea de Residuos | Disposición controlada de residuos en centro de selección y transferencia de residuos mezclados peligrosos, procedentes de construcción o demolición, con código 17 09 03* según la Lista Europea de Residuos
| T | kg
Según GMA |  | 24
01.02.01.05.08.01.014 | L | P2RA-IQFX | m3 | Disposición controlada de residuos en planta de compostaje de residuos vegetales sucios no peligrosos con una densidad 0,75 t/m3, procedentes de poda o siega, con código 20 02 01 según la Lista Europea de Residuos | Disposición controlada de residuos en planta de compostaje de residuos vegetales sucios no peligrosos con una densidad 0,75 t/m3, procedentes de poda o siega, con código 20 02 01 según la Lista Europea de Residuos
| T | Unidades | Vol, [m3]
01.02.01.05.01.01/P21R0-92GQ Elim.árbol directa árbol < 6 m porte pequeño,arrancando el tocón,acopio broza,carg.s/camión grua+tra | V | 13 | 3
01.02.01.05.08.01.015 | L | P2RA-M8VT | m3 | Disposición controlada de residuos en vertedero autorizado incluído el cánon sobre la disposición controlada de residuos de la construcción nsegün la LLEI 8/2008, de residuos de aglomerado asfáltico no peligrosos con una densidad 1,45 t/m3, procedentes de construcción o demolición, con código 17 03 02 según la Lista Europea de Residuos | Disposición controlada de residuos en vertedero autorizado incluído el cánon sobre la disposición controlada de residuos de la construcción nsegün la LLEI 8/2008, de residuos de aglomerado asfáltico no peligrosos con una densidad 1,45 t/m3, procedentes de construcción o demolición, con código 17 03 02 según la Lista Europea de Residuos
| T | Sup, [m2] | Espesor [m]
Fresado |  | 1400 | 0.07
| N | Obra | 01 | Pressupost25092
| N | Fase | 02 | FASE 2
| N | Línea estratégica | 01 | LÍNEA ESTRATÉGICA 1: RED CICLABLE
| N | Ámbito | 06 | CALLE PAU MASÓ
| N | Capítulo | 01 | TRABAJOS PREVIOS
| N | Subcapítulo | 01 | DERRIBOS Y DEMOLICIONES
01.02.01.06.01.01.001 | L | P2148-49L8 | m | Demolición de bordillo, incluído la base, colocado sobre hormigón, con compresor y carga manual y mecánica de escombros sobre camión o contenedor | Demolición de bordillo, incluído la base, colocado sobre hormigón, con compresor y carga manual y mecánica de escombros sobre camión o contenedor
| T | Longitud [m]
215
01.02.01.06.01.01.002 | L | P2146-DJ4D | m2 | Demolición de pavimento de losetas colocadas sobre base de hormigón de fins a 10 cm de espesor, incluído la demolición de la base, de ancho més de 2 m con retroexcavadora con martillo rompedor y carga sobre camión con medios mecánicos | Demolición de pavimento de losetas colocadas sobre base de hormigón de fins a 10 cm de espesor, incluído la demolición de la base, de ancho més de 2 m con retroexcavadora con martillo rompedor y carga sobre camión con medios mecánicos
| T | Sup, [m2]
147
01.02.01.06.01.01.003 | L | P21DH-I18J | u | Desmontaje de luminaria, columna exterior, accesorios y elementos de sujeción, de fins a 6 m de altura, como máximo, derribo de cimiento de hormigón a mano y con martillo rompedor sobre retroexcavadora, acopio para posterior aprovechamiento e carga manual y mecánica de escombros sobre camión o contenedor, en Entorno urbano con dificultad de mobilidad, en aceras > 3 y <= 5 m de ancho o calzada/plataforma única > 7 y <= 12 m de ancho, con afectación por servicios o elementos de mobiliario urbano, en Actuaciones de más de 5 1 u | Desmontaje de luminaria, columna exterior, accesorios y elementos de sujeción, de fins a 6 m de altura, como máximo, derribo de cimiento de hormigón a mano y con martillo rompedor sobre retroexcavadora, acopio para posterior aprovechamiento e carga manual y mecánica de escombros sobre camión o contenedor, en Entorno urbano con dificultad de mobilidad, en aceras > 3 y <= 5 m de ancho o calzada/plataforma única > 7 y <= 12 m de ancho, con afectación por servicios o elementos de mobiliario urbano, en Actuaciones de más de 5 1 u
| T | Unidades
1
01.02.01.06.01.01.004 | L | P2143-4RR7 | m2 | Arranque de pavimento de adoquines sobre tierra, con medios mecánicos y carga de material sobre camión o contenedor | Arranque de pavimento de adoquines sobre tierra, con medios mecánicos y carga de material sobre camión o contenedor
| T | Sup, [m2]
574.2
01.02.01.06.01.01.005 | L | P2147-DJ5R | m | Demolición de rigola de losetas colocadas sobre hormigón, incluído la base, con compresor y carga mecánica sobre camión | Demolición de rigola de losetas colocadas sobre hormigón, incluído la base, con compresor y carga mecánica sobre camión
| T | Longitud [m]
2.6
01.02.01.06.01.01.006 | L | P21B0-HBQZ | u | Desmontaje para recolocación de placa de señalización vertical montada sobre soporte de pie o sobre paramentos verticales, superficie hasta 0,5 m2, a una altura de 3 m como máximo con medios manuales y acopio para posterior aprovechamiento | Desmontaje para recolocación de placa de señalización vertical montada sobre soporte de pie o sobre paramentos verticales, superficie hasta 0,5 m2, a una altura de 3 m como máximo con medios manuales y acopio para posterior aprovechamiento
| T | Unidades
1
| N | Obra | 01 | Pressupost25092
| N | Fase | 02 | FASE 2
| N | Línea estratégica | 01 | LÍNEA ESTRATÉGICA 1: RED CICLABLE
| N | Ámbito | 06 | CALLE PAU MASÓ
| N | Capítulo | 02 | MOVIMIENTO DE TIERRAS
| N | Subcapítulo | 01 | RELLENOS Y TERRAPLENES
01.02.01.06.02.01.001 | L | P225A-0001 | m3 | Tendido de tierra vegetal de aportación sobre los parterres vegetados con medios mecánicos y manuales | Tendido de tierra vegetal de aportación sobre los parterres vegetados con medios mecánicos y manuales
| T | Sup, [m2] | Espesor [m]
|  | 181 | 0.3
| N | Obra | 01 | Pressupost25092
| N | Fase | 02 | FASE 2
| N | Línea estratégica | 01 | LÍNEA ESTRATÉGICA 1: RED CICLABLE
| N | Ámbito | 06 | CALLE PAU MASÓ
| N | Capítulo | 03 | FIRMES Y PAVIMENTOS
| N | Subcapítulo | 01 | FIRMES Y PAVIMENTOS
01.02.01.06.03.01.001 | L | P9GH-148DM | m3 | Pavimento de hormigón HF de Hormigón para pavimentos HF-4 MPa de resistencia a flexotracción y consistencia plástica, extendido desde camión, extendido y vibrado mecánico, rayado manual | Pavimento de hormigón HF de Hormigón para pavimentos HF-4 MPa de resistencia a flexotracción y consistencia plástica, extendido desde camión, extendido y vibrado mecánico, rayado manual
| T | Sup, [m2] | Espessor [m]
|  | 511 | 0.2
| N | Obra | 01 | Pressupost25092
| N | Fase | 02 | FASE 2
| N | Línea estratégica | 01 | LÍNEA ESTRATÉGICA 1: RED CICLABLE
| N | Ámbito | 06 | CALLE PAU MASÓ
| N | Capítulo | 03 | FIRMES Y PAVIMENTOS
| N | Subcapítulo | 02 | ELEMENTOS DE URBANIZACIÓN
01.02.01.06.03.02.001 | L | P967-E9Z7 | m | Bordillo hecho con Pieza recta de hormigón para bordillos modelo T2, doble capa, con sección normalizada de calzada C5 25x15 cm, según UNE 127340, de clase climática B, clase resistente a la abrasión H y clase resistente a flexión T (R-5 MPa) según UNE-EN 1340, colocada sobre base de hormigón no estructural HNE-15/P/40 de 20 a 25 cm de altura, y rejuntado con mortero para albañilería | Bordillo hecho con Pieza recta de hormigón para bordillos modelo T2, doble capa, con sección normalizada de calzada C5 25x15 cm, según UNE 127340, de clase climática B, clase resistente a la abrasión H y clase resistente a flexión T (R-5 MPa) según UNE-EN 1340, colocada sobre base de hormigón no estructural HNE-15/P/40 de 20 a 25 cm de altura, y rejuntado con mortero para albañilería
| T | Longitud [m]
205
01.02.01.06.03.02.002 | L | P967-127OR | m | Bordillo hecho con Pieza recta de hormigón para bordillos modelo tablón, doble capa peatonal 20x8 cm, de clase climática B, clase resistente a la abrasión H y clase resistente a flexión S (R-3,5 MPa) según UNE-EN 1340, fabricada con áridos reciclados, colocada sobre base de hormigón no estructural HNE-15/P/40 de 10 a 20 cm de altura, y rejuntado con arena-cemento | Bordillo hecho con Pieza recta de hormigón para bordillos modelo tablón, doble capa peatonal 20x8 cm, de clase climática B, clase resistente a la abrasión H y clase resistente a flexión S (R-3,5 MPa) según UNE-EN 1340, fabricada con áridos reciclados, colocada sobre base de hormigón no estructural HNE-15/P/40 de 10 a 20 cm de altura, y rejuntado con arena-cemento
| T | Longitud [m]
412
| N | Obra | 01 | Pressupost25092
| N | Fase | 02 | FASE 2
| N | Línea estratégica | 01 | LÍNEA ESTRATÉGICA 1: RED CICLABLE
| N | Ámbito | 06 | CALLE PAU MASÓ
| N | Capítulo | 04 | ILUMINACIÓN
| N | Subcapítulo | 01 | ILUMINACIÓN
01.02.01.06.04.01.001 | L | PHM2-1.3OM | u | Colocación de punto de iluminación (columna y luminaria) incluye toda la obra civil asociada y todos los elementos necesarios para su completa ejecución y pues en marcha. | Colocación de punto de iluminación (columna y luminaria) incluye toda la obra civil asociada y todos los elementos necesarios para su completa ejecución y pues en marcha.
| T | Unidades
01.02.01.06.01.01/P21DH-I18J Desmontaje luminaria+columna ext.,hfins a 6 m,derribo cimiento horm.,martillo romp.sob/retro,entorno | V | 1
| N | Obra | 01 | Pressupost25092
| N | Fase | 02 | FASE 2
| N | Línea estratégica | 01 | LÍNEA ESTRATÉGICA 1: RED CICLABLE
| N | Ámbito | 06 | CALLE PAU MASÓ
| N | Capítulo | 05 | PROTECCIONES Y SEÑALIZACIONES
| N | Subcapítulo | 01 | PROTECCIONES Y SEÑALIZACIONES
01.02.01.06.05.01.001 | L | PBA3-DXJA | m | Pintado sobre pavimento de marca vial longitudinal continua para uso permanente y retrorreflectante en seco, con humedad y con lluvia, tipo P-RR, de 10 cm de anchura, con termoplástico de aplicación en caliente de color blanco y microesferas de vidrio, aplicada mecánicamente mediante pulverización | Pintado sobre pavimento de marca vial longitudinal continua para uso permanente y retrorreflectante en seco, con humedad y con lluvia, tipo P-RR, de 10 cm de anchura, con termoplástico de aplicación en caliente de color blanco y microesferas de vidrio, aplicada mecánicamente mediante pulverización
| T | Longitud [m]
Discontínua |  | 210
01.02.01.06.05.01.002 | L | PBA2-FII1 | m2 | Pintado sobre pavimento de marca vial superficial para uso permanente y retrorreflectante en seco, con humedad y con lluvia, tipo P-RR, con termoplástico de aplicación en caliente de color blanco y microesferas de vidrio, aplicada con máquina de accionamiento manual | Pintado sobre pavimento de marca vial superficial para uso permanente y retrorreflectante en seco, con humedad y con lluvia, tipo P-RR, con termoplástico de aplicación en caliente de color blanco y microesferas de vidrio, aplicada con máquina de accionamiento manual
| T | Sup, [m2]
Bici+flecha |  | 5.6
cedas |  | 1.6
01.02.01.06.05.01.003 | L | PBBF-DUK7 | u | Placa circular para señales de tráfico, de acero galvanizado y pintado, de 50 cm de, acabada con pintura no reflectante, fijada mecánicamente | Placa circular para señales de tráfico, de acero galvanizado y pintado, de 50 cm de, acabada con pintura no reflectante, fijada mecánicamente
| T | Unidades
2
01.02.01.06.05.01.004 | L | PBBM-H8B4 | m | Tubo de aluminio extrusionado de 76 mm de diámetro, para señales de tráfico, colocada | Tubo de aluminio extrusionado de 76 mm de diámetro, para señales de tráfico, colocada
| T | Unidades | Longitud [m]
01.02.01.06.05.01/PBBF-DUK7 Placa circ. P/señ.tráf. Acero galv.+pint. D=50cm pintura n/reflectante fij.mec. | V | 2 | 3
01.02.01.06.05.01.005 | L | PBA4-DXT0 | m | Pintado sobre pavimento de marca vial transversal continua para uso permanente y retrorreflectante en seco, con humedad y con lluvia, tipo P-RR, de 40 cm de anchura, con pintura acrílica de color blanco y microesferas de vidrio, aplicada con máquina de accionamiento manual | Pintado sobre pavimento de marca vial transversal continua para uso permanente y retrorreflectante en seco, con humedad y con lluvia, tipo P-RR, de 40 cm de anchura, con pintura acrílica de color blanco y microesferas de vidrio, aplicada con máquina de accionamiento manual
| T | Longitud [m]
5
| N | Obra | 01 | Pressupost25092
| N | Fase | 02 | FASE 2
| N | Línea estratégica | 01 | LÍNEA ESTRATÉGICA 1: RED CICLABLE
| N | Ámbito | 06 | CALLE PAU MASÓ
| N | Capítulo | 06 | SERVICIOS AFECTADOS
| N | Subcapítulo | 01 | SERVICIOS AFECTADOS
01.02.01.06.06.01.001 | L | P9ZE-.PM0 | u | Desmontaje y colocación para situar en nueva rasante, de marco y tapa de cualquier registro de servicio existent, con mortero de cemento, incluído carga manual de escombros sobre camión o contenedor, en Entorno urbano con dificultad de mobilidad, en aceras > 3 y <= 5 m de ancho o calzada/plataforma única > 7 y <= 12 m de ancho, con afectación por servicios o elementos de mobiliario urbano, en Actuaciones de 1 a 5 1 u | Desmontaje y colocación para situar en nueva rasante, de marco y tapa de cualquier registro de servicio existent, con mortero de cemento, incluído carga manual de escombros sobre camión o contenedor, en Entorno urbano con dificultad de mobilidad, en aceras > 3 y <= 5 m de ancho o calzada/plataforma única > 7 y <= 12 m de ancho, con afectación por servicios o elementos de mobiliario urbano, en Actuaciones de 1 a 5 1 u
| T | Unidades
5
| N | Obra | 01 | Pressupost25092
| N | Fase | 02 | FASE 2
| N | Línea estratégica | 01 | LÍNEA ESTRATÉGICA 1: RED CICLABLE
| N | Ámbito | 06 | CALLE PAU MASÓ
| N | Capítulo | 08 | GESTIÓN DE RESIDUOS
| N | Subcapítulo | 01 | GESTIÓN DE RESIDUOS
01.02.01.06.08.01.001 | L | P2R2-.U9S | m3 | Clasificación a pie de obra de residuos de construcción o demolición, con medios manuales | Clasificación a pie de obra de residuos de construcción o demolición, con medios manuales
01.02.01.06.08.01/P2RA-IQFO Disposición controlada vertedero autorizado incluído el cánon sobre la disposición controlada de res | V | 57.461
01.02.01.06.08.01/P2RA-IQFL Disposición controlada vertedero autorizado incluído el cánon sobre la disposición controlada de res | V | 37.395
01.02.01.06.08.01/P2RA-IQG7 Disposición controlada centro reciclaje,residuos metales no peligrosos,0,2t/m3,LER 17 04 07 | V | 0.011
01.02.01.06.08.01/P2RA-IQG9 Disposición controlada centro reciclaje,residuos madera no peligrosos,0,19t/m3,LER 17 02 01 | V | 0.779
01.02.01.06.08.01/P2RA-IQGH Disposición controlada centro reciclaje,residuos plástico no peligrosos,0,035t/m3,LER 17 02 03 | V | 0.016
01.02.01.06.08.01/P2RA-IQGF Disposición controlada centro reciclaje,residuos papel/cartón no peligrosos,0,04t/m3,LER 15 01 01 | V | 0.005
01.02.01.06.08.01/P2RA-IQGK Disposición controlada centro selec.+transf.,residuos mezclad. Peligrosos,LER 17 09 03* | V | 4
01.02.01.06.08.01.002 | L | P2R6-4I5F | m3 | Carga con medios mecánicos y transporte de residus inertes o no peligrosos (no especiales) a instalación autorizada de gestión de residuos, con camión para transporte de 12 t, con un recorrido de més de 5 i fins a 10 km | Carga con medios mecánicos y transporte de residus inertes o no peligrosos (no especiales) a instalación autorizada de gestión de residuos, con camión para transporte de 12 t, con un recorrido de més de 5 i fins a 10 km
01.02.01.06.08.01/P2R2-.U9S Clasificación a pie de obra de residuos de construcción o demolición, con medios manuales | V | 99.667
01.02.01.06.08.01.003 | L | P2R5-DT0X | m3 | Transporte de residuos a instalación autorizada de gestión de residuos, con camión de 12 t y tiempo de espera para la carga a máquina, con un recorrido de més de 10 i fins a 15 km | Transporte de residuos a instalación autorizada de gestión de residuos, con camión de 12 t y tiempo de espera para la carga a máquina, con un recorrido de més de 10 i fins a 15 km
01.02.01.06.08.01/P2R6-4I5F Carg.mec. Res.inert./no peligrosos instal.gestión residuos,camión transp.,12t,rec.més de 5 i fins a | V | 99.667
01.02.01.06.08.01.004 | L | P2RA-IQFO | m3 | Disposición controlada de residuos en vertedero autorizado incluído el cánon sobre la disposición controlada de residuos de la construcción nsegün la LLEI 8/2008, de residuos mezclados inertes con una densidad 1,0 t/m3, procedentes de construcción o demolición, con código 17 01 07 según la Lista Europea de Residuos | Disposición controlada de residuos en vertedero autorizado incluído el cánon sobre la disposición controlada de residuos de la construcción nsegün la LLEI 8/2008, de residuos mezclados inertes con una densidad 1,0 t/m3, procedentes de construcción o demolición, con código 17 01 07 según la Lista Europea de Residuos
| T | Vol, [m3]
Según GMA |  | 57.461
01.02.01.06.08.01.005 | L | P2RA-IQFL | m3 | Disposición controlada de residuos en vertedero autorizado incluído el cánon sobre la disposición controlada de residuos de la construcción nsegün la LLEI 8/2008, de residuos de hormigón inertes con una densidad 1,45 t/m3, procedentes de construcción o demolición, con código 17 01 01 según la Lista Europea de Residuos | Disposición controlada de residuos en vertedero autorizado incluído el cánon sobre la disposición controlada de residuos de la construcción nsegün la LLEI 8/2008, de residuos de hormigón inertes con una densidad 1,45 t/m3, procedentes de construcción o demolición, con código 17 01 01 según la Lista Europea de Residuos
| T | Vol, [m3]
Según GMA |  | 37.395
01.02.01.06.08.01.006 | L | P2RA-IQG7 | m3 | Disposición controlada de residuos en centro de reciclaje de residuos de metales mezclados no peligrosos con una densidad 0,2 t/m3, procedentes de construcción o demolición, con código 17 04 07 según la Lista Europea de Residuos | Disposición controlada de residuos en centro de reciclaje de residuos de metales mezclados no peligrosos con una densidad 0,2 t/m3, procedentes de construcción o demolición, con código 17 04 07 según la Lista Europea de Residuos
| T | Vol, [m3]
Según GMA |  | 0.011
01.02.01.06.08.01.007 | L | P2RA-IQG9 | m3 | Disposición controlada de residuos en centro de reciclaje de residuos de madera no peligrosos con una densidad 0,19 t/m3, procedentes de construcción o demolición, con código 17 02 01 según la Lista Europea de Residuos | Disposición controlada de residuos en centro de reciclaje de residuos de madera no peligrosos con una densidad 0,19 t/m3, procedentes de construcción o demolición, con código 17 02 01 según la Lista Europea de Residuos
| T | Vol, [m3]
Según GMA |  | 0.779
01.02.01.06.08.01.008 | L | P2RA-IQGH | m3 | Disposición controlada de residuos en centro de reciclaje de residuos de plástico no peligrosos con una densidad 0,035 t/m3, procedentes de construcción o demolición, con código 17 02 03 según la Lista Europea de Residuos | Disposición controlada de residuos en centro de reciclaje de residuos de plástico no peligrosos con una densidad 0,035 t/m3, procedentes de construcción o demolición, con código 17 02 03 según la Lista Europea de Residuos
| T | Vol, [m3]
Según GMA |  | 0.016
01.02.01.06.08.01.009 | L | P2RA-IQGF | m3 | Disposición controlada de residuos en centro de reciclaje de residuos de papel y cartón no peligrosos con una densidad 0,04 t/m3, procedentes de construcción o demolición, con código 15 01 01 según la Lista Europea de Residuos | Disposición controlada de residuos en centro de reciclaje de residuos de papel y cartón no peligrosos con una densidad 0,04 t/m3, procedentes de construcción o demolición, con código 15 01 01 según la Lista Europea de Residuos
| T | Vol, [m3]
Según GMA |  | 0.005
01.02.01.06.08.01.010 | L | P2RA-IQGK | kg | Disposición controlada de residuos en centro de selección y transferencia de residuos mezclados peligrosos, procedentes de construcción o demolición, con código 17 09 03* según la Lista Europea de Residuos | Disposición controlada de residuos en centro de selección y transferencia de residuos mezclados peligrosos, procedentes de construcción o demolición, con código 17 09 03* según la Lista Europea de Residuos
| T | kg
Según GMA |  | 4
| N | Obra | 01 | Pressupost25092
| N | Fase | 02 | FASE 2
| N | Línea estratégica | 02 | LÍNIEA ESTRATÉGICA 2: APARCAMIENTO BICILETAS
| N | Ámbito | 01 | APARCAMIENTO BICICLETAS
| N | Capítulo | 01 | OBRA CIVIL
| N | Subcapítulo | 01 | OBRA CIVIL
01.02.02.01.01.01.001 | L | P2217-55T8 | m3 | Excavación para rebaje en terreno compacto (SPT 20-50), realizada con pala excavadora y carga directa sobre camión | Excavación para rebaje en terreno compacto (SPT 20-50), realizada con pala excavadora y carga directa sobre camión
| T | Sup, [m2] | Espesor [m]
Martí i Pol |  | 100 | 0.1
01.02.02.01.01.01.002 | L | P45C1-I73P | m3 | Hormigonado de losas con Hormigón para armar con aditivo hidrófugo HA - 30 / B / 20 / XC2 con una cantidad de cemento de 300 kg/m3 i relación agua cemento =< 0.6, colocado con bomba | Hormigonado de losas con Hormigón para armar con aditivo hidrófugo HA - 30 / B / 20 / XC2 con una cantidad de cemento de 300 kg/m3 i relación agua cemento =< 0.6, colocado con bomba
| T | Sup, [m2] | Espesor [m]
Martí i Pol |  | 100 | 0.1
01.02.02.01.01.01.003 | L | P4B8-D6QG | kg | Armadura de losas de estructura AP400 SD con barras de diámetro com a màxim 16 mm, de Acero en barras corrugadas B400SD de límite elástico >= 400 N/mm2 | Armadura de losas de estructura AP400 SD con barras de diámetro com a màxim 16 mm, de Acero en barras corrugadas B400SD de límite elástico >= 400 N/mm2
| T | Vol, [m3] | Quantía [kg/m3]
01.02.02.01.01.01/P45C1-I73P Horm.d/losa, hormigón para armar +adit. Hidrófugo HA - 30 / B / 20 / xC2 cant.cemento 300kg/m3, agua | V | 10 | 40
01.02.02.01.01.01.004 | L | P4DD-3UVU | m2 | Montaje y desmontaje de encofrado de losas, para una altura de com a màxim 3 m, con tablero de madera de pino | Montaje y desmontaje de encofrado de losas, para una altura de com a màxim 3 m, con tablero de madera de pino
| T | Perímetro [m] | Espesor [m]
Martí i Pol |  | 42 | 0.1
01.02.02.01.01.01.005 | L | P9E1-V6RC | m2 | Pavimento de loseta para acera gris de 20x20x4 cm, clase 1a, precio alto, sobre soporte de 3 cm de mortero con aditivos, colocado a pique de maceta con mortero mixto 1:2:10 y lechada de cemento pórtland | Pavimento de loseta para acera gris de 20x20x4 cm, clase 1a, precio alto, sobre soporte de 3 cm de mortero con aditivos, colocado a pique de maceta con mortero mixto 1:2:10 y lechada de cemento pórtland
| T | Sup, [m2] | Unidades
Martí i Pol |  | 75 | 1
01.02.02.01.01.01.006 | L | PGK0-0001 | u | Partida de conexión de aparcabicis modulares a red elèctrica municipal. Incluye toda la obra civil y el material necesario para su correcto funcionamiento. | Partida de conexión de aparcabicis modulares a red elèctrica municipal. Incluye toda la obra civil y el material necesario para su correcto funcionamiento.
1
| N | Obra | 01 | Pressupost25092
| N | Fase | 02 | FASE 2
| N | Línea estratégica | 02 | LÍNIEA ESTRATÉGICA 2: APARCAMIENTO BICILETAS
| N | Ámbito | 01 | APARCAMIENTO BICICLETAS
| N | Capítulo | 02 | EQUIPOS
| N | Subcapítulo | 02 | EQUIPOS
01.02.02.01.02.02.001 | L | PQZ0-.G20 | u | Aparcabicicletas en forma de U de acero inoxidable tipo ´´Banyoles´´ o similar con capacidad para 2 bicicletas, con anclaje mecànico al suelo. | Aparcabicicletas en forma de U de acero inoxidable tipo ´´Banyoles´´ o similar con capacidad para 2 bicicletas, con anclaje mecànico al suelo.
| T | Unidades
Carrer Martí i Pol |  | 20
01.02.02.01.02.02.002 | L | PQZ0-.G23 | u | Aparcabicis modular de alta seguridad para 10 bicicletas y 5 taquillas. Apertura y registro de usuarios mediante la aplicación BENITO APP, compatible con todos los sistemas de gestión existentes. Fabricado con estructura metálica tratada con el proceso protector FERRUS. Diseño compacto con un volúmen total de 3,2 x 1,9 metros y sistema de puerta corredera. El producto se suministra totalmente montado y solo se tiene | Aparcabicis modular de alta seguridad para 10 bicicletas y 5 taquillas. Apertura y registro de usuarios mediante la aplicación BENITO APP, compatible con todos los sistemas de gestión existentes. Fabricado con estructura metálica tratada con el proceso protector FERRUS. Diseño compacto con un volúmen total de 3,2 x 1,9 metros y sistema de puerta corredera. El producto se suministra totalmente montado y solo se tiene
| T | Unidades
Miquel Martí i Pol |  | 1
| N | Obra | 01 | Pressupost25092
| N | Fase | 02 | FASE 2
| N | Línea estratégica | 02 | LÍNIEA ESTRATÉGICA 2: APARCAMIENTO BICILETAS
| N | Ámbito | 01 | APARCAMIENTO BICICLETAS
| N | Capítulo | 03 | GESTIÓN DE RESIDUOS
| N | Subcapítulo | 01 | GESTIÓN DE RESIDUOS
01.02.02.01.03.01.001 | L | P2R2-.U9S | m3 | Clasificación a pie de obra de residuos de construcción o demolición, con medios manuales | Clasificación a pie de obra de residuos de construcción o demolición, con medios manuales
01.02.02.01.03.01/P2RA-IQFL Disposición controlada vertedero autorizado incluído el cánon sobre la disposición controlada de res | V | 0.112
01.02.02.01.03.01/P2RA-IQG7 Disposición controlada centro reciclaje,residuos metales no peligrosos,0,2t/m3,LER 17 04 07 | V | 0.009
01.02.02.01.03.01/P2RA-IQG9 Disposición controlada centro reciclaje,residuos madera no peligrosos,0,19t/m3,LER 17 02 01 | V | 0.283
01.02.02.01.03.01/P2RA-IQGH Disposición controlada centro reciclaje,residuos plástico no peligrosos,0,035t/m3,LER 17 02 03 | V | 0.002
01.02.02.01.03.01/P2RA-IQGF Disposición controlada centro reciclaje,residuos papel/cartón no peligrosos,0,04t/m3,LER 15 01 01 | V | 0.031
01.02.02.01.03.01/P2RA-IQGK Disposición controlada centro selec.+transf.,residuos mezclad. Peligrosos,LER 17 09 03* | V | 0
01.02.02.01.03.01.002 | L | P2R6-4I5F | m3 | Carga con medios mecánicos y transporte de residus inertes o no peligrosos (no especiales) a instalación autorizada de gestión de residuos, con camión para transporte de 12 t, con un recorrido de més de 5 i fins a 10 km | Carga con medios mecánicos y transporte de residus inertes o no peligrosos (no especiales) a instalación autorizada de gestión de residuos, con camión para transporte de 12 t, con un recorrido de més de 5 i fins a 10 km
01.02.02.01.03.01/P2R2-.U9S Clasificación a pie de obra de residuos de construcción o demolición, con medios manuales | V | 0.437
01.02.02.01.03.01.003 | L | P2R5-DT0X | m3 | Transporte de residuos a instalación autorizada de gestión de residuos, con camión de 12 t y tiempo de espera para la carga a máquina, con un recorrido de més de 10 i fins a 15 km | Transporte de residuos a instalación autorizada de gestión de residuos, con camión de 12 t y tiempo de espera para la carga a máquina, con un recorrido de més de 10 i fins a 15 km
01.02.02.01.03.01/P2R6-4I5F Carg.mec. Res.inert./no peligrosos instal.gestión residuos,camión transp.,12t,rec.més de 5 i fins a | V | 0.437
01.02.02.01.03.01.004 | L | P2RA-IQFL | m3 | Disposición controlada de residuos en vertedero autorizado incluído el cánon sobre la disposición controlada de residuos de la construcción nsegün la LLEI 8/2008, de residuos de hormigón inertes con una densidad 1,45 t/m3, procedentes de construcción o demolición, con código 17 01 01 según la Lista Europea de Residuos | Disposición controlada de residuos en vertedero autorizado incluído el cánon sobre la disposición controlada de residuos de la construcción nsegün la LLEI 8/2008, de residuos de hormigón inertes con una densidad 1,45 t/m3, procedentes de construcción o demolición, con código 17 01 01 según la Lista Europea de Residuos
| T | Vol, [m3]
Según GMA |  | 0.112
01.02.02.01.03.01.005 | L | P2RA-IQG7 | m3 | Disposición controlada de residuos en centro de reciclaje de residuos de metales mezclados no peligrosos con una densidad 0,2 t/m3, procedentes de construcción o demolición, con código 17 04 07 según la Lista Europea de Residuos | Disposición controlada de residuos en centro de reciclaje de residuos de metales mezclados no peligrosos con una densidad 0,2 t/m3, procedentes de construcción o demolición, con código 17 04 07 según la Lista Europea de Residuos
| T | Vol, [m3]
Según GMA |  | 0.009
01.02.02.01.03.01.006 | L | P2RA-IQG9 | m3 | Disposición controlada de residuos en centro de reciclaje de residuos de madera no peligrosos con una densidad 0,19 t/m3, procedentes de construcción o demolición, con código 17 02 01 según la Lista Europea de Residuos | Disposición controlada de residuos en centro de reciclaje de residuos de madera no peligrosos con una densidad 0,19 t/m3, procedentes de construcción o demolición, con código 17 02 01 según la Lista Europea de Residuos
| T | Vol, [m3]
Según GMA |  | 0.283
01.02.02.01.03.01.007 | L | P2RA-IQGH | m3 | Disposición controlada de residuos en centro de reciclaje de residuos de plástico no peligrosos con una densidad 0,035 t/m3, procedentes de construcción o demolición, con código 17 02 03 según la Lista Europea de Residuos | Disposición controlada de residuos en centro de reciclaje de residuos de plástico no peligrosos con una densidad 0,035 t/m3, procedentes de construcción o demolición, con código 17 02 03 según la Lista Europea de Residuos
| T | Vol, [m3]
Según GMA |  | 0.002
01.02.02.01.03.01.008 | L | P2RA-IQGF | m3 | Disposición controlada de residuos en centro de reciclaje de residuos de papel y cartón no peligrosos con una densidad 0,04 t/m3, procedentes de construcción o demolición, con código 15 01 01 según la Lista Europea de Residuos | Disposición controlada de residuos en centro de reciclaje de residuos de papel y cartón no peligrosos con una densidad 0,04 t/m3, procedentes de construcción o demolición, con código 15 01 01 según la Lista Europea de Residuos
| T | Vol, [m3]
Según GMA |  | 0.031
01.02.02.01.03.01.009 | L | P2RA-IQGK | kg | Disposición controlada de residuos en centro de selección y transferencia de residuos mezclados peligrosos, procedentes de construcción o demolición, con código 17 09 03* según la Lista Europea de Residuos | Disposición controlada de residuos en centro de selección y transferencia de residuos mezclados peligrosos, procedentes de construcción o demolición, con código 17 09 03* según la Lista Europea de Residuos
| T | Kg
Según GMA |  | 0
| N | Obra | 01 | Pressupost25092
| N | Fase | 02 | FASE 2
| N | Línea estratégica | 03 | LÍNEA ESTRATÉGICA 3: CONTADORES AFORO
| N | Ámbito | 03 | CONTADORES DE AFORO
| N | Capítulo | 01 | EQUIPOS
| N | Subcapítulo | 01 | EQUIPOS
01.02.03.03.01.01.001 | L | PQZ0-.G22 | u | Contador de ciclistas tipo ZELT o similar con tecnologia de bucle electromagnético, con 3 metros de detección, totalmente instalado. | Contador de ciclistas tipo ZELT o similar con tecnologia de bucle electromagnético, con 3 metros de detección, totalmente instalado.
| T | Unidades
Calle Martí i Pol |  | 1