## T-PRES
|  |  |  | PROJECTE EXECUTIU DE REHABILITACIÓ DE L’EDIFICI DE LA FABRIQUETA | PROJECTE EXECUTIU DE REHABILITACIÓ DE L’EDIFICI DE LA FABRIQUETA | PROJECTE EXECUTIU DE REHABILITACIÓ DE L’EDIFICI DE LA FABRIQUETA | PROJECTE EXECUTIU DE REHABILITACIÓ DE L’EDIFICI DE LA FABRIQUETA
|  |  |  | EL MASNOU | EL MASNOU | EL MASNOU | EL MASNOU
[8 empty] | Percentatge/Total |  |  | 0.41645 | [7 empty] | 0.27824 |  | 0.1291 |  | 0.17 | 1
[8 empty] | Superfície útil |  |  | 239.7 | [7 empty] | 160.15 |  | 74.3 |  |  | 474.15
[8 empty] | Superfície Construïda parts conjunt |  |  | 290.68 | [7 empty] | 194.21 |  | 90.11 |  | 123
[8 empty] | Superficie Construïda Total Edificació/ Total amb urbanització | [15 empty] | 575 | 698
|  |  |  | PRESSUPOST |  |  |  |  | OBRA PRINCIPAL | [8 empty] | TREBALLS ADDICIONALS
[8 empty] | Elements Comuns |  | Nau Fabriqueta |  | Casa del Mig |  | Casa de Dalt |  | Espais exteriors |  | Casa del Mig + Espai bioclimàtic |  | Casa de Dalt |  | Espais exteriors |  | Comprovació total
[5 empty] | Preu | Amidament | Import | Amidament | Import | Amidament | Import | Amidament | Import | Amidament | Import | Amidament | Import | Amidament | Import | Amidament | Import | Amidament | Import | amidament | import
|  | Obra | 01 | Pressupost
|  | Subobra | 01 | TREBALLS PREVIS, ENDERROCS I MOVIMENT DE TERRES
|  | Capítol | 01 | TREBALLS PREVIS
01.01.01 | 1 | P2140-.URN | m3 | Neteja i retirada d'elements existents a l'interior i exterior de les edificacions del conjunt i selecció de materials, amb mitjans manuals i càrrega manual i mecànica de runa sobre camió o contenidor. | 27.41 | 15 | 411.15 | 15 | 411.15
01.01.01 | 2 | P1R2-.RJ6 | m2 | Neteja de plantes i herbes de parament vertical i horitzontal, aplicació de tractament herbicida i càrrega sobre camió o contenidor | 2.14 | 219.45 | 469.62 | 219.45 | 469.623
01.01.01 | 3 | P1R2-.RJ7 | m2 | Neteja i esbrossada de plantes, herbes, matolls i arbres, amb mitjans manuals i amb minicarregadora de combustible, per a una alçària de brossa <= 150 cm i càrrega manual i mecànica sobre camió o contenidor. | 3.52 | 232 | 816.64 | 232 | 816.64
01.01.01 | 4 | PRE31-907A | u | Poda d'arbre planifoli o conífera de < 4 m d'alçària, amb escala o perxa, aplec de la brossa generada i càrrega sobre camió grua amb pinça, i transport de la mateixa a planta de compostatge (no més lluny de 20 km) | 47.55 | 2 | 95.1 | 2 | 95.1
|  |  |  | TOTAL |  |  | 1792.51 |  | 1792.513
|  | Obra | 01 | Pressupost
|  | Subobra | 01 | TREBALLS PREVIS, ENDERROCS I MOVIMENT DE TERRES
|  | Capítol | 02 | ENDERROCS I DESMUNTATGES
01.01.02 | 1 | P2140-.ERN | u | Desmuntatge, condicionament i retirada d'elements de fibrociment de tota l'àrea d'actuació de ´´La Fabriqueta´´, segons informe tècnic, per un total de 114.67 m2. Inclosa la confecció de pla de treball d’amiant específic, i posterior presentació, per a la seva aprovació per part de les autoritats legals pertinents. El transport i la gestió dels residus s'incorpora en capítol independent GR Gestió residus / 04 Residus especials. Elements identificats inclosos: - Dipòsit interior 500 litres= 4.14 m2 - Canonada 3 ml DN 90 mm = 0.93 m2 - 2 canals DN 130 mm i 12 ml = 4.92 m2 - 2 baixants de les canals de 4 ml = 1.12 m2 - 3 teulades dent de serra = 95.2 m2 - Baixant de la canal exterior = 1.4 m2 - Sortida fums DN 150 mm i 6 ml = 2.82 m2 - Dipòsit exterior 500 litres = 4.14 m2 Treballs realitzats per personal especialitzat per a donar compliment al Real Decreto 396/2006, per empresa especialitzada i seguint totes les mesures de seguretat que prescriu en el Decret. Els mitjans auxiliars i Equips de Protecció Individual E.P.I necessaris per al procés de desamiantat es detallaran i valoraran en el Pla de Treball d'acord a l'article 11 del RD. 396/2006. Inclourà els següents llistats no exhaustius. Equips de Protecció Individual: - Mascareta autofiltrant tipus FFP, classe 3, (FFP3), factor de protecció FPN:50, no reutilitzable (NR), conforme la UNE-EN 149 - Parella de guants de goma de làtex, conforme la UNE-EN 374-3 - Parella de guants d'un sol ús, conforme la UNE-EN 455-1 - Parella de polaines d'un sol ús - Granota d'un sol ús, amb caputxa i tancaments elàstics a la caputxa, canells i camals, categoria 3, tipus 5+6 , per a treballs amb amiant Mitjans auxiliars: - Transport, muntatge, desmuntatge i retirada d'unitat desmuntable de descontaminació de 3 compartiments, apta per a confinaments estàtics (extracció localitzada) o sense confinament, amb tancaments, paviment, sistema de filtració o extracció d’aire amb filtre HEPA, dispositius de control de seguretat, instal·lació elèctrica i d’enllumenat, instal·lació d’aigua freda i calenta, instal·lació de sanejament, aspirador de mà amb filtre HEPA, contenidor de residus EPI’s d’un sol ús, contenidor EPI’s a descontaminar, contenidor tovalloles a descontaminar, armari EPI’s, armari roba carrer i mirall. Mesures higièniques i medioambientals: - Determinació de la presència de fibres d’amiant d’una mostra personal ambiental, per microscòpia òptica de polarització dispersió (MPD), mètode MTA/PI, elaborat per laboratori autoritzat pel Ministeri de Treball pel recompte de fibres d’amiant. - Es recomana la determinació de la presència de fibres d’amiant d’una mostra ambiental, per microscòpia electrònica d’escombrat (SEM -Scanning Electron Microscope), elaborat per laboratori autoritzat pel Ministeri de Treball pel recompte de fibres d’amiant. | 7696.08 | 1 | 7696.08 | 1 | 7696.08
01.01.02 | 2 | P2140-.RRN | m2 | Arrencada de full i bastiment de fusteria de fusta amb envidrament, amb mitjans manuals i càrrega manual sobre camió o contenidor. | 11.76 | 30.76 | 361.74 | 2 | 23.52 | 18.23 | 214.3848 | 5.252 | 61.7635 | 5.278 | 62.0693 |  |  |  | 0 |  | 0 |  |  | 30.76 | 361.7376
01.01.02 | 3 | P2110-.KWA | m3 | Enderroc de volum d'edificació en interior i en exterior, incloent tot tipus de material (ceràmica, pedra, fusta, acer...), amb mitjans manuals i mecànics, i mitjans d'elevació, selecció de materials i càrrega manual i mecànica de runa sobre camió o contenidor. | 31.84 | 244.36 | 7780.42 | 244.36 | 7780.4224
01.01.02 | 4 | P214W-FEMK | m | Tall en paviment de formigó de 15 cm de fondària com a mínim amb Màquina tallajunts amb disc de diamant per a paviment, per a delimitar la zona a demolir | 12.84 | 9.6 | 123.26 | [8 empty] | 9.6 | 123.264
01.01.02 | 5 | P2146-HYDL | m2 | Demolició de paviment de panots col·locats sobre base de formigó de fins a 10 cm de gruix, inclòs la demolició de la base, d'amplària fins a 2 m, amb compressor i càrrega sobre camió amb mitjans manuals, en Entorn urbà sense dificultat de mobilitat, en voreres <= 3 m d'amplària o calçada/plataforma única <= 7 m d'amplària, amb afectació per serveis o elements de mobiliari urbà, en Actuacions d'1 a 10 1 m2 | 40.06 | 12.16 | 487.13 | [8 empty] | 12.16 | 487.1296
01.01.02 | 6 | P2143-.RQT | m2 | Enderroc de paviment existent i/o solera de formigó lleugerament armat, de fins a 15 cm de gruix, amb compressor i càrrega manual de runa sobre camió o contenidor | 10.72 | 399 | 4277.28 |  |  | 238 | 2551.36 | 59 | 632.48 | 40 | 428.8 | 62 | 664.64 |  | 0 |  | 0 |  |  | 399 | 4277.28
01.01.02 | 7 | P21GS-.RV9 | u | Enderroc d'aparell sanitari, ancoratges, aixetes, mecanismes, desguassos i desconnexió de les xarxes de subministrament i d'evacuació, amb mitjans manuals i càrrega manual de runa sobre camió o contenidor. | 19.04 | 5 | 95.2 |  |  | 5 | 95.2
01.01.02 | 8 | P214C-.KVF | m2 | Desmuntatge, inventariat i abassegament amb aprofitament de bigues de fusta que sustentaven el cel ras de canyís de la nau, amb mitjans manuals i d'elevació, neteja, eliminació de fixacions, aplec de material per a la seva reutilització i càrrega manual de runa sobre camió o contenidor. | 31.11 | 260 | 8088.6 |  |  | 238 | 7404.18 | 22 | 684.42 | [5 empty] | 0 |  |  |  |  | 260 | 8088.6
01.01.02 | 9 | P214Q-.RPI | m2 | Desmuntatge, inventariat i abassegament de teules àrabs, amb aprofitament per a recol·locació a l'obra, amb mitjans manuals, neteja, eliminació de fixacions, aplec de material per a la seva reutilització i càrrega manual de runa sobre camió o contenidor. | 33.36 | 420 | 14011.2 |  |  | 290 | 9674.4 | 72 | 2401.92 | 58 | 1934.88 |  |  |  | 0 |  | 0 |  |  | 420 | 14011.2
01.01.02 | 10 | P214Q-4RPQ | m2 | Enderroc de solera de rajola ceràmica amb mitjans manuals i càrrega manual de runa sobre camió o contenidor | 4.57 | 67 | 306.19 |  |  | 67 | 306.19
01.01.02 | 11 | P214Q-4RQ4 | m2 | Enderroc d'enllistonat de fusta de coberta, inclòs picat d'elements massissos i neteja del lloc de treball, amb mitjans manuals i càrrega manual de runa sobre camió o contenidor | 3.5 | 67 | 234.5 |  |  | 67 | 234.5
01.01.02 | 12 | P214O-4ROD | m2 | Enderroc d'escala de fusta, amb estructura, graons i barana de fusta, amb mitjans manuals i càrrega manual de runa sobre camió o contenidor | 16.68 | 3.375 | 56.3 |  |  |  |  | 3.375 | 56.295 | [5 empty] | 0
01.01.02 | 13 | P214M-.KZG | m2 | Enderroc de sostre complet, incloent paviment, entrebigat, bigues de fusta i estructura de fals sostre, amb mitjans manuals i càrrega manual de runa sobre camió o contenidor | 48.74 | 32 | 1559.68 |  |  |  |  | 32 | 1559.68 | [5 empty] | 0
01.01.02 | 14 | P214O-4RO7 | m3 | Enderroc de pilar de maó massís, amb mitjans manuals i càrrega manual de runa sobre camió o contenidor | 188.38 | 2.1 | 395.6 |  |  |  |  | 2.1 | 395.598 | [5 empty] | 0
01.01.02 | 15 | P2140-4RRN | u | Arrencada de full i bastiment de porta interior amb mitjans manuals i càrrega manual sobre camió o contenidor | 13.46 | 9 | 121.14 |  |  | 6 | 80.76 |  |  | 3 | 40.38 | [5 empty] | 0 |  |  | 9 | 121.14
01.01.02 | 16 | P214T-.RQF | m2 | Enderroc d'envà o paret divisòria de ceràmica de 5 a 10 cm de gruix, amb mitjans manuals i càrrega manual de runa sobre camió o contenidor | 9.42 | 145.488 | 1370.5 |  |  | 127.938 | 1205.176 |  |  | 17.55 | 165.321 | [5 empty] | 0 |  |  | 145.488 | 1370.497
01.01.02 | 17 | P214C-.TVF | u | Enderroc de bancada de cuina existent i aplec d'aigüera per al reaprofitament, amb mitjans manuals, neteja, eliminació de fixacions i càrrega manual de runa sobre camió o contenidor. | 40.37 | 1 | 40.37 | [6 empty] | 1 | 40.37 | [5 empty] | 0
01.01.02 | 18 | P2143-.RR2 | m2 | Desmuntatge, inventariat i abassegament de paviment de rajola hidràulica, amb aprofitament per a recol·locació a l'obra, amb mitjans manuals, neteja i càrrega manual de runa sobre camió o contenidor. | 17.49 | 40 | 699.6 | [6 empty] | 40 | 699.6 | [5 empty] | 0
01.01.02 | 19 | P214X-.CP5 | m2 | Tall de mur de pedra per formació d'obertures amb forma definida en plànols, amb serra amb fil de diamant i càrrega manual i mecànica de runa sobre camió o contenidor. | 793.11 | 7.985 | 6332.98 | [8 empty] | 7.985 | 6332.9834
01.01.02 | 20 | P214O-4RO9 | m3 | Enderroc de mur de maçoneria, amb compressor i càrrega manual de runa sobre camió o contenidor | 152.82 | 13.777 | 2105.4 |  |  | 5.94 | 907.7508 | 2.28 | 348.4296 |  |  | 5.557 | 849.2207 |  | 0 |  |  |  |  | 13.777 | 2105.4011
01.01.02 | 21 | P214O-.RO1 | m | Enderroc de biga o bigueta de fusta, amb mitjans manuals i d'elevació i càrrega manual de runa sobre camió o contenidor | 42.66 | 100 | 4266 |  |  | 100 | 4266
|  |  |  | TOTAL |  |  | 60409.17 |  | 15500.0224 |  | 26939.9016 |  | 6140.5861 |  | 3371.4203 |  | 8457.2377 |  | 0 |  | 0 |  |  |  | 60409.1681
|  | Obra | 01 | Pressupost
|  | Subobra | 01 | TREBALLS PREVIS, ENDERROCS I MOVIMENT DE TERRES
|  | Capítol | 03 | MOVIMENT DE TERRES
01.01.03 | 1 | P221B-.L9I | m3 | Excavació de caixa de paviment, en terreny compacte (SPT 20-50), realitzada amb minicarregadora amb accessori retroexcavador de combustible i càrrega mecànica sobre camió amb minicarregadora | 11.32 | 103.55 | 1172.19 |  |  | 59.5 | 673.54 |  |  |  |  | 9.3 | 105.276 | 14.75 | 166.97 | 20 | 226.4 |  |  | 103.55 | 1172.186
01.01.03 | 2 | P2241-.2ST | m2 | Repàs i piconatge de caixa de paviment, amb compactació del 95% PM | 3.29 | 399 | 1312.71 |  |  | 238 | 783.02 |  |  |  |  | 62 | 203.98 | 59 | 194.11 | 40 | 131.6 |  |  | 399 | 1312.71
01.01.03 | 3 | P221B-EL9I | m3 | Excavació de rasa i pou de fins a 2 m de fondària, en terreny compacte (SPT 20-50), realitzada amb minicarregadora amb accessori retroexcavador de combustible i càrrega mecànica sobre camió amb minicarregadora | 11.32 | 47.798 | 541.07 | [8 empty] | 31.886 | 360.9495 | 15.912 | 180.1238 |  |  |  |  | 47.798 | 541.0734
01.01.03 | 4 | P2243-53AB | m2 | Repàs de sols i parets de rases, pous i recalçats fins a 1,5 m de fondària | 2.69 | 158.614 | 426.67 | [8 empty] | 117.65 | 316.4785 | 40.964 | 110.1932 |  |  |  |  | 158.614 | 426.6717
01.01.03 | 5 | P2243-53AC | m2 | Repàs de sols i parets de rases, pous i recalçats fins a 2,5 m de fondària | 4.04 | 20.275 | 81.91 | [10 empty] | 20.275 | 81.911
01.01.03 | 6 | P221D-DZ32 | m3 | Excavació de rasa per a pas d'instal·lacions fins a 1 m de fondària, en terreny compacte (SPT 20-50), realitzada amb minicarregadora amb accessori retroexcavador de combustible i amb les terres deixades a la vora | 12.65 | 111.2 | 1406.68 | 111.2 | 1406.68
01.01.03 | 7 | P2258-DRNF | m3 | Terraplenat i piconatge en rases i pous amb terres adequades, en tongades de fins a 25 cm, amb una compactació del 95% del PM, amb picó vibrant de combustible i minicarregadora de combustible | 18.36 | 91.92 | 1687.65 | 91.92 | 1687.6512
|  |  |  | TOTAL |  |  | 6628.88 |  | 3094.3312 |  | 1456.56 |  | 0 |  | 0 |  | 986.684 |  | 733.308 |  | 358 |  |  |  | 6628.8832
|  | Obra | 01 | Pressupost
|  | Subobra | 02 | SISTEMA ESTRUCTURAL
|  | Capítol | 01 | FONAMENTACIÓ
|  | Subcapítol | 01 | FONAMENTACIÓ SEMIPROFUNDA
01.02.01.01 | 1 | P312-I75W | m3 | Formigonament de rases i pous, amb Formigó en massa HM - 25 / B / 20 / X0 amb una quantitat de ciment de 275 kg/m3 i relació aigua ciment =< 0.6, abocat des de camió | 128.26 | 3.84 | 492.52 | [8 empty] | 3.84 | 492.5184
|  |  |  | TOTAL |  |  | 492.52 | [9 empty] | 492.5184
|  | Obra | 01 | Pressupost
|  | Subobra | 02 | SISTEMA ESTRUCTURAL
|  | Capítol | 01 | FONAMENTACIÓ
|  | Subcapítol | 02 | FONAMENTACIÓ SUPERFICIAL
01.02.01.02 | 1 | P312-I1V9 | m3 | Formigonament de rases i pous, amb Formigó per armar HA - 25 / B / 20 / XC2 amb una quantitat de ciment de 275 kg/m3 i relació aigua ciment =< 0.6, abocat amb bomba | 163.75 | 28.712 | 4701.59 | [8 empty] | 23.73 | 3885.7875 | 4.982 | 815.8025 |  |  |  |  | 28.712
01.02.01.02 | 2 | P3Z3-D53N | m2 | Capa de neteja i anivellament 10 cm de gruix amb Formigó de neteja, amb una dosificació de 150 kg/m3 de ciment, consistència tova i grandària màxima del granulat 20 mm, HL-150 kg/m3/B/20, abocat des de camió | 20.06 | 49.036 | 983.66 | [8 empty] | 39.55 | 793.373 | 9.486 | 190.2892 |  |  |  |  | 49.036
01.02.01.02 | 3 | P310-D51K | kg | Armadura de rases i pous AP500 S d'Acer en barres corrugades B500S de límit elàstic >= 500 N/mm2 | 1.9 | 1839.658 | 3495.35 | [8 empty] | 1566.18 | 2975.742 | 273.478 | 519.6082 |  |  |  |  | 1839.658 | 3495.3502
|  |  |  | TOTAL |  |  | 9180.6 | [5 empty] | 0 |  | 0 |  | 7654.9025 |  | 1525.6999 | [5 empty] | 9180.6024
|  | Obra | 01 | Pressupost
|  | Subobra | 02 | SISTEMA ESTRUCTURAL
|  | Capítol | 01 | FONAMENTACIÓ
|  | Subcapítol | 03 | MURS DE CONTENCIÓ
01.02.01.03 | 1 | P324-LQTG | m3 | Formigonament de murs de contenció, de 3 m d'alçària com a màxim, amb Formigó per armar HA - 25 / F / 20 / XC2 amb una quantitat de ciment de 275 kg/m3 i relació aigua ciment =< 0.6 i abocat amb bomba | 147.64 | 1.592 | 235.04 | [10 empty] | 1.592 | 235.0429
01.02.01.03 | 2 | P320-D6XX | kg | Armadura per a murs de contenció AP500 S, d'una alçària màxima de 3 m d'Acer en barres corrugades B500S de límit elàstic >= 500 N/mm2 | 2.03 | 175.12 | 355.49 | [10 empty] | 175.12 | 355.4936
01.02.01.03 | 3 | P322-D74P | m2 | Muntatge i desmuntatge d'una cara d'encofrat amb plafó metàl·lic de 250x50 cm, per a murs de contenció de base rectilínia encofrats a una cara, d'una alçària <= 3 m | 32.51 | 15.92 | 517.56 | [10 empty] | 15.92 | 517.5592
|  |  |  | TOTAL |  |  | 1108.09 | [5 empty] | 0 |  | 0 |  |  |  | 1108.0957
|  | Obra | 01 | Pressupost
|  | Subobra | 02 | SISTEMA ESTRUCTURAL
|  | Capítol | 02 | ESTRUCTURA VERTICAL
|  | Subcapítol | 01 | FUSTA
01.02.02.01 | 1 | P43C-6UI8 | m3 | Pilar de fusta de 14x14 a 20x50 cm de secció, amb Element de fusta laminada combinada GL24c, amb gruix de laminat 33/45 mm, de 7x13 a 20x100 cm de secció constant i llargària fins a 5 m, treballada al taller i amb tractament insecticida-fungicida amb un nivell de penetració NP 1 segons UNE-EN 351-1, muntat sobre suport | 1863.86 | 0.31 | 577.8 | [10 empty] | 0.31 | 577.7966
01.02.02.01 | 2 | P43B-KXCF | m2 | Paret estructural per a interior de Panell de fusta contralaminada de 140 mm de gruix formada per 5 capes de fusta d'avet C24, encolades amb adhesiu sense urea-formaldehíde amb la disposició transversal de la fusta en les dues cares del panell, sense tractament hidròfug, amb acabat superficial tipus habitatge en una de les cares amb fusta d'avet de Douglas amb lasur col·locat amb fixacions mecàniques, desolidarització del suport amb banda resilient de cautxú EPDM extruït, fixada amb grapes; unió entre panells encadellat fixats amb cargols d'acer i segellat de la cara interior dels junts amb cinta adhesiva de goma butílica, amb armadura de polièster i segellat de la cara exterior amb cinta autoadhessiva de polietilè amb adhesiu acrílic sense dissolvents, amb armadura de polietilè i pel·lícula de separació de paper siliconat, prèvia aplicació d'imprimació incolora a base d' una dispersió acrílica sense dissolvents; resolució de traves amb cargols d'acer; fixació de panells amb elements d'acer galvanitzat | 229.03 | 16.91 | 3872.9 | [10 empty] | 16.91 | 3872.8973
01.02.02.01 | 3 | P430-OS01 | u | Ferramentes i junts per a fusta, inclou peces metàl·liques i connectors. | 288.18 | 10 | 2881.8 | [10 empty] | 10 | 2881.8
|  |  |  | TOTAL |  |  | 7332.5 | [5 empty] | 0 |  | 0 |  |  |  | 7332.4939
|  | Obra | 01 | Pressupost
|  | Subobra | 02 | SISTEMA ESTRUCTURAL
|  | Capítol | 03 | ESTRUCTURA HORITZONTAL
|  | Subcapítol | 01 | FUSTA
01.02.03.01 | 1 | P430-6UIX | m3 | Biga de fusta de 20x100 cm de secció, com a màxim, amb Element de fusta laminada combinada GL24c, amb gruix de laminat 33/45 mm, de 7x13 a 20x100 cm de secció constant i llargària fins a 15 m, treballada al taller i amb tractament insecticida-fungicida amb un nivell de penetració NP 1 segons UNE-EN 351-1, muntada sobre suports | 2010.1 | 0.438 | 880.42 | [10 empty] | 0.438 | 880.4238
01.02.03.01 | 2 | P43J-OS1 | m2 | Sostre pla de Panell de fusta contralaminada de 60 mm de gruix formada per 3 capes de fusta d'avet C24, encolades amb adhesiu sense urea-formaldehíde amb la disposició longitudinal de la fusta en les dues cares del panell, sense tractament hidròfug, amb acabat superficial no vist per a revestir les 2 cares col·locat amb fixacions mecàniques, desolidarització del suport amb banda resilient de cautxú EPDM extruït, fixada amb grapes; unió entre panells encadellat fixats amb cargols d'acer i segellat de la cara interior dels junts amb cinta adhesiva de goma butílica, amb armadura de polièster i segellat de la cara exterior amb cinta autoadhessiva de polietilè amb adhesiu acrílic sense dissolvents, amb armadura de polietilè i pel·lícula de separació de paper siliconat, prèvia aplicació d'imprimació incolora a base d' una dispersió acrílica sense dissolvents; resolució de traves amb cargols d'acer; fixació de panells amb elements d'acer galvanitzat.Més treball de preparació del pla horitzontal en cas de deformacions amb cabiró de fusta C24 amb una alçada màxima de 10cm. | 160.96 | 39.25 | 6317.68 | [12 empty] | 39.25 | 6317.68
01.02.03.01 | 3 | P43J-.L7N | m2 | Sostre pla de Panell de fusta contralaminada ´´Machihembrat´´ de 160 mm de gruix formada per 5 capes de fusta d'avet C24, encolades amb adhesiu sense urea-formaldehíde amb la disposició longitudinal de la fusta en les dues cares del panell, sense tractament hidròfug, amb acabat superficial tipus habitatge en una de les cares amb fusta d'avet de Douglas amb lasur col·locat amb fixacions mecàniques, desolidarització del suport amb banda resilient de cautxú EPDM extruït, fixada amb grapes; unió entre panells encadellat fixats amb cargols d'acer i segellat de la cara interior dels junts amb cinta adhesiva de goma butílica, amb armadura de polièster i segellat de la cara exterior amb cinta autoadhessiva de polietilè amb adhesiu acrílic sense dissolvents, amb armadura de polietilè i pel·lícula de separació de paper siliconat, prèvia aplicació d'imprimació incolora a base d' una dispersió acrílica sense dissolvents; resolució de traves amb cargols d'acer; fixació de panells amb elements d'acer galvanitzat | 247.46 | 54.92 | 13590.5 | [10 empty] | 54.92 | 13590.5032
01.02.03.01 | 4 | P432-6UJF | m3 | Bigueta de fusta amb Element de fusta laminada combinada GL24c, amb gruix de laminat 33/45 mm, de 7x13 a 20x100 cm de secció constant i llargària fins a 5 m, treballada al taller i amb tractament insecticida-fungicida amb un nivell de penetració NP 1 segons UNE-EN 351-1, col·locada sobre suports de fusta o acer | 1792.98 | 2.218 | 3976.83 |  |  | 2.218 | 3976.8296
01.02.03.01 | 5 | P8B6-HAQW | m2 | Tractament in situ preventiu contra xilòfags, en parament vertical de fusta o mobiliari sense policromia, amb fungicida incolor, aplicat amb brotxa | 11.63 | 399.809 | 4649.78 |  |  | 145.14 | 1687.9782 | [6 empty] | 159.169 | 1851.1355 | 95.5 | 1110.665 |  |  | 399.809 | 4649.7787
01.02.03.01 | 6 | P432-.UJF | m3 | Muntatge de bigueta de fusta procedent d'abassegament de la pròpia intervenció. | 307.14 | 2.237 | 687.07 | [10 empty] | 2.237 | 687.0722
01.02.03.01 | 7 | P45G0-.7DG | m3 | Formigonament de dau de recolzament amb Formigó de calç NHL5 | 314.49 | 0.256 | 80.51 |  |  | 0.168 | 52.8343 | [6 empty] | 0.088 | 27.6751 |  |  |  |  | 0.256 | 80.5094
01.02.03.01 | 8 | P430-OS01 | u | Ferramentes i junts per a fusta, inclou peces metàl·liques i connectors. | 288.18 | 11 | 3169.98 | [10 empty] | 11 | 3169.98
01.02.03.01 | 9 | P721-.QII | m2 | Làmina de polietilè d'alta densitat de gruix 1mm no resistent a la intempèrie | 17.2 | 0.567 | 9.75 |  |  | 0.567 | 9.7524
|  |  |  | TOTAL |  |  | 33362.52 |  |  |  | 5727.3946 |  | 0 |  | 0 |  |  |  | 20206.7898 |  | 7428.345 |  |  |  | 33362.5293
|  | Obra | 01 | Pressupost
|  | Subobra | 02 | SISTEMA ESTRUCTURAL
|  | Capítol | 03 | ESTRUCTURA HORITZONTAL
|  | Subcapítol | 02 | ESTINTOLAMENTS
01.02.03.02 | 1 | P442-DFZP | kg | Acer S275JR segons UNE-EN 10025-2, per a bigues formades per peça simple, en perfils laminats en calent sèrie IPN, IPE, HEB, HEA, HEM i UPN, treballat a taller i amb una capa d'imprimació antioxidant, col·locat a l'obra amb soldadura | 2.49 | 178.97 | 445.64 |  |  | 115.216 | 286.8878 | [6 empty] | 63.754 | 158.7475 |  |  |  |  | 178.97 | 445.6353
01.02.03.02 | 2 | P7D6-613L | m2 | Pintat ignífug de perfils d'acer amb una capa d'imprimació per a pintura intumescent i tres capes de pintura intumescent, amb un gruix total de 1500 µm | 55.53 | 4.112 | 228.34 |  |  | 3.15 | 174.9195 | [6 empty] | 0.962 | 53.4199 |  |  |  |  | 4.112 | 228.3394
01.02.03.02 | 3 | P45G0-.7DG | m3 | Formigonament de dau de recolzament amb Formigó de calç NHL5 | 314.49 | 0.192 | 60.38 |  |  | 0.128 | 40.2547 | [6 empty] | 0.064 | 20.1274 |  |  |  |  | 0.192 | 60.3821
01.02.03.02 | 4 | P8B2-G2EJ | m2 | Pintat d'estructures d'acer amb sistemes de protecció amb grau de durabilitat M, per a classe d'exposició C2, segons UNE-EN ISO 12944-1, format per 2 capes, capa d'imprimació de 80 µm i capa d'acabat de 40 µm, amb un gruix total de protecció de 120 µm, aplicat de forma manual | 13.77 | 4.112 | 56.62 |  |  | 3.15 | 43.3755 | [6 empty] | 0.962 | 13.2467 |  |  |  |  | 4.112 | 56.6222
|  |  |  | TOTAL |  |  | 790.98 |  |  |  | 545.4376 |  | 0 |  | 0 |  |  |  | 245.5414 | [5 empty] | 790.979
|  | Obra | 01 | Pressupost
|  | Subobra | 02 | SISTEMA ESTRUCTURAL
|  | Capítol | 03 | ESTRUCTURA HORITZONTAL
|  | Subcapítol | 03 | CÈRCOLS
01.02.03.03 | 1 | P4FG-.EBC | m3 | Formació de cèrcol perimetral de coberta, amb doble full de maó massís d'elaboració mecànica R-20, de 290x140x50 mm, cares vistes, resistència a compressió 8 N/mm2, categoria I, HD, segons la norma UNE-EN 771-1, col·locat amb morter de calç i sorra, amb 380 kg/m3 de calç aèria hidratada CL 70-S, amb una proporció en volum 1:4 i 10 N/mm2 de resistència a compressió, elaborat a l'obra. | 721.41 | 15.744 | 11357.88 |  |  | 8.4 | 6059.844 | [6 empty] | 3.738 | 2696.6306 | 3.606 | 2601.4045 |  |  | #REF! | #REF!
01.02.03.03 | 2 | P4Z1-3LY3 | m | Armadura prefabricada en gelosia per a parets d'obra de fàbrica, d'acer galvanitzat de 280 mm d'amplària, amb rodó longitudinal de 5 mm de diàmetre i rodó transversal de 3,75 mm de, col·locada amb el mateix morter de la paret | 2.37 | 127.29 | 301.68 |  |  | 68.14 | 161.4918 | [6 empty] | 32.15 | 76.1955 | 27 | 63.99 |  |  | #REF! | #REF!
|  |  |  | TOTAL |  |  | 11659.56 |  |  |  | 6221.3358 | [7 empty] | 2772.8261 |  | 2665.3945 |  |  |  | #REF!
|  | Obra | 01 | Pressupost
|  | Subobra | 02 | SISTEMA ESTRUCTURAL
|  | Capítol | 04 | ESCALES
|  | Subcapítol | 01 | FUSTA
01.02.04.01 | 1 | P43J-KBYZ | m2 | Panell inclinat de fusta contralaminada de 140 mm de gruix formada per 5 capes de fusta d'avet C24, encolades amb adhesiu sense urea-formaldehíde amb la disposició longitudinal de la fusta en les dues cares del panell, sense tractament hidròfug, amb acabat superficial tipus habitatge en una de les cares amb fusta d'avet de Douglas amb lasur col·locat amb fixacions mecàniques, desolidarització del suport amb banda resilient de cautxú EPDM extruït, fixada amb grapes; unió entre panells encadellat fixats amb cargols d'acer i segellat de la cara interior dels junts amb cinta adhesiva de goma butílica, amb armadura de polièster i segellat de la cara exterior amb cinta autoadhessiva de polietilè amb adhesiu acrílic sense dissolvents, amb armadura de polietilè i pel·lícula de separació de paper siliconat, prèvia aplicació d'imprimació incolora a base d' una dispersió acrílica sense dissolvents; resolució de traves amb cargols d'acer; fixació de panells amb elements d'acer galvanitzat | 225.4 | 10.3 | 2321.62 |  |  | 4.65 | 1048.11 | [6 empty] | 5.65 | 1273.51 |  |  |  |  | 10.3 | 2321.62
|  |  |  | TOTAL |  |  | 2321.62 |  |  |  | 1048.11 |  | 0 |  | 0 |  |  |  | 1273.51 | [5 empty] | 2321.62
|  | Obra | 01 | Pressupost
|  | Subobra | 02 | SISTEMA ESTRUCTURAL
|  | Capítol | 05 | ALTRES ELEMENTS ESTRUCTURALS
|  | Subcapítol | 01 | ALTRES ELEMENTS ESTRUCTURALS
01.02.05.01 | 1 | P43L-.ES1 | u | Avaluació del sistema estructural: pilars i bigues de fusta, murs paredat i fonamentació de les edificacions. | 3240 | 1 | 3240 | 1 | 3240
01.02.05.01 | 2 | P8B6-.AR3 | m2 | Protecció curativa/preventiva atacs xil·lòfags i altres, en els elements de fusta estructural: Tractament curatiu amb nivell de penetració NP5 (prèvia neteja, raspallat de les incrustacions orgàniques), per a bigues de fusta de 10 a 20 cm de gruix, amb protector químic insecticida-fungicida per a fusta (TP8), aplicat mitjançant injecció i polvorització en caps i tota la longitud de l'element. | 18.13 | 399.809 | 7248.54 | 399.809 | 7248.5372
|  |  |  | TOTAL |  |  | 10488.54 |  | 10488.5372 |  |  |  | 0 | [5 empty] | 0 |  | 0 |  |  |  | 10488.5372
|  | Obra | 01 | Pressupost
|  | Subobra | 03 | SISTEMA ENVOLUPANT I ACABATS EXTERIORS
|  | Capítol | 01 | ELEMENTS EN CONTACTE AMB TERRENY, SOLERES I PROTECCIÓ RADÓ
01.03.01 | 1 | P7B1-6Q52 | m2 | Geotèxtil format per feltre de polipropilè/polietilè no teixit lligat térmicament de 110 a 130 g/m2, col·locat sense adherir | 4 | 396 | 1584 |  |  | 238 | 952 | [6 empty] | 118 | 472 | 40 | 160 |  |  | 396 | 1584
01.03.01 | 2 | P92A-DX8O | m3 | Subbase de Tot-u artificial, amb estesa i piconatge del material al 98% del PM | 40.77 | 59.4 | 2421.74 |  |  | 35.7 | 1455.489 | [6 empty] | 17.7 | 721.629 | 6 | 244.62 |  |  | 59.4 | 2421.738
01.03.01 | 3 | P7R6-.IYZ | m2 | Barrera front al gas radó amb làmina polimèrica Radbar 300 Conbud o equivalent, amb coeficient de difusió front al gas radó, col·locada autoadherida sobre superfície horitzontal, amb segellat hermètic de juntes i solapaments mitjançant cintes de butil i de tancament, preparada per rebre el formigó de la llosa. | 14.32 | 396 | 5670.72 |  |  | 238 | 3408.16 | [6 empty] | 118 | 1689.76 | 40 | 572.8 |  |  | 396 | 5670.72
01.03.01 | 4 | P45C1-1.CQA | m3 | Formigonament de solera de formigó per armar HA - 25 / B / 10 / XC1 amb una quantitat de ciment de 275 kg/m3 i relació aigua ciment =< 0.6, abocat amb bomba | 141.8 | 60.3 | 8550.54 |  |  | 36.225 | 5136.705 | [6 empty] | 18.075 | 2563.035 | 6 | 850.8 |  |  | 60.3 | 8550.54
01.03.01 | 5 | P3C1-D6VY | m2 | Armadura de lloses AP500 T amb malla electrosoldada de barres corrugades d'acer ME 15x15 cm D:6-6 mm 6x2,2 m B500T UNE-EN 10080 | 5.05 | 792 | 3999.6 |  |  | 476 | 2403.8 | [6 empty] | 236 | 1191.8 | 80 | 404 |  |  | 792 | 3999.6
|  |  |  | TOTAL |  |  | 22226.6 |  |  |  | 13356.154 |  | 0 |  | 0 |  |  |  | 6638.224 |  | 2232.22 |  |  |  | 22226.598
|  | Obra | 01 | Pressupost
|  | Subobra | 03 | SISTEMA ENVOLUPANT I ACABATS EXTERIORS
|  | Capítol | 02 | FAÇANES
|  | Subcapítol | 01 | ÀMBIT 1 FAÇANA BONAVENTURA BASSEGODA
01.03.02.01 | 1 | P8RN-1.P1 | u | Actuació tipus A1.P.01 de l'àmbit 1 de façana Bonaventura Bassegoda, en parament, segons indicacions de documentació gràfica, incloent mà d'obra i materials: Retirada de cables i elements d'instal·lacions en desús, claus, tacs i restes d'elements metàl·lics clavats al parament, desconnexió de les xarxes de subministrament i/o d'evacuació, amb mitjans manuals i càrrega manual de runa sobre camió o contenidor. El preu unitari global de la partida inclou el % de despeses indirectes considerat al pressupost. | 378 | 1 | 378 |  |  | 1 | 378
01.03.02.01 | 2 | P8RN-1.P2 | u | Actuació tipus A1.P.02 de l'àmbit 1 de façana Bonaventura Bassegoda, en parament, segons indicacions de documentació gràfica, incloent mà d'obra i materials: Neteja en sec sobre parament de pols, restes orgàniques, microorganismes, fongs i algues, amb preparat concentrat líquid de substàncies actives per a emprar, prèvia dilució, en la preservació i la reparació d'atacs micro-biològics en superfícies de revestiment, aplicat amb pincell o equip polvoritzador de motxilla i neteja amb mitjans manuals. El preu unitari global de la partida inclou el % de despeses indirectes considerat al pressupost. | 570.24 | 1 | 570.24 |  |  | 1 | 570.24
01.03.02.01 | 3 | P8RN-1.P3 | u | Actuació tipus A1.P.03 de l'àmbit 1 de façana Bonaventura Bassegoda, en parament, segons indicacions de documentació gràfica, incloent mà d'obra i materials: Consolidació d'esquerda en parament amb injecció de morter amb base de calç natural, exempt de sals eflorescents, sanejat i obertura de la discontinuïtat, obertura del recorregut de l'esquerda, infiltració de consolidant superficial a base de nanocalç, concretament hidroxid de calci nanofàsic de la fissura en les zones on aquest presenti disgregació, reintegració de l'esquerda injectant morter amb base de calç natural, exempt de sals eflorescents, i acabat amb morter estuc. El preu unitari global de la partida inclou el % de despeses indirectes considerat al pressupost. | 1140.48 | 1 | 1140.48 |  |  | 1 | 1140.48
01.03.02.01 | 4 | P8RN-1.P4 | u | Actuació tipus A1.P.04 de l'àmbit 1 de façana Bonaventura Bassegoda, en parament, segons indicacions de documentació gràfica, incloent mà d'obra i materials: Repicat de revestiment existent en mal estat i reparacions anteriors amb materials inadequats, amb mitjans manuals i càrrega manual de runa sobre camió o contenidor. S'ha contabilitzat 50% localitzat a la part inferior i reparacions anteriors vàries. El preu unitari global de la partida inclou el % de despeses indirectes considerat al pressupost. | 1140.48 | 1 | 1140.48 |  |  | 1 | 1140.48
01.03.02.01 | 5 | P8RN-1.P5 | u | Actuació tipus A1.P.05 de l'àmbit 1 de façana Bonaventura Bassegoda, en parament, segons indicacions de documentació gràfica, incloent mà d'obra i materials: Arrebossat reglejat sobre parament vertical, a 2,00 m d'alçària, com a màxim, amb morter per arrebossats transpirables, resistent a les sals, a base de calç i ECO-PUZZOLANA, per aplicar com a primera capa. S'ha comptabilitzat 50% localitzat a la part inferior. (tipus MAPEI ANTIQUE RINZAFFO o equivalent). El preu unitari global de la partida inclou el % de despeses indirectes considerat al pressupost. | 2566.08 | 1 | 2566.08 |  |  | 1 | 2566.08
01.03.02.01 | 6 | P8RN-1.P6 | u | Actuació tipus A1.P.06 de l'àmbit 1 de façana Bonaventura Bassegoda, en parament, segons indicacions de documentació gràfica, incloent mà d'obra i materials: Estucat amb 2ª capa amb morter de calç grassa apagada i sorra fina de dosificació 1:3, de 5 mm de gruix i 3ª capa d'emblanquinat amb pasta de calç grassa i pols de marbre d'1 mm de gruix amb acabat fi (reapretat). 100%. Inclou mostres d'estuc (color i acabat). El preu unitari global de la partida inclou el % de despeses indirectes considerat al pressupost. | 4656.96 | 1 | 4656.96 |  |  | 1 | 4656.96
01.03.02.01 | 7 | P8RN-1.C1 | u | Actuació tipus A1.C.01 de l'àmbit 1 de façana Bonaventura Bassegoda, en cornisa, segons indicacions de documentació gràfica, incloent mà d'obra i materials: Neteja en sec de pols, restes orgàniques i biodipòsits-detritus amb mitjans manuals no agressius i instruments desincrustants. El preu unitari global de la partida inclou el % de despeses indirectes considerat al pressupost. | 570.24 | 1 | 570.24 |  |  | 1 | 570.24
01.03.02.01 | 8 | P8RN-1.C2 | u | Actuació tipus A1.C.02 de l'àmbit 1 de façana Bonaventura Bassegoda, en cornisa, segons indicacions de documentació gràfica, incloent mà d'obra i materials: Extracció de concrecions de sals insolubles en estuc fi, mecànicament amb bisturí i micromartellines, amb grau de dificultat mitjà i amb la intervenció del conservador- restaurador responsable de la intervenció. El preu unitari global de la partida inclou el % de despeses indirectes considerat al pressupost. | 570.24 | 1 | 570.24 |  |  | 1 | 570.24
01.03.02.01 | 9 | P8RN-1.C3 | u | Actuació tipus A1.C.03 de l'àmbit 1 de façana Bonaventura Bassegoda, en cornisa, segons indicacions de documentació gràfica, incloent mà d'obra i materials: Reparació de cornisa ceràmica, substitució de peces trencades i soltes, repàs de junts. El preu unitari global de la partida inclou el % de despeses indirectes considerat al pressupost. | 1283.04 | 1 | 1283.04 |  |  | 1 | 1283.04
01.03.02.01 | 10 | P8RN-1.C4 | u | Actuació tipus A1.C.04 de l'àmbit 1 de façana Bonaventura Bassegoda, en cornisa, segons indicacions de documentació gràfica, incloent mà d'obra i materials: Repicat de morters afegits a la tortugada existent, recuperació de les llacunes d'estuc. El preu unitari global de la partida inclou el % de despeses indirectes considerat al pressupost. | 570.24 | 1 | 570.24 |  |  | 1 | 570.24
01.03.02.01 | 11 | P8RN-1.C5 | u | Actuació tipus A1.C.05 de l'àmbit 1 de façana Bonaventura Bassegoda, en cornisa, segons indicacions de documentació gràfica, incloent mà d'obra i materials: Veladura i/o tenyit reintegrador superficial de parament vertical, amb pintura mineral al silicat, aplicada a dues capes amb brotxa. El preu unitari global de la partida inclou el % de despeses indirectes considerat al pressupost. | 336.96 | 1 | 336.96 |  |  | 1 | 336.96
01.03.02.01 | 12 | P8RN-1.B1 | u | Actuació tipus A1.B.01 de l'àmbit 1 de façana Bonaventura Bassegoda, en buits i emmarcaments de maó massís, segons indicacions de documentació gràfica, incloent mà d'obra i materials: Substitució puntual de peça deteriorada (65%) de maó massís d'elaboració manual, amb morter de ciment, inclou càrrega manual de runa sobre camió o contenidor i transport a dipòsit controlat. S'ha contemplat un màxim de 10 uts de peces. El preu unitari global de la partida inclou el % de despeses indirectes considerat al pressupost. | 1283.04 | 1 | 1283.04 |  |  | 1 | 1283.04
01.03.02.01 | 13 | P8RN-1.B2 | u | Actuació tipus A1.B.02 de l'àmbit 1 de façana Bonaventura Bassegoda, en buits i emmarcaments de maó massís, segons indicacions de documentació gràfica, incloent mà d'obra i materials: Eliminació d'elements embeguts, en peces i/o morters, d'instal.lacions en desús. El preu unitari global de la partida inclou el % de despeses indirectes considerat al pressupost. | 570.24 | 1 | 570.24 |  |  | 1 | 570.24
01.03.02.01 | 14 | P8RN-1.B3 | u | Actuació tipus A1.B.03 de l'àmbit 1 de façana Bonaventura Bassegoda, en buits i emmarcaments de maó massís, segons indicacions de documentació gràfica, incloent mà d'obra i materials: Neteja en sec de pols, restes orgàniques, microorganismes, fongs i algues, amb preparat concentrat líquid de substàncies actives per a emprar, prèvia dilució, en la preservació i la reparació d'atacs micro-biològics en superfícies de materials petris, morters, arrebossats, maons, aplicat amb pincell o equip polvoritzador de motxilla i neteja amb mitjans manuals. El preu unitari global de la partida inclou el % de despeses indirectes considerat al pressupost. | 617.76 | 1 | 617.76 |  |  | 1 | 617.76
01.03.02.01 | 15 | P8RN-1.B4 | u | Actuació tipus A1.B.04 de l'àmbit 1 de façana Bonaventura Bassegoda, en buits i emmarcaments de maó massís, segons indicacions de documentació gràfica, incloent mà d'obra i materials: Neteja de crostes superficials sobre maó massís amb mitjans manuals, grau de dificultat baix, amb la intervenció del conservador-restaurador. El preu unitari global de la partida inclou el % de despeses indirectes considerat al pressupost. | 1544.4 | 1 | 1544.4 |  |  | 1 | 1544.4
01.03.02.01 | 16 | P8RN-1.B5 | u | Actuació tipus A1.B.05 de l'àmbit 1 de façana Bonaventura Bassegoda, en buits i emmarcaments de maó massís, segons indicacions de documentació gràfica, incloent mà d'obra i materials: Eliminació mecànica de morters d’intervencions anteriors, de juntes i/o reintegracions volumètriques, en mal estat o de material inadequat, amb mitjans manuals i càrrega manual de runa sobre camió o contenidor. El preu unitari global de la partida inclou el % de despeses indirectes considerat al pressupost. | 1140.48 | 1 | 1140.48 |  |  | 1 | 1140.48
01.03.02.01 | 17 | P8RN-1.B6 | u | Actuació tipus A1.B.06 de l'àmbit 1 de façana Bonaventura Bassegoda, en buits i emmarcaments de maó massís, segons indicacions de documentació gràfica, incloent mà d'obra i materials: Reintegració volumètrica mitjançant morter tixotròpic. Inclou texturització del morter i tractament cromàtic de la zona reconstruïda amb pintures amb veladures i/o tenyit reintegrador superficial per igualar el color al revestiment existent. Inclou mostres prèvies. El preu unitari global de la partida inclou el % de despeses indirectes considerat al pressupost. | 1283.04 | 1 | 1283.04 |  |  | 1 | 1283.04
01.03.02.01 | 18 | P8RN-1.B7 | u | Actuació tipus A1.B.07 de l'àmbit 1 de façana Bonaventura Bassegoda, en buits i emmarcaments de maó massís, segons indicacions de documentació gràfica, incloent mà d'obra i materials: Morter de juntes de nova execució, amb morter de calç hidraúlic NHL3,5 (1:3), seguint la geometria i proporció dels originals conservats. El preu unitari global de la partida inclou el % de despeses indirectes considerat al pressupost. | 570.24 | 1 | 570.24 |  |  | 1 | 570.24
01.03.02.01 | 19 | P8RN-1.B8 | u | Actuació tipus A1.B.08 de l'àmbit 1 de façana Bonaventura Bassegoda, en buits i emmarcaments de maó massís, segons indicacions de documentació gràfica, incloent mà d'obra i materials: Formació de pendents a pla a pla horitzontal amb morter de calç de 3 cm de gruix mitjà per evitar l’estancament de les aigües a la part superior de l’element, acabat ´´repretat´´ i lliscat. El preu unitari global de la partida inclou el % de despeses indirectes considerat al pressupost. | 1140.48 | 1 | 1140.48 |  |  | 1 | 1140.48
01.03.02.01 | 20 | P8RN-1.B9 | u | Actuació tipus A1.B.09 de l'àmbit 1 de façana Bonaventura Bassegoda, en buits i emmarcaments de maó massís, segons indicacions de documentació gràfica, incloent mà d'obra i materials: Aplicació de producte hidrofugant al maó, material sense efecte ´´pel·lícula´´. El preu unitari global de la partida inclou el % de despeses indirectes considerat al pressupost. | 388.8 | 1 | 388.8 |  |  | 1 | 388.8
|  |  |  | TOTAL |  |  | 22321.44 |  |  |  | 22321.44
|  | Obra | 01 | Pressupost
|  | Subobra | 03 | SISTEMA ENVOLUPANT I ACABATS EXTERIORS
|  | Capítol | 02 | FAÇANES
|  | Subcapítol | 02 | ÀMBIT 2 FAÇANA CARRER JOAN ROIG
01.03.02.02 | 1 | P8RN-2.P1 | u | Actuació tipus A2.P1.01 de l'àmbit 2 de façana carrer Joan Roig, en façana tester nau, segons indicacions de documentació gràfica, incloent mà d'obra i materials: Retirada de cables i elements d'instal·lacions en desús, claus, tacs i elements metàl·lics clavats al parament, desconnexió de les xarxes de subministrament i/o d'evacuació, amb mitjans manuals i càrrega manual de runa sobre camió o contenidor. El preu unitari global de la partida inclou el % de despeses indirectes considerat al pressupost. | 378 | 1 | 378 |  |  | 1 | 378
01.03.02.02 | 2 | P8RN-2.P2 | u | Actuació tipus A2.P1.02 de l'àmbit 2 de façana carrer Joan Roig, en façana tester nau, segons indicacions de documentació gràfica, incloent mà d'obra i materials: Escatat i decapat químic per eliminar capes de pintura i grafits existents. El preu unitari global de la partida inclou el % de despeses indirectes considerat al pressupost. | 1235.52 | 1 | 1235.52 |  |  | 1 | 1235.52
01.03.02.02 | 3 | P8RN-2.P3 | u | Actuació tipus A2.P1.03 de l'àmbit 2 de façana carrer Joan Roig, en façana tester nau, segons indicacions de documentació gràfica, incloent mà d'obra i materials: Neteja en sec sobre parament de pols, restes orgàniques, microorganismes, fongs i algues, amb preparat concentrat líquid de substàncies actives per a emprar, prèvia dilució, en la preservació i la reparació d'atacs micro-biològics en superfícies de revestiment, aplicat amb pincell o equip polvoritzador de motxilla i neteja amb mitjans manuals. El preu unitari global de la partida inclou el % de despeses indirectes considerat al pressupost. | 1425.6 | 1 | 1425.6 |  |  | 1 | 1425.6
01.03.02.02 | 4 | P8RN-2.P4 | u | Actuació tipus A2.P1.04 de l'àmbit 2 de façana carrer Joan Roig, en façana tester nau, segons indicacions de documentació gràfica, incloent mà d'obra i materials: Obertura buit tapiat. El preu unitari global de la partida inclou el % de despeses indirectes considerat al pressupost. | 216 | 1 | 216 |  |  | 1 | 216
01.03.02.02 | 5 | P8RN-2.P5 | u | Actuació tipus A2.P1.05 de l'àmbit 2 de façana carrer Joan Roig, en façana tester nau, segons indicacions de documentació gràfica, incloent mà d'obra i materials: Consolidació d'esquerda en parament amb injecció de morter amb base de calç natural, exempt de sals eflorescents, sanejat i obertura de la discontinuïtat, obertura del recorregut de l'esquerda, infiltració de consolidant superficial a base de nanocalç, concretament hidroxid de calci nanofàsic en el substrat de la fissura en les zones on aquest presenti disgregació, reintegració de l'esquerda injectant morter amb base de calç natural, exempt de sals eflorescents, i acabat amb morter estuc. El preu unitari global de la partida inclou el % de despeses indirectes considerat al pressupost. | 891 | 1 | 891 |  |  | 1 | 891
01.03.02.02 | 6 | P8RN-2.P6 | u | Actuació tipus A2.P1.06 de l'àmbit 2 de façana carrer Joan Roig, en façana tester nau, segons indicacions de documentació gràfica, incloent mà d'obra i materials: Repicat de revestiment existent en mal estat i reparacions anteriors amb materials inadequats, amb mitjans manuals i càrrega manual de runa sobre camió o contenidor. S'ha contabilitzat 35% localitzat a la part inferior i reparacions anteriors varies. El preu unitari global de la partida inclou el % de despeses indirectes considerat al pressupost. | 570.24 | 1 | 570.24 |  |  | 1 | 570.24
01.03.02.02 | 7 | P8RN-2.P7 | u | Actuació tipus A2.P1.07 de l'àmbit 2 de façana carrer Joan Roig, en façana tester nau, segons indicacions de documentació gràfica, incloent mà d'obra i materials: Arrebossat reglejat sobre parament vertical, a 2,00 m d'alçària, com a màxim, amb morter per arrebossats transpirables, resistent a les sals, a base de calç i ECO-PUZZOLANA, per aplicar com a primera capa. S'ha comptabilitzat 25% localitzat a la part inferior. (tipus MAPEI ANTIQUE RINZAFFO o equivalent). El preu unitari global de la partida inclou el % de despeses indirectes considerat al pressupost. | 641.52 | 1 | 641.52 |  |  | 1 | 641.52
01.03.02.02 | 8 | P8RN-2.P8 | u | Actuació tipus A2.P1.08 de l'àmbit 2 de façana carrer Joan Roig, en façana tester nau, segons indicacions de documentació gràfica, incloent mà d'obra i materials: Estucat amb 2ª capa amb morter de calç grassa apagada i sorra fina de dosificació 1:3, de 5 mm de gruix i 3ª capa d'emblanquinat amb pasta de calç grassa i pols de marbre d'1 mm de gruix amb acabat fi (reapretat). 25%. Inclou mostres d'estuc (color i acabat). El preu unitari global de la partida inclou el % de despeses indirectes considerat al pressupost. | 1995.84 | 1 | 1995.84 |  |  | 1 | 1995.84
01.03.02.02 | 9 | P8RN-2.P9 | u | Actuació tipus A2.P1.09 de l'àmbit 2 de façana carrer Joan Roig, en façana tester nau, segons indicacions de documentació gràfica, incloent mà d'obra i materials: Veladura i/o tenyit reintegrador superficial de parament vertical, amb pintura mineral al silicat, aplicada a dues capes amb brotxa. El preu unitari global de la partida inclou el % de despeses indirectes considerat al pressupost. | 673.92 | 1 | 673.92 |  |  | 1 | 673.92
01.03.02.02 | 10 | P8RN-2.P0 | u | Actuació tipus A2.P1.10 de l'àmbit 2 de façana carrer Joan Roig, en façana tester nau, segons indicacions de documentació gràfica, incloent mà d'obra i materials: Restes de decoració pictòrica: Neteja en sec suau; consolidació i fixació; reintegració cromàtica arqueològica. El preu unitari global de la partida inclou el % de despeses indirectes considerat al pressupost. | 1995.84 | 1 | 1995.84 |  |  | 1 | 1995.84
01.03.02.02 | 11 | P8RN-2.C1 | u | Actuació tipus A2.C1.01 de l'àmbit 2 de façana carrer Joan Roig, en cornisa de façana tester nau, segons indicacions de documentació gràfica, incloent mà d'obra i materials: Neteja en sec de pols, restes orgàniques i biodipòsits-detritus amb mitjans manuals no agressius i instruments desincrustants. El preu unitari global de la partida inclou el % de despeses indirectes considerat al pressupost. | 570.24 | 1 | 570.24 |  |  | 1 | 570.24
01.03.02.02 | 12 | P8RN-2.C2 | u | Actuació tipus A2.C1.02 de l'àmbit 2 de façana carrer Joan Roig, en cornisa de façana tester nau, segons indicacions de documentació gràfica, incloent mà d'obra i materials: Extracció de concrecions de sals insolubles en element singular de pedra treballada, mecànicament amb bisturí i micromartellines, amb grau de dificultat mitjà i amb la intervenció del conservador- restaurador responsable de la intervenció. El preu unitari global de la partida inclou el % de despeses indirectes considerat al pressupost. | 570.24 | 1 | 570.24 |  |  | 1 | 570.24
01.03.02.02 | 13 | P8RN-2.C3 | u | Actuació tipus A2.C1.03 de l'àmbit 2 de façana carrer Joan Roig, en cornisa de façana tester nau, segons indicacions de documentació gràfica, incloent mà d'obra i materials: Neteja de crostes superficials amb mitjans manuals, grau de dificultat baix, amb la intervenció del conservador-restaurador. El preu unitari global de la partida inclou el % de despeses indirectes considerat al pressupost. | 570.24 | 1 | 570.24 |  |  | 1 | 570.24
01.03.02.02 | 14 | P8RN-2.C4 | u | Actuació tipus A2.C1.04 de l'àmbit 2 de façana carrer Joan Roig, en cornisa de façana tester nau, segons indicacions de documentació gràfica, incloent mà d'obra i materials: Repicat de morters en mal estat existent, reparació puntual de peces deteriorades (65% de pèrdua), reconstrucció volumètrica amb morters tixotròpics i revestiment amb morter de calç (similar a l'estuc de restauració). El preu unitari global de la partida inclou el % de despeses indirectes considerat al pressupost. | 570.24 | 1 | 570.24 |  |  | 1 | 570.24
01.03.02.02 | 15 | P8RN-2.C5 | u | Actuació tipus A2.C1.05 de l'àmbit 2 de façana carrer Joan Roig, en cornisa de façana tester nau, segons indicacions de documentació gràfica, incloent mà d'obra i materials: Reparació de cornisa ceràmica, substitució de peces trencades i soltes, repàs de junts i estucat (3 capes). El preu unitari global de la partida inclou el % de despeses indirectes considerat al pressupost. | 1140.48 | 1 | 1140.48 |  |  | 1 | 1140.48
01.03.02.02 | 16 | P8RN-2.C6 | u | Actuació tipus A2.C1.06 de l'àmbit 2 de façana carrer Joan Roig, en cornisa de façana tester nau, segons indicacions de documentació gràfica, incloent mà d'obra i materials: Veladura i/o tenyit reintegrador superficial de parament vertical, amb pintura mineral al silicat, aplicada a dues capes amb brotxa. El preu unitari global de la partida inclou el % de despeses indirectes considerat al pressupost. | 311.04 | 1 | 311.04 |  |  | 1 | 311.04
01.03.02.02 | 17 | P8RN-2.B1 | u | Actuació tipus A2.B1.01 de l'àmbit 2 de façana carrer Joan Roig, en buits i emmarcaments de maó massís, segons indicacions de documentació gràfica, incloent mà d'obra i materials: Substitució puntual de peça deteriorada (65%) de maó massís d'elaboaració manual, amb morter de ciment, inclou càrrega manual de runa sobre camió o contenidor i transport a dipòsit controlat. El preu unitari global de la partida inclou el % de despeses indirectes considerat al pressupost. | 570.24 | 1 | 570.24 |  |  | 1 | 570.24
01.03.02.02 | 18 | P8RN-2.B2 | u | Actuació tipus A2.B1.02 de l'àmbit 2 de façana carrer Joan Roig, en buits i emmarcaments de maó massís, segons indicacions de documentació gràfica, incloent mà d'obra i materials: Eliminació d'elements embeguts, en pecesi/o morters, d'instal.lacions en desús. El preu unitari global de la partida inclou el % de despeses indirectes considerat al pressupost. | 522.72 | 1 | 522.72 |  |  | 1 | 522.72
01.03.02.02 | 19 | P8RN-2.B3 | u | Actuació tipus A2.B1.03 de l'àmbit 2 de façana carrer Joan Roig, en buits i emmarcaments de maó massís, segons indicacions de documentació gràfica, incloent mà d'obra i materials: Neteja en sec de pols, restes orgàniques, microorganismes, fongs i algues, amb preparat concentrat líquid de substàncies actives per a emprar, prèvia dilució, en la preservació i la reparació d'atacs micro-biològics en superfícies de materials petris, morters, arrebossats, maons, aplicat amb pincell o equip polvoritzador de motxilla i neteja amb mitjans manuals. El preu unitari global de la partida inclou el % de despeses indirectes considerat al pressupost. | 570.24 | 1 | 570.24 |  |  | 1 | 570.24
01.03.02.02 | 20 | P8RN-2.B4 | u | Actuació tipus A2.B1.04 de l'àmbit 2 de façana carrer Joan Roig, en buits i emmarcaments de maó massís, segons indicacions de documentació gràfica, incloent mà d'obra i materials: Neteja de crostes superficials amb mitjans manuals, grau de dificultat baix, amb la intervenció del conservador-restaurador. El preu unitari global de la partida inclou el % de despeses indirectes considerat al pressupost. | 570.24 | 1 | 570.24 |  |  | 1 | 570.24
01.03.02.02 | 21 | P8RN-2.B5 | u | Actuació tipus A2.B1.05 de l'àmbit 2 de façana carrer Joan Roig, en buits i emmarcaments de maó massís, segons indicacions de documentació gràfica, incloent mà d'obra i materials: Eliminació mecànica de morters d’intervencions anteriors, de juntes i/o reintegracions volumètriques, en mal estat o de material inadequat, amb mitjans manuals i càrrega manual de runa sobre camió o contenidor. El preu unitari global de la partida inclou el % de despeses indirectes considerat al pressupost. | 570.24 | 1 | 570.24 |  |  | 1 | 570.24
01.03.02.02 | 22 | P8RN-2.B6 | u | Actuació tipus A2.B1.06 de l'àmbit 2 de façana carrer Joan Roig, en buits i emmarcaments de maó massís, segons indicacions de documentació gràfica, incloent mà d'obra i materials: Reintegració volumètrica mitjançant morter tixotròpic. Inclou texturització del morter i tractament cromàtic de la zona reconstruïda amb pintures amb veladures i/o tenyit reintegrador superficial per igualar el color al revestiment existent. Inclou mostres prèvies. El preu unitari global de la partida inclou el % de despeses indirectes considerat al pressupost. | 855.36 | 1 | 855.36 |  |  | 1 | 855.36
01.03.02.02 | 23 | P8RN-2.B7 | u | Actuació tipus A2.B1.07 de l'àmbit 2 de façana carrer Joan Roig, en buits i emmarcaments de maó massís, segons indicacions de documentació gràfica, incloent mà d'obra i materials: Morter de juntes de nova execució, amb morter de calç hidraúlic NHL3,5 (1:3), seguint la geometria i proporció dels originals conservats. El preu unitari global de la partida inclou el % de despeses indirectes considerat al pressupost. | 570.24 | 1 | 570.24 |  |  | 1 | 570.24
01.03.02.02 | 24 | P8RN-2.B8 | u | Actuació tipus A2.B1.08 de l'àmbit 2 de façana carrer Joan Roig, en buits i emmarcaments de maó massís, segons indicacions de documentació gràfica, incloent mà d'obra i materials: Formació de pendents a pla a pla horitzontal amb morter de calç de 3 cm de gruix mitjà per evitar l’estancament de les aigües a la part superior de l’element, acabat ´´repretat´´ i lliscat. El preu unitari global de la partida inclou el % de despeses indirectes considerat al pressupost. | 142.56 | 1 | 142.56 |  |  | 1 | 142.56
01.03.02.02 | 25 | P8RN-2.B9 | u | Actuació tipus A2.B1.09 de l'àmbit 2 de façana carrer Joan Roig, en buits i emmarcaments de maó massís, segons indicacions de documentació gràfica, incloent mà d'obra i materials: Aplicació de producte hidrofugant, sense efecte pel·lícula. El preu unitari global de la partida inclou el % de despeses indirectes considerat al pressupost. | 142.56 | 1 | 142.56 |  |  | 1 | 142.56
01.03.02.02 | 26 | P8RN-2.M1 | u | Actuació tipus A2.M1.01 de l'àmbit 2 de façana carrer Joan Roig, en elements metàl·lics, segons indicacions de documentació gràfica, incloent mà d'obra i materials: Decapat de pintures i òxids existents sobre REIXA, forja o fosa, amb decapant químic i pistola d'aire calent, inclòs el desgreixat i neteja amb alcohol. Intervenció en reixes tipus R01 de 98x274 cm, R02 de 98x274 cm, R03 de 100x83 cm, R04 de 54x92 cm i R05 de 91x124 cm. El preu unitari global de la partida inclou el % de despeses indirectes considerat al pressupost. | 1853.28 | 1 | 1853.28 |  |  | 1 | 1853.28
01.03.02.02 | 27 | P8RN-2.M2 | u | Actuació tipus A2.M1.02 de l'àmbit 2 de façana carrer Joan Roig, en elements metàl·lics, segons indicacions de documentació gràfica, incloent mà d'obra i materials: Envernissat de reixa d'acer de barrots, amb vernís antioxidant incolor tipus gras, de baixa viscositat, basat en resines tipus alquídiques i olis vegetals en base dissolvent, amb una capa de base i dues capes d'acabat, amb la superfície mat. Prèvia aplicació de producte inhibidor d'òxid. Intervenció en reixes tipus R01 de 98x274 cm, R02 de 98x274 cm, R03 de 100x83 cm, R04 de 54x92 cm i R05 de 91x124 cm. El preu unitari global de la partida inclou el % de despeses indirectes considerat al pressupost. | 622.08 | 1 | 622.08 |  |  | 1 | 622.08
01.03.02.02 | 28 | P8RN-2.M3 | u | Actuació tipus A2.M1.03 de l'àmbit 2 de façana carrer Joan Roig, en elements metàl·lics, segons indicacions de documentació gràfica, incloent mà d'obra i materials: Reparació puntual d'ancoratge metàl·lic de reixa a parament, amb retallats, raspallats i passivats amb 2 capes d'imprimació anticorrosiva i pont d'unió, amb morters de restauració entonats amb el color del revestiment. Intervenció en reixes tipus R01 de 98x274 cm, R02 de 98x274 cm, R03 de 100x83 cm, R04 de 54x92 cm i R05 de 91x124 cm. El preu unitari global de la partida inclou el % de despeses indirectes considerat al pressupost. | 349.92 | 1 | 349.92 |  |  | 1 | 349.92
01.03.02.02 | 29 | P8RN-2.M4 | u | Actuació tipus A2.M1.04 de l'àmbit 2 de façana carrer Joan Roig, en elements metàl·lics, segons indicacions de documentació gràfica, incloent mà d'obra i materials: Rèplica de la reixa metàl·lica original tipus R02, reproduïda a partir de la reixa existent tipus R01 de dimensions totals 98x274 cm. Inclou muntatge. El preu unitari global de la partida inclou el % de despeses indirectes considerat al pressupost. | 2071.44 | 1 | 2071.44 |  |  | 1 | 2071.44
01.03.02.02 | 30 | P8RN-M.P1 | u | Actuació tipus A2.P2.01 de l'àmbit 2 de façana carrer Joan Roig, en façana caseta del mig, segons indicacions de documentació gràfica, incloent mà d'obra i materials: Retirada de cables i elements d'instal·lacions en desús, claus, tacs i elements metàl·lics clavats al parament, desconnexió de les xarxes de subministrament i/o d'evacuació, amb mitjans manuals i càrrega manual de runa sobre camió o contenidor. El preu unitari global de la partida inclou el % de despeses indirectes considerat al pressupost. | 378 | 1 | 378 | [10 empty] | 1 | 378
01.03.02.02 | 31 | P8RN-M.P2 | u | Actuació tipus A2.P2.02 de l'àmbit 2 de façana carrer Joan Roig, en façana caseta del mig, segons indicacions de documentació gràfica, incloent mà d'obra i materials: Neteja en sec sobre parament de pols, restes orgàniques, microorganismes, fongs i algues, amb preparat concentrat líquid de substàncies actives per a emprar, prèvia dilució, en la preservació i la reparació d'atacs micro-biològics en superfícies de revestiment, aplicat amb pincell o equip polvoritzador de motxilla i neteja amb mitjans manuals. El preu unitari global de la partida inclou el % de despeses indirectes considerat al pressupost. | 570.24 | 1 | 570.24 | [10 empty] | 1 | 570.24
01.03.02.02 | 32 | P8RN-M.P3 | u | Actuació tipus A2.P2.03 de l'àmbit 2 de façana carrer Joan Roig, en façana caseta del mig, segons indicacions de documentació gràfica, incloent mà d'obra i materials: Consolidació d'esquerdes i fissures en parament amb injecció de morter amb base de calç natural, exempt de sals eflorescents, sanejat i obertura de la discontinuïtat, obertura del recorregut de l'esquerda, infiltració de consolidant superficial a base de nanocalç, concretament hidroxid de calci nanofàsic en el substrat de la fissura en les zones on aquest presenti disgregació, reintegració de l'esquerda injectant morter amb base de calç natural, exempt de sals eflorescents, i acabat amb morter estuc. El preu unitari global de la partida inclou el % de despeses indirectes considerat al pressupost. | 891 | 1 | 891 | [10 empty] | 1 | 891
01.03.02.02 | 33 | P8RN-M.P4 | u | Actuació tipus A2.P2.04 de l'àmbit 2 de façana carrer Joan Roig, en façana caseta del mig, segons indicacions de documentació gràfica, incloent mà d'obra i materials: Veladura i/o tenyit reintegrador superficial de parament vertical, amb pintura mineral al silicat, aplicada a dues capes amb brotxa. El preu unitari global de la partida inclou el % de despeses indirectes considerat al pressupost. | 311.04 | 1 | 311.04 | [10 empty] | 1 | 311.04
01.03.02.02 | 34 | P8RN-C.01 | u | Actuació tipus A2.C2.01 de l'àmbit 2 de façana carrer Joan Roig, en cornisa de façana caseta del mig, segons indicacions de documentació gràfica, incloent mà d'obra i materials: Neteja en sec de pols, restes orgàniques i biodipòsits-detritus amb mitjans manuals no agressius i instruments desincrustants. El preu unitari global de la partida inclou el % de despeses indirectes considerat al pressupost. | 570.24 | 1 | 570.24 | [10 empty] | 1 | 570.24
01.03.02.02 | 35 | P8RN-C.02 | u | Actuació tipus A2.C2.02 de l'àmbit 2 de façana carrer Joan Roig, en cornisa de façana caseta del mig, segons indicacions de documentació gràfica, incloent mà d'obra i materials: Extracció de concrecions de sals insolubles en element singular de pedra treballada, mecànicament amb bisturí i micromartellines, amb grau de dificultat mitjà i amb la intervenció del conservador- restaurador responsable de la intervenció. El preu unitari global de la partida inclou el % de despeses indirectes considerat al pressupost. | 570.24 | 1 | 570.24 | [10 empty] | 1 | 570.24
01.03.02.02 | 36 | P8RN-C.03 | u | Actuació tipus A2.C2.03 de l'àmbit 2 de façana carrer Joan Roig, en cornisa de façana caseta del mig, segons indicacions de documentació gràfica, incloent mà d'obra i materials: Reparació de cornisa ceràmica, substitució de peces trencades i soltes, repàs de junts. El preu unitari global de la partida inclou el % de despeses indirectes considerat al pressupost. | 1283.04 | 1 | 1283.04 | [10 empty] | 1 | 1283.04
01.03.02.02 | 37 | P8RN-C.04 | u | Actuació tipus A2.C2.04 de l'àmbit 2 de façana carrer Joan Roig, en cornisa de façana caseta del mig, segons indicacions de documentació gràfica, incloent mà d'obra i materials: Repicat de morters afegits a la tortugada existent, reparació puntual de peces deteriorades (65%) que conformen la canalera i neteja en sec amb mitjans manuals. El preu unitari global de la partida inclou el % de despeses indirectes considerat al pressupost. | 1140.48 | 1 | 1140.48 | [10 empty] | 1 | 1140.48
01.03.02.02 | 38 | P8RN-C.05 | u | Actuació tipus A2.C2.05 de l'àmbit 2 de façana carrer Joan Roig, en cornisa de façana caseta del mig, segons indicacions de documentació gràfica, incloent mà d'obra i materials: Veladura i/o tenyit reintegrador superficial de parament vertical, amb pintura mineral al silicat, aplicada a dues capes amb brotxa. El preu unitari global de la partida inclou el % de despeses indirectes considerat al pressupost. | 336.96 | 1 | 336.96 | [10 empty] | 1 | 336.96
01.03.02.02 | 39 | P8RN-P.01 | u | Actuació tipus A2.P3.01 de l'àmbit 2 de façana carrer Joan Roig, en façana caseta de dalt, segons indicacions de documentació gràfica, incloent mà d'obra i materials: Retirada de cables i elements d'instal·lacions en desús, claus, tacs i elements metàl·lics clavats al parament, desconnexió de les xarxes de subministrament i/o d'evacuació, amb mitjans manuals i càrrega manual de runa sobre camió o contenidor. El preu unitari global de la partida inclou el % de despeses indirectes considerat al pressupost. | 378 | 1 | 378 | [12 empty] | 1 | 378
01.03.02.02 | 40 | P8RN-P.02 | u | Actuació tipus A2.P3.02 de l'àmbit 2 de façana carrer Joan Roig, en façana caseta de dalt, segons indicacions de documentació gràfica, incloent mà d'obra i materials: Neteja en sec sobre parament de pols, restes orgàniques, microorganismes, fongs i algues, amb preparat concentrat líquid de substàncies actives per a emprar, prèvia dilució, en la preservació i la reparació d'atacs micro-biològics en superfícies de revestiment, aplicat amb pincell o equip polvoritzador de motxilla i neteja amb mitjans manuals. El preu unitari global de la partida inclou el % de despeses indirectes considerat al pressupost. | 570.24 | 1 | 570.24 | [12 empty] | 1 | 570.24
01.03.02.02 | 41 | P8RN-P.03 | u | Actuació tipus A2.P3.03 de l'àmbit 2 de façana carrer Joan Roig, en façana caseta de dalt, segons indicacions de documentació gràfica, incloent mà d'obra i materials: Consolidació d'esquerdes i fissures en parament amb injecció de morter amb base de calç natural, exempt de sals eflorescents, sanejat i obertura de la discontinuïtat, obertura del recorregut de l'esquerda, infiltració de consolidant superficial a base de nanocalç, concretament hidroxid de calci nanofàsic en el substrat de la fissura en les zones on aquest presenti disgregació, reintegració de l'esquerda injectant morter amb base de calç natural, exempt de sals eflorescents, i acabat amb morter estuc. El preu unitari global de la partida inclou el % de despeses indirectes considerat al pressupost. | 594 | 1 | 594 | [12 empty] | 1 | 594
01.03.02.02 | 42 | P8RN-P.04 | u | Actuació tipus A2.P3.04 de l'àmbit 2 de façana carrer Joan Roig, en façana caseta de dalt, segons indicacions de documentació gràfica, incloent mà d'obra i materials: Veladura i/o tenyit reintegrador superficial de parament vertical, amb pintura mineral al silicat, aplicada a dues capes amb brotxa. El preu unitari global de la partida inclou el % de despeses indirectes considerat al pressupost. | 311.04 | 1 | 311.04 | [12 empty] | 1 | 311.04
01.03.02.02 | 43 | P8RN-D.01 | u | Actuació tipus A2.C3.01 de l'àmbit 2 de façana carrer Joan Roig, en cornisa de façana caseta de dalt, segons indicacions de documentació gràfica, incloent mà d'obra i materials: Neteja en sec de pols, restes orgàniques i biodipòsits-detritus amb mitjans manuals no agressius i instruments desincrustants. El preu unitari global de la partida inclou el % de despeses indirectes considerat al pressupost. | 570.24 | 1 | 570.24 | [12 empty] | 1 | 570.24
01.03.02.02 | 44 | P8RN-D.02 | u | Actuació tipus A2.C3.02 de l'àmbit 2 de façana carrer Joan Roig, en cornisa de façana caseta de dalt, segons indicacions de documentació gràfica, incloent mà d'obra i materials: Extracció de concrecions de sals insolubles en element singular de pedra treballada, mecànicament amb bisturí i micromartellines, amb grau de dificultat mitjà i amb la intervenció del conservador- restaurador responsable de la intervenció. El preu unitari global de la partida inclou el % de despeses indirectes considerat al pressupost. | 570.24 | 1 | 570.24 | [12 empty] | 1 | 570.24
01.03.02.02 | 45 | P8RN-D.03 | u | Actuació tipus A2.C3.03 de l'àmbit 2 de façana carrer Joan Roig, en cornisa de façana caseta de dalt, segons indicacions de documentació gràfica, incloent mà d'obra i materials: Reparació de cornisa ceràmica, substitució de peces trencades i soltes, repàs de junts. El preu unitari global de la partida inclou el % de despeses indirectes considerat al pressupost. | 1283.04 | 1 | 1283.04 | [12 empty] | 1 | 1283.04
01.03.02.02 | 46 | P8RN-D.04 | u | Actuació tipus A2.C3.04 de l'àmbit 2 de façana carrer Joan Roig, en cornisa de façana caseta de dalt, segons indicacions de documentació gràfica, incloent mà d'obra i materials: Repicat de morters afegits a la tortugada existent, reparació puntual de peces deteriorades (65%) que conformen la canalera i neteja en sec amb mitjans manuals. El preu unitari global de la partida inclou el % de despeses indirectes considerat al pressupost. | 570.24 | 1 | 570.24 | [12 empty] | 1 | 570.24
01.03.02.02 | 47 | P8RN-D.05 | u | Actuació tipus A2.C3.05 de l'àmbit 2 de façana carrer Joan Roig, en cornisa de façana caseta de dalt, segons indicacions de documentació gràfica, incloent mà d'obra i materials: Veladura i/o tenyit reintegrador superficial de parament vertical, amb pintura mineral al silicat, aplicada a dues capes amb brotxa. El preu unitari global de la partida inclou el % de despeses indirectes considerat al pressupost. | 336.96 | 1 | 336.96 | [12 empty] | 1 | 336.96
|  |  |  | TOTAL |  |  | 34402.32 |  |  |  | 23167.08 |  | 0 |  | 0 |  |  |  | 6051.24 |  | 5184 |  |  |  | 34402.32
|  | Obra | 01 | Pressupost
|  | Subobra | 03 | SISTEMA ENVOLUPANT I ACABATS EXTERIORS
|  | Capítol | 02 | FAÇANES
|  | Subcapítol | 03 | ÀMBIT 3 FAÇANA CARRER SANTA ANNA
01.03.02.03 | 1 | P8RN-3.P1 | u | Actuació tipus A3.P.01 de l'àmbit 3 de façana carrer Santa Anna, en paraments, segons indicacions de documentació gràfica, incloent mà d'obra i materials: Retirada de cables i elements d'instal·lacions en desús, claus, tacs i elements metàl·lics clavats al parament, desconnexió de les xarxes de subministrament i/o d'evacuació, amb mitjans manuals i càrrega manual de runa sobre camió o contenidor. El preu unitari global de la partida inclou el % de despeses indirectes considerat al pressupost. | 570.24 | 1 | 570.24 | [12 empty] | 1 | 570.24
01.03.02.03 | 2 | P8RN-3.P2 | u | Actuació tipus A3.P.02 de l'àmbit 3 de façana carrer Santa Anna, en paraments, segons indicacions de documentació gràfica, incloent mà d'obra i materials: Repicat de revestiment existent en mal estat i reparacions anteriors amb materials inadequats, amb mitjans manuals i càrrega manual de runa sobre camió o contenidor. S'ha contabilitzat 100%. El preu unitari global de la partida inclou el % de despeses indirectes considerat al pressupost. | 5702.4 | 1 | 5702.4 | [12 empty] | 1 | 5702.4
01.03.02.03 | 3 | P8RN-3.P3 | u | Actuació tipus A3.P.03 de l'àmbit 3 de façana carrer Santa Anna, en paraments, segons indicacions de documentació gràfica, incloent mà d'obra i materials: Consolidació d'esquerda en parament amb injecció de morter amb base de calç natural, exempt de sals eflorescents, sanejat i obertura de la discontinuïtat, obertura del recorregut de l'esquerda, iinfiltració de consolidant superficial a base de nanocalç, concretament hidroxid de calci nanofàsic de la fissura en les zones on aquest presenti disgregació, reintegració de l'esquerda injectant morter amb base de calç natural, exempt de sals eflorescents, i acabat amb morter estuc. El preu unitari global de la partida inclou el % de despeses indirectes considerat al pressupost. | 1140.48 | 1 | 1140.48 | [12 empty] | 1 | 1140.48
01.03.02.03 | 4 | P8RN-3.P4 | u | Actuació tipus A3.P.04 de l'àmbit 3 de façana carrer Santa Anna, en paraments, segons indicacions de documentació gràfica, incloent mà d'obra i materials: Arrebossat reglejat sobre parament vertical, a 2,00 m d'alçària, com a màxim, amb morter per arrebossats transpirables, resistent a les sals, a base de calç i ECO-PUZZOLANA, per aplicar com a primera capa. S'ha comptabilitzat 50% localitzat a la part inferior. (tipus MAPEI ANTIQUE RINZAFFO o equivalent). El preu unitari global de la partida inclou el % de despeses indirectes considerat al pressupost. | 2851.2 | 1 | 2851.2 | [12 empty] | 1 | 2851.2
01.03.02.03 | 5 | P8RN-3.P5 | u | Actuació tipus A3.P.05 de l'àmbit 3 de façana carrer Santa Anna, en paraments, segons indicacions de documentació gràfica, incloent mà d'obra i materials: Arrebossat reglejat sobre parament vertical amb morter de calç hidraúlica 1:4, elaborat a l'obra remolinat. S'ha comptabilitzat 50% localitzat a la part superior. El preu unitari global de la partida inclou el % de despeses indirectes considerat al pressupost. | 2851.2 | 1 | 2851.2 | [12 empty] | 1 | 2851.2
01.03.02.03 | 6 | P8RN-3.P6 | u | Actuació tipus A3.P.06 de l'àmbit 3 de façana carrer Santa Anna, en paraments, segons indicacions de documentació gràfica, incloent mà d'obra i materials: Estucat amb 2ª capa amb morter de calç grassa apagada i sorra fina de dosificació 1:3, de 5 mm de gruix i 3ª capa d'emblanquinat amb pasta de calç grassa i pols de marbre d'1 mm de gruix amb acabat fi (reapretat). 100% El preu unitari global de la partida inclou el % de despeses indirectes considerat al pressupost. | 6652.8 | 1 | 6652.8 | [12 empty] | 1 | 6652.8
01.03.02.03 | 7 | P8RN-3.P7 | u | Actuació tipus A3.P.07 de l'àmbit 3 de façana carrer Santa Anna, en paraments, segons indicacions de documentació gràfica, incloent mà d'obra i materials: Veladura de parament vertical, amb pintura mineral i aigua de calç, aplicada a dues capes amb brotxa. El preu unitari global de la partida inclou el % de despeses indirectes considerat al pressupost. | 1853.28 | 1 | 1853.28 | [12 empty] | 1 | 1853.28
01.03.02.03 | 8 | P8RN-3.C1 | u | Actuació tipus A3.C.01 de l'àmbit 3 de façana carrer Santa Anna, en cornisa, segons indicacions de documentació gràfica, incloent mà d'obra i materials: Repicat de morters en mal estat existent, reparació puntual de peces deteriorades (65% de pèrdua), reconstrucció volumètrica de peces amb morters tixotròpics. El preu unitari global de la partida inclou el % de despeses indirectes considerat al pressupost. | 311.04 | 1 | 311.04 | [12 empty] | 1 | 311.04
01.03.02.03 | 9 | P8RN-3.C2 | u | Actuació tipus A3.C.02 de l'àmbit 3 de façana carrer Santa Anna, en cornisa, segons indicacions de documentació gràfica, incloent mà d'obra i materials: Aplicació estuc similar façana. El preu unitari global de la partida inclou el % de despeses indirectes considerat al pressupost. | 311.04 | 1 | 311.04 | [12 empty] | 1 | 311.04
01.03.02.03 | 10 | P8RN-3.C3 | u | Actuació tipus A3.C.03 de l'àmbit 3 de façana carrer Santa Anna, en cornisa, segons indicacions de documentació gràfica, incloent mà d'obra i materials: Veladura i/o tenyit reintegrador superficial de parament vertical, amb pintura mineral al silicat, aplicada a dues capes amb brotxa. El preu unitari global de la partida inclou el % de despeses indirectes considerat al pressupost. | 311.04 | 1 | 311.04 | [12 empty] | 1 | 311.04
|  |  |  | TOTAL |  |  | 22554.72 | [13 empty] | 22554.72
|  | Obra | 01 | Pressupost
|  | Subobra | 03 | SISTEMA ENVOLUPANT I ACABATS EXTERIORS
|  | Capítol | 02 | FAÇANES
|  | Subcapítol | 04 | ÀMBIT 4 FAÇANA CARRER SANTA ANNA INTERIOR
01.03.02.04 | 1 | P8RN-4.P1 | u | Actuació tipus A4.P.01 de l'àmbit 4 de façana carrer Santa Anna interior, en parament amb revestiment de calç, segons indicacions de documentació gràfica, incloent mà d'obra i materials: Retirada d'escala existent, amb mitjans manuals i càrrega manual de runa sobre camió o contenidor. El preu unitari global de la partida inclou el % de despeses indirectes considerat al pressupost. | 378 | 1 | 378 | [8 empty] | 1 | 378
01.03.02.04 | 2 | P8RN-4.P2 | u | Actuació tipus A4.P.02 de l'àmbit 4 de façana carrer Santa Anna interior, en parament amb revestiment de calç, segons indicacions de documentació gràfica, incloent mà d'obra i materials: Repicat de revestiment existent en mal estat i reparacions anteriors amb materials inadequats, amb mitjans manuals i càrrega manual de runa sobre camió o contenidor. S'ha contabilitzat 100%.Inclou coronament. El preu unitari global de la partida inclou el % de despeses indirectes considerat al pressupost. | 1710.72 | 1 | 1710.72 | [8 empty] | 1 | 1710.72
01.03.02.04 | 3 | P8RN-4.P3 | u | Actuació tipus A4.P.03 de l'àmbit 4 de façana carrer Santa Anna interior, en parament amb revestiment de calç, segons indicacions de documentació gràfica, incloent mà d'obra i materials: Arrebossat reglejat sobre parament vertical, a 2,00 m d'alçària, com a màxim, amb morter per arrebossats transpirables, resistent a les sals, a base de calç i ECO-PUZZOLANA, per aplicar com a primera capa. S'ha comptabilitzat 25% localitzat a la part inferior. (tipus MAPEI ANTIQUE RINZAFFO o equivalent). El preu unitari global de la partida inclou el % de despeses indirectes considerat al pressupost. | 1140.48 | 1 | 1140.48 | [8 empty] | 1 | 1140.48
01.03.02.04 | 4 | P8RN-4.P4 | u | Actuació tipus A4.P.04 de l'àmbit 4 de façana carrer Santa Anna interior, en parament amb revestiment de calç, segons indicacions de documentació gràfica, incloent mà d'obra i materials: Arrebossat reglejat sobre parament vertical, a 2,00 m d'alçària, com a màxim, amb morter de calç hidraúlica 1:4, elaborat a l'obra remolinat. S'inclou el coronament. El preu unitari global de la partida inclou el % de despeses indirectes considerat al pressupost. | 1140.48 | 1 | 1140.48 | [8 empty] | 1 | 1140.48
01.03.02.04 | 5 | P8RN-4.P5 | u | Actuació tipus A4.P.05 de l'àmbit 4 de façana carrer Santa Anna interior, en parament amb revestiment de calç, segons indicacions de documentació gràfica, incloent mà d'obra i materials: Estucat amb 2ª capa amb morter de calç grassa apagada i sorra fina de dosificació 1:3, de 5 mm de gruix i 3ª capa d'emblanquinat amb pasta de calç grassa i pols de marbre d'1 mm de gruix amb acabat fi (reapretat). Inclou coronament. El preu unitari global de la partida inclou el % de despeses indirectes considerat al pressupost. | 1995.84 | 1 | 1995.84 | [8 empty] | 1 | 1995.84
|  |  |  | TOTAL |  |  | 6365.52 | [9 empty] | 6365.52
|  | Obra | 01 | Pressupost
|  | Subobra | 03 | SISTEMA ENVOLUPANT I ACABATS EXTERIORS
|  | Capítol | 02 | FAÇANES
|  | Subcapítol | 05 | ÀMBIT 5 FAÇANA CASETA DE DALT
01.03.02.05 | 1 | P8RN-5.P1 | u | Actuació tipus A5.P.01 de l'àmbit 5 de façana caseta de dalt, en parament (inclou lateral interior), segons indicacions de documentació gràfica, incloent mà d'obra i materials: Retirada de cables i elements d'instal·lacions en desús, claus, tacs i restes d'elements metàl·lics clavats al parament, desconnexió de les xarxes de subministrament i/o d'evacuació, amb mitjans manuals i càrrega manual de runa sobre camió o contenidor. El preu unitari global de la partida inclou el % de despeses indirectes considerat al pressupost. | 570.24 | 1 | 570.24 | [12 empty] | 1 | 570.24
01.03.02.05 | 2 | P8RN-5.P2 | u | Actuació tipus A5.P.02 de l'àmbit 5 de façana caseta de dalt, en parament (inclou lateral interior), segons indicacions de documentació gràfica, incloent mà d'obra i materials: Desmuntatge elements no originals: volum dipòsit d'aigua; àmpit i ràfec finestra. El preu unitari global de la partida inclou el % de despeses indirectes considerat al pressupost. | 756 | 1 | 756 | [12 empty] | 1 | 756
01.03.02.05 | 3 | P8RN-5.P3 | u | Actuació tipus A5.P.03 de l'àmbit 5 de façana caseta de dalt, en parament (inclou lateral interior), segons indicacions de documentació gràfica, incloent mà d'obra i materials: Neteja en sec sobre parament de pols, restes orgàniques, microorganismes, fongs i algues, amb preparat concentrat líquid de substàncies actives per a emprar, prèvia dilució, en la preservació i la reparació d'atacs micro-biològics en superfícies de revestiment, aplicat amb pincell o equip polvoritzador de motxilla i neteja amb mitjans manuals. El preu unitari global de la partida inclou el % de despeses indirectes considerat al pressupost. | 1710.72 | 1 | 1710.72 | [12 empty] | 1 | 1710.72
01.03.02.05 | 4 | P8RN-5.P4 | u | Actuació tipus A5.P.04 de l'àmbit 5 de façana caseta de dalt, en parament (inclou lateral interior), segons indicacions de documentació gràfica, incloent mà d'obra i materials: Consolidació d'esquerda en parament amb injecció de morter amb base de calç natural, exempt de sals eflorescents, sanejat i obertura de la discontinuïtat, obertura del recorregut de l'esquerda, infiltració de consolidant superficial a base de nanocalç, concretament hidroxid de calci nanofàsic de la fissura en les zones on aquest presenti disgregació, reintegració de l'esquerda injectant morter amb base de calç natural, exempt de sals eflorescents, i acabat amb morter estuc. El preu unitari global de la partida inclou el % de despeses indirectes considerat al pressupost. | 1140.48 | 1 | 1140.48 | [12 empty] | 1 | 1140.48
01.03.02.05 | 5 | P8RN-5.P5 | u | Actuació tipus A5.P.05 de l'àmbit 5 de façana caseta de dalt, en parament (inclou lateral interior), segons indicacions de documentació gràfica, incloent mà d'obra i materials: Repicat puntual de revestiment existent en mal estat i reparacions anteriors amb materials inadequats, amb mitjans manuals i càrrega manual de runa sobre camió o contenidor. El preu unitari global de la partida inclou el % de despeses indirectes considerat al pressupost. | 570.24 | 1 | 570.24 | [12 empty] | 1 | 570.24
01.03.02.05 | 6 | P8RN-5.P6 | u | Actuació tipus A5.P.06 de l'àmbit 5 de façana caseta de dalt, en parament (inclou lateral interior), segons indicacions de documentació gràfica, incloent mà d'obra i materials: Arrebossat reglejat sobre parament vertical, a 2,00 m d'alçària, com a màxim, amb morter per arrebossats transpirables, resistent a les sals, a base de calç i ECO-PUZZOLANA, per aplicar com a primera capa. S'ha comptabilitzat 25% localitzat a la part inferior. (tipus MAPEI ANTIQUE RINZAFFO o equivalent). El preu unitari global de la partida inclou el % de despeses indirectes considerat al pressupost. | 570.24 | 1 | 570.24 | [12 empty] | 1 | 570.24
01.03.02.05 | 7 | P8RN-5.P7 | u | Actuació tipus A5.P.07 de l'àmbit 5 de façana caseta de dalt, en parament (inclou lateral interior), segons indicacions de documentació gràfica, incloent mà d'obra i materials: Arrebossat reglejat sobre parament vertical amb morter de calç 1:4, elaborat a l'obra remolinat. El preu unitari global de la partida inclou el % de despeses indirectes considerat al pressupost. | 570.24 | 1 | 570.24 | [12 empty] | 1 | 570.24
01.03.02.05 | 8 | P8RN-5.P8 | u | Actuació tipus A5.P.08 de l'àmbit 5 de façana caseta de dalt, en parament (inclou lateral interior), segons indicacions de documentació gràfica, incloent mà d'obra i materials: Estucat amb 2ª capa amb morter de calç grassa apagada i sorra fina de dosificació 1:3, de 5 mm de gruix i 3ª capa d'emblanquinat amb pasta de calç grassa i pols de marbre d'1 mm de gruix amb acabat fi (reapretat). El preu unitari global de la partida inclou el % de despeses indirectes considerat al pressupost. | 1995.84 | 1 | 1995.84 | [12 empty] | 1 | 1995.84
01.03.02.05 | 9 | P8RN-5.P9 | u | Actuació tipus A5.P.09 de l'àmbit 5 de façana caseta de dalt, en parament (inclou lateral interior), segons indicacions de documentació gràfica, incloent mà d'obra i materials: Restes de decoració pictòrica: Neteja en sec suau; consolidació i fixació; reintegració cromàtica arqueològica. El preu unitari global de la partida inclou el % de despeses indirectes considerat al pressupost. | 1140.48 | 1 | 1140.48 | [12 empty] | 1 | 1140.48
01.03.02.05 | 10 | P8RN-T.C1 | u | Actuació tipus A5.C.01 de l'àmbit 5 de façana caseta de dalt, en cornisa, segons indicacions de documentació gràfica, incloent mà d'obra i materials: Neteja en sec sobre parament vertical, de pols, restes orgàniques i biodipòsits-detritus amb mitjans manuals no agressius i instruments desincrustants. El preu unitari global de la partida inclou el % de despeses indirectes considerat al pressupost. | 570.24 | 1 | 570.24 | [12 empty] | 1 | 570.24
01.03.02.05 | 11 | P8RN-T.C2 | u | Actuació tipus A5.C.02 de l'àmbit 5 de façana caseta de dalt, en cornisa, segons indicacions de documentació gràfica, incloent mà d'obra i materials: Reparació de cornisa ceràmica, substitució de peces trencades i soltes, repàs de junts. El preu unitari global de la partida inclou el % de despeses indirectes considerat al pressupost. | 1140.48 | 1 | 1140.48 | [12 empty] | 1 | 1140.48
01.03.02.05 | 12 | P8RN-T.C3 | u | Actuació tipus A5.C.03 de l'àmbit 5 de façana caseta de dalt, en cornisa, segons indicacions de documentació gràfica, incloent mà d'obra i materials: Repicat de morters afegits a la tortugada existent, reparació puntual de peces deteriorades (65% de pèrdua) que conformen la canalera i neteja en sec amb mitjans manuals. El preu unitari global de la partida inclou el % de despeses indirectes considerat al pressupost. | 570.24 | 1 | 570.24 | [12 empty] | 1 | 570.24
01.03.02.05 | 13 | P8RN-T.C4 | u | Actuació tipus A5.C.04 de l'àmbit 5 de façana caseta de dalt, en cornisa, segons indicacions de documentació gràfica, incloent mà d'obra i materials: Veladura i/o tenyit reintegrador superficial de parament vertical, amb pintura mineral al silicat, aplicada a dues capes amb brotxa. El preu unitari global de la partida inclou el % de despeses indirectes considerat al pressupost. | 311.04 | 1 | 311.04 | [12 empty] | 1 | 311.04
01.03.02.05 | 14 | P8RN-T.C5 | u | Actuació tipus A5.C.05 de l'àmbit 5 de façana caseta de dalt, en cornisa lateral interior, segons indicacions de documentació gràfica, incloent mà d'obra i materials: Repicat de morters en mal estat existent, reparació puntual de peces deteriorades (65% de pèrdua), reconstrucció volumètrica de peces amb morters tixotròpics. El preu unitari global de la partida inclou el % de despeses indirectes considerat al pressupost. | 1140.48 | 1 | 1140.48 | [12 empty] | 1 | 1140.48
01.03.02.05 | 15 | P8RN-T.C6 | u | Actuació tipus A5.C.06 de l'àmbit 5 de façana caseta de dalt, en cornisa lateral interior, segons indicacions de documentació gràfica, incloent mà d'obra i materials: Aplicació estuc similar façana. El preu unitari global de la partida inclou el % de despeses indirectes considerat al pressupost. | 570.24 | 1 | 570.24 | [12 empty] | 1 | 570.24
01.03.02.05 | 16 | P8RN-T.C7 | u | Actuació tipus A5.C.07 de l'àmbit 5 de façana caseta de dalt, en cornisa lateral interior, segons indicacions de documentació gràfica, incloent mà d'obra i materials: Veladura i/o tenyit reintegrador superficial de parament vertical, amb pintura mineral al silicat, aplicada a dues capes amb brotxa. El preu unitari global de la partida inclou el % de despeses indirectes considerat al pressupost. | 311.04 | 1 | 311.04 | [12 empty] | 1 | 311.04
|  |  |  | TOTAL |  |  | 13638.24 | [13 empty] | 13638.24
|  | Obra | 01 | Pressupost
|  | Subobra | 03 | SISTEMA ENVOLUPANT I ACABATS EXTERIORS
|  | Capítol | 02 | FAÇANES
|  | Subcapítol | 06 | ÀMBIT 6 FAÇANA PATI INTERIOR
01.03.02.06 | 1 | P8RN-6.P1 | u | Actuació tipus A6.P.01 de l'àmbit 6 de façana pati interior, en mur de maçoneria de pedra i calç, segons indicacions de documentació gràfica, incloent mà d'obra i materials: Eliminació manual de vegetació existent i aplicació producte específic herbicida, tipus Roundup Ultra Plus diluït (100–150 ml por litre) aplicat amb equip polvoritzador de motxilla i neteja amb mitjans manuals. El preu unitari global de la partida inclou el % de despeses indirectes considerat al pressupost. | 2566.08 | 1 | 2566.08 |  |  | 1 | 2566.08
01.03.02.06 | 2 | P8RN-6.P2 | u | Actuació tipus A6.P.02 de l'àmbit 6 de façana pati interior, en mur de maçoneria de pedra i calç, segons indicacions de documentació gràfica, incloent mà d'obra i materials: Repicat de morters inadequats i i fragments de pedra o morter que es pugui despendre amb les eines apropiades d'acord amb les dimensions i ubicació del fragment (petites escarpes, bisturí, espàtules, etc.). Sanejat i buidat de junts disgregades i amb contingut de ciment amb mitjans manuals i vibroincisor, fins arribar al substrat estable a una profunditat mínima de 2 cm. El preu unitari global de la partida inclou el % de despeses indirectes considerat al pressupost. | 1140.48 | 1 | 1140.48 |  |  | 1 | 1140.48
01.03.02.06 | 3 | P8RN-6.P3 | u | Actuació tipus A6.P.03 de l'àmbit 6 de façana pati interior, en mur de maçoneria de pedra i calç, segons indicacions de documentació gràfica, incloent mà d'obra i materials: Retirada manual d’elements metàl·lics inserits a les pedres, que han provocat tensions i trencaments als carreus del voltant. Extracció per mitjans manuals i sanejament i reparació de la pedra confrontant. En cas de trobar elements de ferro que no puguin ser eliminats, es procedirà a la seva neteja, passivació i protecció per assegurar-ne l'estabilitat. El preu unitari global de la partida inclou el % de despeses indirectes considerat al pressupost. | 570.24 | 1 | 570.24 |  |  | 1 | 570.24
01.03.02.06 | 4 | P8RN-6.P4 | u | Actuació tipus A6.P.04 de l'àmbit 6 de façana pati interior, en mur de maçoneria de pedra i calç, segons indicacions de documentació gràfica, incloent mà d'obra i materials: Neteja en sec sobre parament vertical, de pols, restes orgàniques i biodipòsits-detritus amb mitjans manuals no agressius i instruments desincrustants. El preu unitari global de la partida inclou el % de despeses indirectes considerat al pressupost. | 1140.48 | 1 | 1140.48 |  |  | 1 | 1140.48
01.03.02.06 | 5 | P8RN-6.P5 | u | Actuació tipus A6.P.05 de l'àmbit 6 de façana pati interior, en mur de maçoneria de pedra i calç, segons indicacions de documentació gràfica, incloent mà d'obra i materials: Consolidació del mur de maçoneria amb material reutitilitzat i morter (1:4) de calç hidràulica NHL 3,5 i sorra de riu rentada amb acabat rascat. Prèvia neteja de la junta i desgreixat de la superfície, aplicant una barreja d'alcohol etílic i aigua desmineralitzada. El preu unitari global de la partida inclou el % de despeses indirectes considerat al pressupost. | 1853.28 | 1 | 1853.28 |  |  | 1 | 1853.28
01.03.02.06 | 6 | P8RN-6.P6 | u | Actuació tipus A6.P.06 de l'àmbit 6 de façana pati interior, en mur de maçoneria de pedra i calç, segons indicacions de documentació gràfica, incloent mà d'obra i materials: Rejuntat gruixut amb morter mixt (1:3), amb calç hidràulica NHL 3,5 i calç aèria pigmentada en massa, i sorra de riu rentada de granulometria apropiada per a l'amplada de la junta, seleccionant àrids apropiats per evitar la necessitat d'utilitzar pigments per a la integració cromàtica. Prèvia neteja de la junta de pols. Inclou proves prèvies de mostres de morters i acabats. El preu unitari global de la partida inclou el % de despeses indirectes considerat al pressupost. | 2280.96 | 1 | 2280.96 |  |  | 1 | 2280.96
|  |  |  | TOTAL |  |  | 9551.52 |  |  |  | 9551.52
|  | Obra | 01 | Pressupost
|  | Subobra | 03 | SISTEMA ENVOLUPANT I ACABATS EXTERIORS
|  | Capítol | 02 | FAÇANES
|  | Subcapítol | 07 | VARIS RESTAURACIÓ FAÇANES
01.03.02.07 | 1 | P8RN-.EPG | u | Elaboració i entrega de documentació dels treballs de restauració de les façanes incloent ortofotos i registre fotogràfic inicial, durant i final d'actuació. | 3369.59 | 1 | 3369.59 | 1 | 3369.59
01.03.02.07 | 2 | P8RN-.EPY | u | Elaboració i entrega d'informe tècnic dels treballs de restauració de les façanes realitzat per àmbit d'actuació. | 3240 | 1 | 3240 |  |  | 0.63 | 2041.2 |  |  |  |  | 0.1 | 324 | 0.09 | 291.6 | 0.18 | 583.2 |  |  | 1 | 3240
01.03.02.07 | 3 | P127-.KJO | m2 | Muntatge i desmuntatge de bastida tubular metàl·lica fixa, formada per bastiments de 70 cm i alçària <= 200 cm, amb bases regulables, tubs travessers, tubs de travament, plataformes de treball d'amplària 70 cm, mènsula a nivell coberta de 70 cm, escales d'accés, baranes laterals, sòcols i xarxa de protecció de poliamida, col·locada a tota la cara exterior i amarradors cada 20 m2 de façana, inclosos tots els elements de senyalització normalitzats i el transport amb un recorregut total màxim de 20 km. | 9.21 | 718.5 | 6617.39 |  |  | 451.5 | 4158.315 |  |  |  |  | 70 | 644.7 | 67.5 | 621.675 | 129.5 | 1192.695 |  |  | 718.5 | 6617.385
01.03.02.07 | 4 | P121-.KJZ | m2 | Amortització diària de bastida tubular metàl·lica fixa, formada per bastiments de 70 cm d'amplària i alçària <= 200 cm, amb bases regulables, tubs travessers, tubs de travament, plataformes de treball d'amplària 70 cm, mènsula a nivell coberta de 70 cm, escales d'accés, baranes laterals, sòcols i xarxa de protecció de poliamida col·locada a tota la cara exterior i amarradors cada 20 m2 de façana, inclosos tots els elements de senyalització normalitzats. | 0.09 | 107775 | 9699.75 |  |  | 67725 | 6095.25 |  |  |  |  | 10500 | 945 | 10125 | 911.25 | 19425 | 1748.25 |  |  | 107775 | 9699.75
|  |  |  | TOTAL |  |  | 22926.73 |  | 3369.59 |  | 12294.765 |  | 0 |  | 0 |  | 1913.7 |  | 1824.525 |  | 3524.145 |  |  |  | 22926.725
|  | Obra | 01 | Pressupost
|  | Subobra | 03 | SISTEMA ENVOLUPANT I ACABATS EXTERIORS
|  | Capítol | 03 | COBERTES
01.03.03 | 1 | PAB0-.CL4 | u | Lluernari de dimensions 108x536 cm amb perfils TPT de Jansen serie Viss 50 o equivalent d'acer galvanitzat, format per dos elements fixes. Amb les següents característiques: - Perfileria TPT formada per perfils de qualitat S235JRG2 segons la EN10025:1993 laminats en fred amb muntants i travessers portants amb ranura negativa, amb tractament Sendzimir (zincat en calent) superficial de 50 a 150 micres segons norma UNE 37-508 i acabat lacat - Estanquitat a base de juntes d'EPDM en muntants i travessers, amb llengüeta en els travessers. - Envidrament amb elements de suport d'acer inoxidable allotjats a la ranura negativa i perfil opressor cargolat, amb juntes de EPDM contra el vidre. - Tapetes i escopidor de xapa acabat lacat igual que la fusteria. - Acabat de color conforme ISO 12944-2, lacat amb un mínim de 100 micres amb protecció contra la corrosió C4 - Inclou elements de fixació a estructura de fusta, col·locat amb pendent del 21,7% - Fusteria totalment col·locada sense incloure el vidre, tot segons especificacions de plànols. Classificacions: -Resistència a la pluja batent (EN 12154): RE 1200 -Resistència a la càrrega de vent (EN 13116): 2kN/m2 -Permeabilitat a l'aire (EN 12152): Classe AE -Coeficient de transmissió tèrmica (EN 1077-1): >0,74W/m2K -Resistència a l'impacte (EN 14019): Classe E5/I5 -Aïllament acústic (EN 717-1): npd -Aïllament acústic (140-3): fins Rw 47 dB -Protecció anti-efracció (ENV 1627): fins RC3 -Resistència mecànica (EN 1192): Classe 4 -Resistència antibales (EN 1522): fins FB 4 NS | 3640.42 | 10 | 36404.2 | [10 empty] | 10 | 36404.2
01.03.03 | 2 | PC1D-.F71 | m2 | Vidre fotovoltaic de silici amorf (6+3.2+6) amb grau de transparència del 20%, amb una potència màxima de 34 W/m², amb vidre exterior trempat de 6 mm, capa adhesiva transparent de PVB de 0,76 mm de gruix, vidre intermig Float de 3,2 mm de gruix, cèl·lules de capa fina de silici amorf, capa adhesiva transparent de PVB de 0,76 mm de gruix i vidre interior trempat de 6 mm de gruix, amb caixa de connexions elèctriques monopolar i accessoris, totalment col·locat amb llistó de vidre sobre perfileria d'acer. Tot segons especificacions i detall plànols. | 270.09 | 57.888 | 15634.97 | [10 empty] | 57.888 | 15634.9699
01.03.03 | 3 | P52D-1.E6K | m2 | Cribatge, sanejat i protecció de les llates de fusta abans de la seva col·locació. | 21.27 | 67 | 1425.09 |  |  | 67 | 1425.09 | [12 empty] | 67
01.03.03 | 4 | P5Z24-.HKH | m2 | Subministrament i col·locació de noves llates de fusta en cas de no disposar de material suficient (mateix material i format que existent). | 48.33 | 33.5 | 1619.06 |  |  | 33.5 | 1619.055 | [7 empty] | 0 |  |  |  |  | 33.5
01.03.03 | 5 | P5Z25-.0WA | m2 | Subministre i col·locació de solera de rajola ceràmica del mateix material i format que existent. | 20.6 | 67 | 1380.2 |  |  | 67 | 1380.2
01.03.03 | 6 | P7C50-.NUP | m2 | Aïllament amb doble placa de suro aglomerat (ICB) per un gruix total de 120 mm, plaques amb cantell recte col·locades a trencajunts, amb doble placa de 60 mm de gruix, conductivitat tèrmica 0,037 W/(m·K), resistència tèrmica 1,62 m2·K/W, densitat 110 kg/m3, col·locat amb fixacions mecàniques. | 46.93 | 420 | 19710.6 |  |  | 290 | 13609.7 | [6 empty] | 72 | 3378.96 | 58 | 2721.94 |  |  | 420 | 19710.6
01.03.03 | 7 | P5Z23-.W7F | m2 | Solera Tauler de partícules de fusta aglomerades amb resina sintètica, de 19 mm de gruix, per a ambient humit tipus P3 segons UNE-EN 309, reacció al foc D-s2,d0, acabat no revestit, tallat a mida, col·locat amb fixacions mecàniques | 15.92 | 420 | 6686.4 |  |  | 290 | 4616.8 | [6 empty] | 72 | 1146.24 | 58 | 923.36 |  |  | 420 | 6686.4
01.03.03 | 8 | P776-.DQT | m2 | Làmina impermeable i transpirable al vapor d'aigua de tres capes de polipropilè de 180g/m2 de densitat i 3mm gruix, col·locada amb fixacions mecàniques. | 9.6 | 420 | 4032 |  |  | 290 | 2784 | [6 empty] | 72 | 691.2 | 58 | 556.8 |  |  | 420 | 4032
01.03.03 | 9 | P5Z30-.JSI | m2 | Doble enllatat amb llates de fusta de pi, de 40x40 mm + 40x25 mm de secció, creuat, col·locat cada 40 cm, sobre tauler i amb fixacions mecàniques. | 50.61 | 420 | 21256.2 |  |  | 290 | 14676.9 | [6 empty] | 72 | 3643.92 | 58 | 2935.38 |  |  | 420 | 21256.2
01.03.03 | 10 | P52D-1.E5K | m2 | Escatat i neteja de les teules ceràmiques de recuperació per la seva recol·locació. | 14.36 | 420 | 6031.2 |  |  | 290 | 4164.4 | [6 empty] | 72 | 1033.92 | 58 | 832.88 |  |  | 420 | 6031.2
01.03.03 | 11 | P52D-1.R4K | m2 | Teulada de teula arab procedent de recuperació amb canals noves i cobertores recuperades, col·locada sobre enllatat de fusta. Inclou subministrament de teula ceràmica nova, peces especials de remat perimetral, ventilació puntual i protecció inferior del ràfec davant aus i insectes. Teulada totalment col·locada amb les peces noves i les peces existents recuperades. | 43.19 | 420 | 18139.8 |  |  | 290 | 12525.1 | [6 empty] | 72 | 3109.68 | 58 | 2505.02 |  |  | 420 | 18139.8
01.03.03 | 12 | P52D-1.E4K | m | Desmuntatge i col·locació de canal ceràmica tortugada recuperada, en totes les cobertes, segons documentació gràfica. | 20.05 | 127.29 | 2552.16 |  |  | 68.14 | 1366.207 | [6 empty] | 32.15 | 644.6075 | 27 | 541.35 |  |  | 127.29 | 2552.1645
01.03.03 | 13 | P5ZJ1-52DQ | m | Canal exterior de secció semicircular de planxa de zinc de 0,82 mm de gruix, de 185 mm i 40 cm de desenvolupament, col·locada amb peces especials i connectada al baixant | 61.73 | 94 | 5802.62 |  |  | 62 | 3827.26 | [6 empty] | 18 | 1111.14 | 14 | 864.22 |  |  | 94 | 5802.62
01.03.03 | 14 | PD14-78QE | m | Baixant de Tub de fosa grisa segons UNE-EN 877 de DN 100 mm, per a unió de campana amb anella elastomèrica d'estanquitat, incloses les peces especials i fixat mecànicament amb brides | 103.3 | 40 | 4132 |  |  | 24 | 2479.2 | [6 empty] | 8 | 826.4 | 8 | 826.4 |  |  | 40 | 4132
01.03.03 | 15 | P5ZD3-527B | m | Minvell fixat al parament, de planxa de zinc de 0,82 mm de gruix, de 40 cm de desenvolupament, com a màxim, amb 3 plecs col·locada amb fixacions mecàniques | 22.26 | 132 | 2938.32 |  |  | 79.2 | 1762.992 | [6 empty] | 26.4 | 587.664 | 26.4 | 587.664 |  |  | 132 | 2938.32
|  |  |  | TOTAL |  |  | 147744.82 |  |  |  | 66236.904 | [7 empty] | 68212.9014 |  | 13295.014 |  |  |  | 147744.8194
|  | Obra | 01 | Pressupost
|  | Subobra | 03 | SISTEMA ENVOLUPANT I ACABATS EXTERIORS
|  | Capítol | 04 | FUSTERIES EXTERIORS
|  | Subcapítol | 01 | FUSTERIA DE FUSTA
01.03.04.01 | 1 | PA1G-.F01 | u | Restauració de fusteria de fusta tipus F01 a F08 de 162x244 cm formada per dues fulles batents. Inclou el desmuntatge de les fulles i de l'envidrament per la seva substitució, la restauració i tractament curatiu de la fusta, acabat en taller i muntatge en obra. Definició de la intervenció en la fusta: Raspatllat de la cara exterior de les fusteries, protegint convenientment els vidres, fins a l'eliminació de pintura en mal estat, segellat de petites clivelles, repicat de massilla en mal estat i segellat amb silicona. Substitució d'elements deteriorats com peces d'escopidors amb fixacions semblants a les originàries, restitució superficial de volums i emmassillat de clivelles amb adhesiu d'aplicació unilateral de resines epoxi sense dissolvents, de dos components i baixa viscositat. Restauració i neteja d'un 50% de la ferramenta existent, reposició d'un 50% amb ferramenta nova. Acabat amb lasur color a definir segons cales prèvies. Fusteria totalment col·locada sense incloure el vidre, tot segons especificacions de plànols. Valors a complir conjunt fusteria: U:1,3 W/m2K factor solar: 0,58 | 1448.53 | 8 | 11588.24 |  |  | 8 | 11588.24
01.03.04.01 | 2 | PA1G-.F09 | u | Restauració de fusteria de fusta tipus F09 de 98x255 cm formada per dues fulles batents. Inclou el desmuntatge de les fulles i de l'envidrament per la seva substitució, la restauració i tractament curatiu de la fusta, acabat en taller i muntatge en obra. Definició de la intervenció en la fusta: Raspatllat de la cara exterior de les fusteries, protegint convenientment els vidres, fins a l'eliminació de pintura en mal estat, segellat de petites clivelles, repicat de massilla en mal estat i segellat amb silicona. Substitució d'elements deteriorats com peces d'escopidors amb fixacions semblants a les originàries, restitució superficial de volums i emmassillat de clivelles amb adhesiu d'aplicació unilateral de resines epoxi sense dissolvents, de dos components i baixa viscositat. Restauració i neteja d'un 50% de la ferramenta existent, reposició d'un 50% amb ferramenta nova. Acabat amb lasur color a definir segons cales prèvies. Fusteria totalment col·locada sense incloure el vidre, tot segons especificacions de plànols. Valors a complir conjunt fusteria: U:1,3 W/m2K factor solar: 0,58 | 982.54 | 1 | 982.54 |  |  | 1 | 982.54
01.03.04.01 | 3 | PAQB-.F10 | u | Fusteria de fusta tipus F10 de 98x255 cm formada per dues fulles batents, mantenint material, configuració i esquadria d'elements conservats en les existents, fabricada en taller i muntada en obra. Definició de la nova fusteria: Fusteria de fusta de pi laminat KKK amb certificat FSC al 100%, marc de 70x72mm, amb canal de ferratge de 24mm, canal exterior en la part inferior del marc, amb un banc hidràulic automàtic per garantir l'esquadra de la peça durant el procés de falcat i segellat. Unions amb sistema ´´finger joint´´, sistema coplanar de marc, fulls i balda de tapaboques en el mateix pla a cara exterior, amb 2 juntes de goma TPE en la fulla que solapa el marc de fusta, més una tercera junta en el perímetre exterior del marc amb la fulla, i junta d'EPDM entre el vidre i la finestra. Ribet de vidre emsamblat prèviament amb grapa oculta d'unió. Tractament de protecció superficial Lasur insecticida-fungicida, acabat mat color RAL a decidir per la DF segons estudi cromàtic. Fusteria totalment col·locada sense incloure el vidre, tot segons especificacions de plànols. Valors a complir conjunt fusteria: U:1,3 W/m2K factor solar: 0,58 | 1530.58 | 1 | 1530.58 |  |  | 1 | 1530.58
01.03.04.01 | 4 | PA1G-.F11 | u | Restauració de fusteria de fusta tipus F11 de 100x83 cm formada per una fulla batent. Inclou el desmuntatge de la fulla i de l'envidrament per la seva substitució, la restauració i tractament curatiu de la fusta, acabat en taller i muntatge en obra. Definició de la intervenció en la fusta: Raspatllat de la cara exterior de les fusteries, protegint convenientment els vidres, fins a l'eliminació de pintura en mal estat, segellat de petites clivelles, repicat de massilla en mal estat i segellat amb silicona. Substitució d'elements deteriorats com peces d'escopidors amb fixacions semblants a les originàries, restitució superficial de volums i emmassillat de clivelles amb adhesiu d'aplicació unilateral de resines epoxi sense dissolvents, de dos components i baixa viscositat. Restauració i neteja d'un 50% de la ferramenta existent, reposició d'un 50% amb ferramenta nova. Acabat amb lasur color a definir segons cales prèvies. Fusteria totalment col·locada sense incloure el vidre, tot segons especificacions de plànols. Valors a complir conjunt fusteria: U:1,3 W/m2K factor solar: 0,58 | 496.38 | 1 | 496.38 | [10 empty] | 1 | 496.38
01.03.04.01 | 5 | PAQB-.F12 | u | Fusteria de fusta tipus F12 de 83x83 cm formada per una fulla batent, mantenint material, configuració i esquadria d'elements conservats en les existents, fabricada en taller i muntada en obra. Definició de la nova fusteria: Fusteria de fusta de pi laminat KKK amb certificat FSC al 100%, marc de 70x72mm, amb canal de ferratge de 24mm, canal exterior en la part inferior del marc, amb un banc hidràulic automàtic per garantir l'esquadra de la peça durant el procés de falcat i segellat. Unions amb sistema ´´finger joint´´, sistema coplanar de marc, fulls i balda de tapaboques en el mateix pla a cara exterior, amb 2 juntes de goma TPE en la fulla que solapa el marc de fusta, més una tercera junta en el perímetre exterior del marc amb la fulla, i junta d'EPDM entre el vidre i la finestra. Ribet de vidre emsamblat prèviament amb grapa oculta d'unió. Tractament de protecció superficial Lasur insecticida-fungicida, acabat mat color RAL a decidir per la DF segons estudi cromàtic. Obertura mecanitzada a cota d'usuari. Fusteria totalment col·locada sense incloure el vidre, tot segons especificacions de plànols. Valors a complir conjunt fusteria: U:1,3 W/m2K factor solar: 0,58 | 515.75 | 1 | 515.75 | [12 empty] | 1 | 515.75
01.03.04.01 | 6 | PA1G-.F13 | u | Restauració de fusteria de fusta tipus F13 de 86x163 cm formada per dues fulles batents. Inclou el desmuntatge de les fulles i de l'envidrament per la seva substitució, la restauració i tractament curatiu de la fusta, acabat en taller i muntatge en obra. Definició de la intervenció en la fusta: Raspatllat de la cara exterior de les fusteries, protegint convenientment els vidres, fins a l'eliminació de pintura en mal estat, segellat de petites clivelles, repicat de massilla en mal estat i segellat amb silicona. Substitució d'elements deteriorats com peces d'escopidors amb fixacions semblants a les originàries, restitució superficial de volums i emmassillat de clivelles amb adhesiu d'aplicació unilateral de resines epoxi sense dissolvents, de dos components i baixa viscositat. Restauració i neteja d'un 50% de la ferramenta existent, reposició d'un 50% amb ferramenta nova. Acabat amb lasur color a definir segons cales prèvies. Fusteria totalment col·locada sense incloure el vidre, tot segons especificacions de plànols. Valors a complir conjunt fusteria: U:1,3 W/m2K factor solar: 0,58 | 620.7 | 1 | 620.7 | [12 empty] | 1 | 620.7
01.03.04.01 | 7 | PAQB-.F19 | u | Fusteria de fusta tipus F19 de 133x88 cm formada per una fulla batent, mantenint material, configuració i esquadria d'elements conservats en les existents, fabricada en taller i muntada en obra. Definició de la nova fusteria: Fusteria de fusta de pi laminat KKK amb certificat FSC al 100%, marc de 70x72mm, amb canal de ferratge de 24mm, canal exterior en la part inferior del marc, amb un banc hidràulic automàtic per garantir l'esquadra de la peça durant el procés de falcat i segellat. Unions amb sistema ´´finger joint´´, sistema coplanar de marc, fulls i balda de tapaboques en el mateix pla a cara exterior, amb 2 juntes de goma TPE en la fulla que solapa el marc de fusta, més una tercera junta en el perímetre exterior del marc amb la fulla, i junta d'EPDM entre el vidre i la finestra. Ribet de vidre emsamblat prèviament amb grapa oculta d'unió. Tractament de protecció superficial Lasur insecticida-fungicida, acabat mat color RAL a decidir per la DF segons estudi cromàtic. Fusteria totalment col·locada sense incloure el vidre, tot segons especificacions de plànols. Valors a complir conjunt fusteria: U:1,3 W/m2K factor solar: 0,58 | 762.59 | 1 | 762.59 | [10 empty] | 1 | 762.59
01.03.04.01 | 8 | PAQB-.F20 | u | Fusteria de fusta tipus F20 de 62x92 cm formada per una fulla batent, mantenint material, configuració i esquadria d'elements conservats en les existents, fabricada en taller i muntada en obra. Definició de la nova fusteria: Fusteria de fusta de pi laminat KKK amb certificat FSC al 100%, marc de 70x72mm, amb canal de ferratge de 24mm, canal exterior en la part inferior del marc, amb un banc hidràulic automàtic per garantir l'esquadra de la peça durant el procés de falcat i segellat. Unions amb sistema ´´finger joint´´, sistema coplanar de marc, fulls i balda de tapaboques en el mateix pla a cara exterior, amb 2 juntes de goma TPE en la fulla que solapa el marc de fusta, més una tercera junta en el perímetre exterior del marc amb la fulla, i junta d'EPDM entre el vidre i la finestra. Ribet de vidre emsamblat prèviament amb grapa oculta d'unió. Tractament de protecció superficial Lasur insecticida-fungicida, acabat mat color RAL a decidir per la DF segons estudi cromàtic. Fusteria totalment col·locada sense incloure el vidre, tot segons especificacions de plànols. Valors a complir conjunt fusteria: U:1,3 W/m2K factor solar: 0,58 | 430.9 | 1 | 430.9 | [10 empty] | 1 | 430.9
01.03.04.01 | 9 | PAQB-.F21 | u | Fusteria de fusta tipus F21 de 91x124 cm formada per dues fulles batents, mantenint material, configuració i esquadria d'elements conservats en les existents, fabricada en taller i muntada en obra. Definició de la nova fusteria: Fusteria de fusta de pi laminat KKK amb certificat FSC al 100%, marc de 70x72mm, amb canal de ferratge de 24mm, canal exterior en la part inferior del marc, amb un banc hidràulic automàtic per garantir l'esquadra de la peça durant el procés de falcat i segellat. Unions amb sistema ´´finger joint´´, sistema coplanar de marc, fulls i balda de tapaboques en el mateix pla a cara exterior, amb 2 juntes de goma TPE en la fulla que solapa el marc de fusta, més una tercera junta en el perímetre exterior del marc amb la fulla, i junta d'EPDM entre el vidre i la finestra. Ribet de vidre emsamblat prèviament amb grapa oculta d'unió. Tractament de protecció superficial Lasur insecticida-fungicida, acabat mat color RAL a decidir per la DF segons estudi cromàtic. Fusteria totalment col·locada sense incloure el vidre, tot segons especificacions de plànols. Valors a complir conjunt fusteria: U:1,3 W/m2K factor solar: 0,58 | 747.47 | 1 | 747.47 | [12 empty] | 1 | 747.47
01.03.04.01 | 10 | PAQB-.F22 | u | Fusteria de fusta tipus F22 de 128x179 cm formada per dues fulles batents, mantenint material, configuració i esquadria d'elements conservats en les existents, fabricada en taller i muntada en obra. Definició de la nova fusteria: Fusteria de fusta de pi laminat KKK amb certificat FSC al 100%, marc de 70x72mm, amb canal de ferratge de 24mm, canal exterior en la part inferior del marc, amb un banc hidràulic automàtic per garantir l'esquadra de la peça durant el procés de falcat i segellat. Unions amb sistema ´´finger joint´´, sistema coplanar de marc, fulls i balda de tapaboques en el mateix pla a cara exterior, amb 2 juntes de goma TPE en la fulla que solapa el marc de fusta, més una tercera junta en el perímetre exterior del marc amb la fulla, i junta d'EPDM entre el vidre i la finestra. Ribet de vidre emsamblat prèviament amb grapa oculta d'unió. Tractament de protecció superficial Lasur insecticida-fungicida, acabat mat color RAL a decidir per la DF segons estudi cromàtic. Fusteria totalment col·locada sense incloure el vidre, tot segons especificacions de plànols. Valors a complir conjunt fusteria: U:1,3 W/m2K factor solar: 0,58 | 1418.73 | 1 | 1418.73 | [12 empty] | 1 | 1418.73
01.03.04.01 | 11 | PAQB-.F23 | u | Fusteria de fusta tipus F23 a F26 de 88x133 cm formada per una fulla batent, mantenint material, configuració i esquadria d'elements conservats en les existents, fabricada en taller i muntada en obra. Definició de la nova fusteria: Fusteria de fusta de pi laminat KKK amb certificat FSC al 100%, marc de 70x72mm, amb canal de ferratge de 24mm, canal exterior en la part inferior del marc, amb un banc hidràulic automàtic per garantir l'esquadra de la peça durant el procés de falcat i segellat. Unions amb sistema ´´finger joint´´, sistema coplanar de marc, fulls i balda de tapaboques en el mateix pla a cara exterior, amb 2 juntes de goma TPE en la fulla que solapa el marc de fusta, més una tercera junta en el perímetre exterior del marc amb la fulla, i junta d'EPDM entre el vidre i la finestra. Ribet de vidre emsamblat prèviament amb grapa oculta d'unió. Tractament de protecció superficial Lasur insecticida-fungicida, acabat mat color RAL a decidir per la DF segons estudi cromàtic. Fusteria totalment col·locada sense incloure el vidre, tot segons especificacions de plànols. Valors a complir conjunt fusteria: U:1,3 W/m2K factor solar: 0,58 | 762.59 | 4 | 3050.36 | [10 empty] | 4 | 3050.36
01.03.04.01 | 12 | PA1G-.P01 | u | Restauració de fusteria de fusta tipus P01 de 219x260 cm formada per dues fulles batents. Inclou el desmuntatge de les fulles, la restauració i tractament curatiu de la fusta, acabat en taller i muntatge en obra. Definició de la intervenció en la fusta: Raspatllat de la cara exterior de les fusteries, fins a l'eliminació de pintura en mal estat, segellat de petites clivelles, repicat de massilla en mal estat i segellat amb silicona. Substitució d'elements deteriorats com peces d'escopidors amb fixacions semblants a les originàries, restitució superficial de volums i emmassillat de clivelles amb adhesiu d'aplicació unilateral de resines epoxi sense dissolvents, de dos components i baixa viscositat. Restauració i neteja d'un 50% de la ferramenta existent, reposició d'un 50% amb ferramenta nova. Acabat amb lasur color a definir segons cales prèvies. Amb incorporació de suplement aa la part inferior. Fusteria totalment col·locada, tot segons especificacions de plànols. | 2980.09 | 1 | 2980.09 |  |  | 1 | 2980.09
01.03.04.01 | 13 | PA1G-.P02 | u | Restauració de fusteria de fusta tipus P02 de 108x234 cm formada per una fulla batent. Inclou el desmuntatge de la fulla, la restauració i tractament curatiu de la fusta, acabat en taller i muntatge en obra. Definició de la intervenció en la fusta: Raspatllat de la cara exterior de les fusteries, fins a l'eliminació de pintura en mal estat, segellat de petites clivelles, repicat de massilla en mal estat i segellat amb silicona. Substitució d'elements deteriorats com peces d'escopidors amb fixacions semblants a les originàries, restitució superficial de volums i emmassillat de clivelles amb adhesiu d'aplicació unilateral de resines epoxi sense dissolvents, de dos components i baixa viscositat. Restauració i neteja d'un 50% de la ferramenta existent, reposició d'un 50% amb ferramenta nova. Acabat amb lasur color a definir segons cales prèvies. Fusteria totalment col·locada, tot segons especificacions de plànols. | 1038.33 | 1 | 1038.33 | [10 empty] | 1 | 1038.33
01.03.04.01 | 14 | PA1G-.P04 | u | Restauració de fusteria de fusta tipus P04 de 148x310 cm formada per dues fulles batents. Inclou el desmuntatge de les fulles, la restauració i tractament curatiu de la fusta, acabat en taller i muntatge en obra. Definició de la intervenció en la fusta: Raspatllat de la cara exterior de les fusteries, fins a l'eliminació de pintura en mal estat, segellat de petites clivelles, repicat de massilla en mal estat i segellat amb silicona. Substitució d'elements deteriorats com peces d'escopidors amb fixacions semblants a les originàries, restitució superficial de volums i emmassillat de clivelles amb adhesiu d'aplicació unilateral de resines epoxi sense dissolvents, de dos components i baixa viscositat. Restauració i neteja d'un 50% de la ferramenta existent, reposició d'un 50% amb ferramenta nova. Acabat amb lasur color a definir segons cales prèvies. Amb incorporació de suplement a la part inferior. Fusteria totalment col·locada, tot segons especificacions de plànols. | 1679.88 | 1 | 1679.88 | [12 empty] | 1 | 1679.88
01.03.04.01 | 15 | PC1B-.J73 | m2 | Vidre aïllant de lluna incolora de 4 mm de gruix, cambra d'aire de 18 mm i lluna de 3+3 mm de gruix amb 1 butiral acústic, i lluna de reflector de control solar, amb lluna interior trempada, classe 2 (B) 2 segons UNE-EN 12600, col·locat amb llistó de vidre sobre fusta. Valors a complir conjunt fusteria: U:1,3 W/m2K factor solar: 0,58 | 147.51 | 49.685 | 7329.03 |  |  | 36.923 | 5446.5117 | [6 empty] | 7.252 | 1069.7425 | 5.51 | 812.7801 |  |  | 49.685 | 7329.0343
|  |  |  | TOTAL |  |  | 35171.57 |  |  |  | 22527.9617 |  | 0 |  | 0 |  |  |  | 6848.3025 |  | 5795.3101 |  |  |  | 35171.5743
|  | Obra | 01 | Pressupost
|  | Subobra | 03 | SISTEMA ENVOLUPANT I ACABATS EXTERIORS
|  | Capítol | 04 | FUSTERIES EXTERIORS
|  | Subcapítol | 02 | FUSTERIA METÀL·LICA
01.03.04.02 | 1 | PAB0-.F14 | u | Fusteria metàl·lica tipus F14 amb perfils TPT de Jansen serie Janisol o equivalent d'acer galvanitzat, formada per un element batent de 109x196 cm. Fusteria amb les següents característiques: - Perfileria TPT formada per perfils de qualitat S235JRG2 segons la EN10025:1993 laminats en fred amb muntants i travessers portants amb ranura negativa, amb tractament Sendzimir (zincat en calent) superficial de 50 a 150 micres segons norma UNE 37-508 i acabat lacat - Estanquitat a base de juntes d'EPDM en muntants i travessers, amb llengüeta en els travessers. - Envidrament amb elements de suport d'acer inoxidable allotjats a la ranura negativa i perfil opressor cargolat, amb juntes de EPDM contra el vidre. - Tapetes i escopidor de xapa acabat lacat igual que la fusteria. - Acabat de color conforme ISO 12944-2, lacat amb un mínim de 100 micres amb protecció contra la corrosió C4 - Inclou premarc d'acer galvanitzat, ferratges i maneta d'alumini - Fusteria totalment col·locada sense incloure el vidre, tot segons especificacions de plànols. Valors a complir conjunt fusteria: U:1,3 W/m2K factor solar: 0,58 Classificacions: -Resistència a la pluja batent (EN 12154): RE 1200 -Resistència a la càrrega de vent (EN 13116): 2kN/m2 -Permeabilitat a l'aire (EN 12152): Classe AE -Coeficient de transmissió tèrmica (EN 1077-1): >0,74W/m2K -Resistència a l'impacte (EN 14019): Classe E5/I5 -Aïllament acústic (EN 717-1): npd -Aïllament acústic (140-3): fins Rw 47 dB -Protecció anti-efracció (ENV 1627): fins RC3 -Resistència mecànica (EN 1192): Classe 4 -Resistència antibales (EN 1522): fins FB 4 NS | 3134.71 | 1 | 3134.71 |  |  | 1 | 3134.71
01.03.04.02 | 2 | PAB0-.F15 | u | Fusteria metàl·lica tipus F15 amb perfils TPT de Jansen serie Janisol o equivalent d'acer galvanitzat, formada per un element batent de 45x177 cm. Fusteria amb les següents característiques: - Perfileria TPT formada per perfils de qualitat S235JRG2 segons la EN10025:1993 laminats en fred amb muntants i travessers portants amb ranura negativa, amb tractament Sendzimir (zincat en calent) superficial de 50 a 150 micres segons norma UNE 37-508 i acabat lacat - Estanquitat a base de juntes d'EPDM en muntants i travessers, amb llengüeta en els travessers. - Envidrament amb elements de suport d'acer inoxidable allotjats a la ranura negativa i perfil opressor cargolat, amb juntes de EPDM contra el vidre. - Tapetes i escopidor de xapa acabat lacat igual que la fusteria. - Acabat de color conforme ISO 12944-2, lacat amb un mínim de 100 micres amb protecció contra la corrosió C4 - Inclou premarc d'acer galvanitzat, ferratges i maneta d'alumini - Fusteria totalment col·locada sense incloure el vidre, tot segons especificacions de plànols. Valors a complir conjunt fusteria: U:1,3 W/m2K factor solar: 0,58 Classificacions: -Resistència a la pluja batent (EN 12154): RE 1200 -Resistència a la càrrega de vent (EN 13116): 2kN/m2 -Permeabilitat a l'aire (EN 12152): Classe AE -Coeficient de transmissió tèrmica (EN 1077-1): >0,74W/m2K -Resistència a l'impacte (EN 14019): Classe E5/I5 -Aïllament acústic (EN 717-1): npd -Aïllament acústic (140-3): fins Rw 47 dB -Protecció anti-efracció (ENV 1627): fins RC3 -Resistència mecànica (EN 1192): Classe 4 -Resistència antibales (EN 1522): fins FB 4 NS | 2358.59 | 1 | 2358.59 |  |  | 1 | 2358.59
01.03.04.02 | 3 | PAB0-.F16 | u | Fusteria metàl·lica tipus F16 amb perfils TPT de Jansen serie Janisol o equivalent d'acer galvanitzat, formada per un element batent de 45x177 cm. Fusteria amb les següents característiques: - Perfileria TPT formada per perfils de qualitat S235JRG2 segons la EN10025:1993 laminats en fred amb muntants i travessers portants amb ranura negativa, amb tractament Sendzimir (zincat en calent) superficial de 50 a 150 micres segons norma UNE 37-508 i acabat lacat - Estanquitat a base de juntes d'EPDM en muntants i travessers, amb llengüeta en els travessers. - Envidrament amb elements de suport d'acer inoxidable allotjats a la ranura negativa i perfil opressor cargolat, amb juntes de EPDM contra el vidre. - Tapetes i escopidor de xapa acabat lacat igual que la fusteria. - Acabat de color conforme ISO 12944-2, lacat amb un mínim de 100 micres amb protecció contra la corrosió C4 - Inclou premarc d'acer galvanitzat, ferratges i maneta d'alumini - Fusteria totalment col·locada sense incloure el vidre, tot segons especificacions de plànols. Valors a complir conjunt fusteria: U:1,3 W/m2K factor solar: 0,58 Classificacions: -Resistència a la pluja batent (EN 12154): RE 1200 -Resistència a la càrrega de vent (EN 13116): 2kN/m2 -Permeabilitat a l'aire (EN 12152): Classe AE -Coeficient de transmissió tèrmica (EN 1077-1): >0,74W/m2K -Resistència a l'impacte (EN 14019): Classe E5/I5 -Aïllament acústic (EN 717-1): npd -Aïllament acústic (140-3): fins Rw 47 dB -Protecció anti-efracció (ENV 1627): fins RC3 -Resistència mecànica (EN 1192): Classe 4 -Resistència antibales (EN 1522): fins FB 4 NS | 2358.59 | 1 | 2358.59 |  |  | 1 | 2358.59
01.03.04.02 | 4 | PAB0-.F17 | u | Fusteria metàl·lica tipus F17 amb perfils TPT de Jansen serie Janisol o equivalent d'acer galvanitzat, formada per un element batent de 45x177 cm. Fusteria amb les següents característiques: - Perfileria TPT formada per perfils de qualitat S235JRG2 segons la EN10025:1993 laminats en fred amb muntants i travessers portants amb ranura negativa, amb tractament Sendzimir (zincat en calent) superficial de 50 a 150 micres segons norma UNE 37-508 i acabat lacat - Estanquitat a base de juntes d'EPDM en muntants i travessers, amb llengüeta en els travessers. - Envidrament amb elements de suport d'acer inoxidable allotjats a la ranura negativa i perfil opressor cargolat, amb juntes de EPDM contra el vidre. - Tapetes i escopidor de xapa acabat lacat igual que la fusteria. - Acabat de color conforme ISO 12944-2, lacat amb un mínim de 100 micres amb protecció contra la corrosió C4 - Inclou premarc d'acer galvanitzat, ferratges i maneta d'alumini - Fusteria totalment col·locada sense incloure el vidre, tot segons especificacions de plànols. Valors a complir conjunt fusteria: U:1,3 W/m2K factor solar: 0,58 Classificacions: -Resistència a la pluja batent (EN 12154): RE 1200 -Resistència a la càrrega de vent (EN 13116): 2kN/m2 -Permeabilitat a l'aire (EN 12152): Classe AE -Coeficient de transmissió tèrmica (EN 1077-1): >0,74W/m2K -Resistència a l'impacte (EN 14019): Classe E5/I5 -Aïllament acústic (EN 717-1): npd -Aïllament acústic (140-3): fins Rw 47 dB -Protecció anti-efracció (ENV 1627): fins RC3 -Resistència mecànica (EN 1192): Classe 4 -Resistència antibales (EN 1522): fins FB 4 NS | 2358.59 | 1 | 2358.59 |  |  | 1 | 2358.59
01.03.04.02 | 5 | PAB0-.F18 | u | Fusteria metàl·lica tipus F18 amb perfils TPT de Jansen serie Janisol o equivalent d'acer galvanitzat, formada per un element batent de 45x177 cm. Fusteria amb les següents característiques: - Perfileria TPT formada per perfils de qualitat S235JRG2 segons la EN10025:1993 laminats en fred amb muntants i travessers portants amb ranura negativa, amb tractament Sendzimir (zincat en calent) superficial de 50 a 150 micres segons norma UNE 37-508 i acabat lacat - Estanquitat a base de juntes d'EPDM en muntants i travessers, amb llengüeta en els travessers. - Envidrament amb elements de suport d'acer inoxidable allotjats a la ranura negativa i perfil opressor cargolat, amb juntes de EPDM contra el vidre. - Tapetes i escopidor de xapa acabat lacat igual que la fusteria. - Acabat de color conforme ISO 12944-2, lacat amb un mínim de 100 micres amb protecció contra la corrosió C4 - Inclou premarc d'acer galvanitzat, ferratges i maneta d'alumini - Fusteria totalment col·locada sense incloure el vidre, tot segons especificacions de plànols. Valors a complir conjunt fusteria: U:1,3 W/m2K factor solar: 0,58 Classificacions: -Resistència a la pluja batent (EN 12154): RE 1200 -Resistència a la càrrega de vent (EN 13116): 2kN/m2 -Permeabilitat a l'aire (EN 12152): Classe AE -Coeficient de transmissió tèrmica (EN 1077-1): >0,74W/m2K -Resistència a l'impacte (EN 14019): Classe E5/I5 -Aïllament acústic (EN 717-1): npd -Aïllament acústic (140-3): fins Rw 47 dB -Protecció anti-efracció (ENV 1627): fins RC3 -Resistència mecànica (EN 1192): Classe 4 -Resistència antibales (EN 1522): fins FB 4 NS | 2358.59 | 1 | 2358.59 |  |  | 1 | 2358.59
01.03.04.02 | 6 | PAB0-.P03 | u | Porta metàl·lica tipus P03 amb perfils TPT de Jansen serie Janisol o equivalent d'acer galvanitzat, formada per un element batent i dos fixes laterals de dimensions totals 138x279 cm amb forma trapezoidal corbada. Fusteria amb les següents característiques: - Perfileria TPT formada per perfils de qualitat S235JRG2 segons la EN10025:1993 laminats en fred amb muntants i travessers portants amb ranura negativa, amb tractament Sendzimir (zincat en calent) superficial de 50 a 150 micres segons norma UNE 37-508 i acabat lacat - Estanquitat a base de juntes d'EPDM en muntants i travessers, amb llengüeta en els travessers. - Envidrament amb elements de suport d'acer inoxidable allotjats a la ranura negativa i perfil opressor cargolat, amb juntes de EPDM contra el vidre. - Tapetes i escopidor de xapa acabat lacat igual que la fusteria. - Acabat de color conforme ISO 12944-2, lacat amb un mínim de 100 micres amb protecció contra la corrosió C4 - Inclou premarc d'acer galvanitzat, ferratges, manetes, pany amb clau i porter automàtic - Fusteria totalment col·locada sense incloure el vidre, tot segons especificacions de plànols. Valors a complir conjunt fusteria: U:1,3 W/m2K factor solar: 0,58 Classificacions: -Resistència a la pluja batent (EN 12154): RE 1200 -Resistència a la càrrega de vent (EN 13116): 2kN/m2 -Permeabilitat a l'aire (EN 12152): Classe AE -Coeficient de transmissió tèrmica (EN 1077-1): >0,74W/m2K -Resistència a l'impacte (EN 14019): Classe E5/I5 -Aïllament acústic (EN 717-1): npd -Aïllament acústic (140-3): fins Rw 47 dB -Protecció anti-efracció (ENV 1627): fins RC3 -Resistència mecànica (EN 1192): Classe 4 -Resistència antibales (EN 1522): fins FB 4 NS | 4285.92 | 1 | 4285.92 | [12 empty] | 1 | 4285.92
01.03.04.02 | 7 | PAB0-.P05 | u | Porta metàl·lica corredissa tipus P05 amb perfils TPT de Jansen serie Janisol o equivalent d'acer galvanitzat, formada per un element corredís de 195x263 cm. Fusteria amb les següents característiques: - Perfileria TPT formada per perfils de qualitat S235JRG2 segons la EN10025:1993 laminats en fred amb muntants i travessers portants amb ranura negativa, amb tractament Sendzimir (zincat en calent) superficial de 50 a 150 micres segons norma UNE 37-508 i acabat lacat - Estanquitat a base de juntes d'EPDM en muntants i travessers, amb llengüeta en els travessers. - Envidrament amb elements de suport d'acer inoxidable allotjats a la ranura negativa i perfil opressor cargolat, amb juntes de EPDM contra el vidre. - Tapetes i escopidor de xapa acabat lacat igual que la fusteria. - Acabat de color conforme ISO 12944-2, lacat amb un mínim de 100 micres amb protecció contra la corrosió C4 - Inclou pany amb clau i guia Jansen. La porta corre per davant de la paret. - Fusteria totalment col·locada sense incloure el vidre, tot segons especificacions de plànols. Valors a complir conjunt fusteria: U:1,3 W/m2K factor solar: 0,58 Classificacions: -Resistència a la pluja batent (EN 12154): RE 1200 -Resistència a la càrrega de vent (EN 13116): 2kN/m2 -Permeabilitat a l'aire (EN 12152): Classe AE -Coeficient de transmissió tèrmica (EN 1077-1): >0,74W/m2K -Resistència a l'impacte (EN 14019): Classe E5/I5 -Aïllament acústic (EN 717-1): npd -Aïllament acústic (140-3): fins Rw 47 dB -Protecció anti-efracció (ENV 1627): fins RC3 -Resistència mecànica (EN 1192): Classe 4 -Resistència antibales (EN 1522): fins FB 4 NS | 6091.22 | 1 | 6091.22 | [10 empty] | 1 | 6091.22
01.03.04.02 | 8 | PAB0-.P06 | u | Porta metàl·lica corredissa tipus P06 amb perfils TPT de Jansen serie Janisol o equivalent d'acer galvanitzat, formada per un element corredís de 185x266 cm. Fusteria amb les següents característiques: - Perfileria TPT formada per perfils de qualitat S235JRG2 segons la EN10025:1993 laminats en fred amb muntants i travessers portants amb ranura negativa, amb tractament Sendzimir (zincat en calent) superficial de 50 a 150 micres segons norma UNE 37-508 i acabat lacat - Estanquitat a base de juntes d'EPDM en muntants i travessers, amb llengüeta en els travessers. - Envidrament amb elements de suport d'acer inoxidable allotjats a la ranura negativa i perfil opressor cargolat, amb juntes de EPDM contra el vidre. - Tapetes i escopidor de xapa acabat lacat igual que la fusteria. - Acabat de color conforme ISO 12944-2, lacat amb un mínim de 100 micres amb protecció contra la corrosió C4 - Inclou pany amb clau i guia Jansen. La porta corre per davant de la paret. - Fusteria totalment col·locada sense incloure el vidre, tot segons especificacions de plànols. Valors a complir conjunt fusteria: U:1,3 W/m2K factor solar: 0,58 Classificacions: -Resistència a la pluja batent (EN 12154): RE 1200 -Resistència a la càrrega de vent (EN 13116): 2kN/m2 -Permeabilitat a l'aire (EN 12152): Classe AE -Coeficient de transmissió tèrmica (EN 1077-1): >0,74W/m2K -Resistència a l'impacte (EN 14019): Classe E5/I5 -Aïllament acústic (EN 717-1): npd -Aïllament acústic (140-3): fins Rw 47 dB -Protecció anti-efracció (ENV 1627): fins RC3 -Resistència mecànica (EN 1192): Classe 4 -Resistència antibales (EN 1522): fins FB 4 NS | 5972.42 | 1 | 5972.42 | [10 empty] | 1 | 5972.42
01.03.04.02 | 9 | PAB0-.P07 | u | Conjunt de portes plegables tipus P07 amb perfils TPT de Jansen serie Janisol tabique plegable o equivalent d'acer galvanitzat, formada per cinc elements plegables de dimensions totals 551x280 cm. Fusteria amb les següents característiques: - Perfileria TPT formada per perfils de qualitat S235JRG2 segons la EN10025:1993 laminats en fred amb muntants i travessers portants amb ranura negativa, amb tractament Sendzimir (zincat en calent) superficial de 50 a 150 micres segons norma UNE 37-508 i acabat lacat - Estanquitat a base de juntes d'EPDM en muntants i travessers, amb llengüeta en els travessers. - Envidrament amb elements de suport d'acer inoxidable allotjats a la ranura negativa i perfil opressor cargolat, amb juntes de EPDM contra el vidre. - Tapetes i escopidor de xapa acabat lacat igual que la fusteria. - Acabat de color conforme ISO 12944-2, lacat amb un mínim de 100 micres amb protecció contra la corrosió C4 - Inclou pany amb clau i guia Jansen. - Fusteria totalment col·locada sense incloure el vidre, tot segons especificacions de plànols. Valors a complir conjunt fusteria: U:1,3 W/m2K factor solar: 0,58 Classificacions: -Resistència a la pluja batent (EN 12154): RE 1200 -Resistència a la càrrega de vent (EN 13116): 2kN/m2 -Permeabilitat a l'aire (EN 12152): Classe AE -Coeficient de transmissió tèrmica (EN 1077-1): >0,74W/m2K -Resistència a l'impacte (EN 14019): Classe E5/I5 -Aïllament acústic (EN 717-1): npd -Aïllament acústic (140-3): fins Rw 47 dB -Protecció anti-efracció (ENV 1627): fins RC3 -Resistència mecànica (EN 1192): Classe 4 -Resistència antibales (EN 1522): fins FB 4 NS | 20387.6 | 1 | 20387.6 | [10 empty] | 1 | 20387.6
01.03.04.02 | 10 | PAB0-.P08 | u | Porta metàl·lica tipus P08 amb perfils TPT de Jansen serie Janisol o equivalent d'acer galvanitzat, formada per un element batent de 91x218 cm. Fusteria amb les següents característiques: - Perfileria TPT formada per perfils de qualitat S235JRG2 segons la EN10025:1993 laminats en fred amb muntants i travessers portants amb ranura negativa, amb tractament Sendzimir (zincat en calent) superficial de 50 a 150 micres segons norma UNE 37-508 i acabat lacat - Estanquitat a base de juntes d'EPDM en muntants i travessers, amb llengüeta en els travessers. - Envidrament amb elements de suport d'acer inoxidable allotjats a la ranura negativa i perfil opressor cargolat, amb juntes de EPDM contra el vidre. - Tapetes i escopidor de xapa acabat lacat igual que la fusteria. - Acabat de color conforme ISO 12944-2, lacat amb un mínim de 100 micres amb protecció contra la corrosió C4 - Inclou premarc d'acer galvanitzat, ferratges, pany de cop i clau, i manetes. - Fusteria totalment col·locada sense incloure el vidre, tot segons especificacions de plànols. Valors a complir conjunt fusteria: U:1,3 W/m2K factor solar: 0,58 Classificacions: -Resistència a la pluja batent (EN 12154): RE 1200 -Resistència a la càrrega de vent (EN 13116): 2kN/m2 -Permeabilitat a l'aire (EN 12152): Classe AE -Coeficient de transmissió tèrmica (EN 1077-1): >0,74W/m2K -Resistència a l'impacte (EN 14019): Classe E5/I5 -Aïllament acústic (EN 717-1): npd -Aïllament acústic (140-3): fins Rw 47 dB -Protecció anti-efracció (ENV 1627): fins RC3 -Resistència mecànica (EN 1192): Classe 4 -Resistència antibales (EN 1522): fins FB 4 NS | 3137.27 | 2 | 6274.54 | [10 empty] | 2 | 6274.54
01.03.04.02 | 11 | PAB0-.P09 | u | Porta metàl·lica tipus P09 amb perfils TPT de Jansen serie Janisol o equivalent d'acer galvanitzat, formada per un element batent de 91x218 cm. Fusteria amb les següents característiques: - Perfileria TPT formada per perfils de qualitat S235JRG2 segons la EN10025:1993 laminats en fred amb muntants i travessers portants amb ranura negativa, amb tractament Sendzimir (zincat en calent) superficial de 50 a 150 micres segons norma UNE 37-508 i acabat lacat - Estanquitat a base de juntes d'EPDM en muntants i travessers, amb llengüeta en els travessers. - Envidrament amb elements de suport d'acer inoxidable allotjats a la ranura negativa i perfil opressor cargolat, amb juntes de EPDM contra el vidre. - Tapetes i escopidor de xapa acabat lacat igual que la fusteria. - Acabat de color conforme ISO 12944-2, lacat amb un mínim de 100 micres amb protecció contra la corrosió C4 - Inclou premarc d'acer galvanitzat, ferratges, pany de cop i clau, i manetes. - Fusteria totalment col·locada sense incloure el vidre, tot segons especificacions de plànols. Valors a complir conjunt fusteria: U:1,3 W/m2K factor solar: 0,58 Classificacions: -Resistència a la pluja batent (EN 12154): RE 1200 -Resistència a la càrrega de vent (EN 13116): 2kN/m2 -Permeabilitat a l'aire (EN 12152): Classe AE -Coeficient de transmissió tèrmica (EN 1077-1): >0,74W/m2K -Resistència a l'impacte (EN 14019): Classe E5/I5 -Aïllament acústic (EN 717-1): npd -Aïllament acústic (140-3): fins Rw 47 dB -Protecció anti-efracció (ENV 1627): fins RC3 -Resistència mecànica (EN 1192): Classe 4 -Resistència antibales (EN 1522): fins FB 4 NS | 3137.27 | 1 | 3137.27 | [10 empty] | 1 | 3137.27
01.03.04.02 | 12 | PAB0-.P10 | u | Porta metàl·lica tipus P10 amb perfils TPT de Jansen serie Janisol o equivalent d'acer galvanitzat, formada per un element batent de 91x218 cm. Fusteria amb les següents característiques: - Perfileria TPT formada per perfils de qualitat S235JRG2 segons la EN10025:1993 laminats en fred amb muntants i travessers portants amb ranura negativa, amb tractament Sendzimir (zincat en calent) superficial de 50 a 150 micres segons norma UNE 37-508 i acabat lacat - Estanquitat a base de juntes d'EPDM en muntants i travessers, amb llengüeta en els travessers. - Envidrament amb elements de suport d'acer inoxidable allotjats a la ranura negativa i perfil opressor cargolat, amb juntes de EPDM contra el vidre. - Tapetes i escopidor de xapa acabat lacat igual que la fusteria. - Acabat de color conforme ISO 12944-2, lacat amb un mínim de 100 micres amb protecció contra la corrosió C4 - Inclou premarc d'acer galvanitzat, ferratges, pany de cop i clau, i manetes. - Fusteria totalment col·locada sense incloure el vidre, tot segons especificacions de plànols. Valors a complir conjunt fusteria: U:1,3 W/m2K factor solar: 0,58 Classificacions: -Resistència a la pluja batent (EN 12154): RE 1200 -Resistència a la càrrega de vent (EN 13116): 2kN/m2 -Permeabilitat a l'aire (EN 12152): Classe AE -Coeficient de transmissió tèrmica (EN 1077-1): >0,74W/m2K -Resistència a l'impacte (EN 14019): Classe E5/I5 -Aïllament acústic (EN 717-1): npd -Aïllament acústic (140-3): fins Rw 47 dB -Protecció anti-efracció (ENV 1627): fins RC3 -Resistència mecànica (EN 1192): Classe 4 -Resistència antibales (EN 1522): fins FB 4 NS | 3137.27 | 1 | 3137.27 | [10 empty] | 1 | 3137.27
01.03.04.02 | 13 | PAB0-.P11 | u | Porta metàl·lica tipus P11 amb perfils TPT de Jansen serie Janisol o equivalent d'acer galvanitzat, formada per un element batent de 91x218 cm. Fusteria amb les següents característiques: - Perfileria TPT formada per perfils de qualitat S235JRG2 segons la EN10025:1993 laminats en fred amb muntants i travessers portants amb ranura negativa, amb tractament Sendzimir (zincat en calent) superficial de 50 a 150 micres segons norma UNE 37-508 i acabat lacat - Estanquitat a base de juntes d'EPDM en muntants i travessers, amb llengüeta en els travessers. - Envidrament amb elements de suport d'acer inoxidable allotjats a la ranura negativa i perfil opressor cargolat, amb juntes de EPDM contra el vidre. - Tapetes i escopidor de xapa acabat lacat igual que la fusteria. - Acabat de color conforme ISO 12944-2, lacat amb un mínim de 100 micres amb protecció contra la corrosió C4 - Inclou premarc d'acer galvanitzat, ferratges, pany de cop i clau, i manetes. - Fusteria totalment col·locada sense incloure el vidre, tot segons especificacions de plànols. Valors a complir conjunt fusteria: U:1,3 W/m2K factor solar: 0,58 Classificacions: -Resistència a la pluja batent (EN 12154): RE 1200 -Resistència a la càrrega de vent (EN 13116): 2kN/m2 -Permeabilitat a l'aire (EN 12152): Classe AE -Coeficient de transmissió tèrmica (EN 1077-1): >0,74W/m2K -Resistència a l'impacte (EN 14019): Classe E5/I5 -Aïllament acústic (EN 717-1): npd -Aïllament acústic (140-3): fins Rw 47 dB -Protecció anti-efracció (ENV 1627): fins RC3 -Resistència mecànica (EN 1192): Classe 4 -Resistència antibales (EN 1522): fins FB 4 NS | 3137.27 | 1 | 3137.27 | [10 empty] | 1 | 3137.27
01.03.04.02 | 14 | PAB0-.P12 | u | Porta metàl·lica tipus P12 amb perfils TPT de Jansen serie Janisol o equivalent d'acer galvanitzat, formada per un element batent i un element fixe amb dimensions totals de 125x206 cm. Fusteria amb les següents característiques: - Perfileria TPT formada per perfils de qualitat S235JRG2 segons la EN10025:1993 laminats en fred amb muntants i travessers portants amb ranura negativa, amb tractament Sendzimir (zincat en calent) superficial de 50 a 150 micres segons norma UNE 37-508 i acabat lacat - Estanquitat a base de juntes d'EPDM en muntants i travessers, amb llengüeta en els travessers. - Envidrament amb elements de suport d'acer inoxidable allotjats a la ranura negativa i perfil opressor cargolat, amb juntes de EPDM contra el vidre. - Tapetes i escopidor de xapa acabat lacat igual que la fusteria. - Acabat de color conforme ISO 12944-2, lacat amb un mínim de 100 micres amb protecció contra la corrosió C4 - Inclou premarc d'acer galvanitzat, ferratges, pany de cop i clau, i manetes. - Fusteria totalment col·locada sense incloure el vidre, tot segons especificacions de plànols. Valors a complir conjunt fusteria: U:1,3 W/m2K factor solar: 0,58 Classificacions: -Resistència a la pluja batent (EN 12154): RE 1200 -Resistència a la càrrega de vent (EN 13116): 2kN/m2 -Permeabilitat a l'aire (EN 12152): Classe AE -Coeficient de transmissió tèrmica (EN 1077-1): >0,74W/m2K -Resistència a l'impacte (EN 14019): Classe E5/I5 -Aïllament acústic (EN 717-1): npd -Aïllament acústic (140-3): fins Rw 47 dB -Protecció anti-efracció (ENV 1627): fins RC3 -Resistència mecànica (EN 1192): Classe 4 -Resistència antibales (EN 1522): fins FB 4 NS | 3802.83 | 1 | 3802.83 |  |  | 1 | 3802.83
01.03.04.02 | 15 | PAB0-.P13 | u | Porta metàl·lica tipus P13 amb perfils TPT de Jansen serie Janisol o equivalent d'acer galvanitzat, formada per un element batent amb dos elements fixes laterals i un element fixe superior de dimensions totals de 310x450 cm amb forma trapezoidal corbada i dos elements fixes laterals de 121x411 cm cadascun. Fusteria amb les següents característiques: - Perfileria TPT formada per perfils de qualitat S235JRG2 segons la EN10025:1993 laminats en fred amb muntants i travessers portants amb ranura negativa, amb tractament Sendzimir (zincat en calent) superficial de 50 a 150 micres segons norma UNE 37-508 i acabat lacat - Estanquitat a base de juntes d'EPDM en muntants i travessers, amb llengüeta en els travessers. - Envidrament amb elements de suport d'acer inoxidable allotjats a la ranura negativa i perfil opressor cargolat, amb juntes de EPDM contra el vidre. - Tapetes i escopidor de xapa acabat lacat igual que la fusteria. - Acabat de color conforme ISO 12944-2, lacat amb un mínim de 100 micres amb protecció contra la corrosió C4 - Inclou premarc d'acer galvanitzat, ferratges, pany de cop i clau, i manetes. - Fusteria totalment col·locada sense incloure el vidre, tot segons especificacions de plànols. Valors a complir conjunt fusteria: U:1,3 W/m2K factor solar: 0,58 Classificacions: -Resistència a la pluja batent (EN 12154): RE 1200 -Resistència a la càrrega de vent (EN 13116): 2kN/m2 -Permeabilitat a l'aire (EN 12152): Classe AE -Coeficient de transmissió tèrmica (EN 1077-1): >0,74W/m2K -Resistència a l'impacte (EN 14019): Classe E5/I5 -Aïllament acústic (EN 717-1): npd -Aïllament acústic (140-3): fins Rw 47 dB -Protecció anti-efracció (ENV 1627): fins RC3 -Resistència mecànica (EN 1192): Classe 4 -Resistència antibales (EN 1522): fins FB 4 NS | 11191.25 | 1 | 11191.25 |  |  | 1 | 11191.25
01.03.04.02 | 16 | PC1D-.O71 | m2 | Vidre aïllant de lluna reflectora de control solar de 3+3 mm de gruix amb 1 butiral transparent classe 2 (B) 2 segons UNE-EN 12600, cambra d'aire de 6 mm i lluna de 4+4 mm de gruix amb 1 butiral transparent de lluna incolora, classe 2 (B) 2 segons UNE-EN 12600, col·locat amb llistó de vidre sobre fusta, acer o alumini. Valors a complir conjunt fusteria: U:1,3 W/m2K factor solar: 0,58 | 91.61 | 61.097 | 5597.1 |  |  | 21.849 | 2001.5869 | [6 empty] | 35.398 | 3242.8108 | 3.85 | 352.6985 |  |  | 61.097
|  |  |  | TOTAL |  |  | 85583.76 |  |  |  | 29564.7369 |  | 0 |  | 0 |  |  |  | 51380.4008 |  | 4638.6185 |  |  |  | 85583.7562
|  | Obra | 01 | Pressupost
|  | Subobra | 03 | SISTEMA ENVOLUPANT I ACABATS EXTERIORS
|  | Capítol | 04 | FUSTERIES EXTERIORS
|  | Subcapítol | 03 | REIXES
01.03.04.03 | 1 | PB33-.R06 | u | Reixa metàl·lica batent tipus R06, de dimensions 160x196 cm, formada per un bastiment perimetral de perfils L 30x30 mm, separadors de perfils T 30x30 mm, plafons de malla deploye 40x10 mm amb xapa d'1 mm de gruix, galvanitzada. Totalment col·locada segons especificacions de plànols. | 475.2 | 1 | 475.2 | [8 empty] | 1 | 475.2
01.03.04.03 | 2 | PB33-.R07 | u | Reixa metàl·lica fixa tipus R07 i R10, de dimensions 42x176 cm, formada per un bastiment perimetral de perfils L 30x30 mm, separadors de perfils T 30x30 mm, plafons de malla deploye 40x10 mm amb xapa d'1 mm de gruix, galvanitzada. Totalment col·locada segons especificacions de plànols. | 224.64 | 2 | 449.28 | [8 empty] | 2 | 449.28
01.03.04.03 | 3 | PB33-.R08 | u | Reixa metàl·lica fixa tipus R08 i R11, de dimensions 42x126 cm, formada per un bastiment perimetral de perfils L 30x30 mm, separadors de perfils T 30x30 mm, plafons de malla deploye 40x10 mm amb xapa d'1 mm de gruix, galvanitzada. Totalment col·locada segons especificacions de plànols. | 206.28 | 2 | 412.56 | [8 empty] | 2 | 412.56
01.03.04.03 | 4 | PB33-.R09 | u | Reixa metàl·lica fixa tipus R09, de dimensions 42x156 cm, formada per un bastiment perimetral de perfils L 30x30 mm, separadors de perfils T 30x30 mm, plafons de malla deploye 40x10 mm amb xapa d'1 mm de gruix, galvanitzada. Totalment col·locada segons especificacions de plànols. | 212.76 | 1 | 212.76 | [8 empty] | 1 | 212.76
01.03.04.03 | 5 | PB35-.JGN | u | Reixa d'acer inoxidable tipus R12, de dimensions totals 1.603x148 cm, formada per 9 mòduls fixes de 160x148 cm i 1 mòdul amb 2 portes abatibles de 77x148 cm cadascuna, formada per muntants tubulars i malla x-tend o equivalent d'acer inoxidable 1.4401 (AISI 316). Totalment col·locada segons especificacions de plànols. | 6262 | 1 | 6262 | [8 empty] | 1 | 6262
|  |  |  | TOTAL |  |  | 7811.8 | [9 empty] | 7811.8
|  | Obra | 01 | Pressupost
|  | Subobra | 04 | SISTEMA DE COMPARTIMENTACIÓ INTERIOR
|  | Capítol | 01 | PARAMENTS VERTICALS INTERIORS
01.04.01 | 1 | P7C50-5NUS | m2 | Aïllament amb Placa de suro aglomerat (ICB) per a aïllaments, de densitat 110 kg/m3, de 100 mm de gruix de 0,037 W/(m·K) de conductivitat tèrmica i amb cantell recte, col·locat de 2,7 m2·K/W de resistència tèrmica amb fixacions mecàniques | 37.22 | 78 | 2903.16 | [10 empty] | 48 | 1786.56 | 30 | 1116.6 |  |  | 78 | 2903.16
01.04.01 | 2 | P83ED-.EII | m2 | Extradossat directe amb plaques de fibra de guix tipus fermacell de 15 mm de gruix, fixades mecànicament al parament vertical mitjançant mestres de Perfileria de planxa d'acer galvanitzat amb perfils entre 75 a 85 mm d'amplària col·locades cada 400 mm. | 47.12 | 78 | 3675.36 | [10 empty] | 48 | 2261.76 | 30 | 1413.6 |  |  | 78 | 3675.36
01.04.01 | 3 | P8Z3-.7X6 | m2 | Estructura de rastrells de fusta de pi de 50x50 mm col·locats cada 56 cm, segons documentació gràfica. | 34.74 | 196.81 | 6837.18 |  |  | 89.8 | 3119.652 | [6 empty] | 84.25 | 2926.845 | 22.76 | 790.6824 |  |  | 196.81 | 6837.1794
01.04.01 | 4 | P864-.EKW | m2 | Aplacat amb tauler tricapa, de 16 mm de gruix, per a ambient humit segons UNE-EN 636, reacció al foc B-s2, d0, treballat al taller, col·locat amb fixacions mecàniques sobre estructura de rastrells de fusta. | 65.57 | 209.61 | 13744.13 |  |  | 102.6 | 6727.482 | [6 empty] | 84.25 | 5524.2725 | 22.76 | 1492.3732 |  |  | 209.61 | 13744.1277
01.04.01 | 5 | P83EA-.Y8P | m2 | Aplacat amb plaques de fibra de guix tipus fermacell de 15 mm de gruix, col·locat amb fixacions mecàniques sobre estructura de rastrells de fusta. | 31.51 | 129.01 | 4065.11 |  |  | 32 | 1008.32 | [6 empty] | 74.25 | 2339.6175 | 22.76 | 717.1676 |  |  | 129.01 | 4065.1051
01.04.01 | 6 | P7A3-.QH6 | m2 | Barrera de vapor/estanquitat amb vel de polietilè de 100 µm i 96 g/m2, col·locada amb fixacions mecàniques. | 3.07 | 196.81 | 604.21 |  |  | 89.8 | 275.686 | [6 empty] | 84.25 | 258.6475 | 22.76 | 69.8732 |  |  | 196.81 | 604.2067
01.04.01 | 7 | P7C45-12UIR | m2 | Aïllament amb Placa rígida de llana mineral de roca (MW), de densitat 66 a 85 kg/m3, de 50 mm de gruix, amb una conductivitat tèrmica <= 0,034 W/(m·K) i resistència tèrmica >= 1,471 m2·K/W, col·locada amb fixacions mecàniques | 22.02 | 196.81 | 4333.76 |  |  | 89.8 | 1977.396 | [6 empty] | 84.25 | 1855.185 | 22.76 | 501.1752 |  |  | 196.81 | 4333.7562
|  |  |  | TOTAL |  |  | 36162.91 |  |  |  | 13108.536 |  | 0 |  | 0 |  |  |  | 16952.8875 |  | 6101.4716 |  |  |  | 36162.8951
|  | Obra | 01 | Pressupost
|  | Subobra | 04 | SISTEMA DE COMPARTIMENTACIÓ INTERIOR
|  | Capítol | 02 | FUSTERIES INTERIORS
01.04.02 | 1 | PAQB-.I01 | u | PORTA INTERIOR I1 PER A UN BUIT D'OBRA DE 82X218CM, DE FULLA BATENT DE FUSTA AMB MARC DE FUSTA , AMB BASTIDOR INTERIOR DE FUSTA AMB FERRATGES I ANCORATGES D'ACER. MANETA D'ACER INOX. INTEGRADA A PARAMENT VERTICAL AMB FRONTISSES OCULTES. | 583.2 | 1 | 583.2 | [10 empty] | 1 | 583.2
01.04.02 | 2 | PAQB-.I02 | u | PORTA INTERIOR I2 DE FUSTA DE PI PER A UN BUIT D'OBRA DE 82X218CM, DE FULLA CORREDISSA PER A L'INTERIOR DE LA PARET EXISTENT. AMB GUIA VISTA. | 615.6 | 1 | 615.6 | [12 empty] | 1 | 615.6
01.04.02 | 3 | PAQB-.I03 | u | PORTA INTERIOR I3 PER A UN BUIT D'OBRA DE 82X218CM, DE FULLA BATENT DE FUSTA DE PI AMB MARC DE FUSTA , AMB BASTIDOR INTERIOR DE FUSTA AMB FERRATGES I ANCORATGES D'ACER. MANETA D'ACER INOX. AMB PANY MESTREJAT. | 583.2 | 5 | 2916 | [12 empty] | 5 | 2916
01.04.02 | 4 | PAQB-.I04 | u | PORTA INTERIOR I4 PER UN BUIT D'OBRA DE 75X220 CM, DE FULLA PIVOTANT CEGA, AMB MARC DE PLATINA D'ACER DE 8 MM DE GRUIX. FULLA AMB BASTIDOR INTERIOR DE FUSTA AMB ACABAT DE DM PER PINTAR EN BLANC, AMB FERRATGES D'ACER I MANETA D'ACER INOX. MODEL EN ´´C´´ DE 16 MM DE DIÀMETRE, AMB PESTELL OCULT INTERIOR. | 550.8 | 2 | 1101.6 | [10 empty] | 2 | 1101.6
01.04.02 | 5 | PAQB-.I05 | u | PORTA INTERIOR I5 CORREDISSA DE FUSTA, PER UN BUIT D'OBRA DE 80X220 CM. | 604.8 | 1 | 604.8 |  |  | 1 | 604.8
01.04.02 | 6 | PAQB-.I06 | u | PORTA INTERIOR I6 CORREDISSA DE FUSTA, PER UN BUIT D'OBRA DE 80X220 CM. | 604.8 | 1 | 604.8 |  |  | 1 | 604.8
01.04.02 | 7 | PAQB-.I07 | u | PORTA INTERIOR I7 PER ARMARI DE 275X69CM, DE TRES FULLES BATENTS CEGUES DE DM LLIS | 2592 | 2 | 5184 |  |  | 2 | 5184
01.04.02 | 8 | PAB0-.I08 | u | TANCAMENT INTERIOR INCLINAT I8 DE DIMENSIONS 501X129 CM, AMB FUSTERIA DE FUSTA (MARC DE 75MM) AMB 6 PARTS PRACTICABLE SEGONS DEFINICIÓ. FUSTERIA FIXADA A TAULER PENTACAPA (50MM) CONTINU, FIXATS AMB CARGOLS ESBIAIXATS A LA BIGA DE FUSTA EXISTENT. AMB PREMARC A MIDA A LA PART INFERIOR. ENVIDRAMENT VALORAT EN PARTIDA A BANDA. TANCAMENT TOTALMENT COL·LOCAT I ACABAT SEGONS ESPECIFICACIONS DE PLÀNOLS. EL PREU UNITARI GLOBAL DE LA PARTIDA INCLOU EL % DE DESPESES INDIRECTES CONSIDERAT AL PRESSUPOST. | 4211 | 1 | 4211 | [12 empty] | 1 | 4211
01.04.02 | 9 | PAB0-.I09 | u | TANCAMENT INTERIOR INCLINAT I9 DE DIMENSIONS 499X161 CM, AMB FUSTERIA DE FUSTA (MARC DE 75MM) AMB 6 PARTS PRACTICABLE SEGONS DEFINICIÓ. FUSTERIA FIXADA A TAULER PENTACAPA (50MM) CONTINU, FIXATS AMB CARGOLS ESBIAIXATS A LA BIGA DE FUSTA EXISTENT. AMB PREMARC A MIDA A LA PART INFERIOR. ENVIDRAMENT VALORAT EN PARTIDA A BANDA. TANCAMENT TOTALMENT COL·LOCAT I ACABAT SEGONS ESPECIFICACIONS DE PLÀNOLS. EL PREU UNITARI GLOBAL DE LA PARTIDA INCLOU EL % DE DESPESES INDIRECTES CONSIDERAT AL PRESSUPOST. | 5235 | 1 | 5235 | [12 empty] | 1 | 5235
| 10 | PC1D-9O1D | m2 | Vidre aïllant de lluna incolora de 4+4 mm de gruix amb 1 butiral transparent classe 2 (B) 2 segons UNE-EN 12600, cambra d'aire de 12 mm i lluna de 5+5 mm de gruix amb 1 butiral transparent de lluna incolora, classe 2 (B) 2 segons UNE-EN 12600, col·locat amb llistó de vidre sobre fusta, acer o alumini | 96.45 | 14.497 | 1398.24 | [12 empty] | 14.497 | 1398.2357
|  |  |  | TOTAL |  |  | 22454.24 |  |  |  | 6393.6 | [7 empty] | 1684.8 |  | 14375.8357 |  |  |  | 22454.2357
|  | Obra | 01 | Pressupost
|  | Subobra | 05 | SISTEMA D'ACABATS INTERIORS
|  | Capítol | 01 | PAVIMENTS
01.05.01 | 1 | P93G-.7Q2 | m2 | Capa de protecció de 4 cm de gruix amb morter mineral elàstic, amb morter de ciment 1:4 per terra radiant. | 11.67 | 325 | 3792.75 |  |  | 231 | 2695.77 | [6 empty] | 54 | 630.18 | 40 | 466.8 |  |  | 325 | 3792.75
01.05.01 | 2 | P7B1-6Q52 | m2 | Geotèxtil format per feltre de polipropilè/polietilè no teixit lligat térmicament de 110 a 130 g/m2, col·locat sense adherir | 4 | 285 | 1140 |  |  | 231 | 924 | [6 empty] | 54 | 216 |  |  |  |  | 285 | 1140
01.05.01 | 3 | P5Z2C-.IRR | m3 | Paviment de formigó de calç amb àrid, de 10 cm de gruix, amb 380 1 kg/m3 de calç hidràulica natural NHL 5, en sacs, granulat de pedra calcària i grandària màxima 20 mm, amb una proporció en volum de 1:4, elaborat amb formigonera, amb acabat remolinat. | 412.22 | 28.5 | 11748.27 |  |  | 23.1 | 9522.282 | [6 empty] | 5.4 | 2225.988 |  |  |  |  | 28.5 | 11748.27
01.05.01 | 4 | P5Z2C-.IR7 | m3 | Addicció de fibres de polipropilè en paviment de formigó de calç, de 12 mm de llargada, amb una proporció de 1,5 kg/m3. | 13.04 | 28.5 | 371.64 |  |  | 23.1 | 301.224 | [6 empty] | 5.4 | 70.416 |  |  |  |  | 28.5 | 371.64
01.05.01 | 5 | P9Z3-.P8E | m2 | Armadura de lloses de formigó amb malla electrosoldada de barres corrugades d'acer galvanitzat 15x15 cm D:5-5 mm. | 8.02 | 285 | 2285.7 |  |  | 231 | 1852.62 | [6 empty] | 54 | 433.08 |  |  |  |  | 285 | 2285.7
01.05.01 | 6 | P9D5-14QDA | m2 | Paviment interior, de Rajola de gres porcellànic premsat polit de forma rectangular o quadrada, d'1 a 5 u peces/m2 grup BIa (UNE-EN 14411), preu superior, col·locades amb Adhesiu cimentós tipus C1 segons norma UNE-EN 12004 i rejuntat amb beurada CG1 (UNE-EN 13888) | 63.74 | 18 | 1147.32 |  |  | 7 | 446.18 | [6 empty] | 5 | 318.7 | 6 | 382.44 |  |  | 18 | 1147.32
01.05.01 | 7 | P93G-.7PZ | m2 | Recrescuda del suport de paviments, de 3 cm de gruix, amb morter mineral elàstic, amb morter de ciment 1:6 | 10.79 | 40 | 431.6 | [12 empty] | 40 | 431.6
01.05.01 | 8 | P52D-1.E5X | m2 | Escatat i neteja de rajola hidràulica de recuperació per la seva recol·locació. | 14.36 | 40 | 574.4 | [12 empty] | 40 | 574.4
01.05.01 | 9 | P9E0-.07H | m2 | Col·locació de paviment de rajola hidràulica recuperada 20x20x2,5, col·locat a truc de maceta amb morter de ciment 1:8 i beurada de color | 21.16 | 40 | 846.4 | [12 empty] | 40 | 846.4
01.05.01 | 10 | P7C71-DBGN | m2 | Aïllament amb làmina de polietilè extruït de 10 mm de gruix de 0,23 m2·K/W de resistència tèrmica amb una millora a l'aïllament acústic a soroll d'impacte de 21 a 24 dB, i una resistència a la compressió <=21 kPa, segellada amb cinta adhesiva autoprotegida amb alumini, col·locada no adherida | 6.18 | 72 | 444.96 | [10 empty] | 32 | 197.76 | 40 | 247.2 |  |  | 72 | 444.96
01.05.01 | 11 | P9Q3-.U8X | m2 | Parquet industrial de fusta, de làmines de 15 mm, col·locat a trencajunts, adherit amb cautxú sintètic. | 41.49 | 72 | 2987.28 | [10 empty] | 32 | 1327.68 | 40 | 1659.6 |  |  | 72 | 2987.28
01.05.01 | 12 | P9U6-.9DW | m | Sòcol per a paviment de parquet format per perfil d'acer inoxidable en C de 10x22x32 mm, de 2,5 mm de gruix, col·locat amb fixacions mecàniques a la base del paviment. | 25.77 | 74 | 1906.98 | [10 empty] | 38 | 979.26 | 36 | 927.72 |  |  | 74 | 1906.98
01.05.01 | 13 | P9U6-.9D5 | m | Sòcol per a paviment de formigó format per perfil d'acer inoxidable en L de 100x20 mm, de 2,5 mm de gruix, col·locat amb fixacions mecàniques a la base del paviment. | 29.2 | 123 | 3591.6 |  |  | 85 | 2482 | [6 empty] | 38 | 1109.6 |  |  |  |  | 123 | 3591.6
01.05.01 | 14 | P9U6-.9D6 | m | Sòcol per a paviment de rajola hidràulica format per perfil d'acer inoxidable en L de 40x20 mm, de 2,5 mm de gruix, col·locat amb fixacions mecàniques a la base del paviment. | 25.14 | 36 | 905.04 | [12 empty] | 36 | 905.04
01.05.01 | 15 | P9V4-.9E0 | m | Esglaó de tauler tricapa conformada, de 16 mm de gruix, de 300 mm d'amplada i 150 mm d'alçada, per a ambient humit segons UNE-EN 636, reacció al foc B-s2, d0, treballat al taller, col·locat amb fixacions mecàniques sobre llosa inclinada de CLT. | 62.26 | 30 | 1867.8 |  |  | 12 | 747.12 | [6 empty] | 18 | 1120.68 |  |  |  |  | 30 | 1867.8
01.05.01 | 16 | P9F1-.XFB | m2 | Formació de paviment de peces ceràmiques de maó massís d'elaboració mecànica de 290x140x50 mm, cares vistes, col·locades amb morter de ciment pòrtland CEM I 32,5 R segons UNE-EN 197-1, amb junta reomplerta, segons detalls de plànols. | 128.39 | 59 | 7575.01 | [10 empty] | 59 | 7575.01
01.05.01 | 17 | P8B1-J1F1 | m2 | Hidrofugat de paviment amb producte hidrofugant i oleofugant de base de dispersió de nanopartícules d'altes prestacions, tipus Tecnadis PRS Perfopore o equivalent, transparent i incolor, aplicat en dues capes. | 11.91 | 384 | 4573.44 |  |  | 231 | 2751.21 | [6 empty] | 113 | 1345.83 | 40 | 476.4 |  |  | 344 | 4097.04
01.05.01 | 18 | P43L-.E13 | u | Incorporació de dos graons a l'escala existent en PB de la casa de dalt, segons documentació gràfica. El preu unitari global de la partida inclou el % de despeses indirectes considerat al pressupost. | 432 | 1 | 432 | [12 empty] | 1 | 432
|  |  |  | TOTAL |  |  | 46622.19 |  |  |  | 21722.406 |  | 0 |  | 0 |  |  |  | 17550.184 |  | 7349.6 |  |  |  | 46622.19
|  | Obra | 01 | Pressupost
|  | Subobra | 05 | SISTEMA D'ACABATS INTERIORS
|  | Capítol | 02 | REVESTIMENTS I PINTURES
01.05.02 | 1 | P87B-.VI6 | m2 | Raspallat i sanejat manual de restes de pintat i altres materials en parament vertical, per a recuperació de l'acabat existent. | 8.15 | 295 | 2404.25 |  |  | 86 | 700.9 | [6 empty] | 119 | 969.85 | 90 | 733.5 |  |  | 295 | 2404.25
01.05.02 | 2 | P874-4UBX | m2 | Repicat manual del morter de calç o de qualsevol altre tipus de paraments, sorrejat amb raig de sorra de sílice dessecada a baixa pressió fins a la desaparició superficial del morter de calç, rejuntat amb morter de calç de forats, juntes obertes o qualsevol altre tipus de traça existent al parament. | 10.89 | 324 | 3528.36 |  |  | 271 | 2951.19 | [6 empty] | 23 | 250.47 | 30 | 326.7 |  |  | 324 | 3528.36
01.05.02 | 3 | P883-H8GB | m2 | Estucat tricapa en parament, amb 1ª capa de morter de calç grassa apagada i sorra fina de dosificació 1:4, de 8 mm de gruix amb acabat raspat, 2ª capa amb morter de calç grassa apagada i sorra fina de dosificació 1:3, de 5 mm de gruix i 3ª capa d'emblanquinat amb pasta de calç grassa i pols de marbre d'1 mm de gruix amb acabat lliscat | 107.3 | 162 | 17382.6 |  |  | 135.5 | 14539.15 | [6 empty] | 11.5 | 1233.95 | 15 | 1609.5 |  |  | 162 | 17382.6
01.05.02 | 4 | P883-.8GB | m2 | Estucat de la última capa en parament d'emblanquinat amb pasta de calç grassa i pols de marbre d'1 mm de gruix amb acabat lliscat | 35.52 | 162 | 5754.24 |  |  | 135.5 | 4812.96 | [6 empty] | 11.5 | 408.48 | 15 | 532.8 |  |  | 162 | 5754.24
01.05.02 | 5 | P87F-.RNM | m2 | Veladura i/o tenyit reintegrador superficial de parament vertical per igualar superfícies, amb pintura mineral al silicat, aplicada a dues capes | 21.68 | 619 | 13419.92 |  |  | 357 | 7739.76 | [6 empty] | 142 | 3078.56 | 120 | 2601.6 |  |  | 619 | 13419.92
01.05.02 | 6 | P824-.RPP | m2 | Enrajolat de parament vertical interior a una alçària >3 m amb Rajola de gres porcellànic premsat polit de 10x20 cm, grup BIa (UNE-EN 14411), col·locades amb adhesiu cimentós tipus C2 segons norma UNE-EN 12004 i rejuntat amb beurada CG2 (UNE-EN 13888) | 60.43 | 135.14 | 8166.51 |  |  | 32 | 1933.76 | [6 empty] | 50.76 | 3067.4268 | 52.38 | 3165.3234 |  |  | 135.14 | 8166.5102
01.05.02 | 7 | P89I-4V8W | m2 | Pintat de parament vertical de guix amb Pintura amb baix contingut de disolvents, plàstica per a interiors, de color, amb una capa d'imprimació específica i dues capes d' acabat | 8.73 | 207.01 | 1807.2 | [10 empty] | 78 | 680.94 | 129.01 | 1126.2573 |  |  | 207.01 | 1807.1973
01.05.02 | 8 | P8A4-.KV9 | m2 | Tractament de protecció superficial de fusta, amb Lasur a l'aigua a base de resines amb protector insecticida-fungicida, acabat mat, aplicat en dues capes | 7.06 | 403.86 | 2851.25 |  |  | 170.23 | 1201.8238 | [6 empty] | 134.425 | 949.0405 | 99.205 | 700.3873 |  |  | 403.86 | 2851.2516
01.05.02 | 9 | P864-.EK7 | m | Formació de passamà fresat sobre mur de CLT a base de rebaixat de 5 cm respecte la cara exterior del mur. | 27.76 | 9.4 | 260.94 |  |  | 3.7 | 102.712 | [6 empty] | 5.7 | 158.232 |  |  |  |  | 9.4 | 260.944
|  |  |  | TOTAL |  |  | 55575.27 |  |  |  | 33982.2558 | [7 empty] | 10796.9493 |  | 10796.068 |  |  |  | 55575.2731
|  | Obra | 01 | Pressupost
|  | Subobra | 06 | SISTEMA DE CONDICIONAMENT · INSTAL·LACIONS · SERVEIS |  |  |  |  | 37875.624 |  | 72255.2341 | [5 empty] | 27716.7311 |  | 66026.8647 |  | 53648.1776 |  |  |  | 257522.6314 | 137847.5892 | 119675.0422
|  | Capítol | 01 | TRANSPORT
01.06.01 | 1 | PLV0-.EEF | u | Plataforma elevadora accessible muntada en caixa tancada i que serveix a tres nivells, el de la nau a cota 11,05, la planta baixa de la casa central a cota 12,85 i la planta superior de la casa central a cota 15,75. Elevador Tipus Valida, model Nexus, o equivalent, de les següents característiques, totalment instal·lat, connectat i en funcionament, incloent transport i muntatge: - Dimensions: 900x1.400 mm: per a cadira de rodes (càrrega d'elevació de 250 kg/m2). - 3 parades amb portes tipus gran mirilla panoràmiques de 800x2.000 mm. - Tracció: suspensió 1:1 i 2:1 (en funció recorregut) mitjançant cilindre hidràulic de simple efecte. - Central hidràulica amb bomba de claveguera ultra silenciosa. - Velocitat: 0,15 m/seg., amb regulació VVF en pujada. - Vàlvula hidràulica de 2 velocitats en baixada. - Alimentació: monofàsica 220 V. Fins a 2,2 Kw 16 A. - Maniobra mitjançant autòmats programables i configurables. - Pesa-càrregues mecànic. - Sistema d'enclavament d'elevador, pilotat per inspecció en fossat. - Guies específiques per a elevació i vàlvula paracaigudes certificada segons norma EN-81.20. - Fossat 120 mm. | 18987.52 | 1 | 18987.52 | [10 empty] | 1 | 18987.52
|  |  |  | TOTAL |  |  | 18987.52 | [11 empty] | 18987.52
|  | Obra | 01 | Pressupost
|  | Subobra | 06 | SISTEMA DE CONDICIONAMENT · INSTAL·LACIONS · SERVEIS
|  | Capítol | 03 | INSTAL·LACIÓ DE SUBMINISTRAMENT D'AIGUA
|  | Subcapítol | 00 | NOTA FONTANERIA
01.06.03.00 | 1 | ZNOTAFONT | UD | Instal·lació de distribució d'aigua freda i calenta comptabilitzada des de l'escomesa respectiva fins a les connexions a les unitats terminals. Inclouen els circuits de producció i distribució, sistemes interns, elements de protecció, sistemes de control, i tot el que calgui per al correcte subministrament, col·locació, muntatge, instal·lació i funcionament d'aquesta. Cal tenir en compte l'obligatorietat de: - Tots els elements principals com secundaris, suportacions, etc.. disposaran de certificat CE, certificat d'homologació (de tots els equips, elements, accessoris, etc.), amb la totalitat dels certificats corresponents. - Manual d'instruccions i garanties de tots els elements. - Realització i entrega de protocols de proves de la instal·lació segons normativa aplicable. - Es presentarà documentació gràfica com a plànols de taller, previ a l'inici de l'execució de les obres, com aprovació definitiva al muntatge en obra. - Es presentaran mostres dels elements i dels colors en obra, per a ser valorat per la Direcció Facultativa. - Incloure els certificats d'instal·lació per part dels instal·ladors per a aquesta obra en concret. - Les partides inclourà el cost per executar la part proporcional d'ajudes de paleteria: obertura, tapat i segellat de forats a envans, fals sostre, jàsseres de formigó o metàl·liques, per encastar o passar elements o pas d'instal·lacions. Ídem per les rases d'obra civil per a la zona d'urbanització, terraplenat de noves terres i recobriment de formigó. Alhora es tindrà en compte la restitució de qualsevol element defectuós i malmès, com també el repàs de final d'obra amb la reparació de tots aquells desperfectes que es puguin ocasionar durant el transcurs de l'obra. - En les partides es repercutirà la realització del asbuilt de la instal·lació (DOC, CAD, PDF i RVT), reflectint en plànols, memòries i esquemes l'estat final d'aquesta. Es lliurarà còpia en paper i Pdf d'aquests documents (a la Propietat i a la Direcció Facultativa) així com en format digital, a més de plastificar els esquemes i col·locar-los a l'interior de les sales tècniques. - En les partides es repercutirà la posada en funcionament de la mateixa, certificada i aprovada per el fabricant corresponent, així com formació de dossier reduïts amb manuals d'utilització, garanties, manteniment bàsic de la instal·lació. - Estan incloses totes les proves de control de qualitat, tant per la part interna de la mateixa constructora/instal·ladora, com per una entitat de control externa. - Es donarà compliment a tota la normativa vigent al respecte. - S'inclou dins aquestes partides, el cost econòmic dels projectes de legalització corresponents a cada tipologia d'instal·lació, a més dels tràmits amb indústria, honoraris de les ECA necessàries, incloent el pagament de les taxes de cada un dels tràmits fins a obtenir el vist i plau. - Inclou tot el segellat de passos d'instal·lacions, collarins intumescents, comportes tallafocs, etc.. (tota la protecció al foc passiva per donar compliment a la sectorització del DBSI de projecte), per deixar tota la instal·lació 100% finalitzada i en perfecte funcionament. - La instal·lació quedarà enllestida per ser utilitzada correctament immediatament a l'entrega de l'obra. - Totes les canonades interiors no soterrades seran de polipropilé, les canonades soterrades a l'interior de l'edifici seran de polietilé d'alta densitat de la sèrie PE100, i les canonades soterrades a l'exterior de l'edifici seran de polietilé d'alta densitat de la sèrie PE10. - L'escomesa respectiva fins a les connexions a les unitats terminals. Inclouen canonades i aïllaments, sistemes de circulació de fluids, elements de protecció, sistemes de control, valvuleria i accessoris totalment acabada segons plànols, memòries, plecs de condicions i normativa vigent en el moment de l'execució de l'obra. Normativa vigent a donar compliment: - CTE DB HS 4 Subministrament d'aigua RD 314/2006 (BOE 28/03/2006) i les seves posteriors modificacions - Criterios sanitarios del agua de consumo humano RD 140/2003 (BOE 21/02/2003) i les seves posteriors modificacions - Criterios higiénico-sanitarios para la prevención y control de la legionelosis RD 865/2003 (BOE 18/07/2003) i la seva posterior modificació - Reglamento d'equips a pressió. Instruccions tècniques complementàries RD 809/2021, de 21 de setembre (BOE 11/10/2021) - Es regula l'adopció de criteris ambientals i d'ecoeficiència en els edificis D 21/2006 (DOGC 16/02/2006) I D111/2009 (DOGC:16/7/2009) - Condicions higienicosanitàries per a la prevenció i el control de la legionel·losi D 352/2004 (DOGC 29/07/2004) - Mesures de foment per a l'estalvi d'aigua en determinats edificis i habitatges (d'aplicació obligatòria als edificis destinats a serveis públics de la Generalitat de Catalunya, així com en els habitatges finançats amb ajuts atorgats o gestionats per la Generalitat de Catalunya) D 202/98 (DOGC 06/08/98) - Ordenances municipals Instal·lacions d'aigua calenta sanitària CTE DB HS 4 Subministrament d'aigua RD 314/2006 (BOE 28/03/2006) i les seves posteriors modificacions CTE DB HE 4 Contribució mínima d'energia renovable per cobrir la demanda d'ACS RD 314/2006 (BOE 28/03/2006) i les seves posteriors modificacions RITE Reglamento de Instalaciones Térmicas en los Edificios RD 1027/2007 (BOE: 29/8/2007) i les seves posteriors modificacions Criterios higiénico-sanitarios para la prevención y control de la legionelosis RD 865/2003 (BOE 18/07/2003) i la seva posterior modificació Es regula l'adopció de criteris ambientals i d'ecoeficiència en els edificis D 21/2006 (DOGC 16/02/2006) I D111/2009 (DOGC:16/7/2009) | 0 | 0 | 0
|  |  |  | TOTAL |  |  | 0
|  | Obra | 01 | Pressupost
|  | Subobra | 06 | SISTEMA DE CONDICIONAMENT · INSTAL·LACIONS · SERVEIS
|  | Capítol | 03 | INSTAL·LACIÓ DE SUBMINISTRAMENT D'AIGUA
|  | Subcapítol | 01 | DISTRIBUCIÓ
01.06.03.01 | 1 | PFB3-13ZEW | m | Tub de polietilè de designació PE 100, diàmetre nominal DN 25, pressió nominal PN 16 (SDR 11), subministrat en rotlle, fabricació segons norma UNE-EN 12201-2, inclosa la part proporcional d'accessoris d'unió mitjançant electrosoldadura, col·locat superficialment, amb grau de dificultat mitjà | 3.3 | 28.8 | 95.04 | 28.8 | 95.04
01.06.03.01 | 2 | PFB3-13ZEX | m | Tub de polietilè de designació PE 100, diàmetre nominal DN 32, pressió nominal PN 10 (SDR 17), subministrat en rotlle, fabricació segons norma UNE-EN 12201-2, inclosa la part proporcional d'accessoris d'unió mitjançant electrosoldadura, col·locat superficialment, amb grau de dificultat mitjà | 3.66 | 99.6 | 364.54 | 52.8 | 193.248 | 25.2 | 92.232 | [6 empty] | 8.4 | 30.744 | 13.2 | 48.312 |  |  | 99.6 | 364.536
01.06.03.01 | 3 | PFB3-13ZEJ | m | Tub de polietilè de designació PE 100, diàmetre nominal DN 40, pressió nominal PN 10 (SDR 17), subministrat en barres de 6 m, fabricació segons norma UNE-EN 12201-2, inclosa la part proporcional d'accessoris d'unió mitjançant electrosoldadura, col·locat superficialment, amb grau de dificultat mitjà | 8.64 | 9.6 | 82.94 | 9.6 | 82.944
01.06.03.01 | 4 | PF90-HPG3 | m | Tubs per a distribució d'aigua en sales humides (banys, cuines etc) amb Tub de polietilè multicapa de 20x2 mm, amb capa interior de polietilè, ànima d'alumini i protecció exterior de polietilè, amb una pressió màxima de servei de 12 bar, muntat amb accessoris per a premsar | 24.29 | 132 | 3206.28 | [10 empty] | 24 | 582.96 | 108 | 2623.32 |  |  | 132 | 3206.28
01.06.03.01 | 5 | PF90-HPG4 | m | Tubs per a distribució d'aigua en sales humides (banys, cuines etc) amb Tub de polietilè multicapa de 25x2,5 mm, amb capa interior de polietilè, ànima d'alumini i protecció exterior de polietilè, amb una pressió màxima de servei de 12 bar, muntat amb accessoris per a premsar | 26.92 | 24 | 646.08 | [12 empty] | 24 | 646.08
01.06.03.01 | 6 | PFQ0-3LJQ | m | Aïllament tèrmic d'escuma elastomèrica per a canonades que transporten fluids a temperatura entre -50°C i 105°C, per a tub de diàmetre exterior 18 mm, de 9 mm de gruix, classe de reacció al foc BL-s2, d0 segons norma UNE-EN 13501-1, factor de resistència a la difusió del vapor d'aigua >= 5000 1, col·locat superficialment amb grau de dificultat mitjà | 7.32 | 84 | 614.88 | [10 empty] | 24 | 175.68 | 60 | 439.2 |  |  | 84 | 614.88
01.06.03.01 | 7 | PFQ0-3LN4 | m | Aïllament tèrmic d'escuma elastomèrica per a canonades que transporten fluids a temperatura entre -50°C i 105°C, per a tub de diàmetre exterior 22 mm, de 9 mm de gruix, classe de reacció al foc BL-s2, d0 segons norma UNE-EN 13501-1, factor de resistència a la difusió del vapor d'aigua >= 5000 1, col·locat superficialment amb grau de dificultat mitjà | 7.51 | 12 | 90.12 | [12 empty] | 12 | 90.12
01.06.03.01 | 8 | PFQ0-3LL5 | m | Aïllament tèrmic d'escuma elastomèrica per a canonades que transporten fluids a temperatura entre -50°C i 105°C, per a tub de diàmetre exterior 18 mm, de 25 mm de gruix, classe de reacció al foc BL-s2, d0 segons norma UNE-EN 13501-1, factor de resistència a la difusió del vapor d'aigua >= 7000 1, col·locat superficialment amb grau de dificultat mitjà | 11.86 | 48 | 569.28 | [12 empty] | 48 | 569.28
01.06.03.01 | 9 | PFQ0-3LOO | m | Aïllament tèrmic d'escuma elastomèrica per a canonades que transporten fluids a temperatura entre -50°C i 105°C, per a tub de diàmetre exterior 22 mm, de 25 mm de gruix, classe de reacció al foc BL-s2, d0 segons norma UNE-EN 13501-1, factor de resistència a la difusió del vapor d'aigua >= 7000 1, col·locat superficialment amb grau de dificultat mitjà | 11.95 | 38.4 | 458.88 | 26.4 | 315.48 | [10 empty] | 12 | 143.4 |  |  | 38.4 | 458.88
01.06.03.01 | 10 | PFQ0-3LOP | m | Aïllament tèrmic d'escuma elastomèrica per a canonades que transporten fluids a temperatura entre -50°C i 105°C, per a tub de diàmetre exterior 28 mm, de 25 mm de gruix, classe de reacció al foc BL-s2, d0 segons norma UNE-EN 13501-1, factor de resistència a la difusió del vapor d'aigua >= 7000 1, col·locat superficialment amb grau de dificultat mitjà | 13.79 | 52.8 | 728.11 | 52.8 | 728.112
01.06.03.01 | 11 | PF53-3C8N | m | Tub de coure R220 (recuit) de 18 mm de diàmetre nominal, de 0.8 de gruix, segons normaUNE-EN 1057, soldat per capil·laritat, amb grau de dificultat mitjà i col·locat superficialment | 13.74 | 21 | 288.54 | 21 | 288.54
01.06.03.01 | 12 | EY00FO03 | ud | Escomesa des de la xarxa de distribució d'aigua per a l'edifici. Format per: - Clau de pas de la companyia al carrer (inclòs l'arqueta prefabricada segons indicacions de la companyia subministradora). - Pericó d'abonat segons detalls de companyia. - Filtre i vàlvules. - Clau de pas de l'edifici. El comptador haurà de quedar instal·lat segons normes de la companyia subministradora i de manera que permeti un fàcil lectura, reparació o substitució. Inclou les proves de l'instal·lació d'aigüa, pintat de tubs vistos i la instal·lació de rètols indicatius. Tot segons esquemes de fontaneria i normativa vigent. Inclou certificat d'instal·lació i les proves ¡ certificats necessaris segons CTE. | 1430.68 | 1 | 1430.68 | 1 | 1430.68
01.06.03.01 | 13 | EY00FO08 | ud | Inclou tots els tràmits i gestions corresponents amb la companyia fins a obtindre el subministrament d'aigua definitiu. | 216 | 1 | 216 | 1 | 216
|  |  |  | TOTAL |  |  | 8791.37 |  | 3350.044 |  | 92.232 |  | 0 |  | 0 |  | 0 |  | 789.384 |  | 4559.712 |  |  |  | 8791.372
|  | Obra | 01 | Pressupost
|  | Subobra | 06 | SISTEMA DE CONDICIONAMENT · INSTAL·LACIONS · SERVEIS
|  | Capítol | 03 | INSTAL·LACIÓ DE SUBMINISTRAMENT D'AIGUA
|  | Subcapítol | 02 | VALVULERIA
01.06.03.02 | 1 | PN38-HE1A | u | Vàlvula de bola manual amb rosca, de dues peces amb pas total, de llautó, de diàmetre nominal 1/2, de 16 bar de PN i preu alt, muntada superficialment | 14.79 | 7 | 103.53 |  |  | 3 | 44.37 | [6 empty] | 2 | 29.58 | 2 | 29.58 |  |  | 7 | 103.53
01.06.03.02 | 2 | PN38-H3NT | u | Vàlvula de bola manual amb rosca, de dues peces amb pas total, de llautó, de diàmetre nominal 3/4, de 16 bar de PN i preu alt, muntada superficialment | 12.16 | 5 | 60.8 |  |  | 1 | 12.16 | [8 empty] | 4 | 48.64 |  |  | 5 | 60.8
01.06.03.02 | 3 | PN38-HJ41 | u | Vàlvula de bola manual amb rosca, de dues peces amb pas total, de llautó, de diàmetre nominal 1, de 16 bar de PN i preu alt, muntada superficialment | 14.7 | 5 | 73.5 | 2 | 29.4 | 1 | 14.7 | [6 empty] | 1 | 14.7 | 1 | 14.7 |  |  | 5 | 73.5
01.06.03.02 | 4 | PN38-EC62 | u | Vàlvula de bola manual amb rosca, de dues peces amb pas total, de llautó, de diàmetre nominal 1´´1/4, de 25 bar de PN i preu alt, muntada superficialment | 31.78 | 1 | 31.78 | 1 | 31.78
01.06.03.02 | 5 | PN38-ESC1 | u | Vàlvula de bola manual d'escaire amb rosca, de dues peces amb pas total, de llautó, de diàmetre nominal 1/2´´ - 3/8´´, de 16 bar de PN i preu mig, muntada superficialment | 18.65 | 19 | 354.35 |  |  | 4 | 74.6 | [6 empty] | 4 | 74.6 | 11 | 205.15 |  |  | 19 | 354.35
|  |  |  | TOTAL |  |  | 623.96 |  | 61.18 |  | 145.83 |  | 0 |  | 0 |  |  |  | 118.88 |  | 298.07 |  |  |  | 623.96
|  | Obra | 01 | Pressupost
|  | Subobra | 06 | SISTEMA DE CONDICIONAMENT · INSTAL·LACIONS · SERVEIS
|  | Capítol | 03 | INSTAL·LACIÓ DE SUBMINISTRAMENT D'AIGUA
|  | Subcapítol | 03 | APARELLS SANITARIS I AIXETES
01.06.03.03 | 1 | PJ117-3BMM | u | Lavabo mural de Roca model Ona A327682000 o equivalent, de 450x360x150 mm, de color blanc, col·locat amb suports murals. | 151.15 | 6 | 906.9 |  |  | 2 | 302.3 | [6 empty] | 1 | 151.15 | 3 | 453.45 |  |  | 6 | 906.9
01.06.03.03 | 2 | PJ1Z0-A7OH | u | Estructura de suport per a lavabo mural, per anar en envà lleuger o de plaques, amb una alçària aproximada d'1,2 m i una amplària de 0,45 a 0,6 m, col·locada amb fixacions mecàniques | 145.24 | 6 | 871.44 |  |  | 2 | 290.48 | [6 empty] | 1 | 145.24 | 3 | 435.72 |  |  | 6 | 871.44
01.06.03.03 | 3 | PJ219-.SFD | u | Aixeta electrònica per a lavabo de Roca model Ona-E A5A569EC00 o equivalent, muntada superficialment sobre taulell o aparell sanitari, de llautó cromat, amb dues entrades de maniguets. | 327.77 | 6 | 1966.62 |  |  | 2 | 655.54 | [6 empty] | 1 | 327.77 | 3 | 983.31 |  |  | 6 | 1966.62
01.06.03.03 | 4 | PJ3D-.FKU | u | Sifó de botella per a lavabo, de Roca model A506403810 o equivalent, de llautó cromat d'1´´1/4 amb enllaç de diàmetre 30 mm, connectat a la xarxa de petita evacuació. | 124.74 | 6 | 748.44 |  |  | 2 | 249.48 | [6 empty] | 1 | 124.74 | 3 | 374.22 |  |  | 6 | 748.44
01.06.03.03 | 5 | PJ11C-.CWQ | u | Inodor adaptat de Roca model Acces A46236000 o equivalent, suspès amb sortida horitzontal Rimless i tapa amortiguada, de 370x77x450 mm, mecanismes de descàrrega dual de 4,5-3 l i d'alimentació incorporats, de color blanc, col·locat amb fixacions ocultes murals i connectat a la xarxa d'evacuació. | 448.76 | 2 | 897.52 |  |  | 1 | 448.76 | [8 empty] | 1 | 448.76 |  |  | 2 | 897.52
01.06.03.03 | 6 | PJ11C-.CWR | u | Inodor de Roca model Meridian A462AL000 o equivalent, suspès amb sortida horitzontal Rimless i tapa amortiguada, de 360x560x400 mm, mecanismes de descàrrega dual de 4,5-3 l i d'alimentació incorporats, de color blanc, col·locat amb fixacions ocultes murals i connectat a la xarxa d'evacuació. | 487.86 | 5 | 2439.3 |  |  | 1 | 487.86 | [6 empty] | 2 | 975.72 | 2 | 975.72 |  |  | 5 | 2439.3
01.06.03.03 | 7 | PJ11G-.A3W | u | Cisterna encastada per a inodor, de Roca model Duplo WC One A890070020 o equivalent, amb estructura de suport per anar en envà lleuger o de plaques, amb una alçària aproximada d'1,2 m i amplària de 0,45 a 0,55 m, per a doble descàrrega una descàrrega de 3/6 l, accionament manual amb acabat en acer inoxidable, col·locat amb fixacions mecàniques. | 468.74 | 7 | 3281.18 |  |  | 2 | 937.48 | [6 empty] | 2 | 937.48 | 3 | 1406.22 |  |  | 7
01.06.03.03 | 8 | PJ118-.FQR | u | Plat de dutxa de Roca model Terran Stonex APA0132032001100 o equivalent, de 800x800x26 mm, antilliscant amb textura grava, extraplà, de color blanc, amb desguàs i reixa del mateix color, col·locat encastat al paviment. | 331.1 | 2 | 662.2 | [12 empty] | 2 | 662.2
01.06.03.03 | 9 | PJ218-.UCE | u | Columna per a dutxa monocomandament termostàtica de Roca model T-Round A5A9A2EC00 o equivalent, mural, de llautó cromat, amb dues entrades de 1/2´´ i sortida de 1/2´´, amb alçada regulable i braç de dutxa orientable, amb ruixador de 250 mm de diàmetre i dutxa de mà de 100 mm de diàmetre. | 678.23 | 2 | 1356.46 | [12 empty] | 2 | 1356.46
01.06.03.03 | 10 | PJ186-.CNG | u | Abocador de Roca model Garda o equivalent de 420x500x445 mm, de porcellana amb alimentació integrada, de color blanc, col·locat sobre el paviment i connectat a la xarxa d'evacuació. | 204.3 | 1 | 204.3 |  |  | 1 | 204.3
01.06.03.03 | 11 | PJ187-3CPG | u | Reixa feta amb acer inoxidable i protecció de goma, muntat a abocador de porcellana vitrificada, preu superior | 74.58 | 1 | 74.58 |  |  | 1 | 74.58
01.06.03.03 | 12 | PJ21B-.D9Q | u | Aixeta mural per abocador de Roca model A5A858EC00 o equivalent, muntada superficialment, de llautó cromat, amb aixeta i sortida exterior roscada de 3/4´´, incorporades, amb entrada de 1/2´´ | 90.01 | 1 | 90.01 |  |  | 1 | 90.01
01.06.03.03 | 13 | PJ181-.DX1 | u | Pica de Roca model Redondo A870810453 o equivalent de 450x450x175 mm, de planxa d'acer inoxidable amb una pica circular, col·locada encastada a taulell. | 158.71 | 1 | 158.71 | [12 empty] | 1 | 158.71
01.06.03.03 | 14 | PJ3F-.FQI | u | Sifó de botella per a aigüera d'una pica, de Roca model A506405407 o equivalent, de PVC, de 50 mm, connectat a un ramal de PVC. | 15.8 | 1 | 15.8 | [12 empty] | 1 | 15.8
01.06.03.03 | 15 | PJ181-.DYL | u | Pica de Roca model A872801C01 o equivalent de 800x500x180 mm, de planxa d'acer inoxidable amb dues piques rectangulars, col·locada encastada a taulell. | 260.13 | 1 | 260.13 | [10 empty] | 1 | 260.13
01.06.03.03 | 16 | PJ3F-.FQ1 | u | Sifó de botella per a aigüera de dues piques, de Roca model A506405507 o equivalent, de PVC, de 50 mm, connectat a un ramal de PVC. | 33.47 | 1 | 33.47 | [10 empty] | 1 | 33.47
01.06.03.03 | 17 | PJ210-.YOK | u | Aixeta monocomandament per a aigüera de Roca model A5A831FC00 o equivalent, muntada superficialment, de llautó cromat, amb broc recte giratori, amb dues entrades maniguets. | 250.01 | 2 | 500.02 | [10 empty] | 1 | 250.01 | 1 | 250.01 |  |  | 2
|  |  |  | TOTAL |  |  | 14467.08 |  |  |  | 3740.79 |  | 0 |  | 0 |  |  |  | 3205.71 |  | 7520.58 |  |  |  | 14467.08
|  | Obra | 01 | Pressupost
|  | Subobra | 06 | SISTEMA DE CONDICIONAMENT · INSTAL·LACIONS · SERVEIS
|  | Capítol | 04 | EVACUACIO D'AIGÜES
|  | Subcapítol | 00 | NOTA
01.06.04.00 | 1 | ZNOTA01 | ud | S'hauran de complir amb tots els requisits que inclou el c.t.e., respecte a la documentació, identificació i idoneïtat dels materials, el procés d'execució, i les comprovacions finals i les toleràncies admissibles, específiques d'aquest capítol. -Es preveu la separació de xarxes pluvials i fecals. Tota la xarxa anirà degudament senyalitzada amb colors diferents per cada tipus. -Els col·lectors es col·locaran amb un pendent mínim del 2% -Tota la xarxa de sanejament es fixarà amb espàrrecs de rosca i abraçadores amb goma antivibració. Queden incloses al cost del capítol, si no s'esmenta el contrari en partides específiques, els següents conceptes amb caràcter enunciatiu i no limitatiu: -La protecció dels tubs en el garatge en cas de ser necessaria -La col·locació de dilatadors en els tubs quan sigui necessari -Peces especials als baixants per a juntes de dilatació -La ventil·lació dels baixants fins a coberta amb tub del mateix diàmetre. -L'Aíllament amb compost polímer tipus PKB2 d'acústica integral dels baixants i claveguerons que transcorrin pels sostres dels habitatges i locals de planta baixa fora dels nuclis humits o diferents usos. -Registres en tots els inicis i canvis de direcció de la xarxa de claveguerons vistos del sostre del garatge o local comercial, fets amb peces especials, no amb empelts. -Les proves de control d'execució i de servei previstes en el CTE -La formació de passos en els forjats i murs per a tota la xarxa de sanejament i el segellat amb material elàstic entre el forat i el tub. Cal tenir en compte l'obligatorietat de: - Tots els elements principals com secundaris, suportacions, etc.. disposaran de certificat CE, certificat d'homologació (de tots els equips, elements, accessoris, etc.), amb la totalitat dels certificats corresponents. - Manual d'instruccions i garanties de tots els elements. - Realització i entrega de protocols de proves de la instal·lació segons normativa aplicable. - Es presentarà documentació gràfica com a plànols de taller, previ a l'inici de l'execució de les obres, com aprovació definitiva al muntatge en obra. - Es presentaran mostres dels elements i dels colors en obra, per a ser valorat per la Direcció Facultativa. - Incloure els certificats d'instal·lació per part dels instal·ladors per a aquesta obra en concret. - Les partides inclourà el cost per executar la part proporcional d'ajudes de paleteria: obertura, tapat i segellat de forats a envans, fals sostre, jàsseres de formigó o metàl·liques, per encastar o passar elements o pas d'instal·lacions. Ídem per les rases d'obra civil per a la zona d'urbanització, terraplenat de noves terres i recobriment de formigó. Alhora es tindrà en compte la restitució de qualsevol element defectuós i malmès, com també el repàs de final d'obra amb la reparació de tots aquells desperfectes que es puguin ocasionar durant el transcurs de l'obra. - En les partides es repercutirà la realització del asbuilt de la instal·lació (DOC, CAD, PDF i RVT), reflectint en plànols, memòries i esquemes l'estat final d'aquesta. Es lliurarà còpia en paper i Pdf d'aquests documents (a la Propietat i a la Direcció Facultativa) així com en format digital, a més de plastificar els esquemes i col·locar-los a l'interior de les sales tècniques. - En les partides es repercutirà la posada en funcionament de la mateixa, certificada i aprovada per el fabricant corresponent, així com formació de dossier reduïts amb manuals d'utilització, garanties, manteniment bàsic de la instal·lació. - Estan incloses totes les proves de control de qualitat, tant per la part interna de la mateixa constructora/instal·ladora, com per una entitat de control externa. - Es donarà compliment a tota la normativa vigent al respecte. - S'inclou dins aquestes partides, el cost econòmic dels projectes de legalització corresponents a cada tipologia d'instal·lació, a més dels tràmits amb indústria, honoraris de les ECA necessàries, incloent el pagament de les taxes de cada un dels tràmits fins a obtenir el vist i plau. - Inclou tot el segellat de passos d'instal·lacions, collarins intumescents, comportes tallafocs, etc.. (tota la protecció al foc passiva per donar compliment a la sectorització del DBSI de projecte), per deixar tota la instal·lació 100% finalitzada i en perfecte funcionament. - La instal·lació quedarà enllestida per ser utilitzada correctament immediatament a l'entrega de l'obra. - Totes les canonades interiors no soterrades seran de polipropilé insonoritzat, les canonades soterrades a l'interior de l'edifici seran de la sèrie D o BD, i les canonades soterrades a l'exterior de l'edifici seran de la sèrie U o UD. - El sanejament soterrat es realitzarà per linterior de la llosa de fonamentació respectant els pendents marcats pel CTE. - L'escomesa respectiva fins a les connexions a les unitats terminals. Inclouen canonades i aïllaments, sistemes de circulació de fluids, elements de protecció, sistemes de control, valvuleria i accessoris totalment acabada segons plànols, memòries, plecs de condicions i normativa vigent en el moment de l'execució de l'obra. - Inclou la part proporcional de tràmits (petició de subministrament, sol·licituds d'autorització, projectes, legalitzacions, etc..) amb l'Administració, pagaments de canons i llicències d'obra per a l'execució de les tasques fins a la perfecta connexió del sanejament de l'edifici amb el clavegueram municipal. - L'escomesa es realitzarà segons indicacions i prescripcions de la companyia corresponent Proves de pressió ,funcionament i certificat d'instal·lació. Normativa vigent a donar compliment: - CTE DB HS 5 Evacuació d'aigües RD 314/2006 (BOE 28/03/2006) i les seves posteriors modificacions - Es regula l'adopció de criteris ambientals i d'ecoeficiència en els edificis D 21/2006 (DOGC 16/02/2006) I D111/2009 (DOGC16/7/2009) - Ordenances municipals | 0 | 0 | 0
|  |  |  | TOTAL |  |  | 0 | [7 empty] | 0
|  | Obra | 01 | Pressupost
|  | Subobra | 06 | SISTEMA DE CONDICIONAMENT · INSTAL·LACIONS · SERVEIS
|  | Capítol | 04 | EVACUACIO D'AIGÜES
|  | Subcapítol | 01 | PETITA EVACUACIÓ
01.06.04.01 | 1 | PD1A-F125 | m | Desguàs d'aparell sanitari amb tub de PVC-U de paret massissa, àrea d'aplicació B segons norma UNE-EN 1329-1, classe de reacció al foc B-s1, d0 segons norma UNE-EN 13501-1, de DN 110 mm, fins a baixant, caixa o clavegueró | 31.91 | 23.1 | 737.12 |  |  | 4.4 | 140.404 | [6 empty] | 4.4 | 140.404 | 14.3 | 456.313 |  |  | 23.1 | 737.121
01.06.04.01 | 2 | PD1A-F124 | m | Desguàs d'aparell sanitari amb tub de PVC-U de paret massissa, àrea d'aplicació B segons norma UNE-EN 1329-1, classe de reacció al foc B-s1, d0 segons norma UNE-EN 13501-1, de DN 75 mm, fins a baixant, caixa o clavegueró | 24.73 | 3.3 | 81.61 | [12 empty] | 3.3 | 81.609
01.06.04.01 | 3 | PD1A-F122 | m | Desguàs d'aparell sanitari amb tub de PVC-U de paret massissa, àrea d'aplicació B segons norma UNE-EN 1329-1, classe de reacció al foc B-s1, d0 segons norma UNE-EN 13501-1, de DN 50 mm, fins a baixant, caixa o clavegueró | 21.97 | 8.8 | 193.34 |  |  | 2.2 | 48.334 | [6 empty] | 2.2 | 48.334 | 4.4 | 96.668 |  |  | 8.8 | 193.336
01.06.04.01 | 4 | PD1A-F121 | m | Desguàs d'aparell sanitari amb tub de PVC-U de paret massissa, àrea d'aplicació B segons norma UNE-EN 1329-1, classe de reacció al foc B-s1, d0 segons norma UNE-EN 13501-1, de DN 40 mm, fins a baixant, caixa o clavegueró | 20.73 | 13.75 | 285.04 |  |  | 3.85 | 79.8105 | [6 empty] | 2.2 | 45.606 | 7.7 | 159.621 |  |  | 13.75 | 285.0375
|  |  |  | TOTAL |  |  | 1297.11 |  |  |  | 268.5485 |  | 0 |  | 0 |  |  |  | 234.344 |  | 794.221 |  |  |  | 1297.1135
|  | Obra | 01 | Pressupost
|  | Subobra | 06 | SISTEMA DE CONDICIONAMENT · INSTAL·LACIONS · SERVEIS
|  | Capítol | 04 | EVACUACIO D'AIGÜES
|  | Subcapítol | 02 | DISTRIBUCIÓ
01.06.04.02 | 1 | PD16-HAWY | m | Baixant de tub de xapa de zinc-titani amb unió longitudinal electrosoldada, de diàmetre nominal 100 mm i de 0,6 mm de gruix, incloses les peces especials i fixat mecànicament amb brides | 41.94 | 32.76 | 1373.95 |  |  | 15.75 | 660.555 | [6 empty] | 7.35 | 308.259 | 9.66 | 405.1404 |  |  | 32.76 | 1373.9544
01.06.04.02 | 2 | PD18-8D5Q | m | Baixant de tub de PVC-U de paret massissa, àrea d'aplicació B segons norma UNE-EN 1329-1, de DN 110 mm, classe de reacció al foc B-s1, d0 segons norma UNE-EN 13501-1, incloses les peces especials i fixat mecànicament amb brides | 28.75 | 31.5 | 905.63 |  |  | 18.9 | 543.375 | [6 empty] | 6.3 | 181.125 | 6.3 | 181.125 |  |  | 31.5 | 905.625
01.06.04.02 | 3 | PD781-EUUZ | m | Clavegueró amb Tub de PVC-U de paret sòlida per a sanejament soterrat sense pressió, superfícies interna llisa i externa llisa, diàmetre nominal DN 110, classe de rigidesa anular SN 4 (rigidesa anular >= 4kN/m2), codi d'àrea d'aplicació U (ús en l'exterior de l'estructura dels edificis), fabricació segons norma UNE-EN 1401-1, de color taronja-marró RAL 8023, per a unió elàstica amb anella elastomèrica d'estanquitat, col·locat al fons de la rasa sobre llit de sorra de 10 cm de gruix, inclòs el reblert del recolzament del tub, amb picó vibrant de combustible | 29.58 | 51.45 | 1521.89 | 51.45 | 1521.891
01.06.04.02 | 4 | PD781-Q0MG | m | Clavegueró amb Tub de PVC-U de paret sòlida per a sanejament soterrat sense pressió, superfícies interna llisa i externa llisa, diàmetre nominal DN 160, classe de rigidesa anular SN 2 (rigidesa anular >= 2kN/m2), codi d'àrea d'aplicació U (ús en l'exterior de l'estructura dels edificis), fabricació segons norma UNE-EN 1401-1, de color taronja-marró RAL 8023, per a unió elàstica amb anella elastomèrica d'estanquitat, col·locat al fons de la rasa sobre llit de sorra de 10 cm de gruix, inclòs el reblert del recolzament del tub, amb picó vibrant de combustible | 48.74 | 99.75 | 4861.82 | 99.75 | 4861.815
01.06.04.02 | 5 | PD781-Q0MH | m | Clavegueró amb Tub de PVC-U de paret sòlida per a sanejament soterrat sense pressió, superfícies interna llisa i externa llisa, diàmetre nominal DN 200, classe de rigidesa anular SN 2 (rigidesa anular >= 2kN/m2), codi d'àrea d'aplicació U (ús en l'exterior de l'estructura dels edificis), fabricació segons norma UNE-EN 1401-1, de color taronja-marró RAL 8023, per a unió elàstica amb anella elastomèrica d'estanquitat, col·locat al fons de la rasa sobre llit de sorra de 10 cm de gruix, inclòs el reblert del recolzament del tub, amb picó vibrant de combustible | 58.53 | 7 | 409.71 | 7 | 409.71
|  |  |  | TOTAL |  |  | 9073 |  | 6793.416 |  | 1203.93 |  | 0 |  | 0 |  |  |  | 489.384 |  | 586.2654 |  |  |  | 9072.9954
|  | Obra | 01 | Pressupost
|  | Subobra | 06 | SISTEMA DE CONDICIONAMENT · INSTAL·LACIONS · SERVEIS
|  | Capítol | 04 | EVACUACIO D'AIGÜES
|  | Subcapítol | 03 | VARIS
01.06.04.03 | 1 | PD59-H8KK | m | Canal de formigó prefabricat de mides exteriors 30x30 cm amb tapa canal de formigó tipus reixeta, col·locada sobre llit de Formigó d'ús no estructural HNE-20/B/20 de resistència a compressió 20 N/mm2, consistència tova i grandària màxima del granulat 20 mm de 10 cm de gruix, totalment acabada | 198.52 | 11 | 2183.72 | [8 empty] | 11 | 2183.72
01.06.04.03 | 2 | PD5H-61UF | m | Drenatge perimetral de fonament corregut, amb excavació de rasa 1 m d'amplària i fins a 1 m de fondària, amb miniexcavadora de combustible, capa de neteja i anivellament de formigó de 10 cm de gruix, per a recolzament de tub de PVC per a drenatges ranurat de diàmetre 125 mm, capa filtrant amb geotèxtil, reblert de la rasa amb graves per a drenatge, i càrrega de terres | 112.14 | 23 | 2579.22 | [8 empty] | 23 | 2579.22
01.06.04.03 | 3 | PD7FSIFO | ud | Sifó en arqueta amb tub de PVC-U de paret massissa i geometria suau sense angles massa tancats, àrea aplicació B segons norma UNE-EN 1329-1, de DN 200 mm, amb 2 taps de registrables en els colzes superiors. | 41.84 | 2 | 83.68 | 2 | 83.68
01.06.04.03 | 4 | PD7FVENT | ud | Subministrament i muntatge de ventilació de la xarxa de sanejament pública des de deprés de la connexió del sifó general de l'edifici fins a la coberta, segons normativa municipal, amb tub de polipropilè reciclat de paret tricapa per a evacuació insonoritzada, segons norma UNE-EN 1451-1, de Ø 90mm. fixat mecàmicament al sostre o pareaments verticals. | 453.71 | 1 | 453.71 | 1 | 453.71
01.06.04.03 | 5 | ED11SA01 | u | Accesoris pou existent. Inclou: - Sistema de boies. - Bomba simple per reg. - Connexions de nous col·lectors de pluvials. - Connexió de sobreeixidor. Inclou tots els accesoris necessaris per al correcte funcionament de l'equip. Inclos posta en marxa. | 782.89 | 1 | 782.89 | [8 empty] | 1 | 782.89
01.06.04.03 | 6 | PG19-E009 | u | Despeses per drets de connexió de servei a, drets d'accès i drets d'escomesa. Inclou obra civil i tot lo necessari segons indicació de Companyia. NOTA: AQUESTA PARTIDA CALDRÀ JUSTIFICAR-LA. Treballs d'obra civil de connexió a la xarxa publica d'evacuació des de façana de l'edifici fins a la claveguera. Incloent taxes del Servei Municipal de Clavegueram. S'inclou travessar el mur, l'enderroc de paviments, excavació de la rasa, col·locació de tub diàmetre 200mm, entroncament a clavegueram públic s/ especificacions AJS, reblert de la rasa, reposició de paviments i transport a abocador de restes d'obra. Inclou mitjans auxiliars, materials i tot el necessari per executar la partida segons planols de detall i/o indicacions de la DF. ** Segons serveis de viabilitat de l'Ajuntament del Masnou | 1200 | 1 | 1200 | 1 | 1200
01.06.04.03 | 7 | EY00SATR | ud | Inclou tots els tràmits i gestions corresponents amb la companyia fins a obtindre la connexió definitiva a la xarxa pública. | 216 | 1 | 216 | 1 | 216
|  |  |  | TOTAL |  |  | 7499.22 |  | 1953.39 | [7 empty] | 5545.83 | [7 empty] | 7499.22
|  | Obra | 01 | Pressupost
|  | Subobra | 06 | SISTEMA DE CONDICIONAMENT · INSTAL·LACIONS · SERVEIS
|  | Capítol | 05 | INTAL·LACIONS TÈRMIQUES. CLIMATITZACIÓ - VENTILACIÓ
|  | Subcapítol | 01 | TERRA RADIANT
01.06.05.01 | 1 | PE93-ARM1 | u | Subministrament i muntatge d'rmari REHAU UP-I 5 de 80 mm de profunditat mínima amb Col·lector REHAU polimèric monobloc P HKV-D. Instal·lació encastada i regulable en alçada i en profunditat. Material acer galvanitzat amb part frontal lacada a color blanc. Compost de: plantilla per a instal·lació, fixació per a col·lector regulable en alçada ia l'amplada, perfil de acabat per al paviment i marc amb porta enrasada i tancament. Mides: Ample 500 x Alt 750-850 x Profunditat 80-130 mm. Totalment muntat i en funcionament. Inclou tots els accesoris necessaris per a la seva instal·lació i el seu correcte funcionament. | 134.44 | 4 | 537.76 | [10 empty] | 2 | 268.88 | 2 | 268.88 |  |  | 4 | 537.76
01.06.05.01 | 2 | PE93-ARM2 | u | Subministrament i muntatge d'rmari REHAU UP-I 8,5 de 80 mm de profunditat mínima amb Col·lector REHAU polimèric monobloc P HKV-D. Instal·lació encastada i regulable en alçada i en profunditat. Material acer galvanitzat amb part frontal lacada a color blanc. Compost de: plantilla per a instal·lació, fixació per a col·lector regulable en alçada ia l'amplada, perfil de acabat per al paviment i marc amb porta enrasada i tancament. Mides: Ample 850 x Alt 750-850 x Profunditat 80-130 mm Totalment muntat i en funcionament. Inclou tots els accesoris necessaris per a la seva instal·lació i el seu correcte funcionament. | 169.78 | 2 | 339.56 |  |  | 2 | 339.56
01.06.05.01 | 3 | PE90-COL1 | u | Subministrament i muntatge de col·lector polimèric REHAU RAUTHERM SPEED HKV-D P compacte per a 4 circuits. Material tecnopolímer amb 1” de diàmetre interior. Camp de temperatura: 4 a +90 °C. Pressió màxima de feina: 6 bar. Apte per a calefacció i refrescament per superfícies radiants. Les derivacions dels circuits són del tipus de connexió push-fit per canonada REHAU PE-Xa RAUTHERM Speed 16 x 1,5 mm. El col·lector d'impulsió incorpora cabalímetres amb regulació de 0 a 210 l/ha cada circuit. El col·lector de tornada incorpora claus de tancament a cada circuit preparades per a l'accionament amb actuador elèctric. Les connexions principals de 1” femella es poden fer des de baix o bé horitzontalment, incorporen clau d'esfera amb termòmetre i vénen a la banda esquerra amb la possibilitat de canvi a la dreta. El col·lector incorpora també purgadors, claus d'ompliment i buidatge i accessoris per instal·lar en armari o bé a paret. Totalment muntat i en funcionament. Inclou tots els accesoris necessaris per a la seva instal·lació i el seu correcte funcionament. | 333.69 | 4 | 1334.76 | [10 empty] | 2 | 667.38 | 2 | 667.38 |  |  | 4 | 1334.76
01.06.05.01 | 4 | PE90-COL2 | u | Subministrament i muntatge de col·lector polimèric REHAU RAUTHERM SPEED HKV-D P compacte per a 9 circuits. Material tecnopolímer amb 1” de diàmetre interior. Camp de temperatura: 4 a +90 °C. Pressió màxima de feina: 6 bar. Apte per a calefacció i refrescament per superfícies radiants. Les derivacions dels circuits són del tipus de connexió push-fit per canonada REHAU PE-Xa RAUTHERM Speed 16 x 1,5 mm. El col·lector d'impulsió incorpora cabalímetres amb regulació de 0 a 210 l/ha cada circuit. El col·lector de tornada incorpora claus de tancament a cada circuit preparades per a l'accionament amb actuador elèctric. Les connexions principals de 1” femella es poden fer des de baix o bé horitzontalment, incorporen clau d'esfera amb termòmetre i vénen a la banda esquerra amb la possibilitat de canvi a la dreta. El col·lector incorpora també purgadors, claus d'ompliment i buidatge i accessoris per instal·lar en armari o bé a paret. Totalment muntat i en funcionament. Inclou tots els accesoris necessaris per a la seva instal·lació i el seu correcte funcionament. | 510.26 | 2 | 1020.52 |  |  | 2 | 1020.52
01.06.05.01 | 5 | PE90-PAN1 | u | Subministrament i muntatge de panell aïllant REHAU amb nopes ´´EASY NOP GREY 65´´ d'EPS-Poliestirè expandit. Material de revestiment PS rígid, apte per a morter normal i autoanivellant amb tipologia constructiva A segons UNE EN 1264. Gruix base de 43 mm i alçada total 65 mm amb 1,26 (m²K)/W de resistència tèrmica efectiva segons UNE 1264-3. Declaració de prestacions conforme a EN 13163 i marcatge CE. Euroclasse E de reacció al foc conforme EN 13501. Distàncies de col·locació múltiples de 5 cm. Dimensió del panell col·locat 1400 x 800 mm. Apte per a tubs Rehau Rautherm 16x1,5-16x2,0-17x2,0 i Rautherm ML 16x2,0. Totalment muntat i en funcionament. Inclou tots els accesoris necessaris per a la seva instal·lació i el seu correcte funcionament. | 18.4 | 367 | 6752.8 |  |  | 220 | 4048 | [6 empty] | 82 | 1508.8 | 65 | 1196 |  |  | 367 | 6752.8
01.06.05.01 | 6 | PE93-FILM | m | Subministrament i muntatge de foli de protecció REHAU. Material: làmina PE polietilè gruix 0,2 mm per a la protecció d'absorció de humitat de l'aïllament tèrmic segons norma DIN 18560 i UNE EN 1264. Subministrament: rotllos 100m de longitud i ample 600 mm a doble capa. Totalment muntat i en funcionament. Inclou tots els accesoris necessaris per a la seva instal·lació i el seu correcte funcionament. | 2.93 | 370 | 1084.1 |  |  | 220 | 644.6 | [6 empty] | 80 | 234.4 | 70 | 205.1 |  |  | 370 | 1084.1
01.06.05.01 | 7 | PE93-TU16 | m | Subministrament i muntatge de tub REHAU per a calefacció/refrescament Rautherm Speed 16x1,5 mm, SDR 11, Classe d'aplicació 4/8 bar. Material PE-Xa amb capa EVAL-barrera antioxigen segons UNE EN 1264. Homologació DIN CERTCO i marcat AENOR segons UNE EN ISO 15875. Subministrament en rotlles de 500 metres. Color: taronja. Totalment muntat i en funcionament. Inclou tots els accesoris necessaris per a la seva instal·lació i el seu correcte funcionament. | 7.51 | 2704.8 | 20313.05 |  |  | 1680 | 12616.8 | [6 empty] | 541.8 | 4068.918 | 483 | 3627.33 |  |  | 2704.8 | 20313.048
01.06.05.01 | 8 | PE93-BAPE | m | Subministrament i muntatge de aïllament perimetral REHAU autoadhesiu d'escuma de PE-Polietilè. Funció d'absorció de les dilatacions del paviment i d'aïllament termoacústic. Incorpora un faldó integrat de Polietilè per evitar infiltracions del morter autoanivellant. Alçada 150 mm i gruix de 10 mm. Color gris Totalment muntat i en funcionament. Inclou tots els accesoris necessaris per a la seva instal·lació i el seu correcte funcionament. | 1.72 | 232.05 | 399.13 |  |  | 89.25 | 153.51 | [6 empty] | 73.5 | 126.42 | 69.3 | 119.196 |  |  | 232.05 | 399.126
01.06.05.01 | 9 | PE93-ADIT | kg | Subministrament d'additiu REHAU per aconseguir un morter de ciment CT-C25-F4 segons UNE EN 13813 i DIN 18560 amb 45 mm de morter per sobre del tub. Millora la conductivitat tèrmica i augmenta la resistència a la flexotracció. Subministrament en envàs de plàstic de 10 kg. Totalment muntat i en funcionament. Inclou tots els accesoris necessaris per a la seva instal·lació i el seu correcte funcionament. | 5.08 | 85 | 431.8 |  |  | 50 | 254 | [6 empty] | 20 | 101.6 | 15 | 76.2 |  |  | 85 | 431.8
01.06.05.01 | 10 | PE93-GRAP | u | Subministrament i muntatge de pont REHAU per a panell de nopes, per a la fixació addicional dels tubs Rehau PE-Xa Rautherm S als panells aïllants amb nopes, en traçats en diagonal, corbes i a 45º respecte a la direcció principal de traçat. Material: PE. Color negre. Totalment muntat i en funcionament. Inclou tots els accesoris necessaris per a la seva instal·lació i el seu correcte funcionament. | 0.22 | 100 | 22 |  |  | 60 | 13.2 | [6 empty] | 22 | 4.84 | 18 | 3.96 |  |  | 100 | 22
01.06.05.01 | 11 | PE93-JUPE | m | Subministrament i muntatge de perfil REHAU per a juntes de dilatació en paviments radiants de morter segons UNE EN 1264. Escuma de PE- LD Polietilè de baixa densitat de cel·les tancades. Amb cinta autoadhesiva a la cara inferior de la base. Color: gris. Totalment muntat i en funcionament. Inclou tots els accesoris necessaris per a la seva instal·lació i el seu correcte funcionament. | 8.47 | 67 | 567.49 |  |  | 53 | 448.91 | [6 empty] | 6 | 50.82 | 8 | 67.76 |  |  | 67 | 567.49
01.06.05.01 | 12 | PE93-GUIA | u | Subministrament i muntatge de corba guia REHAU de 90° per als tubs PE-Xa RAUTHERM S 16/17. temperatures de -5 °C fins a +60 °C. Totalment muntat i en funcionament. Inclou tots els accesoris necessaris per a la seva instal·lació i el seu correcte funcionament. | 1.35 | 64 | 86.4 |  |  | 32 | 43.2 | [6 empty] | 16 | 21.6 | 16 | 21.6 |  |  | 64 | 86.4
|  |  |  | TOTAL |  |  | 32889.37 |  |  |  | 19582.3 |  | 0 |  | 0 |  |  |  | 7053.658 |  | 6253.416 |  |  |  | 32889.374
|  | Obra | 01 | Pressupost
|  | Subobra | 06 | SISTEMA DE CONDICIONAMENT · INSTAL·LACIONS · SERVEIS
|  | Capítol | 05 | INTAL·LACIONS TÈRMIQUES. CLIMATITZACIÓ - VENTILACIÓ
|  | Subcapítol | 02 | VENTILACIÓ
|  | Elemental | 01 | EQUIPS
01.06.05.02.01 | 1 | PEJ0-RE01 | u | Unitat de recuperació d'aire marca AIRLAN sèrie HRA, construït amb panells sandvitx de 25 mm d'espessor i estructura de perfileria d'alumini amb unions de niló d'alta resistència, fabricats en xapa d'acer galvanitzat prepintat exterior i acer galvanitzat interior, amb aïllament de llana mineral de 40 Kg/m3 de densitat. Recuperador a contraflux d'alta eficiència amb rendiments secs superiors al 73%, amb comporta de bypass per fer free cooling. Inclou: - Grups motoventiladors PLUG FAN, motors EC tipus BRUSHLESS, amb un disseny optimitzat i sobredimensionat per minimitzar limpacte acústic. Disponible en configuració vertical i horitzontal. Registre lateral per a tots els components. Inclou una o dues etapes de filtració a impulsió i una en extracció a triar entre les següents combinacions: IDA-2: F6+F8 / F6 Composat per: - Compta amb una estructura formada per perfileria d'alumini estruït i angulars de niló. Panell sandvitx de 25 mm de gruix. fabricats en xapa d'acer galvanitzat prepintat exterior i acer galvanitzat interior, amb aïllament de 25 mm de llana mineral de 40Kg/m3 de densitat. - Recuperador a contraflux d'alta eficiència. certificat per Eurovent. fabricat amb estructura i aletes dalumini. Optimitzat per minimitzar pèrdues de càrrega i màximitzar rendiment. - Freecooling/ Free heating parcial amb comporta monotoritzada de by-pass integrada de sèrie. - Plugfan de pales cap enrere amb rodet de plàstic i motor EC d'alt rendiment. - Incorpora quadre de control i força instal·lador i cablejat adossat al recuperador amb classe IP65. La regulació es realitza mitjançant controlador electrònic amb pantalla tàctil embeguda al propi dispositiu. per visualitzar tota la informació o realitzar modificacions i ajustaments. Incorpora protocol Modbus RTU de sèrie. - L'equip compta amb arrencada mitjançant programació horària o contacte remot ON/OFF. - Control de l'equip mitjançant sondes de temperatura ja cablejades a l'equip que permeten la gestió automàtica i intel·ligent del Freeheating i freecooling mitjançant comporta de by-pass. - Regulació automàtica de la pressió de la instal·lació mitjançant l'accessori de transductor de pressió constant HRA_TP. - Presòstats externs per a la detecció de filtres bruts, que crea una alarma, amb l'accessori HRA_P. Cabal: 4.000 m3/h HRA4000VA2 Consta de: Filtres IDA 2 F6+F8/F6 Sustentació per orelletes Quadre de força incorporat Control parametritzat per cabal constant Presa de pressió dels ventiladors Opcionals inclosos: - HRA_P: Presostatos de filtro sucio - HRA_CO2: Sonda calidad de aire CO2 - HRA_DISPLAY: Mando ambiente - HRA_TP: Transductor de presión constante Inclòs connexió elèctrica, control integral i independent, mesurament mitjançant transductor en el ventilador, bancada (fins i tot comprovació de càrregues sobre la mateixa), antivibratoris, elements auxiliars i petit material de muntatge, mitjans de transport, elevació, posada en marxa per part del fabricant i ajuda de paleta si cal. Totalment instal·lat, cablejat, connexionat i en funcionament. Per a més informació de l'equip, veure fitxa tècnica en annexos del projecte. | 6328.56 | 1 | 6328.56 |  |  | 1 | 6328.56
01.06.05.02.01 | 2 | PEJ0-RE02 | u | Unitat de recuperació d'aire marca AIRLAN sèrie HRA, construït amb panells sandvitx de 25 mm d'espessor i estructura de perfileria d'alumini amb unions de niló d'alta resistència, fabricats en xapa d'acer galvanitzat prepintat exterior i acer galvanitzat interior, amb aïllament de llana mineral de 40 Kg/m3 de densitat. Recuperador a contraflux d'alta eficiència amb rendiments secs superiors al 73%, amb comporta de bypass per fer free cooling. Inclou: - Grups motoventiladors PLUG FAN, motors EC tipus BRUSHLESS, amb un disseny optimitzat i sobredimensionat per minimitzar limpacte acústic. Disponible en configuració vertical i horitzontal. Registre lateral per a tots els components. Inclou una o dues etapes de filtració a impulsió i una en extracció a triar entre les següents combinacions: IDA-2: F6+F8 / F6 Composat per: - Compta amb una estructura formada per perfileria d'alumini estruït i angulars de niló. Panell sandvitx de 25 mm de gruix. fabricats en xapa d'acer galvanitzat prepintat exterior i acer galvanitzat interior, amb aïllament de 25 mm de llana mineral de 40Kg/m3 de densitat. - Recuperador a contraflux d'alta eficiència. certificat per Eurovent. fabricat amb estructura i aletes dalumini. Optimitzat per minimitzar pèrdues de càrrega i màximitzar rendiment. - Freecooling/ Free heating parcial amb comporta monotoritzada de by-pass integrada de sèrie. - Plugfan de pales cap enrere amb rodet de plàstic i motor EC d'alt rendiment. - Incorpora quadre de control i força instal·lador i cablejat adossat al recuperador amb classe IP65. La regulació es realitza mitjançant controlador electrònic amb pantalla tàctil embeguda al propi dispositiu. per visualitzar tota la informació o realitzar modificacions i ajustaments. Incorpora protocol Modbus RTU de sèrie. - L'equip compta amb arrencada mitjançant programació horària o contacte remot ON/OFF. - Control de l'equip mitjançant sondes de temperatura ja cablejades a l'equip que permeten la gestió automàtica i intel·ligent del Freeheating i freecooling mitjançant comporta de by-pass. - Regulació automàtica de la pressió de la instal·lació mitjançant l'accessori de transductor de pressió constant HRA_TP. - Presòstats externs per a la detecció de filtres bruts, que crea una alarma, amb l'accessori HRA_P. Cabal: 1.000 m3/h HRA1400VA2 Consta de: Filtres IDA 2 F6+F8/F6 Sustentació per orelletes Quadre de força incorporat Control parametritzat per cabal constant Presa de pressió dels ventiladors Opcionals inclosos: - HRA_P: Presostatos de filtro sucio - HRA_CO2: Sonda calidad de aire CO2 - HRA_DISPLAY: Mando ambiente - HRA_TP: Transductor de presión constante Inclòs connexió elèctrica, control integral i independent, mesurament mitjançant transductor en el ventilador, bancada (fins i tot comprovació de càrregues sobre la mateixa), antivibratoris, elements auxiliars i petit material de muntatge, mitjans de transport, elevació, posada en marxa per part del fabricant i ajuda de paleta si cal. Totalment instal·lat, cablejat, connexionat i en funcionament. Per a més informació de l'equip, veure fitxa tècnica en annexos del projecte. | 4158.09 | 1 | 4158.09 | [10 empty] | 1 | 4158.09
01.06.05.02.01 | 3 | PEJ0-RE03 | u | Subministrament i muntatge de maquina de ventilació ORKLI amb intercanviador de calor a contraflux d'alta eficiencia. Amb un cabal de 200m3/h (100 Pa), ventiladors tipus CE i compatibles amb senyal externa per a control de temperatura i velocitat. Inclou comandament de control. Inclòs connexió elèctrica, control integral i independent, mesurament mitjançant transductor en el ventilador, bancada (fins i tot comprovació de càrregues sobre la mateixa), antivibratoris, elements auxiliars i petit material de muntatge, mitjans de transport, elevació, posada en marxa per part del fabricant i ajuda de paleta si cal. Totalment instal·lat, cablejat, connexionat i en funcionament. Per a més informació de l'equip, veure fitxa tècnica en annexos del projecte. | 1412.12 | 1 | 1412.12 | [12 empty] | 1 | 1412.12
01.06.05.02.01 | 4 | PEM3-VE01 | u | Subministrament i muntatge de Extractors en línia per a conductes, amb baix nivell sonor muntats dins una envolupant acústica de 40 mm d'aïllant acústic fonoabsorbent Inclou interruptor aturada/marxa. Ventilador: . Envoltant acústica recoberta de material fonoabsorbent . SV: Turbina amb àleps a reacció, excepte models 125-150-200, amb turbina multipala . SVE/PLUS: Turbina amb àleps a reacció excepte models 100-125-150-160-200/H, amb turbina multipala. . Brides normalitzades en aspiració i impulsió, per facilitar la instal·lació en conductes . SVE/PLUS: Equipats amb tapa registre abatible, excepte models 100-125-160/L-150/L . SVE/PLUS: Peus suport integrats a la caixa, que faciliten el muntatge . SV: Se subministren amb 4 peus de suport que faciliten el muntatge . Direcció aire sentit lineal Motor: . Motors de rotor exterior, amb protector tèrmic incorporat, classe F, amb rodaments a boles, protecció IP54 . Monofàsics 230V 50Hz/60Hz regulables. . SV: Models 125, 150 i 200 monofàsics 230V 50Hz. . SVE/PLUS: Models 150/H, 160/H i 200/H monofàsics 230V 50Hz. . Temperatura màxima de l'aire que cal transportar: + 50ºC Acabat: . SV: Anticorrosiu en resina de polièster polimeritzada a 190 ºC, previ desgreixatge amb tractament nanotecnològic lliure de fosfats. . SVE/PLUS: Anticorrosiu amb xapa d'acer galvanitzada Inclou convertidor de freqüencia model SODECA o equivalent. Marca SODECA model SVE/PLUS-100/L per a un cabal 290 m³/h i pressió estàtica 150 Pa o equivalent. Totalment muntat i en funcionament. Inclou tots els accessoris necessaris per al seu correcte funcionament. | 469.63 | 2 | 939.26 |  |  | 1 | 469.63 | [6 empty] | 1 | 469.63 |  |  |  |  | 2 | 939.26
|  |  |  | TOTAL |  |  | 12838.03 |  |  |  | 6798.19 |  | 0 |  | 0 |  |  |  | 4627.72 |  | 1412.12 |  |  |  | 12838.03
|  | Obra | 01 | Pressupost
|  | Subobra | 06 | SISTEMA DE CONDICIONAMENT · INSTAL·LACIONS · SERVEIS
|  | Capítol | 05 | INTAL·LACIONS TÈRMIQUES. CLIMATITZACIÓ - VENTILACIÓ
|  | Subcapítol | 02 | VENTILACIÓ
|  | Elemental | 02 | DISTRIBUCIÓ
01.06.05.02.02 | 1 | PE53-4UF4 | m2 | Formació de conducte rectangular de placa de llana mineral de roca (MW) per a aïllaments (106 a 115 kg/m3), de 25 mm de gruix, amb paper kraft-alumini per la cara externa i tel natural per l'altra cara, muntat encastat en el cel ras | 34.06 | 55 | 1873.3 |  |  | 38.5 | 1311.31 | [6 empty] | 16.5 | 561.99 |  |  |  |  | 55 | 1873.3
01.06.05.02.02 | 2 | PE421-48R7 | m | Conducte helicoïdal circular de planxa d'acer galvanitzat de 100 mm de diàmetre (s/UNE-EN 1506), de gruix 0,5 mm, muntat superficialment | 18.46 | 39.9 | 736.55 |  |  | 7.35 | 135.681 | [6 empty] | 6.3 | 116.298 | 26.25 | 484.575 |  |  | 39.9 | 736.554
01.06.05.02.02 | 3 | PE421-48R9 | m | Conducte helicoïdal circular de planxa d'acer galvanitzat de 125 mm de diàmetre (s/UNE-EN 1506), de gruix 0,5 mm, muntat superficialment | 19.19 | 26.25 | 503.74 | [10 empty] | 15.75 | 302.2425 | 10.5 | 201.495 |  |  | 26.25 | 503.7375
01.06.05.02.02 | 4 | PE421-48RD | m | Conducte helicoïdal circular de planxa d'acer galvanitzat de 150 mm de diàmetre (s/UNE-EN 1506), de gruix 0,5 mm, muntat superficialment | 19.69 | 6.3 | 124.05 | [10 empty] | 6.3 | 124.047
01.06.05.02.02 | 5 | PE421-48RK | m | Conducte helicoïdal circular de planxa d'acer galvanitzat de 225 mm de diàmetre (s/UNE-EN 1506), de gruix 0,5 mm, muntat superficialment | 22.98 | 21 | 482.58 | [10 empty] | 12.6 | 289.548 | 8.4 | 193.032 |  |  | 21 | 482.58
01.06.05.02.02 | 6 | PE41-38X2 | m | Tub flexible amb Conducte circular d'alumini+espiral d'acer+polièster i feltre de llana mineral de vidre de 102 mm de diàmetre sense gruixos definits, col·locat | 9.38 | 10.5 | 98.49 |  |  | 4.2 | 39.396 | [6 empty] | 2.1 | 19.698 | 4.2 | 39.396 |  |  | 10.5 | 98.49
01.06.05.02.02 | 7 | PE41-38X4 | m | Tub flexible amb Conducte circular d'alumini+espiral d'acer+polièster i feltre de llana mineral de vidre de 254 mm de diàmetre sense gruixos definits, col·locat | 12.72 | 6.3 | 80.14 | [10 empty] | 6.3 | 80.136
|  |  |  | TOTAL |  |  | 3898.85 |  |  |  | 1486.387 |  | 0 |  | 0 |  |  |  | 1493.9595 |  | 918.508 |  |  |  | 3898.8545
|  | Obra | 01 | Pressupost
|  | Subobra | 06 | SISTEMA DE CONDICIONAMENT · INSTAL·LACIONS · SERVEIS
|  | Capítol | 05 | INTAL·LACIONS TÈRMIQUES. CLIMATITZACIÓ - VENTILACIÓ
|  | Subcapítol | 02 | VENTILACIÓ
|  | Elemental | 03 | DIFUSIÓ
01.06.05.02.03 | 1 | PEKR-J0QP | U | Boca d'extracció circular de PVC, de 125 mm de diàmetre, fixada al parament i conectada al conducte | 21.04 | 10 | 210.4 |  |  | 4 | 84.16 | [6 empty] | 2 | 42.08 | 4 | 84.16 |  |  | 10 | 210.4
01.06.05.02.03 | 2 | PEKJ-38LZ | u | Reixeta d'impulsió o retorn, d'una filera d'aletes fixes horitzontals, d'alumini anoditzat platejat, de 200x100 mm, d'aletes separades 20 mm, de secció corba 45 °, totes en el mateix sentit i fixada al bastiment | 34.06 | 4 | 136.24 | [12 empty] | 4 | 136.24 |  |  |  | 136.24
01.06.05.02.03 | 3 | PEKC-BSS7 | u | Multitovera de llarg abast orientable manualment per a instal·lar en parament vertical o horitzontal, formada per placa de 500 x 100 mm d'acer galvanitzat lacat, amb 5 toveres de 80 mm de diàmetre i 44 mm de diàmetre de boca, d'alumini lacat de color especial, distribuïdes en una fila, fixada mecànicament | 88.57 | 7 | 619.99 |  |  | 7 | 619.99
|  |  |  | TOTAL |  |  | 966.63 |  |  |  | 704.15 | [7 empty] | 42.08 |  | 220.4 |  |  |  | 966.63
|  | Obra | 01 | Pressupost
|  | Subobra | 06 | SISTEMA DE CONDICIONAMENT · INSTAL·LACIONS · SERVEIS
|  | Capítol | 06 | INSTAL·LACIÓ ELÈCTRICA
|  | Subcapítol | 00 | NOTA ELECTRICITAT
01.06.06.00 | 1 | ZNOTAELE | UD | Instal·lació elèctrica comptabilitzada des de l'escomesa respectiva fins a les connexions a les unitats terminals. Inclouen els circuits de producció i distribució, sistemes interns, elements de protecció, sistemes de control, i tot el que calgui per al correcte subministrament, col·locació, muntatge, instal·lació i funcionament d'aquesta. Inclouen també el transport, medis auxiliars, documentació requerida per normativa vigent, certificats, manuals i garanties, as-built, ajudes de paleteria (excavació, repicats i restitució dels elements) i posada en marxa. Cal tenir en compte l'obligatorietat de: - Tots els elements principals com secundaris, suportacions, etc.. disposaran de certificat CE, certificat d'homologació (de tots els equips, elements, accessoris, etc.), amb la totalitat dels certificats corresponents. - Manual d'instruccions i garanties de tots els elements. - Realització i entrega de protocols de proves de la instal·lació segons normativa aplicable. - Es presentarà documentació gràfica com a plànols de taller, previ a l'inici de l'execució de les obres, com aprovació definitiva al muntatge en obra. - Es presentaran mostres dels elements i dels colors en obra, per a ser valorat per la Direcció Facultativa. - Incloure els certificats d'instal·lació per part dels instal·ladors per a aquesta obra en concret. - Les partides inclourà el cost per executar la part proporcional d'ajudes de paleteria: obertura, tapat i segellat de forats a envans, fals sostre, jàsseres de formigó o metàl·liques, per encastar o passar elements o pas d'instal·lacions. Ídem per les rases d'obra civil per a la zona d'urbanització, terraplenat de noves terres i recobriment de formigó. Alhora es tindrà en compte la restitució de qualsevol element defectuós i malmès, com també el repàs de final d'obra amb la reparació de tots aquells desperfectes que es puguin ocasionar durant el transcurs de l'obra. - En les partides es repercutirà la realització del asbuilt de la instal·lació (DOC, CAD, PDF i RVT), reflectint en plànols, memòries i esquemes l'estat final d'aquesta. Es lliurarà còpia en paper i Pdf d'aquests documents (a la Propietat i a la Direcció Facultativa) així com en format digital, a més de plastificar els esquemes i col·locar-los a l'interior de les sales tècniques. - En les partides es repercutirà la posada en funcionament de la mateixa, certificada i aprovada per el fabricant corresponent, així com formació de dossier reduïts amb manuals d'utilització, garanties, manteniment bàsic de la instal·lació. - Estan incloses totes les proves de control de qualitat, tant per la part interna de la mateixa constructora/instal·ladora, com per una entitat de control externa. - Es donarà compliment a tota la normativa vigent al respecte. - S'inclou dins aquestes partides, el cost econòmic dels projectes de legalització corresponents a cada tipologia d'instal·lació, a més dels tràmits amb indústria, honoraris de les ECA necessàries, incloent el pagament de les taxes de cada un dels tràmits fins a obtenir el vist i plau. - Inclou tot el segellat de passos d'instal·lacions, collarins intumescents, comportes tallafocs, etc.. (tota la protecció al foc passiva per donar compliment a la sectorització del DBSI de projecte), per deixar tota la instal·lació 100% finalitzada i en perfecte funcionament. - La instal·lació quedarà enllestida per ser utilitzada correctament immediatament a l'entrega de l'obra. La totalitat de la instal·lació està composta per: -Instal·lació de quadres elèctrics. Incloent la connexió de cadascuna de les línies a elements de protecció corresponents, elements de protecció i seguretat, sistemes de control i accessoris totalment acabada segons planols, memòries, plecs de condicions i normativa vigent en el moment de l'execució de l'obra. -Instal·lació de distribució d'energia elèctrica en baixa tensió comptabilitzada des de l'escomesa fins als elements de consum. Incloent cablejat, elements de conducció i no específics de la instal·lació de baixa tensió, elements de protecció i seguretat i accessoris totalment acabada segons planols, memòries, plecs de condicions i normativa vigent en el moment de l'execució de l'obra. -Instal·lació de sistemes d'alimentació ininterrompuda per a subministrament d'energia a elements crítics. Incloent connexió de l'element en la xarxa de distribució i i protecció, elements de protecció, control i seguretat i accessoris totalment acabada segons planols, memòries, plecs de condicions i normativa vigent en el moment de l'execució de l'obra. -Instal·lació de mecanismes de maniobra i connexió comptabilitzant els elements terminals i els seus accessoris. Incloent tapes, marcs, embellidors, caixes encastades i accessoris. -Instal·lació de distribució d'energia elèctrica en baixa tensió comptabilitzada des de l'escomesa fins als elements de consum de les llumenres, sensors luminics, detectors de presència, drivers, control, etc. Incloent cablejat, elements de conducció i no específics de la instal·lació de baixa tensió, elements de protecció i seguretat i accessoris totalment acabada segons plans, memòries, plecs de condicions i normativa vigent en el moment de l'execució de l'obra. -Instal·lació d'energia fotovoltaica. Incloent quadre elèctric, connexió de l'element en la xarxa de distribució i i protecció, elements de protecció, control i seguretat i accessoris totalment acabada segons planols, memòries, plecs de condicions i normativa vigent en el moment de l'execució de l'obra. - La il·luminació del museu és a nivell generic. Posteriorment hi haurà un projecte d'il·luminació museistica on es contemplarà la il·luminació de totes les obres d'art. No objecte del present projecte. Normativa vigent a donar compliment: REBT Reglamento electrotécnico para baja tensión. Instrucciones Técnicas Complementarias RD 842/2002 (BOE 18/09/02) i les seves posteriors modificacions Instrucción Técnica complementaria (ITC) BT 52 ´´Instalaciones con fines especiales. Infraestructura para la recarga de vehículos eléctricos´´, del Reglamento electrotécnico de baja tensión, y se modifican otras instrucciones técnicas complementarias del mismo. RD 1053/2014 (BOE 31/12/2014) i la seva posterior modificació CTE DB HE-5 Generació mínima d'energia elèctrica RD 314/2006 (BOE 28/03/2006) i les seves posteriors modificacions. Actividades de transporte, distribución, comercialización, suministro y procedimientos de autorización de instalaciones de energía eléctrica RD 1955/2000 (BOE: 27/12/2000) i les seves posteriors modificacions. Obligació de centre de transformació, distàncies línies elèctriques Reglamento de condiciones técnicas y garantías de seguridad en líneas eléctricas de alta tensión y sus instrucciones técnicas complementarias, ITC-LAT 01 a 09 RD 223/2008 (BOE: 19/3/2008) i les seves posteriors modificacions Reglamento sobre condiciones técnicas y garantías de seguridad en centrales eléctricas y centros de transformación RD 337/2014 (BOE: 9/6/2014) i les seves posteriors modificacions Normas sobre ventilación y acceso de ciertos centros de transformación Resolució 19/6/1984 (BOE: 26/6/84) Conexión a red de instalaciones de producción de energía eléctrica de pequeña potencia RD 1699/2011 (BOE: 8/12/2011) i les seves posteriors modificacions Procediment administratiu aplicable a les instal·lacions solars fotovoltaiques connectades a la xarxa elèctrica D 352/2001, de 18 de setembre (DOGC 02.01.02) Normes Tècniques particulars de FECSA-ENDESA relatives a les instal·lacions de xarxa i a les instal·lacions d'enllaç Resolució ECF/4548/2006 (DOGC 22/2/2007) Especificacions particulars i projectes tipus d'Endesa Distribució Eléctrica, SLU. Resolució de 5 de desembre de 2018 de la Direcció General d'Energia i Mines (BOE: 28/12/2018) Procediment a seguir en les inspeccions a realitzar pels organismes de control que afecten a les instal·lacions en ús no inscrites al Registre d'instal·lacions tècniques de seguretat industrial de Catalunya (RITSIC) Instrucció 1/2015, de 12 de març de la Direcció General d'Energia i Mines Certificat sobre compliment de les distàncies reglamentàries d'obres i construccions a línies elèctriques Resolució 4/11/1988 (DOGC 30/11/1988) Condicions i procediment a seguir per fer modificacions en instal·lacions d'enllaç elèctriques de baixa tensió Instrucció 3/2014, de 20 de març, de la Direcció General d'Energia i Mines REBT Reglamento electrotécnico para baja tensión. Instrucciones Técnicas Complementarias RD 842/2002 (BOE 18/09/02) i les seves posteriors modificacions Condicions administratives, tècniques i econòmiques de l'autoconsum d'energia elèctrica RD 244/2019 d'autoconsum (BOE 06/04/2019) i les seves posteriors modificacions Ordenances municipals | 0 | 0 | 0
|  |  |  | TOTAL |  |  | 0
|  | Obra | 01 | Pressupost
|  | Subobra | 06 | SISTEMA DE CONDICIONAMENT · INSTAL·LACIONS · SERVEIS
|  | Capítol | 06 | INSTAL·LACIÓ ELÈCTRICA
|  | Subcapítol | 01 | POSTA A TERRA
01.06.06.01 | 1 | PGD1-E3BU | u | Piqueta de connexió a terra d'acer, amb recobriment de coure 300 µm de gruix, de 2000 mm llargària de 14,6 mm de diàmetre, clavada a terra | 50.96 | 11 | 560.56 | 11 | 560.56
01.06.06.01 | 2 | PG3B-E7D8 | m | Conductor de coure nu, unipolar de secció 1x50 mm2, muntat superficialment | 15.2 | 42 | 638.4 | 42 | 638.4
01.06.06.01 | 3 | PGD4-614M | u | Punt de connexió a terra amb pont seccionador de platina de coure, muntat en caixa estanca i col·locat superficialment | 60.03 | 3 | 180.09 | 3 | 180.09
01.06.06.01 | 4 | PGD4-X002 | ud | Sistema de xarxa equipotencial realitzada amb conductor de coure, connectant a terra totes les canalitzacions metàl·liques i tots els elements conductors que resultin accessibles, segons REBT 2002. Inclou cablejat nu per tot el recorregut de les safates metàl·liques, segons REBT 2002. Inclou posada a terra del paviment tècnic, laboratoris, lavabos, vestuaris i tots els elements que requereixin posada a terra per normativa i seguretat. Inclou petit material auxiliar. Inclou la unió a l'embarrat de posada a terra mitjançant conductor de coure amb protecció mecànica. Completament instal·lada. | 965.2 | 1 | 965.2 | 1 | 965.2
|  |  |  | TOTAL |  |  | 2344.25 |  | 2344.25
|  | Obra | 01 | Pressupost
|  | Subobra | 06 | SISTEMA DE CONDICIONAMENT · INSTAL·LACIONS · SERVEIS
|  | Capítol | 06 | INSTAL·LACIÓ ELÈCTRICA
|  | Subcapítol | 02 | DISTRIBUCIÓ
01.06.06.02 | 1 | PG33-E43V | m | Cable amb conductor de coure de tensió assignada0,6/1 kV, de designació RZ1-K (AS), construcció segons norma UNE 21123-4, tripolar, de secció 3x1,5 mm2, amb coberta del cable de poliolefines, classe de reacció al foc Cca-s1b, d1, a1 segons la norma UNE-EN 50575 amb baixa emissió fums, col·locat en canal o safata | 2.95 | 4485 | 13230.75 |  |  | 2018.25 | 5953.8375 |  |  |  |  | 672.75 | 1984.6125 | 897 | 2646.15 | 897 | 2646.15 |  |  | 4485 | 13230.75
01.06.06.02 | 2 | PG33-E43W | m | Cable amb conductor de coure de tensió assignada0,6/1 kV, de designació RZ1-K (AS), construcció segons norma UNE 21123-4, tripolar, de secció 3x2,5 mm2, amb coberta del cable de poliolefines, classe de reacció al foc Cca-s1b, d1, a1 segons la norma UNE-EN 50575 amb baixa emissió fums, col·locat en canal o safata | 3.79 | 1520 | 5760.8 |  |  | 684 | 2592.36 |  |  |  |  | 228 | 864.12 | 304 | 1152.16 | 304 | 1152.16 |  |  | 1520 | 5760.8
01.06.06.02 | 3 | PG33-E43Y | m | Cable amb conductor de coure de tensió assignada0,6/1 kV, de designació RZ1-K (AS), construcció segons norma UNE 21123-4, tripolar, de secció 3x6 mm2, amb coberta del cable de poliolefines, classe de reacció al foc Cca-s1b, d1, a1 segons la norma UNE-EN 50575 amb baixa emissió fums, col·locat en canal o safata | 7.99 | 15.75 | 125.84 |  |  | 15.75 | 125.8425
01.06.06.02 | 4 | PG33-E44V | m | Cable amb conductor de coure de tensió assignada0,6/1 kV, de designació RZ1-K (AS), construcció segons norma UNE 21123-4, pentapolar, de secció 5x1,5 mm2, amb coberta del cable de poliolefines, classe de reacció al foc Cca-s1b, d1, a1 segons la norma UNE-EN 50575 amb baixa emissió fums, col·locat en canal o safata | 4.04 | 100 | 404 |  |  | 100 | 404
01.06.06.02 | 5 | PG33-E6E4 | m | Cable amb conductor de coure de tensió assignada0,6/1 kV, de designació RZ1-K (AS), construcció segons norma UNE 21123-4, pentapolar, de secció 5x10 mm2, amb coberta del cable de poliolefines, classe de reacció al foc Cca-s1b, d1, a1 segons la norma UNE-EN 50575 amb baixa emissió fums, col·locat en tub | 16.74 | 42 | 703.08 | 42 | 703.08
01.06.06.02 | 6 | PG33-E6E7 | m | Cable amb conductor de coure de tensió assignada0,6/1 kV, de designació RZ1-K (AS), construcció segons norma UNE 21123-4, pentapolar, de secció 5x35 mm2, amb coberta del cable de poliolefines, classe de reacció al foc Cca-s1b, d1, a1 segons la norma UNE-EN 50575 amb baixa emissió fums, col·locat en tub | 57.56 | 18.9 | 1087.88 | 18.9 | 1087.884
01.06.06.02 | 7 | PG2J-4BKV | m | Safata metàl·lica de xapa llisa d'acer galvanitzat sendzimir, d'alçària 60 mm i amplària 200 mm, col·locada sobre suports horitzontals amb elements de suport | 36.83 | 35 | 1289.05 |  |  | 35 | 1289.05
01.06.06.02 | 8 | PG3B-E7CP | m | Conductor de coure nu, unipolar de secció 1x16 mm2, muntat superficialment | 6.57 | 36.75 | 241.45 |  |  | 36.75 | 241.4475
01.06.06.02 | 9 | PG2N-EUGB | m | Tub corbable corrugat de polietilè, de doble capa, llisa la interior i corrugada l'exterior, de 40 mm de diàmetre nominal, aïllant i no propagador de la flama, resistència a l'impacte de 15 J, resistència a compressió de 450 N, muntat com a canalització soterrada | 2.63 | 735 | 1933.05 |  |  | 150 | 394.5 | [6 empty] | 75 | 197.25 | 510 | 1341.3 |  |  | 735 | 1933.05
01.06.06.02 | 10 | PG2O-6SXE | m | Tub rígid d'acer galvanitzat, de 20 mm de diàmetre nominal, resistència a l'impacte de 20 J, resistència a compressió de 4000 N, amb unió endollada i muntat superficialment | 7.12 | 97.5 | 694.2 |  |  | 62.5 | 445 | [6 empty] | 22.5 | 160.2 | 12.5 | 89 |  |  | 97.5 | 694.2
01.06.06.02 | 11 | PG2N-EUHS | m | Tub flexible corrugat de plàstic sense halògens, de 20 mm de diàmetre nominal, aïllant i no propagador de la flama, de baixa emissió de fums i sense emissió de gasos tòxics ni corrosius, resistència a l'impacte de 2 J, resistència a compressió de 320 N i una rigidesa dielèctrica de 2000 V, muntat encastat | 2.26 | 812.75 | 1836.82 |  |  | 365.7375 | 826.5667 |  |  |  |  | 121.9125 | 275.5222 | 162.55 | 367.363 | 162.55 | 367.363 |  |  | 812.75 | 1836.815
01.06.06.02 | 12 | PG2N-EUHT | m | Tub flexible corrugat de plàstic sense halògens, de 25 mm de diàmetre nominal, aïllant i no propagador de la flama, de baixa emissió de fums i sense emissió de gasos tòxics ni corrosius, resistència a l'impacte de 2 J, resistència a compressió de 320 N i una rigidesa dielèctrica de 2000 V, muntat encastat | 2.65 | 434.25 | 1150.76 |  |  | 195.4125 | 517.8431 |  |  |  |  | 65.1375 | 172.6144 | 86.85 | 230.1525 | 86.85 | 230.1525 |  |  | 434.25 | 1150.7625
|  |  |  | TOTAL |  |  | 28457.68 |  | 1790.964 |  | 12790.4474 |  | 0 |  | 0 |  | 3296.8691 |  | 4753.2755 |  | 5826.1255 |  |  |  | 28457.6815
|  | Obra | 01 | Pressupost
|  | Subobra | 06 | SISTEMA DE CONDICIONAMENT · INSTAL·LACIONS · SERVEIS
|  | Capítol | 06 | INSTAL·LACIÓ ELÈCTRICA
|  | Subcapítol | 03 | MECANISMES
01.06.06.03 | 1 | PG60-79KU | u | Caixa de mecanismes per a centralització de funcions en lloc de treball de 3 columnes, amb 2 preses de corrent (2P+T) de 10/16 A i tapa color blanc, 2 preses de corrent (2P+T) de 10/16 A amb tapa vermella, 2 preses de veu i dades RJ45 doble categoria 6 F/UTP, muntada superficialment | 209.64 | 27 | 5660.28 |  |  | 13 | 2725.32 | [6 empty] | 9 | 1886.76 | 5 | 1048.2 |  |  | 27 | 5660.28
01.06.06.03 | 2 | PG60-CAI2 | u | Caixa de mecanismes per a centralització de funcions en lloc de treball de 3 columnes, amb 2 preses de corrent (2P+T) de 10/16 A i tapa color blanc, 2 preses de corrent (2P+T) de 10/16 A amb tapa vermella, 2 preses de veu i dades RJ45 doble categoria 6 F/UTP, muntada superficialment Amb grau de proteccio IP54 | 274.44 | 2 | 548.88 | [8 empty] | 2 | 548.88
01.06.06.03 | 3 | PG6K-77JF | u | Polsador, de superfície, 10 A 250 V, amb 1 contacte NA, amb tecla, preu mitjà | 14.9 | 8 | 119.2 |  |  | 6 | 89.4 | [6 empty] | 2 | 29.8 |  |  |  |  | 8 | 119.2
01.06.06.03 | 4 | PG6E-772W | u | Interruptor, bipolar (2P), 10 AX/250 V, amb tecla, preu mitjà, muntat superficialment | 18.43 | 8 | 147.44 | [10 empty] | 3 | 55.29 | 5 | 92.15 |  |  | 8 | 147.44
01.06.06.03 | 5 | PG6E-76ZR | u | Commutador, unipolar (1P), 10 AX/250 V, amb tecla, preu mitjà, muntat superficialment | 14.72 | 8 | 117.76 | [12 empty] | 8 | 117.76
01.06.06.03 | 6 | PG86-HD0N | u | Detector de moviment, amb connexió a bus de cable, per a caixa universal, amb adaptador, placa i marc de preu econòmic, amb accessoris de muntatge, muntat i connectat | 82.74 | 5 | 413.7 |  |  | 2 | 165.48 | [6 empty] | 3 | 248.22 |  |  |  |  | 5 | 413.7
01.06.06.03 | 7 | PG12-DH7J | u | Caixa de derivació quadrada de plàstic, de 100x100 mm, amb grau de protecció IP-40, muntada superficialment | 18.59 | 50 | 929.5 |  |  | 25 | 464.75 | [6 empty] | 10 | 185.9 | 15 | 278.85 |  |  | 50 | 929.5
01.06.06.03 | 8 | PG6M-6PDF | u | Presa de corrent de tipus modular d'1 mòdul estret, bipolar, (2P), 16 A, 250 V, amb tapa, preu mitjà, muntada sobre caixa o bastidor, amb marc per a l'adaptació de mecanismes modulars a caixa rectangular d'1 mòdul, preu mitjà, tub flexible corrugat de PVC, folrat exteriorment, caixa de derivació rectangular i conductor de coure de designació H07Z1-K (AS) Type 2 | 55.36 | 11 | 608.96 | [10 empty] | 3 | 166.08 | 8 | 442.88 |  |  | 11 | 608.96
01.06.06.03 | 9 | PG6K-77JJ | u | Polsador per a persiana amb enclavament mecànic i elèctric, de superfície, 10 A 250 V, amb 2 contactes NA, amb tecla, preu mitjà | 19.89 | 5 | 99.45 |  |  | 5 | 99.45
01.06.06.03 | 10 | PG6E-7Z08 | u | Interruptor botonera multiple, de tipus universal, unipolar (1P), amb tecles, per a control d'il·luminació tipus ON/OFF i regulació 0-10V de multiles sales. Inclou tots els elements i accessoris per a la seva instal·lació i funcionament.. Muntada i col·locada en condicions normatives | 451.6 | 3 | 1354.8 | [10 empty] | 1 | 451.6 | 2 | 903.2 |  |  | 3 | 1354.8
|  |  |  | TOTAL |  |  | 9999.97 |  |  |  | 3544.4 |  | 0 |  | 0 |  | 548.88 |  | 3023.65 |  | 2883.04 |  |  |  | 9999.97
|  | Obra | 01 | Pressupost
|  | Subobra | 06 | SISTEMA DE CONDICIONAMENT · INSTAL·LACIONS · SERVEIS
|  | Capítol | 06 | INSTAL·LACIÓ ELÈCTRICA
|  | Subcapítol | 04 | QUADRES
01.06.06.04 | 1 | PG10-XI01 | u | Subministrament i instal·lació del Quadre General, inclou Armari de xapa d'acer de color blanc RAL 9003 sistema PrismaSeT, tipus P, amb tractament per cataforesi més pols d'epoxy polièster polimeritzat en calent. De dimensions externes segons planol. Amb grau de protecció IP30, IK08, obtingut amb porta transparent. Cada aparell o conjunt daparells es muntarà sobre una placa suport o un perfil que serveixi de suport de fixació a qui correspondrà una tapa perforada que anirà muntada sobre el frontal del cofret i que protegirà contra els contactes directes. El quadre haurà de complir el marcatge CE, de compliment obligat, segons norma IEC 61439 1&2 i haurà de tenir tota la informació digitalitzada susceptible de ser requerida en la fase de manteniment així com la informació tècnica del quadre, accessible mitjançant un codi QR visible al frontal del mateix. Inclòs subministrament i instal·lació d'aparellatge corresponent segons esquema unifilar. Marca ABB/Schneider Electric o equivalent. Espai de reserva minim 30%, porta amb clau, inclosa.Tot instal·lat, comprovat i en funcionament. Inclou la legalització de tota l'instal·lació de baixa tensió segons plànols de projecte executiu i mesuraments. Inclou inspecció per part d'entitat de control autoritzada fins a l'obtenció del Butlletí de bt diligenciat per indústria. Inclou tots els tràmits necessaris fins a l'obtenció completa de la legalització. | 6639.14 | 1 | 6639.14 | 1 | 6639.14
01.06.06.04 | 2 | PG10-XI02 | u | Subministrament i instal·lació del Quadre Secundari APARTAMENT, inclou Armari de xapa d'acer de color blanc RAL 9003 sistema PrismaSeT, tipus G, amb tractament per cataforesi més pols d'epoxy polièster polimeritzat en calent. De dimensions externes segons pla. Amb grau de protecció IP30, IK08, obtingut amb porta transparent. Cada aparell o conjunt daparells es muntarà sobre una placa suport o un perfil que serveixi de suport de fixació a qui correspondrà una tapa perforada que anirà muntada sobre el frontal del cofret i que protegirà contra els contactes directes. El quadre haurà de complir el marcatge CE, de compliment obligat, segons norma IEC 61439 1&2 i haurà de tenir tota la informació digitalitzada susceptible de ser requerida en la fase de manteniment així com la informació tècnica del quadre, accessible mitjançant un codi QR visible al frontal del mateix. Inclòs subministrament i instal·lació d'aparellatge corresponent segons esquema unifilar. Marca ABB/Schneider Electric o equivalent. Espai de reserva minim 30%, porta amb clau, inclosa. Tot instal·lat, comprovat i en funcionament. | 1071.27 | 1 | 1071.27 | [12 empty] | 1 | 1071.27
01.06.06.04 | 3 | PG10-XI03 | u | Subministrament i instal·lació del Quadre Secundari SOLAR FV, inclou Armari de xapa d'acer de color blanc RAL 9003 sistema PrismaSeT, tipus G, amb tractament per cataforesi més pols d'epoxi polièster polimeritzat en calent. De dimensions externes segons pla. Amb grau de protecció IP30, IK08, obtingut amb porta transparent. Cada aparell o conjunt daparells es muntarà sobre una placa suport o un perfil que serveixi de suport de fixació a qui correspondrà una tapa perforada que anirà muntada sobre el frontal del cofret i que protegirà contra els contactes directes. El quadre haurà de complir el marcatge CE, de compliment obligat, segons norma IEC 61439 1&2 i haurà de tenir tota la informació digitalitzada susceptible de ser requerida en la fase de manteniment així com la informació tècnica del quadre, accessible mitjançant un codi QR visible al frontal del mateix. Inclòs subministrament i instal·lació d'aparellatge corresponent segons esquema unifilar. Marca ABB/Schneider Electric o equivalent. Espai de reserva minim 30%, porta amb clau, inclosa.Tot instal·lat, comprovat i en funcionament. | 758.65 | 1 | 758.65 | [10 empty] | 1 | 758.65
01.06.06.04 | 4 | PG19-DGH6 | u | Caixa general de protecció de polièster reforçat amb fibra de vidre, de 160 A, segons esquema Unesa número 9, seccionable en càrrega (BUC), inclosa base portafusibles trifàsica (sense fusibles), neutre seccionable, borns de connexió i grau de protecció IP-43, IK09, muntada superficialment | 202.59 | 1 | 202.59 | 1 | 202.59
01.06.06.04 | 5 | PG1D-H9W0 | u | Conjunt de protecció i mesura del tipus TMF1 per a subministrament trifàsic individual superior a 15 kW, per a mesura directa, potència entre 17,32 kW i 43,64 kW, tensió de 400 V, format per conjunt de caixes modulars de doble aïllament de polièster reforçat amb fibra de vidre de mides totals 540x810x171 mm, amb base de fusibles (sense incloure els fusibles), sense equip de comptage, sense ICP-M i sense interruptor diferencial, col·locat superficialment | 308.55 | 1 | 308.55 | 1 | 308.55
01.06.06.04 | 6 | PG4M-DRE3 | u | Tallacircuit unipolar, amb fusible de ganiveta de 100 A, amb base de grandària 0, muntat superficialment amb cargols | 27.98 | 6 | 167.88 | 6 | 167.88
|  |  |  | TOTAL |  |  | 9148.08 |  | 7318.16 |  |  |  | 0 |  | 0 |  |  |  | 758.65 |  | 1071.27 |  |  |  | 9148.08
|  | Obra | 01 | Pressupost
|  | Subobra | 06 | SISTEMA DE CONDICIONAMENT · INSTAL·LACIONS · SERVEIS
|  | Capítol | 06 | INSTAL·LACIÓ ELÈCTRICA
|  | Subcapítol | 05 | DOCUMENTACIÓ
01.06.06.05 | 1 | P1A1-VV08 | PA | LEGALITZACIÓ DE LES INSTAL·LACIONS ELÈCTRIQUES SUBMINISTRAMENT NORMAL I SOCORS, ORGANISME DE CONTROL AUTORITZAT I CERTIFICAT DE LA INSTAL·LACIÓ És responsabilitat del Contractista la comprovació, emissió i obtenció del Certificat de la Instal·lació de Baixa Tensió (Butlletí Elèctric de Baixa Tensió) per organisme autoritzat, dacord amb la reglamentació en vigor. Per tant anirà per compte del Contractista i sota la seva responsabilitat: i) la contractació de l'Organisme de Control Autoritzat (OCA), ii) la presentació de la documentació necessària a l'Organisme Autoritzat i/o departament corresponent de la Delegació d'Indústria. Incloent el projecte de legalització. iii) la realització del seguiment de la tramitació i realització del tràmit de legalització. iv) coordinació de les visites d'inspecció que siguin requerides, incloent-hi el cost associat, v) l'obtenció de l'Acta d'Inspecció Favorable corresponent i del Certificat de la Instal·lació de Baixa Tensió segellat o autoritzat per l'Organisme Autoritzat o per la Delegació d'Indústria quan sigui requerit. El Contractista haurà de notificar a la Direcció Facultativa totes i cadascuna de les reunions o visites que l'Organisme de Control Autoritzat durà a terme en relació amb les instal·lacions podent assistir als membres de la Direcció Facultativa i/o el Project Manager a les mateixes si així ho considerem oportú. Així mateix, és obligació del contractista comunicar a la Direcció Facultativa els avenços en la gestió i seguiment de l'expedient, aportacions de documentació realitzades, notificacions rebudes, requeriments, etc. en el termini màxim de 2 dies hàbils des de la recepció per part del Contractista de les mateixes. Inclou projecte de legalització. Inclou Certificat d'Inspecció de la instal·lació de parallamps a través de l'Entitat núm. 41/EI069, Acreditada per ENAC (Entitat Nacional d'Acreditació) sobre la base dels requeriments establerts segons l'exigència bàsica SUA: 8 del Codi Tècnic de l'Edificació ''Seguretat davant el risc causat per l'acció del llamp'' i el seu annex SUA .B. | 1080 | 1 | 1080 | 1 | 1080
01.06.06.05 | 2 | EY00BTNO | ud | Inclou tots els tràmits i gestions corresponents amb la companyia fins a obtindre el subministrament d'electricitat definitiu. | 216 | 1 | 216 | 1 | 216
|  |  |  | TOTAL |  |  | 1296 |  | 1296
|  | Obra | 01 | Pressupost
|  | Subobra | 06 | SISTEMA DE CONDICIONAMENT · INSTAL·LACIONS · SERVEIS
|  | Capítol | 07 | INSTAL·LACIÓ D'ENLLUMENAT
01.06.07 | 1 | PH24-IL01 | ud | Projector orientable Urbidermis Santa & Cole ARNE S 15W, realitzat en injecció d'alumini acabat pintat. Sistema òptic de tecnologia LED, de distribució asimètrica viària IESNA Type II. Font d'alimentació electrònica. Classe I. IP66. IK08. Inclou: Braç de fixació individual mural amb braç curt per a projector Urbidermis Santa & Cole ARNE S. Part proporcional de la catenaria Totalment instal·lat i funcionant. Marca/Model: Santa&Cole Urbidermis ARNE S 15W o equivalent. | 748.7 | 15 | 11230.5 | [8 empty] | 15 | 11230.5
01.06.07 | 2 | PH40-IL02 | m | Subministrament i muntatge de carril electrificat d'enllumenat de 3 circuits, de secció rectangular i cos d'alumini extruit, de 16 A d'intensitat nominal per circuit, amb regulació 0-10V, per a muntar superficialment, col·locat Marca: FARO o equivalent Model: TRIFASIC TRACK o equivalent Referència: 01990201 o equivalen Inclou accessoris de muntatge, equips, reactàncies electròniques, transformadors, llums LED, drivers i p.p. de cablatge i caixes de derivació, bus de control, tub, petit material auxiliar i mitjans d'elevació.. Totalment muntat i en funcionament. Color a definir per la DF. | 58.42 | 56 | 3271.52 |  |  | 56 | 3271.52
01.06.07 | 3 | PH40-IL03 | ud | Subministrament i instal·lació de projector orientable LED per a muntatge en carril triàsic 28W 3000K CRI90 Marca: FARO o equivalent Model: TARGET o equivalent Referència: 0114x3031D o equivalent Inclou accessoris de muntatge, equips, reactàncies electròniques, transformadors, llums LED, drivers i p.p. de cablatge i caixes de derivació, bus de control, tub, petit material auxiliar i mitjans d'elevació. Totalment muntat i en funcionament. Color a definir per la DF. | 104.51 | 46 | 4807.46 |  |  | 46 | 4807.46
01.06.07 | 4 | PH22-IL04 | ud | Subministrament i instal·lació de downlight suspesa circular LED 4W 2700k acabat blanc IRC90 Marca: FARO o equivalent Model: ANNA o equivalent Referència: 22033 o equivalent Muntat en condicions normatives Inclou accessoris de muntatge, equips, reactàncies electròniques, transformadors, llums LED, drivers i p.p. de cablatge i caixes de derivació, bus DALI, tub i petit material auxiliar. Totalment muntat i en funcionament. Color a definir per la DF. | 85.84 | 6 | 515.04 | [10 empty] | 6 | 515.04
01.06.07 | 5 | PH22-IL05 | ud | Subministrament i instal·lació de downlight de superfície circular LED direccionable 11W 3000k ICR90 Marca: ARCHITECT o equivalent Model: PRATO S o equivalent Referència: P031013003901 o equivalent Muntat en condicions normatives Inclou accessoris de muntatge, equips, reactàncies electròniques, transformadors, llums LED, drivers i p.p. de cablatge i caixes de derivació, bus DALI, tub i petit material auxiliar. Totalment muntat i en funcionament. Color a definir per la DF. | 102.54 | 17 | 1743.18 |  |  | 4 | 410.16 | [6 empty] | 9 | 922.86 | 4 | 410.16 |  |  | 17 | 1743.18
01.06.07 | 6 | PH24-IL06 | ud | Subministrament i instal·lació de lluminària suspesa lineal LED amb difusor.1130mm 24+32W 3000K IRC80 Marca: FARO o equivalent Model: VIA EVO o equivalent Refeència: 0420211018 o equivalent Muntat en condicions normatives Inclou accessoris de muntatge, equips, reactàncies electròniques, transformadors, llums LED, drivers i p.p. de cablatge i caixes de derivació, bus DALI, tub i petit material auxiliar. Totalment muntat i en funcionament. Color a definir per la DF. | 171.56 | 11 | 1887.16 | [10 empty] | 11 | 1887.16
01.06.07 | 7 | PH24-IL07 | ud | Subministrament i instal·lació de aplic de superficie de paret 20W Marca: FARO o equivalent Model: BLIT o equivalent Referència: 012592791D o equivalent Muntat en condicions normatives Inclou accessoris de muntatge, equips, reactàncies electròniques, transformadors, llums LED, drivers i p.p. de cablatge i caixes de derivació, bus DALI, tub i petit material auxiliar. Totalment muntat i en funcionament. Color a definir per la DF. | 153.56 | 20 | 3071.2 |  |  | 14 | 2149.84 | [8 empty] | 6 | 921.36 |  |  | 20 | 3071.2
01.06.07 | 8 | PH24-IL09 | ud | Subministrament i instal·lació de aplic encastable en paret 2,2W Marca: LEDS C4 o equivalent Model: BAT SQUARE OVAL o equivalent Referència: 05-E016-J6-CK o equivalent Muntat en condicions normatives Inclou accessoris de muntatge, equips, reactàncies electròniques, transformadors, llums LED, drivers i p.p. de cablatge i caixes de derivació, bus DALI, tub i petit material auxiliar. Totalment muntat i en funcionament. Color a definir per la DF. | 72.75 | 39 | 2837.25 | [8 empty] | 34 | 2473.5 | 5 | 363.75 |  |  |  |  | 39 | 2837.25
01.06.07 | 9 | PH24-IL10 | m | Subministrament i instal·lació de lluminària tira led 15W/m amb difusor Inclou les referencies següents: - KIT-PERFIL 134,30 EMPOTRAR 200cm. BLANCO+DIFUSOR BLANCO MATE+TAPAS+GRAPAS referencia FRE FR-1210A - TIRA LED 5 MTS 8.4MM 3000K 15W 1500Lm/m 24V IP67 referencia FRE VSF48015W3KIP67CF - TAPA FINAL PARA TIRA LED 8MM IP67 referencia FRE VS-ENDCAP-10MM-IP67 - XV100W24 UNI 100-250V 172,55 AC 24V Dimensions 190*52*37mm KGP referencia XV100W24UNI - XV60W24 UNI 100-250V 50,50 AC 24V Dimensions 166*42*34mm KGP referencia XV60W24UNI Muntat en condicions normatives Inclou accessoris de muntatge, equips, reactàncies electròniques, transformadors, llums LED, drivers i p.p. de cablatge i caixes de derivació, bus DALI, tub i petit material auxiliar. Totalment muntat i en funcionament. Color a definir per la DF. | 53.12 | 55.5 | 2948.16 |  |  | 4 | 212.48 |  |  |  |  | 28 | 1487.36 | 5.5 | 292.16 | 18 | 956.16 |  |  | 55.5 | 2948.16
|  |  |  | TOTAL |  |  | 32311.47 |  |  |  | 10851.46 |  | 0 |  | 0 |  | 15191.36 |  | 3980.97 |  | 2287.68 |  |  |  | 32311.47
|  | Obra | 01 | Pressupost
|  | Subobra | 06 | SISTEMA DE CONDICIONAMENT · INSTAL·LACIONS · SERVEIS
|  | Capítol | 08 | SISTEMES DE PRODUCCIÓ AMB ENERGIES RENOVABLES
|  | Subcapítol | 01 | PRODUCCIÓ CALEFACCIÓ + ACS
01.06.08.01 | 1 | PEJ0-.C01 | u | Subministrament i muntatge de bomba de calor monobloc d'aigua BAETULEN model BAEHEAT B30 R515B de potencia de calefacció nominal de 33 kW amb capacitat de generar aigua calenta fins a 95ºC. Amb unes mesures de 1950 x 950 x 1200 mm (Alt x Ample x fons), i un pes de 290 kg. Totes les connexions hidràuliques: DN40. Alimentació elèctrica: 380/3/50. Inclou mòdul de comunicació MODBUS RS485 de sèrie L'intercanviador tubular de disseny exclusiu, juntament amb la bateria tractada amb BlueFinn, optimitza l'intercanvi tèrmic, fet que es tradueix en un rendiment superior i una eficiència energètica millorada. La incorporació d'un compressor scroll d'alta qualitat, dissenyat específicament per a calefacció i ACS, garanteix un funcionament fiable i durador. El sistema frigorífic de la BAEHEAT B30 ha estat dissenyat meticulosament per suportar altes temperatures d'aspiració i descàrrega, cosa que es tradueix en una major eficiència del sistema i una reducció del soroll operatiu. La robustesa del disseny es veu reforçada per l'ús de materials d'alta qualitat, com l'acer inoxidable 304, emprat tant en la carcassa exterior com en els accessoris externs, garantint una major durabilitat i vida útil de l'equip. Inclòs connexió elèctrica, control integral i independent, bancada (fins i tot comprovació de càrregues sobre la mateixa), antivibratoris, desguassos conduïts fins a baixant més pròxim, elements auxiliars i petit material de muntatge, mitjans de transport, elevació, posada en marxa per part del fabricant i ajuda de paleta si cal. Inclou posta en marxa tant per part del contratista com del fabricant. Totalment instal·lat, cablejat, connexionat i en funcionament. Per a més informació de l'equip, veure fitxa tècnica en annexos del projecte. | 11001.89 | 1 | 11001.89 | 1 | 11001.89
01.06.08.01 | 2 | PEJ0-DEP1 | u | Subministrament i muntatge d'acumulador higiènic de producció instantània vertical de 300 l, amb un serpentí per a producció d'ACS. Cos d'acer al carboni decapat ST37.2 d'alta qualitat. Model BAECLEAN B10 300 l 1S del fabricant Baetulen o equivalent. Màxima temperatura 95 °C. Superfície de serpentí ACS prod. instantània total 3,51 m² formada per 1 serpentí de 3,51 m², volum 10,76 l, 27,3 kw potència, 15 l/min cabal. Condicions Tºentrada: 15ºC Tºsortida:55ºC. 8 bar de pressió de treball. Pes(kg): 70. Diàmetre (mm): 560. Alçada (mm): 1896. Inclòs connexió elèctrica, control integral i independent, mesurament mitjançant transductor en el ventilador, control de cicle de deshumectació, bancada (fins i tot comprovació de càrregues sobre la mateixa), antivibratoris, desguassos conduïts fins a baixant més pròxim, elements auxiliars i petit material de muntatge, mitjans de transport, elevació, posada en marxa per part del fabricant i ajuda de paleta si cal. Fins i tot protecció de canonades en zones de pas (s'aprovarà per la DF). La maquina estarà preparada per entrar-la desmontada a la sala tècnica i montar-la al interior. Totalment instal·lat, cablejat, connexionat i en funcionament. Per a més informació de l'equip, veure fitxa tecnica en annexos del projecte. | 1164.09 | 1 | 1164.09 | [12 empty] | 1 | 1164.09
01.06.08.01 | 3 | PEJ0-EQ01 | u | Subministrament i muntatge de sistema de producció segons esquema de principi de la documentació gràfica. Inclou: - Vàlvules de tall - Vàlvules de retenció - Vàlvules de 3 vies - Vàlvules de seguretat - Filtres - Maniquets antivibratoris - Comptador d'aigua - Comptador de pulsos - Separador de lots - Temòmetres - Manòmetres - Sondes de temperatura - Bomba primaria i secundaria pel circuit de calefacció - Bomba de recirculació pel circuit d'aigua claenta sanitaria - Vasos d'expansió - Canonada de material PPR - Aïllament mitjançant espuma elastomerica d'espessor segons RITE - Accesoris de muntatge i soportació - Cablejat de control amb part proporcional de tub rigid de PVC Totalment muntat connexionat, cablejat i en funcionament. | 11766.72 | 1 | 11766.72 | [12 empty] | 1 | 11766.72
01.06.08.01 | 4 | PEVA-LGCL | u | LEGALITZACIÓ DE LES INSTAL·LACIONS, ORGANISME DE CONTROL AUTORITZAT I CERTIFICAT DE LA INSTAL·LACIÓ DE CLIMATITZACIÓ: És responsabilitat del Contractista la comprovació, emissió i obtenció del Certificat de la Instal·lació de Climatització per organisme autoritzat, d'acord amb la reglamentació en vigor. Per tant anirà per compte del Contractista i sota la seva responsabilitat: i) la contractació de l'Organisme de Control Autoritzat (OCA), ii) la presentació de la documentació necessària a l'Organisme Autoritzat i/o departament corresponent de la Delegació d'Indústria. Taxes incloses. Incloent-hi el projecte de legalització. iii) la realització del seguiment de la tramitació, iv) coordinació de les visites d' inspecció que siguin requerides, incloent-hi el cost associat, v) l' obtenció de la corresponent Acta d' Inspecció Favorable i del Certificat de la Instal.lació de Climatització segellat o autoritzat per l' Organisme Autoritzat o per la Delegació d' Indústria quan sigui requerit. El Contractista haurà de notificar a la Direcció Facultativa totes i cadascuna de les reunions o visites que l'Organisme de Control Autoritzat vagi a dur a terme en relació amb les Instal·lacions podent assitir els membres de la Direcció Facultativa i/o el Project Manager a les mateixes si així ho consideren oportú. Així mateix és obligació del contractista comunicar a la Direcció Facultativa els avenços en la gestió i seguiment de l' expedient, aportacions de documentació realitzades, notificacions rebudes, requeriments, etc. en el termini màxim de 2 dies habils des de la recepció per part del Contractista de les mateixes. Inclou projecte de legalització. | 1080 | 1 | 1080 | 1 | 1080
|  |  |  | TOTAL |  |  | 25012.7 |  | 12081.89 | [11 empty] | 12930.81 |  |  |  | 25012.7
|  | Obra | 01 | Pressupost
|  | Subobra | 06 | SISTEMA DE CONDICIONAMENT · INSTAL·LACIONS · SERVEIS
|  | Capítol | 08 | SISTEMES DE PRODUCCIÓ AMB ENERGIES RENOVABLES
|  | Subcapítol | 02 | FOTOVOLTAICA
01.06.08.02 | 1 | EGE2IN02 | u | Inversor per a instal·lació fotovoltaica de connexió a xarxa, potencia nominal AC 4,4 KVA, tensió nominal d'entrada 230 V, rendimient màxim de 98%, grau de protecció IP-65, col·locat. Inclou tots els elements necessaris per deixar la partida totalment acabada i en funcionament. Marca/Model: SOLIS / S5-GR3P4K o equivalent. | 632.2 | 1 | 632.2 | [10 empty] | 1 | 632.2
01.06.08.02 | 2 | PG33-E4CE | m | Cable amb conductor de coure de tensió assignada0,6/1 kV, de designació ZZ-F, construcció segons norma UNE-EN 50618, unipolar, de secció 1x4 mm2, amb coberta del cable de poliolefines, classe de reacció al foc Fca segons la norma UNE-EN 50575 amb baixa emissió fums, col·locat en canal o safata | 1.43 | 150 | 214.5 | [10 empty] | 150 | 214.5
01.06.08.02 | 3 | PG33-E450 | m | Cable amb conductor de coure de tensió assignada0,6/1 kV, de designació RZ1-K (AS), construcció segons norma UNE 21123-4, pentapolar, de secció 5x16 mm2, amb coberta del cable de poliolefines, classe de reacció al foc Cca-s1b, d1, a1 segons la norma UNE-EN 50575 amb baixa emissió fums, col·locat en canal o safata | 23.99 | 30 | 719.7 | [10 empty] | 30 | 719.7
01.06.08.02 | 4 | EGE301CP01 | u | Comptador d'energia trifàsic de mesura indirecte multifunció i mòdul de comunicació modbus per a CEM i transformadors de triple escala. Incloent cablejat fins a mòdul de control central i tot el petit material i necessari per deixar la partida totalment connectada i funcionant, i posada en marxa. El mesurador d'energia Solis-3P-Meter és vàlid per a l'inversor solar de connexió a xarxa trifàsics de la marca SOLIS, tant de la gamma 4G com de la 5G. Inclou 3 CT de 150 A. Possibilitat d'utilitzar CT amb el secundari a 5 A Marca/model: SOLIS / DTSD1352 o equivalent. | 269.33 | 1 | 269.33 | [10 empty] | 1 | 269.33
01.06.08.02 | 5 | EGE3CP02 | u | Central de control per a la gestió d'energia, permet controlar els equips consumidors de forma automática. El Solis Export Power Manager 3-5G-PLUS és un dispositiu dissenyat per gestionar l'exportació d'energia solar excedent a la xarxa. És compatible amb inversors trifàsics Solis i permet als usuaris maximitzar l'autoconsum de l'energia solar generada pels sistemes fotovoltaics. Incloent cablejat i tot el petit material i necessari per deixar la partida totalment connectada i funcionant, i posada en marxa. | 623.09 | 1 | 623.09 | [10 empty] | 1 | 623.09
01.06.08.02 | 6 | PG2O-6SXE | m | Tub rígid d'acer galvanitzat, de 20 mm de diàmetre nominal, resistència a l'impacte de 20 J, resistència a compressió de 4000 N, amb unió endollada i muntat superficialment | 7.12 | 50 | 356 | [10 empty] | 50 | 356
01.06.08.02 | 7 | PPAA0I15 | U | Legalització per a la posada en marxa de la instal·lació davant de la companyia, els òrgans oficials i municipals competents, per a compliment de la reglamentació vigent , incloent projecte de legalització d'instal·lació, tràmits amb companyia, certificats, as- built d'instal·lació i CFO d'instal·lació, visats, dictàmens, i documents necessaris per a l'aprovació de l'execució i la posada en marxa definitiva de la instal·lació, fins i tramitació amb un organisme de certificació acreditat (OCA), totalment executat. S'hi inclou documentació final d'obra, incloent-hi manuals dels equips instal·lats, llistat de materials, certificats d'homologació, protocol d'assajos o proves, plans i la resta de documentació necessària. Actualitzada al dia de la finalització de l'obra, tant en paper com en suport informàtic, en nombre de còpies que ha de determinar la direcció d'obra. | 648 | 1 | 648 | [10 empty] | 1 | 648
|  |  |  | TOTAL |  |  | 3462.82 | [5 empty] | 0 |  | 0 |  |  |  | 3462.82
|  | Obra | 01 | Pressupost
|  | Subobra | 06 | SISTEMA DE CONDICIONAMENT · INSTAL·LACIONS · SERVEIS
|  | Capítol | 09 | TIC TECNOLOGIES DE LA INFORMACIÓ
|  | Subcapítol | 00 | NOTA TELECOMUNICACIONS
01.06.09.00 | 1 | ZNOTAICT | ud | Instal·lació de distribució de cable estructurat (UTP) comptabilitzada des de l'escomesa respectiva fins a les connexions a les unitats terminals. Inclouen els circuits de producció i distribució, sistemes interns, elements de protecció, sistemes de control, i tot el que calgui per al correcte subministrament, col·locació, muntatge, instal·lació i funcionament d'aquesta. Cal tenir en compte l'obligatorietat de: - Tots els elements principals com secundaris, suportacions, etc.. disposaran de certificat CE, certificat d'homologació (de tots els equips, elements, accessoris, etc.), amb la totalitat dels certificats corresponents. - Manual d'instruccions i garanties de tots els elements. - Realització i entrega de protocols de proves de la instal·lació segons normativa aplicable. - Es presentarà documentació gràfica com a plànols de taller, previ a l'inici de l'execució de les obres, com aprovació definitiva al muntatge en obra. - Es presentaran mostres dels elements i dels colors en obra, per a ser valorat per la Direcció Facultativa. - Incloure els certificats d'instal·lació per part dels instal·ladors per a aquesta obra en concret. - Les partides inclourà el cost per executar la part proporcional d'ajudes de paleteria: obertura, tapat i segellat de forats a envans, fals sostre, jàsseres de formigó o metàl·liques, per encastar o passar elements o pas d'instal·lacions. Ídem per les rases d'obra civil per a la zona d'urbanització, terraplenat de noves terres i recobriment de formigó. Alhora es tindrà en compte la restitució de qualsevol element defectuós i malmès, com també el repàs de final d'obra amb la reparació de tots aquells desperfectes que es puguin ocasionar durant el transcurs de l'obra. - En les partides es repercutirà la realització del asbuilt de la instal·lació (DOC, CAD, PDF i RVT), reflectint en plànols, memòries i esquemes l'estat final d'aquesta. Es lliurarà còpia en paper i Pdf d'aquests documents (a la Propietat i a la Direcció Facultativa) així com en format digital, a més de plastificar els esquemes i col·locar-los a l'interior de les sales tècniques. - En les partides es repercutirà la posada en funcionament de la mateixa, certificada i aprovada per el fabricant corresponent, així com formació de dossier reduïts amb manuals d'utilització, garanties, manteniment bàsic de la instal·lació. - Estan incloses totes les proves de control de qualitat, tant per la part interna de la mateixa constructora/instal·ladora, com per una entitat de control externa. - Es donarà compliment a tota la normativa vigent al respecte. - S'inclou dins aquestes partides, el cost econòmic dels projectes de legalització corresponents a cada tipologia d'instal·lació, a més dels tràmits amb indústria, honoraris de les ECA necessàries, incloent el pagament de les taxes de cada un dels tràmits fins a obtenir el vist i plau. - Inclou tot el segellat de passos d'instal·lacions, collarins intumescents, comportes tallafocs, etc.. (tota la protecció al foc passiva per donar compliment a la sectorització del DBSI de projecte), per deixar tota la instal·lació 100% finalitzada i en perfecte funcionament. - La instal·lació quedarà enllestida per ser utilitzada correctament immediatament a l'entrega de l'obra. Normativa vigent a donar compliment: Infraestructuras comunes en los edificios para el acceso a los servicios de telecomunicación RD Ley 1/98 de 27 de febrero (BOE: 28/02/98) i les seves posteriors modificacions Reglamento regulador de las infraestructuras comunes de telecomunicaciones para el acceso a los servicios de telecomunicación en el interior de las edificaciones RD 346/2011 (BOE 1/04/2011) i les seves posteriors modificacions Orden ITC/1644/2011, por la que se desarrolla el reglamento regulador de las infraestructuras comunes de telecomunicaciones para el acceso a los servicios de telecomunicación en el interior de las edificaciones, aprobado por el RD 346/2011 ITC/1644/2011, de 10 de juny. (BOE 16/6/2011) i les seves posteriors modificacions Procedimiento a seguir en las instalaciones colectivas de recepción de televisión en el proceso de su adecuación para la recepción de TDT y se modifican determinados aspectos administrativos y técnicos de las infraestructuras comunes de telecomunicación en el interior de los edificios Ordre ITC/1077/2006 (BOE: 13/4/2006) | 0 | 0 | 0
|  |  |  | TOTAL |  |  | 0
|  | Obra | 01 | Pressupost
|  | Subobra | 06 | SISTEMA DE CONDICIONAMENT · INSTAL·LACIONS · SERVEIS
|  | Capítol | 09 | TIC TECNOLOGIES DE LA INFORMACIÓ
|  | Subcapítol | 01 | VEU I DADES
01.06.09.01 | 1 | PP73-673D | u | Armari metàl·lic amb bastidor tipus rack 19´´, de 24 unitats d'alçària, de 1200 x 800 x 800 mm (alçària x amplària x fondària), d'1 compartiment, amb 1 porta metàl·lica amb perforacions amb pany i clau, amb panells laterals i estructura fixa, col·locat | 1057.09 | 1 | 1057.09 | [10 empty] | 1 | 1057.09
01.06.09.01 | 2 | PP7B-8912 | u | # ventilador de tipus axial, per a entrades de cables, cabal de 156 m3/h, 230 V de tensió d'alimentació, de 120x120 mm, amb filtre i reixeta protectora, col·locat | 31.79 | 1 | 31.79 | [10 empty] | 1 | 31.79
01.06.09.01 | 3 | PP7C-66UM | u | Panell integrat fix, equipat amb 24 connectors RJ45 categoria 6 U/UTP, per a muntar sobre bastidor rack 19*, d'1 unitat d'alçària, amb organitzador de cables, fixat mecànicament | 308.81 | 2 | 617.62 | [10 empty] | 2 | 617.62
01.06.09.01 | 4 | PP7I-892C | u | Regleta d'alimentació fixa, amb 8 bases schucko 2P+T de 16 A i 250 V, i un interruptor bipolar de 16 A, per a armaris rack 19*, d'1 unitat d'alçària, muntatge horitzontal, fixada mecànicament | 62.09 | 1 | 62.09 | [10 empty] | 1 | 62.09
01.06.09.01 | 5 | PP76-AA06 | u | Passafils Excel 1U, color Negre, Fixació de perfil estàndard de 19 polzades, Conformi a RoHS Restricció de substàncies perilloses. 1U d'alçada panell metàl·lic i 5 anelles verticals plàstiques | 7.42 | 2 | 14.84 | [10 empty] | 2 | 14.84
01.06.09.01 | 6 | PP7H-7834 | u | Presa de senyal de veu i dades, de tipus modular d'1 mòdul estret, amb connector RJ45 simple, categoria 6 U/UTP, amb connexió per desplaçament de l'aïllament, amb tapa, preu mitjà, muntada sobre caixa o bastidor | 18.96 | 4 | 75.84 |  |  | 2 | 37.92 | [6 empty] | 1 | 18.96 | 1 | 18.96 |  |  | 4 | 75.84
01.06.09.01 | 7 | P000-VV02 | ud | Certificacio de punt de dades amb equip homologat | 16.42 | 58 | 952.36 |  |  | 26 | 426.92 |  |  |  |  | 4 | 65.68 | 18 | 295.56 | 10 | 164.2 |  |  | 58 | 952.36
|  |  |  | TOTAL |  |  | 2811.63 |  |  |  | 464.84 |  | 0 |  | 0 |  | 65.68 |  | 2097.95 |  | 183.16 |  |  |  | 2811.63
|  | Obra | 01 | Pressupost
|  | Subobra | 06 | SISTEMA DE CONDICIONAMENT · INSTAL·LACIONS · SERVEIS
|  | Capítol | 09 | TIC TECNOLOGIES DE LA INFORMACIÓ
|  | Subcapítol | 02 | DISTRIBUCIÓ
01.06.09.02 | 1 | PG2J-4BKV | m | Safata metàl·lica de xapa llisa d'acer galvanitzat sendzimir, d'alçària 60 mm i amplària 200 mm, col·locada sobre suports horitzontals amb elements de suport | 36.83 | 35 | 1289.05 |  |  | 35 | 1289.05
01.06.09.02 | 2 | PG3B-E7CP | m | Conductor de coure nu, unipolar de secció 1x16 mm2, muntat superficialment | 6.57 | 35 | 229.95 |  |  | 35 | 229.95
01.06.09.02 | 3 | PG2N-EUGB | m | Tub corbable corrugat de polietilè, de doble capa, llisa la interior i corrugada l'exterior, de 40 mm de diàmetre nominal, aïllant i no propagador de la flama, resistència a l'impacte de 15 J, resistència a compressió de 450 N, muntat com a canalització soterrada | 2.63 | 285 | 749.55 |  |  | 150 | 394.5 | [6 empty] | 75 | 197.25 | 60 | 157.8 |  |  | 285 | 749.55
01.06.09.02 | 4 | PP44-Z0UY | m | Cable per a transmissió de dades amb conductor de coure, de 4 parells, categoria 6a U/UTP, aïllament de poliolefina i coberta de poliolefina, de baixa emissió de fums i opacitat reduïda, no propagador de la flama segons UNE-EN 60332-1-2, col·locat sota tub o canal | 1.92 | 1550 | 2976 |  |  | 750 | 1440 | [6 empty] | 500 | 960 | 300 | 576 |  |  | 1550 | 2976
01.06.09.02 | 5 | PG2O-6SXE | m | Tub rígid d'acer galvanitzat, de 20 mm de diàmetre nominal, resistència a l'impacte de 20 J, resistència a compressió de 4000 N, amb unió endollada i muntat superficialment | 7.12 | 67.5 | 480.6 |  |  | 32.5 | 231.4 | [6 empty] | 22.5 | 160.2 | 12.5 | 89 |  |  | 67.5 | 480.6
01.06.09.02 | 6 | PG2N-EUHT | m | Tub flexible corrugat de plàstic sense halògens, de 25 mm de diàmetre nominal, aïllant i no propagador de la flama, de baixa emissió de fums i sense emissió de gasos tòxics ni corrosius, resistència a l'impacte de 2 J, resistència a compressió de 320 N i una rigidesa dielèctrica de 2000 V, muntat encastat | 2.65 | 270 | 715.5 |  |  | 85 | 225.25 | [6 empty] | 100 | 265 | 85 | 225.25 |  |  | 270 | 715.5
|  |  |  | TOTAL |  |  | 6440.65 |  |  |  | 3810.15 |  | 0 |  | 0 |  |  |  | 1582.45 |  | 1048.05 |  |  |  | 6440.65
|  | Obra | 01 | Pressupost
|  | Subobra | 06 | SISTEMA DE CONDICIONAMENT · INSTAL·LACIONS · SERVEIS
|  | Capítol | 10 | INSTAL·LACIONS DE PROTECCIÓ CONTRA INCENDIS
01.06.10 | 1 | PM32-DZ53 | u | Extintor manual de pols seca polivalent, de càrrega 6 kg, amb pressió incorporada, pintat, amb suport a paret | 62.37 | 7 | 436.59 |  |  | 3 | 187.11 |  |  |  |  | 1 | 62.37 | 2 | 124.74 | 1 | 62.37 |  |  | 7 | 436.59
01.06.10 | 2 | PMS0-6Z47 | u | Rètol senyalització sortida d'emergència, rectangular, de 420x210 mm2 de làmina polièster autoadhesiva, col·locat adherit sobre parament vertical | 10.93 | 7 | 76.51 |  |  | 3 | 32.79 |  |  |  |  | 1 | 10.93 | 2 | 21.86 | 1 | 10.93 |  |  | 7 | 76.51
01.06.10 | 3 | PMS0-6Z45 | u | Rètol senyalització recorregut d'evacuació a sortida emergència, rectangular, de 445x148 mm2 de làmina polièster autoadhesiva, col·locat adherit sobre parament vertical | 9.03 | 11 | 99.33 |  |  | 4 | 36.12 |  |  |  |  | 2 | 18.06 | 3 | 27.09 | 2 | 18.06 |  |  | 11 | 99.33
01.06.10 | 4 | PMS0-6Z2Z | u | Rètol senyalització instal·lació de protecció contra incendis, quadrat, de 210x210 mm2 de làmina polièster autoadhesiva, col·locat adherit sobre parament vertical | 8.66 | 7 | 60.62 |  |  | 3 | 25.98 | [6 empty] | 2 | 17.32 | 2 | 17.32 |  |  | 7 | 60.62
01.06.10 | 5 | PH57-B3BJ | u | Llum d'emergència amb làmpada led, amb una vida útil de 100000 h, no permanent i no estanca amb grau de protecció IP4X, aïllament classe II, amb un flux aproximat de 170 a 200 lm, 1 h d'autonomia, de forma rectangular amb difusor i cos de policarbonat, preu alt, col·locat superficial | 101.59 | 27 | 2742.93 |  |  | 10 | 1015.9 | [6 empty] | 9 | 914.31 | 8 | 812.72 |  |  | 27 | 2742.93
01.06.10 | 6 | PH57-B3BB | u | Llum d'emergència amb làmpada led, amb una vida útil de 100000 h, no permanent i estanca amb grau de protecció IP66, aïllament classe II, amb un flux aproximat de 240 a 270 lm, 1 h d'autonomia, de forma rectangular amb difusor i cos de policarbonat, preu alt, col·locat superficial | 127.39 | 3 | 382.17 | [8 empty] | 3 | 382.17
|  |  |  | TOTAL |  |  | 3798.15 |  |  |  | 1297.9 |  | 0 |  | 0 |  | 473.53 |  | 1105.32 |  | 921.4 |  |  |  | 3798.15
|  | Obra | 01 | Pressupost
|  | Subobra | 06 | SISTEMA DE CONDICIONAMENT · INSTAL·LACIONS · SERVEIS
|  | Capítol | 11 | PROTECCIÓ AL LLAMP
01.06.11 | 1 | PM91-HD9C | u | Instal·lació completa de parallamps amb dispositiu d'encebament (PDC) no electrònic, muntat en una antena de 6 m d'alçària, amb un radi d'acció de 45 m per a un nivell de protecció tipus I, muntat sobre sòcol, amb baixant amb cable de 30 m, comptador de llamps, protecció amb tub de PVC i protecció final de 2 m amb tub d'acer galvanitzat, piqueta de connexió a terra i punt de comprovació de terres, segons CTE/DB-SU 2006 | 3450.82 | 1 | 3450.82 | [10 empty] | 1 | 3450.82
|  |  |  | TOTAL |  |  | 3450.82 | [5 empty] | 0 | [5 empty] | 3450.82
|  | Obra | 01 | Pressupost
|  | Subobra | 06 | SISTEMA DE CONDICIONAMENT · INSTAL·LACIONS · SERVEIS
|  | Capítol | 12 | PROTECCIÓ I SEGURETAT
|  | Subcapítol | 01 | VIDEOPORTER I CONTROL D'ACCÉS
01.06.12.01 | 1 | PP23-VID1 | u | Subministrament i muntatge de videorporter Video Skyline + Control d' Accessos autonom de Fermax o equivalent. Inclou: - 3 x Caixa d' encastar de metall mida S6 per a plaques Skyline, referència 8856 de Fermax - 3 x Marc Skyline de mida 5V i sèrie 6, referència 7335 de Fermax - 3 x Amplificador DUOX PLUS CONNECT Skyline. Ref. 73910. Mida WV de Fermax - 3 x Mòdul de SKYLINE d'1 polsador (1 fila x 1 columna) per a sistemes DUOX, ref. 7375 de Fermax - 3 x Lector de proximitat modular de tecnologia EM (freqüència:125KHz). Ref. 7440 de Fermax - 3 x Font d' alimentació per a l' abeurament de 12Vca. Referència 4802 de Fermax - 3 x Obreportes universal, funcionament normal multivoltatge 12-24Vca/cc. Ref. 67501 de Fermax - 1 x Connector per a muntatge de monitor modelSuministre de connector per a muntatge ds: Veig DUOX, referència 9447 de Fermax - 1 x Monitor model VEO DUOX Plus, referència 9445 de Fermax - 1 x Alimentador més filtre 24Vcc-2,5 A DIN 10, referència 4825 de Fermax - 2 x Adaptador de línia Duox, referència 3255 de Fermax - 3 x Regenerador dual de 2 entrades i 1 sortida, referència 3268 de Fermax Inclou caixes d'encastar o de superficie, marcs, tapas, rotulació, connectors ràpits, font d'alimentació, adaptadors de linia i tots els elements per a la correcta configuració, funcionament i posta en marxa del sistema, amb la posta en marxa inclosa. | 2027.28 | 1 | 2027.28 | [10 empty] | 1 | 2027.28
01.06.12.01 | 2 | PP23-VID2 | u | Subministrament i muntatge de videorporter Video Skyline + Control d' Accessos autonom de Fermax o equivalent. Inclou: - 2 x Caixa d' encastar de metall mida S6 per a plaques Skyline, referència 8856 de Fermax - 2 x Marc Skyline de mida 5V i sèrie 6, referència 7335 de Fermax - 2 x Amplificador DUOX PLUS CONNECT Skyline. Ref. 73910. Mida WV de Fermax - 2 x Mòdul de SKYLINE de 4 polsadors (2 files x 2 columnes) per a sistemes DUOX, ref. 7372 de Fermax - 2 x Lector de proximitat modular de tecnologia EM (freqüència:125KHz). Ref. 7440 de Fermax - 2 x Font d' alimentació per a l' abeurament de 12Vca. Referència 4802 de Fermax - 2 x Obreportes universal, funcionament normal multivoltatge 12-24Vca/cc. Ref. 67501 de Fermax - 3 x Connector per a muntatge de monitor modelSuministre de connector per a muntatge ds: Veig DUOX, referència 9447 de Fermax - 3 x Monitor model VEO DUOX Plus, referència 9445 de Fermax - 1 x Alimentador més filtre 24Vcc-2,5 A DIN 10, referència 4825 de Fermax - 2 x Adaptador de línia Duox, referència 3255 de Fermax - 1 x Regenerador dual de 2 entrades i 1 sortida, referència 3268 de Fermax Inclou caixes d'encastar o de superficie, marcs, tapas, rotulació, connectors ràpits, font d'alimentació, adaptadors de linia i tots els elements per a la correcta configuració, funcionament i posta en marxa del sistema, amb la posta en marxa inclosa. | 1679.54 | 1 | 1679.54 | [12 empty] | 1 | 1679.54
01.06.12.01 | 3 | PP23-LEC1 | u | Subministrament i muntatge de Control d' Accessos autonom de Fermax o equivalent. Inclou: - 2 x Caixa d' encastar de metall mida S1 per a plaques Skyline, referència 8851 de Fermax - 2 x Marc Skyline de mida 1V i sèrie 1, referència 7341 de Fermax - 2 x Lector de proximitat modular de tecnologia EM (freqüència:125KHz). Ref. 7440 de Fermax - 2 x Font d' alimentació per a l' abeurament de 12Vca. Referència 4802 de Fermax - 2 x Obreportes universal, funcionament normal multivoltatge 12-24Vca/cc. Ref. 67501 de Fermax Inclou caixes d'encastar o de superficie, marcs, tapas, rotulació, connectors ràpits, font d'alimentació, adaptadors de linia i tots els elements per a la correcta configuració, funcionament i posta en marxa del sistema, amb la posta en marxa inclosa. | 514.03 | 2 | 1028.06 |  |  | 1 | 514.03 | [6 empty] | 1 | 514.03 |  |  |  |  | 2 | 1028.06
01.06.12.01 | 4 | PHV1-HC21 | m | Cable de comunicacions per a bus de dades, 2x1 mm2 trenat i apantallat, muntat en canalització i connectat | 1.71 | 100 | 171 |  |  | 50 | 85.5 | [6 empty] | 50 | 85.5 |  |  |  |  | 100 | 171
01.06.12.01 | 5 | PG33-E43V | m | Cable amb conductor de coure de tensió assignada0,6/1 kV, de designació RZ1-K (AS), construcció segons norma UNE 21123-4, tripolar, de secció 3x1,5 mm2, amb coberta del cable de poliolefines, classe de reacció al foc Cca-s1b, d1, a1 segons la norma UNE-EN 50575 amb baixa emissió fums, col·locat en canal o safata | 2.95 | 50 | 147.5 |  |  | 25 | 73.75 | [6 empty] | 25 | 73.75 |  |  |  |  | 50 | 147.5
01.06.12.01 | 6 | PG2N-EUGB | m | Tub corbable corrugat de polietilè, de doble capa, llisa la interior i corrugada l'exterior, de 40 mm de diàmetre nominal, aïllant i no propagador de la flama, resistència a l'impacte de 15 J, resistència a compressió de 450 N, muntat com a canalització soterrada | 2.63 | 52.5 | 138.08 |  |  | 26.5 | 69.695 | [6 empty] | 26 | 68.38 |  |  |  |  | 52.5 | 138.075
01.06.12.01 | 7 | PG2N-EUHS | m | Tub flexible corrugat de plàstic sense halògens, de 20 mm de diàmetre nominal, aïllant i no propagador de la flama, de baixa emissió de fums i sense emissió de gasos tòxics ni corrosius, resistència a l'impacte de 2 J, resistència a compressió de 320 N i una rigidesa dielèctrica de 2000 V, muntat encastat | 2.26 | 31.5 | 71.19 |  |  | 16.5 | 37.29 | [6 empty] | 15 | 33.9 |  |  |  |  | 31.5 | 71.19
|  |  |  | TOTAL |  |  | 5262.65 |  |  |  | 780.265 |  | 0 |  | 0 |  |  |  | 2802.84 |  | 1679.54 |  |  |  | 5262.645
|  | Obra | 01 | Pressupost
|  | Subobra | 06 | SISTEMA DE CONDICIONAMENT · INSTAL·LACIONS · SERVEIS
|  | Capítol | 12 | PROTECCIÓ I SEGURETAT
|  | Subcapítol | 02 | INTRUSSIÓ
01.06.12.02 | 1 | 0ECS-MC00 | ud | Subministrament i col·locació de central d'alarmes d'intrusió Grau 4 i classe ambiental2, integrada a Vigiplus. Capacitat per a 128 zones de detecció, 64 sortides actuació i 8 teclats de supervisió. S'hi inclouen 4 zones i 2 sortides de relé en placa, Font d'Alimentació, comunicació per TCP/IP, RS232 i RS485, connexió a CRA per TCP/IP, en armari metàl·lic pintat de 40x40x9 cm amb tamper d'obertura i desmuntatge. Marca DESICO Model C2200 Muntat en condicions normatives Inclou p.p. de cablatge sota tub rígid. Totalment muntat i connectat amb una part proporcional d'accessoris i elements auxiliars. | 872.97 | 1 | 872.97 |  |  | 1 | 872.97
01.06.12.02 | 2 | 0OEC-94G2 | ud | Subministrament i col·locació de Contacte magnètic de superfície mitjana potencial Grau 2 Marca CASMAR Model GS194-G2 Muntat en condicions normatives Inclou p.p. de cablatge sota tub rígid. Totalment muntat i connectat amb una part proporcional d'accessoris i elements auxiliars. | 55.25 | 5 | 276.25 |  |  | 2 | 110.5 | [6 empty] | 2 | 110.5 | 1 | 55.25 |  |  | 5 | 276.25
01.06.12.02 | 3 | 0OEC-DT15 | ud | Subministrament i col·locació de detector dobre tecnologia digital amb ACT i cobertura 15 m. Grau 2 Marca RISCO Model BWARE DT15 Muntat en condicions normatives Inclou p.p. de cablatge sota tub rígid. Totalment muntat i connectat amb una part proporcional d'accessoris i elements auxiliars. | 97.89 | 11 | 1076.79 |  |  | 5 | 489.45 |  |  |  |  | 2 | 195.78 | 2 | 195.78 | 2 | 195.78 |  |  | 11 | 1076.79
01.06.12.02 | 4 | 0PPM-PMPM | ud | Subministrament i col·locació de proves i posada en marxa del sistema in situ, incloent formació d'usuari Muntat en condicions normatives Inclou p.p. de cablatge sota tub rígid. Totalment muntat i connectat amb una part proporcional d'accessoris i elements auxiliars. | 597.79 | 1 | 597.79 | 1 | 597.79
01.06.12.02 | 5 | PG33-E43V | m | Cable amb conductor de coure de tensió assignada0,6/1 kV, de designació RZ1-K (AS), construcció segons norma UNE 21123-4, tripolar, de secció 3x1,5 mm2, amb coberta del cable de poliolefines, classe de reacció al foc Cca-s1b, d1, a1 segons la norma UNE-EN 50575 amb baixa emissió fums, col·locat en canal o safata | 2.95 | 320 | 944 |  |  | 128 | 377.6 | [6 empty] | 96 | 283.2 | 96 | 283.2 |  |  | 320 | 944
01.06.12.02 | 6 | PG2N-EUGB | m | Tub corbable corrugat de polietilè, de doble capa, llisa la interior i corrugada l'exterior, de 40 mm de diàmetre nominal, aïllant i no propagador de la flama, resistència a l'impacte de 15 J, resistència a compressió de 450 N, muntat com a canalització soterrada | 2.63 | 38.85 | 102.18 |  |  | 15.54 | 40.8702 | [6 empty] | 11.655 | 30.6526 | 11.655 | 30.6526 |  |  | 38.85 | 102.1755
01.06.12.02 | 7 | PG2N-EUHS | m | Tub flexible corrugat de plàstic sense halògens, de 20 mm de diàmetre nominal, aïllant i no propagador de la flama, de baixa emissió de fums i sense emissió de gasos tòxics ni corrosius, resistència a l'impacte de 2 J, resistència a compressió de 320 N i una rigidesa dielèctrica de 2000 V, muntat encastat | 2.26 | 31.5 | 71.19 |  |  | 12.6 | 28.476 | [6 empty] | 9.45 | 21.357 | 9.45 | 21.357 |  |  | 31.5 | 71.19
|  |  |  | TOTAL |  |  | 3941.17 |  | 597.79 |  | 1919.8662 |  | 0 |  | 0 |  | 195.78 |  | 641.4896 |  | 586.2396 |  |  |  | 3941.1655
|  | Obra | 01 | Pressupost
|  | Subobra | 06 | SISTEMA DE CONDICIONAMENT · INSTAL·LACIONS · SERVEIS
|  | Capítol | 13 | CONTROL I GESTIÓ DE L'EDIFICI
|  | Subcapítol | 01 | TERRA RADIANT
01.06.13.01 | 1 | PE97-CACO | u | Subministrament i muntatge de actuador tèrmic REHAU UNI (230 V) per a control de les vàlvules dels col·lectors REHAU. Posició normalment tancada. Senyalització de l'estat d'obertura a la part superior de l'actuador. Compatible amb tots els col·lectors REHAU per a instal·lacions residencials mitjançant l'adaptador universal, inclòs al subministrament. Funció de primera obertura a la fase d'instal·lació sense necessitat de connectar el termòstat. Potència absorbida de només 1 W. Totalment muntat i en funcionament. Inclou tots els accesoris necessaris per a la seva instal·lació i el seu correcte funcionament. | 30.77 | 32 | 984.64 |  |  | 16 | 492.32 | [6 empty] | 8 | 246.16 | 8 | 246.16 |  |  | 32 | 984.64
01.06.13.01 | 2 | PE97-TERM | u | Subministrament i muntatge de termòstat ambient REHAU NEA SMART 2.0 - (HBW). Color blanc (similar a RAL 9003), versió BUS. Integra sonda de temperatura i humitat relativa. Apta per als modes de calefacció i refrescament. Display de matriu de LEDs, marc il·luminat integrat. Tensió d'alimentació: mitjançant línia de bus de 2 cables, a prova de inversió de polaritat. Es pot connectar un sensor remot NEA SMART 2.0 per a la monitorització de la temperatura del terra. Dimensions: 86 x 86 x 21 mm. Totalment muntat i en funcionament. Inclou tots els accesoris necessaris per a la seva instal·lació i el seu correcte funcionament. | 150.75 | 7 | 1055.25 |  |  | 1 | 150.75 | [6 empty] | 2 | 301.5 | 4 | 603 |  |  | 7 | 1055.25
01.06.13.01 | 3 | PE97-CONT | u | Subministrament i muntatge de base REHAU NEA SMART 2.0 BUS/ràdio, 230 V. Color blanc (similar a RAL 9003). Compatible amb tots els termòstats i sondes de temperatura NEA SMART 2.0 (bus o sense fil). Operació i maneig disponibles mitjançant l'app REHAU. Permet la connexió de màxim 8 termòstats i 12 actuadors tèrmics. 4 sortides de relé (contactes sense potencial) per a bombes circuladores, deshumidificadors, generadors de calor i de fred. 4 entrades digitals per a senyal ´´change over´´, sensor de punt de rosada, commutació del mode operatiu. Port LAN/WLAN integrat. ZOBUS (bus de 2 cables) per a termòstats/sondes de temperatura versió BUS i senyal de radiofreqüència de 869 MHz per a la versió sense fil. Abast: 25 m dins edificis. Dimensió: 317x83,5x52,6 mm. Inclou posada en marxa bàsica per part del fabricant i del contratista. Posada en marxa d'instal·lacions fins a una Base Nea Smart 2.0, un Mòdul R, 12 Termòstats. Inclou desplaçament fins a 20km i activació de l´APP. Totalment muntat i en funcionament. Inclou tots els accesoris necessaris per a la seva instal·lació i el seu correcte funcionament. | 490.09 | 4 | 1960.36 |  |  | 2 | 980.18 | [6 empty] | 1 | 490.09 | 1 | 490.09 |  |  | 4 | 1960.36
01.06.13.01 | 4 | PHV1-HC21 | m | Cable de comunicacions per a bus de dades, 2x1 mm2 trenat i apantallat, muntat en canalització i connectat | 1.71 | 640 | 1094.4 |  |  | 256 | 437.76 | [6 empty] | 192 | 328.32 | 192 | 328.32 |  |  | 640 | 1094.4
|  |  |  | TOTAL |  |  | 5094.65 |  |  |  | 2061.01 |  | 0 |  | 0 |  |  |  | 1366.07 |  | 1667.57 |  |  |  | 5094.65
|  | Obra | 01 | Pressupost
|  | Subobra | 06 | SISTEMA DE CONDICIONAMENT · INSTAL·LACIONS · SERVEIS
|  | Capítol | 13 | CONTROL I GESTIÓ DE L'EDIFICI
|  | Subcapítol | 02 | IL·LUMINACIÓ
01.06.13.02 | 1 | PHV1-HC1M | u | Sensor de nivell d'il.luminació interior, per a connexio a bus amb unitat d'acoblador, amb accessoris de muntatge, muntat i connectat | 105.88 | 4 | 423.52 |  |  | 4 | 423.52
01.06.13.02 | 2 | PHV1-CON2 | u | Sensor de nivell d'il.luminació exterior, per a connexio a bus amb unitat d'acoblador, amb accessoris de muntatge, muntat i connectat | 181.81 | 5 | 909.05 | [8 empty] | 5 | 909.05
01.06.13.02 | 3 | PHV1-HC21 | m | Cable de comunicacions per a bus de dades, 2x1 mm2 trenat i apantallat, muntat en canalització i connectat | 1.71 | 1452 | 2482.92 |  |  | 580.8 | 993.168 |  |  |  |  | 871.2 | 1489.752 | [6 empty] | 1452 | 2482.92
|  |  |  | TOTAL |  |  | 3815.49 |  |  |  | 1416.688 | [5 empty] | 2398.802 | [7 empty] | 3815.49
|  | Obra | 01 | Pressupost
|  | Subobra | 07 | EQUIPAMENT
|  | Capítol | 01 | MOBILIARI
01.07.01 | 1 | PQ52-ES01 | u | ARMARI INTERIOR A1 PER A UN BUIT D'OBRA DE 940X100CM DE FONDARIA (9.4m X 5.7m ALÇADA PUNT MÉS ALT), DE FULLES BATENTS DE FUSTA DE PI AMB MARC DE FUSTA DE PI , AMB BASTIDOR INTERIOR DE FUSTA AMB FERRATGES I ANCORATGES D'ACER. TIRADORS FRESSATS A LA FUSTA AMB REBAIX DE 1CM. TOTALMENT COL·LOCAT I ACABAT SEGONS ESPECIFICACIONS DE PLÀNOLS. EL PREU UNITARI GLOBAL DE LA PARTIDA INCLOU EL % DE DESPESES INDIRECTES CONSIDERAT AL PRESSUPOST. | 10260 | 1 | 10260 |  |  | 1 | 10260
01.07.01 | 2 | PQ52-ES02 | u | ARMARI INTERIOR A2 PER A UN BUIT D'OBRA DE 650X140CM DE FONDARIA (6.5 m X 2.05m ALÇADA ARMARI, I PART SUPERIOR FUSTA FIXE 8.27m X 1.37m PUNT MÉS ALT), DE FULLES BATENTS DE FUSTA DE PI AMB MARC DE FUSTA DE PI , AMB BASTIDOR INTERIOR DE FUSTA AMB FERRATGES I ANCORATGES D'ACER. TIRADORS FRESSATS A LA FUSTA AMB REBAIX DE 1CM. PART SUPERIOR AMB FUSTA DE PI FIXE. I PANELAT AMB FUSTA DE PI A LA PORTA DE L'ASCENSOR. TOTALMENT COL·LOCAT I ACABAT SEGONS ESPECIFICACIONS DE PLÀNOLS. EL PREU UNITARI GLOBAL DE LA PARTIDA INCLOU EL % DE DESPESES INDIRECTES CONSIDERAT AL PRESSUPOST. | 5724 | 1 | 5724 | [10 empty] | 1 | 5724
01.07.01 | 3 | PQ52-ES03 | u | ARMARI INTERIOR A3 PER A UN BUIT D'OBRA DE 93X50CM DE FONDARIA (0.86m X 3.24m alçada), DE FULLES BATENTS DE FUSTA DE PI AMB MARC DE FUSTA DE PI , AMB BASTIDOR INTERIOR DE FUSTA AMB FERRATGES I ANCORATGES D'ACER. TIRADORS FRESSATS A LA FUSTA AMB REBAIX DE 1CM. TOTALMENT COL·LOCAT I ACABAT SEGONS ESPECIFICACIONS DE PLÀNOLS. EL PREU UNITARI GLOBAL DE LA PARTIDA INCLOU EL % DE DESPESES INDIRECTES CONSIDERAT AL PRESSUPOST. | 810 | 1 | 810 | [12 empty] | 1 | 810
01.07.01 | 4 | PQ52-ES04 | u | ARMARI INTERIOR A4 PER A UN BUIT D'OBRA DE 93X50CM DE FONDARIA (0.86m X 3.24m alçada), DE FULLES BATENTS DE FUSTA DE PI AMB MARC DE FUSTA DE PI , AMB BASTIDOR INTERIOR DE FUSTA AMB FERRATGES I ANCORATGES D'ACER. TIRADORS FRESSATS A LA FUSTA AMB REBAIX DE 1CM. TOTALMENT COL·LOCAT I ACABAT SEGONS ESPECIFICACIONS DE PLÀNOLS. EL PREU UNITARI GLOBAL DE LA PARTIDA INCLOU EL % DE DESPESES INDIRECTES CONSIDERAT AL PRESSUPOST. | 864 | 1 | 864 | [12 empty] | 1 | 864
01.07.01 | 5 | PQ52-ES05 | u | ARMARI INTERIOR A5 PER A UN BUIT D'OBRA DE 881X42CM DE FONDARIA (8.75m X 2.3m alçada), DE FULLES BATENTS DE FUSTA DE PI AMB MARC DE FUSTA DE PI , AMB BASTIDOR INTERIOR DE FUSTA AMB FERRATGES I ANCORATGES D'ACER. TIRADORS FRESSATS A LA FUSTA AMB REBAIX DE 1CM. TOTALMENT COL·LOCAT I ACABAT SEGONS ESPECIFICACIONS DE PLÀNOLS. EL PREU UNITARI GLOBAL DE LA PARTIDA INCLOU EL % DE DESPESES INDIRECTES CONSIDERAT AL PRESSUPOST. | 4860 | 1 | 4860 | [12 empty] | 1 | 4860
01.07.01 | 6 | PQ52-ES06 | u | ARMARI INTERIOR A6 PER A UN BUIT D'OBRA DE 270X67CM DE FONDÀRIA (2.75m X 2.2m alçada), DE FULLES BATENTS DE FUSTA DE PI AMB MARC DE FUSTA DE PI , AMB BASTIDOR INTERIOR DE FUSTA AMB FERRATGES I ANCORATGES D'ACER. TIRADORS FRESSATS A LA FUSTA AMB REBAIX DE 1CM I TROQUELAT DE FUSTA PER IMPULSIÓ SEGONS DETALLS AMB AREA MÍNIMA DE 0.049M2 AMB 627 PERFORACIONS DE DIÀMETRE 10MM CADASCUN. TOTALMENT COL·LOCAT I ACABAT SEGONS ESPECIFICACIONS DE PLÀNOLS. EL PREU UNITARI GLOBAL DE LA PARTIDA INCLOU EL % DE DESPESES INDIRECTES CONSIDERAT AL PRESSUPOST. | 1620 | 1 | 1620 | [10 empty] | 1 | 1620
01.07.01 | 7 | PQ52-ES07 | u | ARMARI INTERIOR A7 PER A UN BUIT D'OBRA DE TRAPEZOIDAL DE 200X150CM DE FONDÀRIA (3.20m X 2.2m alçada), DE FULLES BATENTS DE FUSTA DE PI AMB MARC DE FUSTA DE PI , AMB BASTIDOR INTERIOR DE FUSTA AMB FERRATGES I ANCORATGES D'ACER. TIRADORS FRESSATS A LA FUSTA AMB REBAIX DE 1CM I TROQUELAT DE FUSTA PER RETORN SEGONS DETALLS AMB AREA MÍNIMA DE 0.049M2 AMB 627 PERFORACIONS DE DIÀMETRE 10MM CADASCUN. PANELAT DE FUSTA DE PI PER DAVANT DE LA PORTA DE L'ASCENSOR I PANELL FIXE DE 77X220CM. TOTALMENT COL·LOCAT I ACABAT SEGONS ESPECIFICACIONS DE PLÀNOLS. EL PREU UNITARI GLOBAL DE LA PARTIDA INCLOU EL % DE DESPESES INDIRECTES CONSIDERAT AL PRESSUPOST. | 2052 | 1 | 2052 | [10 empty] | 1 | 2052
01.07.01 | 8 | PQ72-.9KC | u | MOBILIARI D'OFFICE DE 2,7 M DE LLARGADA, D'AGLOMERAT AMB LAMINAT ESTRATIFICAT AMB MÒDULS ALTS DE 330 MM DE FONDÀRIA, INCLOENT MÒDUL SOBRE CAMPANA I MODULS BAIXOS DE 600 MM DE FONDÀRIA I 800 MM D'ALÇARIA, AMB MÒDUL PER NEVERA. TAULELL DE MARBRE, CAMPANA EXTRACTORA I PLA D'INDUCCIÓ DE DOS FOGONS. TOTALMENT COL·LOCAT I ACABAT SEGONS ESPECIFICACIONS DE PLÀNOLS. EL PREU UNITARI GLOBAL DE LA PARTIDA INCLOU EL % DE DESPESES INDIRECTES CONSIDERAT AL PRESSUPOST. | 2600 | 1 | 2600 | [12 empty] | 1 | 2600
01.07.01 | 9 | PN38-ES25 | u | MOBILIARI DE CAFETERIA DE 2,4 M DE LLARGADA, D'AGLOMERAT AMB LAMINAT ESTRATIFICAT AMB MODULS BAIXOS DE 600 MM DE FONDÀRIA I 800 MM D'ALÇARIA I TAULELL DE MARBRE. TOTALMENT COL·LOCAT I ACABAT SEGONS ESPECIFICACIONS DE PLÀNOLS. EL PREU UNITARI GLOBAL DE LA PARTIDA INCLOU EL % DE DESPESES INDIRECTES CONSIDERAT AL PRESSUPOST. | 1300 | 1 | 1300 | [10 empty] | 1 | 1300
01.07.01 | 10 | PN38-ES26 | u | BARRA DE BAR VOLADA DE MARBRE DE 2,4 M DE LLARGADA AMB PORTA INFERIOR D'ACCÉS DE 110 CM D'ALÇADA, AMB ESTRUCTURA DE SUPORT I TANCAMENT DE FUSTA. TOTALMENT COL·LOCAT I ACABAT SEGONS ESPECIFICACIONS DE PLÀNOLS. EL PREU UNITARI GLOBAL DE LA PARTIDA INCLOU EL % DE DESPESES INDIRECTES CONSIDERAT AL PRESSUPOST. | 1650 | 1 | 1650 | [10 empty] | 1 | 1650
01.07.01 | 11 | PN38-ES27 | u | MOSTRADOR D'ATENCIÓ D'INFORMACIÓ DE 3,25 M DE LLARGADA EN L I 80 CM D'ALÇADA, AMB TANCAMENT DAVANTER SOTA TAULELL I PART VOLADA PER ATENCIÓ ADAPTADA. TOTALMENT COL·LOCAT I ACABAT SEGONS ESPECIFICACIONS DE PLÀNOLS. EL PREU UNITARI GLOBAL DE LA PARTIDA INCLOU EL % DE DESPESES INDIRECTES CONSIDERAT AL PRESSUPOST. | 4800 | 1 | 4800 | [10 empty] | 1 | 4800
|  |  |  | TOTAL |  |  | 36540 |  |  |  | 10260 |  | 0 |  | 0 |  |  |  | 17146 |  | 9134 |  |  |  | 36540
|  | Obra | 01 | Pressupost
|  | Subobra | 07 | EQUIPAMENT
|  | Capítol | 02 | ACCESSORIS I COMPLEMENTS BANYS
01.07.02 | 1 | PJ40-.A25 | u | Porta-rotlles gegant de paper higiènic de Mediclinics model PRO783CS o equivalent, d'acer inoxidable, de 230 mm de diàmetre, col·locat amb fixacions mecàniques. | 44.25 | 7 | 309.75 |  |  | 2 | 88.5 | [6 empty] | 2 | 88.5 | 3 | 132.75 |  |  | 7 | 309.75
01.07.02 | 2 | PQ83-.A7P | u | Eixugamans per aire calent amb sensor electrònic de presència, de Mediclinics model Machflow o equivalent, de planxa d'acer inoxidable satinat, amb filtre HEPA, instal·lat | 315.94 | 3 | 947.82 |  |  | 2 | 631.88 | [6 empty] | 1 | 315.94 |  |  |  |  | 3 | 947.82
01.07.02 | 3 | PG3B-.7C8 | u | Instal·lació elèctrica d'eixugamans. | 35.79 | 3 | 107.37 |  |  | 2 | 71.58 | [6 empty] | 1 | 35.79 |  |  |  |  | 3 | 107.37
01.07.02 | 4 | PJ40-.A2B | u | Barra per a tovallola de Roca model Superinox A817307002 o equivalent, d'acer inoxidable, de tub de 18 mm, de 77 mm de fondària i 404 mm de llargària, col·locat amb fixacions mecàniques. | 86.36 | 3 | 259.08 | [12 empty] | 3 | 259.08
01.07.02 | 5 | PJ43-.A1E | u | Dispensador electrònic de sabó amb sensor touchless de Roca model Ona A818020C00 o equivalent, de 45x122x90 mm, col·locat sobre aparell sanitari, amb visor de nivell de sabó i clau de seguretat, col·locat amb fixacions mecàniques. | 141.98 | 6 | 851.88 |  |  | 2 | 283.96 | [6 empty] | 1 | 141.98 | 3 | 425.94 |  |  | 6 | 851.88
01.07.02 | 6 | PJ41-.A1W | u | Barra mural doble abatible per a bany adaptat de Roca model Access Comfort A816933002 o equivalent, de 800 mm de llargària i 32 mm de D, de tub d'acer inoxidable, col·locat amb fixacions mecàniques. | 221.25 | 4 | 885 |  |  | 2 | 442.5 | [8 empty] | 2 | 442.5 |  |  | 4 | 885
01.07.02 | 7 | PJ41-.A1U | u | Barra mural recta per a bany adaptat de Roca model Access Comfort A816929002 o equivalent, de 800 mm de llargària i 32 mm de D, de tub d'acer inoxidable, col·locat amb fixacions mecàniques. | 72.54 | 1 | 72.54 | [12 empty] | 1 | 72.54
01.07.02 | 8 | PJ41-.A1V | u | Barra mural fixa en angle per a bany adaptat de Roca model Access Pro A816937C20 o equivalent, de 841 i 841 mm de llargària i 32 mm de D, de tub d'acer inoxidable, col·locat amb fixacions mecàniques. | 158.17 | 1 | 158.17 | [12 empty] | 1 | 158.17
01.07.02 | 9 | PJ41-.A1T | u | Seient abatible mural per a dutxa de bany adaptat de Roca model Access Pro A816923P30 o equivalent, amb banqueta de 370x331 mm i 321 cm d'alçada, antibacterià, de color blanc, col·locat amb fixacions mecàniques. | 401.61 | 1 | 401.61 | [12 empty] | 1 | 401.61
01.07.02 | 10 | PQZ5-.AAH | u | Penjador d'acer inoxidable de Roca model Superinox A817300002 o equivalent, col·locat amb fixacions mecàniques. | 33.15 | 7 | 232.05 |  |  | 2 | 66.3 | [6 empty] | 2 | 66.3 | 3 | 99.45 |  |  | 7 | 232.05
01.07.02 | 11 | PQZ5-.AA8 | u | Escobilla d'acer inoxidable de Roca model Superinox A817305002 o equivalent, col·locat amb fixacions mecàniques. | 75.59 | 7 | 529.13 |  |  | 2 | 151.18 | [6 empty] | 2 | 151.18 | 3 | 226.77 |  |  | 7 | 529.13
01.07.02 | 12 | PG3B-.7CE | u | Xarxa equipotencial en bany amb connexió de tots els elements metàl·lics. | 54.37 | 6 | 326.22 |  |  | 2 | 108.74 | [6 empty] | 1 | 54.37 | 3 | 163.11 |  |  |  | 326.22
01.07.02 | 13 | PC16-5NML | m2 | Mirall de lluna incolora de gruix 5 mm col·locat fixat mecànicament sobre el parament | 98.68 | 1.62 | 159.86 |  |  | 0.54 | 53.2872 | [6 empty] | 0.27 | 26.6436 | 0.81 | 79.9308 |  |  | 1.62 | 159.8616
|  |  |  | TOTAL |  |  | 5240.48 |  |  |  | 1897.9272 |  | 0 |  | 0 |  |  |  | 880.7036 |  | 2461.8508 |  |  |  | 5240.4816
|  | Obra | 01 | Pressupost
|  | Subobra | 08 | ESPAIS EXTERIORS
|  | Capítol | 01 | TREBALLS PREVIS, MOVIMENT DE TERRES I ADEQUACIÓ DEL TERRENY
01.08.01 | 1 | P43L-.E15 | u | Desbrossat, neteja, anivellament i capa de preparació del paviment del pati. Inclou la formació del drenatge perimetral, estesa de graves i impermeabilització. Tot segons detalls plànols. El preu unitari global de la partida inclou el % de despeses indirectes considerat al pressupost. | 2700 | 1 | 2700 | [8 empty] | 1 | 2700
|  |  |  | TOTAL |  |  | 2700 | [9 empty] | 2700
|  | Obra | 01 | Pressupost
|  | Subobra | 08 | ESPAIS EXTERIORS
|  | Capítol | 02 | ELEMENTS DE FONAMENTACIÓ, CONTENCIÓ I ESTRUCTURALS
01.08.02 | 1 | P4FG-EEBC | m3 | Formació de mur de fàbrica de doble full de maó massís d'elaboració mecànica R-20, de 290x140x50 mm, cares vistes, amb pilastres cada 150 cm i formació de banc segons detall plànols, categoria I, HD, resistència a compressió 8 N/mm2, segons la norma UNE-EN 771-1, col·locat amb ciment pòrtland CEM I 32,5 R segons UNE-EN 197-1, en sacs. | 706.12 | 31.542 | 22272.44 | [8 empty] | 31.542 | 22272.437
01.08.02 | 2 | P4Z1-3LY3 | m | Armadura prefabricada en gelosia per a parets d'obra de fàbrica, d'acer galvanitzat de 280 mm d'amplària, amb rodó longitudinal de 5 mm de diàmetre i rodó transversal de 3,75 mm de, col·locada amb el mateix morter de la paret | 2.37 | 947.1 | 2244.63 | [8 empty] | 947.1 | 2244.627
|  |  |  | TOTAL |  |  | 24517.07 | [9 empty] | 24517.064
|  | Obra | 01 | Pressupost
|  | Subobra | 08 | ESPAIS EXTERIORS
|  | Capítol | 03 | TANCAMENTS I PROTECCIÓ
01.08.03 | 1 | PB1D-52WE | m | Passamà de perfil d'acer de 30 a 50 mm de diàmetre, i suports de perfil d'acer de 15 mm de diàmetre cada 2 m, col·locat ancorat a l'obra | 23.17 | 52 | 1204.84 | [8 empty] | 52 | 1204.84
01.08.03 | 2 | P89P-45G1 | m | Pintat de tub d'acer, a l'esmalt sintètic, amb dues capes d'imprimació antioxidant i 2 capes d'acabat, 2 a 4 ´´ de diàmetre, com a màxim | 9.85 | 52 | 512.2 | [8 empty] | 52 | 512.2
|  |  |  | TOTAL |  |  | 1717.04 | [9 empty] | 1717.04
|  | Obra | 01 | Pressupost
|  | Subobra | 08 | ESPAIS EXTERIORS
|  | Capítol | 04 | PAVIMENTS
01.08.04 | 1 | P9F1-.XFB | m2 | Formació de paviment de peces ceràmiques de maó massís d'elaboració mecànica de 290x140x50 mm, cares vistes, col·locades amb morter de ciment pòrtland CEM I 32,5 R segons UNE-EN 197-1, amb junta reomplerta, segons detalls de plànols. | 128.39 | 95 | 12197.05 | [8 empty] | 95 | 12197.05
01.08.04 | 2 | P7B1-6Q79 | m2 | Malla antiherbes de polipropilè de 130 a 140 g/m2, col·locada sense adherir. | 4.19 | 128 | 536.32 | [8 empty] | 128 | 536.32
01.08.04 | 3 | P9F1-.XFT | m2 | Paviment amb tres capes de terra existent mesclada amb aigua i estabilitzada amb calç aèria Eko-via de Saint-Astier, per a trànsit de vianants, amb piconat de terres entre capes, amb àrids de granulometria 6/10 mm triturat de cantera coral, col·locada amb estabilitzador de graves. Capes de 10 cm de gruix amb 30 cm de gruix total, segons detalls plànols. El preu unitari global de la partida inclou el % de despeses indirectes considerat al pressupost. | 162 | 128 | 20736 | [8 empty] | 128 | 20736
|  |  |  | TOTAL |  |  | 33469.37 | [9 empty] | 33469.37
|  | Obra | 01 | Pressupost
|  | Subobra | 08 | ESPAIS EXTERIORS
|  | Capítol | 05 | INSTAL·LACIÓ DE REG
01.08.05 | 1 | PJSA2-92LV | u | Programador de reg amb alimentació amb piles, sistema de programació per teclat al programador, preu mitjà, per a un nombre màxim de 4 estacions, muntat superficialment, connectat als aparells de control, als elements gobernats, programat i comprovat | 194.49 | 1 | 194.49 | [8 empty] | 1 | 194.49
01.08.05 | 2 | PJSE-6UC8 | u | Electrovàlvula per a instal·lacio de reg, d'1´´ de diàmetre, de material plàstic, amb solenoide de 9 V, per a una pressió màxima de 10 bar, amb regulador de cabal, connectada a les xarxes elèctrica i d'aigua amb connectors estancs | 86.55 | 1 | 86.55 | [8 empty] | 1 | 86.55
01.08.05 | 3 | PJSH-A7RG | u | Inundador amb cilindre soterrable de longitud 46 cm, diàmetre 7,6 cm, i un cabal de 0,9 l/min, amb connexió de diàmetre 1/2´´, soterrat a forat existent, connectat amb bobina a la canonada, i regulat | 71.64 | 4 | 286.56 | [8 empty] | 4 | 286.56
01.08.05 | 4 | PJSM1-HBBF | u | Pericó rectangular de polipropilè per a instal·lacions de reg de 51x37 cm i 31 cm d'alçada amb tapa amb cargol per a tancar, col·locada sobre llit de grava i reblert de terra lateral | 50.8 | 1 | 50.8 | [8 empty] | 1 | 50.8
01.08.05 | 5 | PJS6-9EEK | m | Canonada de Tub per a reg per degoteig de 16 mm de diàmetre, amb degoters autocompensats integrats cada 33 cm, amb mecanisme antisucció, instal·lada superficialment, fixada amb piquetes col·locades cada 5 m | 4.07 | 60 | 244.2 | [8 empty] | 60 | 244.2
01.08.05 | 6 | PFB3-13ZEW | m | Tub de polietilè de designació PE 100, diàmetre nominal DN 25, pressió nominal PN 16 (SDR 11), subministrat en rotlle, fabricació segons norma UNE-EN 12201-2, inclosa la part proporcional d'accessoris d'unió mitjançant electrosoldadura, col·locat superficialment, amb grau de dificultat mitjà | 3.3 | 26.25 | 86.63 | [8 empty] | 26.25 | 86.625
01.08.05 | 7 | PJSA2-BOM1 | u | Subministrament i muntatge de equip hidraulic ubicat en arqueta en exterior, inclosa. Model ISmart pump ISP 1.0 amb variador de freqüencia de bombas BCN o equivalent. Inclou tots els accesoris necessaris per al seu correcte funcionament. Inclos, part proporcional de anonada, valvules i més accasoris de muntatge. | 450.73 | 1 | 450.73 | [8 empty] | 1 | 450.73
|  |  |  | TOTAL |  |  | 1399.96 | [9 empty] | 1399.955
|  | Obra | 01 | Pressupost
|  | Subobra | 08 | ESPAIS EXTERIORS
|  | Capítol | 06 | JARDINERIA
01.08.06 | 1 | P9F1-.XFR | m2 | Jardineria segons definició de plànols. El preu unitari global de la partida inclou el % de despeses indirectes considerat al pressupost. Espècies conservades: Es mantindrà el nesprer existent. Es farà una poda controlada per recuperar el seu port després de l’abandonament sofert. La Buguenvíl·lia existent es podarà per reconduir el seu creixement assilvestrat que impedeix el pas per l’escala rampa d’accés des del carrer Santa Anna Noves espècies: Nou arbrat de port mitjà tipus Xicranda al pati i tipus Til·ler ”Tília Cordata” a la placeta del Joan Roig. | 1863 | 1 | 1863 | [8 empty] | 1 | 1863
|  |  |  | TOTAL |  |  | 1863 | [9 empty] | 1863
|  | Obra | 01 | Pressupost
|  | Subobra | 08 | ESPAIS EXTERIORS
|  | Capítol | 07 | MOBILIARI URBÀ
01.08.07 | 1 | PQ18-8FVC | u | Seient tipus “Luxemburg armchair” de Fermob o equivalent. El preu unitari global de la partida inclou el % de despeses indirectes considerat al pressupost. | 385.7 | 3 | 1157.1 | [8 empty] | 3 | 1157.1
|  |  |  | TOTAL |  |  | 1157.1 | [9 empty] | 1157.1
|  | Obra | 01 | Pressupost
|  | Subobra | 09 | ALTRES
|  | Capítol | 01 | AJUDES
01.09.01 | 1 | PY01-.E51 | u | Ajudes a les escomeses a realitzar en l'edifici. Incloent material, mà d'obra i accessoris necessaris per deixar-les en correcte funcionament i instal·lació. | 477.96 | 1 | 477.96 | 1 | 477.96 | [15 empty] | 477.96
01.09.01 | 2 | PY01-.E52 | u | Reblert, certificat i segellat de tots els forats oberts per a pas d'instal·lacions entre sectors d'incendis, a base de productes adequats per aconseguir el grau de resistència al foc exigit a l'element compartimentador; segons les instal·lacions s'usaran els següents productes: Safates i cables: passamurs amb estanquitat al foc (EI 240) homologat segons norma UNE-EN 1366-3, formats per mòduls compostos per tubs d'acer galvanitzat que disposen de material intumescent en el seu interior i fixats mitjançant plaques segellants d'acer amb material ignífug i saquets de material ignífug per a segellar safates de pas de cablejats. Així com escuma ignífuga per a acabar de segellar forats i parets divisòries de sectors atracades a forjats. Canonades combustibles de sanejament a partir de 50 mm de diàmetre: collarins de material intumescent segons norma UNE-EN 1366-3 amb la resistència al foc requerida en cada sector. Canonades i conductes: morter per a segellat ignífug d'alta densitat, resines termoplàstiques i/o massilles a base de silicones intumescents. Per a forats de grans dimensions s'empraran com a reblert bosses de fibres minerals d'alta estabilitat tèrmica com materials intumescents per al segellat de penetracions. Certificat corresponent dels segellats. Incloent tot allò necessari per al muntatge i instal·lació, completament realitzat segons Especificacions Tècniques del fabricant del producte i aplicat en cada cas segons coordinació de la Direcció Facultativa. | 1620 | 1 | 1620 | 0.14708 | 238.2645 | 0.28058 | 454.5367 |  |  |  |  | 0.10763 | 174.3579 | 0.25639 | 415.3558 | 0.20832 | 337.4851 |  |  | 1 | 1620
01.09.01 | 3 | PY01-.E53 | u | Conjunt d'ajuts d'obra civil per deixar les instal·lacions completament acabades, incloent: -Obertura i tapat de regates. -Obertura de forats en paraments tant horitzontals com verticals. -Col·locació de boneres. -Fixació de suports. -Construcció de bancades i fornícules. -Col·locació i rebut de caixes per a elements encastats. -Obertura de forats en falsos sostres de tot tipus i material. -Descàrrega i elevació de materials (si no precisen transports especials). -Segellat de forats i buits de pas d'instal·lacions. -Treballs d'impermeabilització en forats vinculats a passos d'instal·lacions, etc… -Tapes per a registre a muntats i falsos sostres de tot tipus i material per a instal·lacions. -Tapes de pericons en tot tipus de sòls. -En general, tot allò necessari (material i ma d'obra) per al muntatge de les instal·lacions i coordinació amb obra civil i arquitectura, d'acord amb les instruccions de la direcció facultativa d'obra. | 7732.8 | 1 | 7732.8 | 0.14708 | 1137.3161 | 0.28058 | 2169.655 |  |  |  |  | 0.10763 | 832.2684 | 0.25639 | 1982.6317 | 0.20832 | 1610.9288 |  |  | 1 | 7732.8
01.09.01 | 4 | P1A2-.S01 | u | Partida per treballs de control i seguiment arqueològic preventiu en treballs amb remoció de terres en el subsòl de l'àrea de projecte i de l'àrea d'adequació de l'entorn, a fi i efecte de determinar l'existència de possibles estructures pertanyents a fases constructives precedents. | 2027.59 | 1 | 2027.59 | 0.4668 | 946.4698 | 0.21973 | 445.5212 |  |  |  |  | 0.14885 | 301.7992 | 0.11062 | 224.2985 | 0.054006 | 109.5022 |  |  | 1 | 2027.591
|  |  |  | TOTAL |  |  | 11858.35 |  | 2800.0104 |  | 3069.7129 |  | 0 |  |  |  | 1308.4255 |  | 2622.2861 |  | 2057.9161 |  |  |  | 11858.351
|  | Obra | 01 | Pressupost
|  | Subobra | GR | GESTIÓ DE RESIDUS
|  | Capítol | 01 | RESIDUS D'ENDERROC
01.GR.01 | 1 | P2R2-EU9P | m3 | Classificació a peu d'obra de residus de construcció o demolició en fraccions segons REAL DECRETO 105/2008, amb mitjans manuals | 26.91 | 66.61 | 1792.48 |  |  | 38.3927 | 1033.1462 | 27.8667 | 749.8929 | 0.351 | 9.4454 | [8 empty] | 66.6104 | 1792.4845
01.GR.01 | 2 | P2R5-DT2C | m3 | Transport de residus a instal·lació autoritzada de gestió de residus, amb camió de 20 t i temps d'espera per a la càrrega a màquina, amb un recorregut de més de 15 i fins a 20 km | 11.36 | 571.637 | 6493.8 | 356.353 | 4048.1701 | 116.4008 | 1322.3129 | 64.4922 | 732.6314 | 13.5135 | 153.5134 | 20.8777 | 237.1712 | [6 empty] | 571.6372 | 6493.7989
01.GR.01 | 3 | P2RA-EU64 | m3 | Disposició controlada de residus en centre de reciclatge de residus ceràmics inerts amb una densitat 0,8 t/m3, procedents de construcció o demolició, amb codi 17 01 03 segons la Llista Europea de Residus | 10.37 | 180.553 | 1872.33 | 134.7964 | 1397.8387 | 21.7941 | 226.0051 | 21.6 | 223.992 | 2.3625 | 24.4991 | [8 empty] | 180.553 | 1872.3349
01.GR.01 | 4 | P2RA-EU6E | m3 | Disposició controlada de residus en centre de reciclatge de residus de formigó inerts amb una densitat 1,45 t/m3, procedents de construcció o demolició, amb codi 17 01 01 segons la Llista Europea de Residus | 14.88 | 232.172 | 3454.72 | 131.9544 | 1963.4815 | 56.214 | 836.4643 | 15.0255 | 223.5794 | 8.1 | 120.528 | 20.8777 | 310.6609 | [6 empty] | 232.1716 | 3454.7142
01.GR.01 | 5 | P2RA-EU5R | m3 | Disposició controlada en centre de reciclatge de residus de fusta no perillosos amb una densitat 0,19 t/m3, procedents de construcció o demolició, amb codi 17 02 01 segons la Llista Europea de Residus | 15.6 | 65.966 | 1029.07 |  |  | 37.9215 | 591.5754 | 27.7682 | 433.1831 | 0.27675 | 4.3173 | [8 empty] | 65.9664 | 1029.0758
01.GR.01 | 6 | P2RA-EU61 | m3 | Disposició controlada en centre de reciclatge de residus de vidre inerts amb una densitat 0,7 t/m3, procedents de construcció o demolició, amb codi 17 02 02 segons la Llista Europea de Residus | 0 | 0.644 | 0 |  |  | 0.47115 |  | 0.09855 |  | 0.07425 | [9 empty] | 0.64395
01.GR.01 | 7 | P2RA-EU5P | m3 | Disposició controlada en dipòsit autoritzat inclòs el cànon sobre la deposició controlada dels residus de la construcció, segons la LLEI 8/2008, de residus barrejats no perillosos amb una densitat 0,17 t/m3, procedents de construcció o demolició, amb codi 17 09 04 segons la Llista Europea de Residus | 27.23 | 92.302 | 2513.38 | 89.6022 | 2439.8679 |  |  |  |  | 2.7 | 73.521 | [8 empty] | 92.3022 | 2513.3889
|  |  |  | TOTAL |  |  | 17155.78 |  | 9849.3581 |  | 4009.5039 |  | 2363.2789 |  | 385.8242 |  | 547.8322 | [7 empty] | 17155.7973
|  | Obra | 01 | Pressupost
|  | Subobra | GR | GESTIÓ DE RESIDUS
|  | Capítol | 02 | RESIDUS D'EXCAVACIÓ
01.GR.02 | 1 | P2R3-HJGC | m3 | Transport de terres no contaminades a obra exterior o centre de valorització, amb camió de 20 t i temps d'espera per a la càrrega amb mitjans mecànics, amb un recorregut de més de 15 i fins a 20 km | 9.53 | 515.315 | 4910.95 | 267.1437 | 2545.8799 | 104.125 | 992.3112 |  |  |  |  | 60.6887 | 578.3638 | 53.3574 | 508.4958 | 30 | 285.9 |  |  | 515.3149 | 4910.9508
01.GR.02 | 2 | P2RA-EU3W | m3 | Disposició controlada en dipòsit autoritzat inclòs el cànon sobre la deposició controlada dels residus de la construcció, segons la LLEI 8/2008, de residus de terra inerts amb una densitat 1,6 t/m3, procedents d'excavació, amb codi 17 05 04 segons la Llista Europea de Residus | 9.61 | 229.794 | 2208.32 | 229.794 | 2208.3203
01.GR.02 | 3 | P2RB-HFVM | m3 | Disposició de terres no contaminades de densitat aparent 1,6 t/m3, a valoritzador de materials naturals excavats amb codi VNME | 9.18 | 285.521 | 2621.08 | 37.35 | 342.873 | 104.125 | 955.8675 |  |  |  |  | 60.6887 | 557.1227 | 53.3574 | 489.8207 | 30 | 275.4 |  |  | 285.5211 | 2621.0839
|  |  |  | TOTAL |  |  | 9740.35 |  | 5097.0733 |  | 1948.1788 |  | 0 |  |  |  | 1135.4765 |  | 998.3165 |  | 561.3 |  |  |  | 9740.345
|  | Obra | 01 | Pressupost
|  | Subobra | GR | GESTIÓ DE RESIDUS
|  | Capítol | 03 | RESIDUS DE CONTRUCCIÓ
01.GR.03 | 1 | P2R2-EU9P | m3 | Classificació a peu d'obra de residus de construcció o demolició en fraccions segons REAL DECRETO 105/2008, amb mitjans manuals | 26.91 | 94.593 | 2545.5 |  |  | 39.7291 | 1069.109 |  |  |  |  | 16.0808 | 432.7346 | 26.486 | 712.7393 | 12.2971 | 330.9147 |  |  | 94.593
01.GR.03 | 2 | P2R5-DT2C | m3 | Transport de residus a instal·lació autoritzada de gestió de residus, amb camió de 20 t i temps d'espera per a la càrrega a màquina, amb un recorregut de més de 15 i fins a 20 km | 11.36 | 94.593 | 1074.58 |  |  | 39.7291 | 451.3221 |  |  |  |  | 16.0808 | 182.678 | 26.486 | 300.8814 | 12.2971 | 139.6949 |  |  | 94.593
01.GR.03 | 3 | P2RA-EU64 | m3 | Disposició controlada de residus en centre de reciclatge de residus ceràmics inerts amb una densitat 0,8 t/m3, procedents de construcció o demolició, amb codi 17 01 03 segons la Llista Europea de Residus | 10.37 | 32.598 | 338.04 |  |  | 13.6912 | 141.9773 |  |  |  |  | 5.5417 | 57.467 | 9.1274 | 94.6516 | 4.2377 | 43.9454 |  |  | 32.598 | 338.0413
01.GR.03 | 4 | P2RA-EU6E | m3 | Disposició controlada de residus en centre de reciclatge de residus de formigó inerts amb una densitat 1,45 t/m3, procedents de construcció o demolició, amb codi 17 01 01 segons la Llista Europea de Residus | 14.88 | 30.317 | 451.12 |  |  | 12.7331 | 189.4691 |  |  |  |  | 5.1539 | 76.6899 | 8.4888 | 126.3127 | 3.9412 | 58.6452 |  |  | 30.317 | 451.117
01.GR.03 | 5 | P2RA-EU5P | m3 | Disposició controlada en dipòsit autoritzat inclòs el cànon sobre la deposició controlada dels residus de la construcció, segons la LLEI 8/2008, de residus barrejats no perillosos amb una densitat 0,17 t/m3, procedents de construcció o demolició, amb codi 17 09 04 segons la Llista Europea de Residus | 27.23 | 8.826 | 240.33 |  |  | 3.7069 | 100.9394 |  |  |  |  | 1.5004 | 40.8564 | 2.4713 | 67.293 | 1.1474 | 31.2432 |  |  | 8.826 | 240.332
01.GR.03 | 6 | P2RA-EU5R | m3 | Disposició controlada en centre de reciclatge de residus de fusta no perillosos amb una densitat 0,19 t/m3, procedents de construcció o demolició, amb codi 17 02 01 segons la Llista Europea de Residus | 15.6 | 3.605 | 56.24 |  |  | 1.5141 | 23.62 |  |  |  |  | 0.61285 | 9.5605 | 1.0094 | 15.7466 | 0.46865 | 7.3109 |  |  | 3.605 | 56.238
01.GR.03 | 7 | P2RA-EU5J | m3 | Disposició controlada en centre de reciclatge de residus de plàstic no perillosos amb una densitat 0,035 t/m3, procedents de construcció o demolició, amb codi 17 02 03 segons la Llista Europea de Residus | 0 | 8.29 | 0 |  |  | 3.4818 | 0 |  |  |  |  | 1.4093 |  | 2.3212 |  | 1.0777 |  |  |  | 8.29
01.GR.03 | 8 | P2RA-EU5L | m3 | Disposició controlada en centre de reciclatge de residus de paper i cartró no perillosos amb una densitat 0,04 t/m3, procedents de construcció o demolició, amb codi 15 01 01 segons la Llista Europea de Residus | 0 | 9.515 | 0 |  |  | 3.9963 | [5 empty] | 1.6176 |  | 2.6642 |  | 1.237 |  |  |  | 9.515
01.GR.03 | 9 | P2RA-EU5T | m3 | Disposició controlada en centre de reciclatge de residus de metalls barrejats no perillosos amb una densitat 0,2 t/m3, procedents de construcció o demolició, amb codi 17 04 07 segons la Llista Europea de Residus | -43.2 | 1.442 | -62.29 |  |  | 0.60564 | -26.1636 |  |  |  |  | 0.24514 | -10.59 | 0.40376 | -17.4424 | 0.18746 | -8.0983 |  |  | 1.442 | -62.2944
|  |  |  | TOTAL |  |  | 4643.52 |  |  |  | 1950.2733 |  | 0 |  |  |  | 789.3963 |  | 1300.1822 |  | 603.656 |  |  |  | 4643.5079
|  | Obra | 01 | Pressupost
|  | Subobra | GR | GESTIÓ DE RESIDUS
|  | Capítol | 04 | RESIDUS ESPECIALS
01.GR.04 | 1 | P2R5-DT3X | m3 | Transport de residus especials a instal·lació autoritzada de gestió de residus, amb contenidor d'1 m3 de capacitat | 92.45 | 8.027 | 742.1 | 8.027 | 742.0961
01.GR.04 | 2 | P2RA-EU68 | kg | Disposició controlada en dipòsit autoritzat inclòs el cànon sobre la deposició controlada dels residus de la construcció, segons la LLEI 8/2008, de residus de fibrociment perillosos amb una densitat 0,9 t/m3, procedents de construcció o demolició, amb codi 17 06 05* segons la Llista Europea de Residus | 0.27 | 2150 | 580.5 | 2150 | 580.5
|  |  |  | TOTAL |  |  | 1322.6 |  | 1322.5961
|  | Obra | 01 | Pressupost
|  | Subobra | SS | SEGURETAT I SALUT
|  | Capítol | 01 | SEGURETAT I SALUT
01.SS.01 | 1 | PZPAU-SS00 | pa | Partida alçada d'abonament íntegre de seguretat i salut a l'obra en base a l'estudi i el pla de seguretat i salut. | 16710.93 | 1 | 16710.93 |  |  | 0.42 | 7018.5906 |  | 0 |  | 0 | 0.17 | 2840.8581 | 0.28 | 4679.0604 | 0.13 | 2172.4209 |  |  | 1 | 16710.93
|  |  |  | TOTAL |  |  | 16710.93 |  |  |  | 7018.5906 |  | 0 |  | 0 |  | 2840.8581 |  | 4679.0604 |  | 2172.4209
|  |  |  | IMPORT TOTAL DEL PRESSUPOST |  |  | 1164697.01 |  | 90901.1158 |  | 419279.6697 |  | 8503.865 |  | 3757.2445 |  | 134844.6113 |  | 316834.1726 |  | 190576.3037 |  |  |  | 1164697.0126
|  |  |  | IMPORT TOTAL PEM OBRA PRINCIPAL | Elements comuns + Nau + Exteriors |  |  |  | 657286.5362
|  |  |  | IMPORT TOTAL PEM TREBALLS ADDICIONALS | Casa Mig + Casa Dalt | [12 empty] | 507410.4764 | [6 empty] | 1164697.0126

## T-APU
PROJECTE EXECUTIU DE REHABILITACIÓ DE L’EDIFICI DE LA FABRIQUETA | PROJECTE EXECUTIU DE REHABILITACIÓ DE L’EDIFICI DE LA FABRIQUETA | PROJECTE EXECUTIU DE REHABILITACIÓ DE L’EDIFICI DE LA FABRIQUETA | PROJECTE EXECUTIU DE REHABILITACIÓ DE L’EDIFICI DE LA FABRIQUETA | PROJECTE EXECUTIU DE REHABILITACIÓ DE L’EDIFICI DE LA FABRIQUETA | PROJECTE EXECUTIU DE REHABILITACIÓ DE L’EDIFICI DE LA FABRIQUETA | PROJECTE EXECUTIU DE REHABILITACIÓ DE L’EDIFICI DE LA FABRIQUETA | PROJECTE EXECUTIU DE REHABILITACIÓ DE L’EDIFICI DE LA FABRIQUETA | PROJECTE EXECUTIU DE REHABILITACIÓ DE L’EDIFICI DE LA FABRIQUETA | PROJECTE EXECUTIU DE REHABILITACIÓ DE L’EDIFICI DE LA FABRIQUETA | PROJECTE EXECUTIU DE REHABILITACIÓ DE L’EDIFICI DE LA FABRIQUETA
EL MASNOU | EL MASNOU | EL MASNOU | EL MASNOU | EL MASNOU | EL MASNOU | EL MASNOU | EL MASNOU | EL MASNOU | EL MASNOU | EL MASNOU
Justificació d'elements | Justificació d'elements | Justificació d'elements | Justificació d'elements | Justificació d'elements | Justificació d'elements | Justificació d'elements | Justificació d'elements | Justificació d'elements | Justificació d'elements | Justificació d'elements
Nº | Codi | U.A. | Descripció | [6 empty] | Preu | Descripció curta
Element compost
| B06H-HISB | m3 | Formigó no estructural de calç fet a obra amb 380 1 kg/m3 de Calç hidràulica natural NHL 5, en sacs, granulat de pedra calcària i grandària màxima 20 mm, amb una proporció en volum de 1:4, elaborat amb formigonera |  |  |  | Rend.: | 1 |  | 213.42 | Formigó no estructural calç, obra Calç hidràu.natural NHL 5,sacs380 1kg/m3,granulatpedra calc.,1:4,e
Mà d'obra
| A0E-000A | h | Manobre especialista | 1 | /R | x | 25.38 | = | 25.38
|  |  | Subtotal mà d'obra | [6 empty] | 25.38
Maquinària
| C176-00FX | h | Formigonera de 165 l | 0.7 | /R | x | 2.05 | = | 1.435
|  |  | Subtotal maquinària | [6 empty] | 1.435
Material
| B03J-0K7V | t | Grava de pedrera de pedra calcària, de grandària màxima 20 mm, per a formigons | 0.82 |  | x | 19.35 | = | 15.867
| B03L-05MQ | t | Sorra de pedrera de pedra calcària per a formigons | 0.7 |  | x | 20.35 | = | 14.245
| B054-06DG | kg | Calç hidràulica natural NHL 5, en sacs | 380 |  | x | 0.41 | = | 155.8
| B011-05ME | m3 | Aigua | 0.2 |  | x | 2.18 | = | 0.436
|  |  | Subtotal material | [6 empty] | 186.348
|  |  | Cost directe | [6 empty] | 213.163
|  |  | Despeses auxiliars |  |  |  | 1 | % |  | 0.2538
|  |  | Total | [6 empty] | 213.4168
| B07F-0LT4 | m3 | Morter de ciment pòrtland amb filler calcari CEM II/B-L i sorra, amb 250 kg/m3 de ciment, amb una proporció en volum 1:6 i 5 N/mm2 de resistència a compressió, elaborat a l'obra |  |  |  | Rend.: | 1 |  | 98.63 | Morter ciment pòrtland+fill.calc. CEM II/B-L,sorra,250kg/m3 ciment,1:6,5N/mm2,elab.a obra
Mà d'obra
| A0E-000A | h | Manobre especialista | 1 | /R | x | 25.38 | = | 25.38
|  |  | Subtotal mà d'obra | [6 empty] | 25.38
Maquinària
| C176-00FX | h | Formigonera de 165 l | 0.7 | /R | x | 2.05 | = | 1.435
|  |  | Subtotal maquinària | [6 empty] | 1.435
Material
| B011-05ME | m3 | Aigua | 0.2 |  | x | 2.18 | = | 0.436
| B03L-05N7 | t | Sorra de pedrera per a morters | 1.63 |  | x | 21.84 | = | 35.5992
| B055-067M | t | Ciment pòrtland amb filler calcari CEM II/B-L 32,5 R segons UNE-EN 197-1, en sacs | 0.25 |  | x | 142.1 | = | 35.525
|  |  | Subtotal material | [6 empty] | 71.5602
|  |  | Cost directe | [6 empty] | 98.3752
|  |  | Despeses auxiliars |  |  |  | 1 | % |  | 0.2538
|  |  | Total | [6 empty] | 98.629
| B07F-0LT5 | m3 | Morter de ciment pòrtland amb filler calcari CEM II/B-L i sorra, amb 380 kg/m3 de ciment, amb una proporció en volum 1:4 i 10 N/mm2 de resistència a compressió, elaborat a l'obra |  |  |  | Rend.: | 1 |  | 114.7 | Morter ciment pòrtland+fill.calc. CEM II/B-L,sorra,380kg/m3 ciment,1:4,10N/mm2,elab.a obra
Mà d'obra
| A0E-000A | h | Manobre especialista | 1 | /R | x | 25.38 | = | 25.38
|  |  | Subtotal mà d'obra | [6 empty] | 25.38
Maquinària
| C176-00FX | h | Formigonera de 165 l | 0.7 | /R | x | 2.05 | = | 1.435
|  |  | Subtotal maquinària | [6 empty] | 1.435
Material
| B055-067M | t | Ciment pòrtland amb filler calcari CEM II/B-L 32,5 R segons UNE-EN 197-1, en sacs | 0.38 |  | x | 142.1 | = | 53.998
| B011-05ME | m3 | Aigua | 0.2 |  | x | 2.18 | = | 0.436
| B03L-05N7 | t | Sorra de pedrera per a morters | 1.52 |  | x | 21.84 | = | 33.1968
|  |  | Subtotal material | [6 empty] | 87.6308
|  |  | Cost directe | [6 empty] | 114.4458
|  |  | Despeses auxiliars |  |  |  | 1 | % |  | 0.2538
|  |  | Total | [6 empty] | 114.6996
| B07F-0LT6 | m3 | Morter mixt de ciment pòrtland amb filler calcari CEM II, calç i sorra, amb 200 kg/m3 de ciment, amb una proporció en volum 1:2:10 i 2,5 N/mm2 de resistència a compressió, elaborat a l'obra |  |  |  | Rend.: | 1 |  | 230.67 | Morter mixt ciment pòrtland+fill.calc. CEM II,calç,sorra,200kg/m3 ciment,1:2:10,2,5N/mm2,elab.a obra
Mà d'obra
| A0E-000A | h | Manobre especialista | 1.05 | /R | x | 25.38 | = | 26.649
|  |  | Subtotal mà d'obra | [6 empty] | 26.649
Maquinària
| C176-00FX | h | Formigonera de 165 l | 0.725 | /R | x | 2.05 | = | 1.4863
|  |  | Subtotal maquinària | [6 empty] | 1.4863
Material
| B011-05ME | m3 | Aigua | 0.2 |  | x | 2.18 | = | 0.436
| B03L-05N7 | t | Sorra de pedrera per a morters | 1.53 |  | x | 21.84 | = | 33.4152
| B054-06DH | kg | Calç aèria hidratada CL 90-S, en sacs | 400 |  | x | 0.35 | = | 140
| B055-067M | t | Ciment pòrtland amb filler calcari CEM II/B-L 32,5 R segons UNE-EN 197-1, en sacs | 0.2 |  | x | 142.1 | = | 28.42
|  |  | Subtotal material | [6 empty] | 202.2712
|  |  | Cost directe | [6 empty] | 230.4065
|  |  | Despeses auxiliars |  |  |  | 1 | % |  | 0.26649
|  |  | Total | [6 empty] | 230.6729
| B07F-0LT8 | m3 | Morter de ciment pòrtland amb filler calcari CEM II/B-L i sorra, amb 200 kg/m3 de ciment, amb una proporció en volum 1:8 i 2,5 N/mm2 de resistència a compressió, elaborat a l'obra |  |  |  | Rend.: | 1 |  | 93.93 | Morter ciment pòrtland+fill.calc. CEM II/B-L,sorra,200kg/m3 ciment,1:8,2,5N/mm2,elab.a obra
Mà d'obra
| A0E-000A | h | Manobre especialista | 1 | /R | x | 25.38 | = | 25.38
|  |  | Subtotal mà d'obra | [6 empty] | 25.38
Maquinària
| C176-00FX | h | Formigonera de 165 l | 0.7 | /R | x | 2.05 | = | 1.435
|  |  | Subtotal maquinària | [6 empty] | 1.435
Material
| B055-067M | t | Ciment pòrtland amb filler calcari CEM II/B-L 32,5 R segons UNE-EN 197-1, en sacs | 0.2 |  | x | 142.1 | = | 28.42
| B011-05ME | m3 | Aigua | 0.2 |  | x | 2.18 | = | 0.436
| B03L-05N7 | t | Sorra de pedrera per a morters | 1.74 |  | x | 21.84 | = | 38.0016
|  |  | Subtotal material | [6 empty] | 66.8576
|  |  | Cost directe | [6 empty] | 93.6726
|  |  | Despeses auxiliars |  |  |  | 1 | % |  | 0.2538
|  |  | Total | [6 empty] | 93.9264
| B07F-LOJE | m3 | Morter de calç i sorra, amb 380 kg/m3 de calç aèria hidratada CL 70-S, amb una proporció en volum 1:4 i 10 N/mm2 de resistència a compressió, elaborat a l'obra |  |  |  | Rend.: | 1 |  | 186.1 | Morter de calç,sorra,380kg/m3 calç aèria hidratada CL 70-S,1:4,10N/mm2,elab.a obra
Mà d'obra
| A0E-000A | h | Manobre especialista | 1 | /R | x | 25.38 | = | 25.38
|  |  | Subtotal mà d'obra | [6 empty] | 25.38
Maquinària
| C176-00FX | h | Formigonera de 165 l | 0.7 | /R | x | 2.05 | = | 1.435
|  |  | Subtotal maquinària | [6 empty] | 1.435
Material
| B011-05ME | m3 | Aigua | 0.2 |  | x | 2.18 | = | 0.436
| B03L-05N7 | t | Sorra de pedrera per a morters | 1.52 |  | x | 21.84 | = | 33.1968
| B054-LN9K | kg | Calç aèria hidratada CL 70-S, en sacs | 380 |  | x | 0.33 | = | 125.4
|  |  | Subtotal material | [6 empty] | 159.0328
|  |  | Cost directe | [6 empty] | 185.8478
|  |  | Despeses auxiliars |  |  |  | 1 | % |  | 0.2538
|  |  | Total | [6 empty] | 186.1016
| B07G-0MRF | m3 | Morter de ciment amb ciment pòrtland CEM I i sorra, amb additiu inclusor aire/plastificant i 380 kg/m3 de ciment, amb una proporció en volum 1:4 i 10 N/mm2 de resistència a compressió, elaborat a l'obra |  |  |  | Rend.: | 1 |  | 117.75 | Morter ciment pòrtland CEM I+sorra+inclus.aire/plastificant 380kg/m3,1:4,10N/mm2,elab.
Mà d'obra
| A0E-000A | h | Manobre especialista | 1 | /R | x | 25.38 | = | 25.38
|  |  | Subtotal mà d'obra | [6 empty] | 25.38
Maquinària
| C176-00FX | h | Formigonera de 165 l | 0.7 | /R | x | 2.05 | = | 1.435
|  |  | Subtotal maquinària | [6 empty] | 1.435
Material
| B081-06U6 | kg | Additiu inclusor aire/plastificant per a morter, segons la norma UNE-EN 934-3 | 0.76 |  | x | 1.73 | = | 1.3148
| B055-0661 | t | Ciment pòrtland CEM I 32,5 R segons UNE-EN 197-1, en sacs | 0.38 |  | x | 146.67 | = | 55.7346
| B03L-05N7 | t | Sorra de pedrera per a morters | 1.52 |  | x | 21.84 | = | 33.1968
| B011-05ME | m3 | Aigua | 0.2 |  | x | 2.18 | = | 0.436
|  |  | Subtotal material | [6 empty] | 90.6822
|  |  | Cost directe | [6 empty] | 117.4972
|  |  | Despeses auxiliars |  |  |  | 1 | % |  | 0.2538
|  |  | Total | [6 empty] | 117.751
| B0B6-107E | kg | Acer en barres corrugades elaborat a l'obra i manipulat a taller B500S, de límit elàstic >= 500 N/mm2 |  |  |  | Rend.: | 1 |  | 1.36 | Acer b/corrug.obra man.taller B500S
Mà d'obra
| A0F-000I | h | Oficial 1a ferrallista | 0.005 | /R | x | 29.42 | = | 0.1471
| A01-FEP0 | h | Ajudant ferrallista | 0.005 | /R | x | 26.12 | = | 0.1306
|  |  | Subtotal mà d'obra | [6 empty] | 0.2777
Material
| B0AM-078F | kg | Filferro recuit d'1,3 mm | 0.0102 |  | x | 1.87 | = | 0.01907
| B0B7-106Q | kg | Acer en barres corrugades B500S de límit elàstic >= 500 N/mm2 | 1.05 |  | x | 1.01 | = | 1.0605
|  |  | Subtotal material | [6 empty] | 1.0796
|  |  | Cost directe | [6 empty] | 1.3573
|  |  | Despeses auxiliars |  |  |  | 1 | % |  | 0.00278
|  |  | Total | [6 empty] | 1.36
| B777-.4G2 | m2 | Làmina impermeable i transpirable al vapor d'aigua de tres capes de polipropilè de 180g/m2 de densitat i 3mm gruix, col·locada amb fixacions mecàniques. |  |  |  | Rend.: | 1 |  | 0 | Làmina impermeable i transpirable al vapor d'aigua de tres capes de polipropilè de 180g/m2 de densit
|  |  | Cost directe | [6 empty] | 0
|  |  | Total | [6 empty] | 0
Partida d'obra
P-1 | 0ECS-MC00 | ud | Subministrament i col·locació de central d'alarmes d'intrusió Grau 4 i classe ambiental2, integrada a Vigiplus. Capacitat per a 128 zones de detecció, 64 sortides actuació i 8 teclats de supervisió. S'hi inclouen 4 zones i 2 sortides de relé en placa, Font d'Alimentació, comunicació per TCP/IP, RS232 i RS485, connexió a CRA per TCP/IP, en armari metàl·lic pintat de 40x40x9 cm amb tamper d'obertura i desmuntatge. Marca DESICO Model C2200 Muntat en condicions normatives Inclou p.p. de cablatge sota tub rígid. Totalment muntat i connectat amb una part proporcional d'accessoris i elements auxiliars. |  |  |  | Rend.: | 1 |  | 872.97 | Central d'alarmes d'intrusió
Mà d'obra
| A01-FEPH | h | Ajudant muntador | 2.6 | /R | x | 26.12 | = | 67.912
| A0F-000R | h | Oficial 1a muntador | 2.6 | /R | x | 30.41 | = | 79.066
|  |  | Subtotal mà d'obra | [6 empty] | 146.978
Material
| BECS-MC00 | u | Central de alarmas de intrusión G4 y A2 | 1 |  | x | 661.33 | = | 661.33
|  |  | Subtotal material | [6 empty] | 661.33
|  |  | Cost directe | [6 empty] | 808.308
|  |  | Despeses indirectes |  |  |  | 8 | % |  | 64.6646
|  |  | Total | [6 empty] | 872.9726
P-2 | 0OEC-94G2 | ud | Subministrament i col·locació de Contacte magnètic de superfície mitjana potencial Grau 2 Marca CASMAR Model GS194-G2 Muntat en condicions normatives Inclou p.p. de cablatge sota tub rígid. Totalment muntat i connectat amb una part proporcional d'accessoris i elements auxiliars. |  |  |  | Rend.: | 1 |  | 55.25 | Contacte magnètic de superfície mitjana potencial Grau 2
Mà d'obra
| A0F-000R | h | Oficial 1a muntador | 0.5 | /R | x | 30.41 | = | 15.205
| A01-FEPH | h | Ajudant muntador | 0.5 | /R | x | 26.12 | = | 13.06
|  |  | Subtotal mà d'obra | [6 empty] | 28.265
Material
| BDEC-94G2 | u | Contacto magnético de superficie mediana potencia | 1 |  | x | 22.89 | = | 22.89
|  |  | Subtotal material | [6 empty] | 22.89
|  |  | Cost directe | [6 empty] | 51.155
|  |  | Despeses indirectes |  |  |  | 8 | % |  | 4.0924
|  |  | Total | [6 empty] | 55.2474
P-3 | 0OEC-DT15 | ud | Subministrament i col·locació de detector dobre tecnologia digital amb ACT i cobertura 15 m. Grau 2 Marca RISCO Model BWARE DT15 Muntat en condicions normatives Inclou p.p. de cablatge sota tub rígid. Totalment muntat i connectat amb una part proporcional d'accessoris i elements auxiliars. |  |  |  | Rend.: | 1 |  | 97.89 | Detector doble tecnologia digital amb ACT i cobertura 15 m. Grau 2
Mà d'obra
| A01-FEPH | h | Ajudant muntador | 0.5 | /R | x | 26.12 | = | 13.06
| A0F-000R | h | Oficial 1a muntador | 0.5 | /R | x | 30.41 | = | 15.205
|  |  | Subtotal mà d'obra | [6 empty] | 28.265
Material
| BDEC-DT15 | u | Detector doble tecnología digital con ACT y cobertura | 1 |  | x | 62.37 | = | 62.37
|  |  | Subtotal material | [6 empty] | 62.37
|  |  | Cost directe | [6 empty] | 90.635
|  |  | Despeses indirectes |  |  |  | 8 | % |  | 7.2508
|  |  | Total | [6 empty] | 97.8858
P-4 | 0PPM-PMPM | ud | Subministrament i col·locació de proves i posada en marxa del sistema in situ, incloent formació d'usuari Muntat en condicions normatives Inclou p.p. de cablatge sota tub rígid. Totalment muntat i connectat amb una part proporcional d'accessoris i elements auxiliars. |  |  |  | Rend.: | 1 |  | 597.79 | Proves i posada en marxa del sistema in situ, incloent-hi formació d'usuari
Mà d'obra
| A01-FEPH | h | Ajudant muntador | 3.6 | /R | x | 26.12 | = | 94.032
| A0F-000R | h | Oficial 1a muntador | 3.6 | /R | x | 30.41 | = | 109.476
|  |  | Subtotal mà d'obra | [6 empty] | 203.508
Material
| BPPM-PMPM | u | Pruebas y puesta en marcha del sistema in situ, | 1 |  | x | 350 | = | 350
|  |  | Subtotal material | [6 empty] | 350
|  |  | Cost directe | [6 empty] | 553.508
|  |  | Despeses indirectes |  |  |  | 8 | % |  | 44.2806
|  |  | Total | [6 empty] | 597.7886
P-5 | ED11SA01 | u | Accesoris pou existent. Inclou: - Sistema de boies. - Bomba simple per reg. - Connexions de nous col·lectors de pluvials. - Connexió de sobreeixidor. Inclou tots els accesoris necessaris per al correcte funcionament de l'equip. Inclos posta en marxa. |  |  |  | Rend.: | 1 |  | 782.89 | Accesoris pou existent
P-6 | EGE2IN02 | u | Inversor per a instal·lació fotovoltaica de connexió a xarxa, potencia nominal AC 4,4 KVA, tensió nominal d'entrada 230 V, rendimient màxim de 98%, grau de protecció IP-65, col·locat. Inclou tots els elements necessaris per deixar la partida totalment acabada i en funcionament. Marca/Model: SOLIS / S5-GR3P4K o equivalent. |  |  |  | Rend.: | 1 |  | 632.2 | Invers.p/inst.fotov 6kW
Mà d'obra
| A013H000 | h | ajudant electricista | 2 | /R | x | 26.08 | = | 52.16
| A012H000 | h | oficial 1a electricista | 2 | /R | x | 30.41 | = | 60.82
|  |  | Subtotal mà d'obra | [6 empty] | 112.98
Material
| BGWE2000 | u | Part proporcional d'accessoris per a inversor fotovoltaic | 1 |  | x | 9.1 | = | 9.1
| BGE2IN02 | ud | inversor 6kw | 0.8 |  | x | 577 | = | 461.6
|  |  | Subtotal material | [6 empty] | 470.7
|  |  | Despeses auxiliars |  |  |  | 1.5 | % | 1.6947
|  |  | Cost directe | [6 empty] | 585.3747
|  |  | Despeses indirectes |  |  |  | 8 | % |  | 46.83
|  |  | Total | [6 empty] | 632.2047
P-7 | EGE3CP02 | u | Central de control per a la gestió d'energia, permet controlar els equips consumidors de forma automática. El Solis Export Power Manager 3-5G-PLUS és un dispositiu dissenyat per gestionar l'exportació d'energia solar excedent a la xarxa. És compatible amb inversors trifàsics Solis i permet als usuaris maximitzar l'autoconsum de l'energia solar generada pels sistemes fotovoltaics. Incloent cablejat i tot el petit material i necessari per deixar la partida totalment connectada i funcionant, i posada en marxa. |  |  |  | Rend.: | 1 |  | 623.09 | Central de control per a la gestió d'energia, permet controlar els equips consumidors de forma autom
Mà d'obra
| A012H000 | h | oficial 1a electricista | 0.925 | /R | x | 30.41 | = | 28.1292
| A013H000 | h | ajudant electricista | 0.921 | /R | x | 26.08 | = | 24.0197
|  |  | Subtotal mà d'obra | [6 empty] | 52.1489
Material
| BGE3CP02 | ud | Solis Export Power Manager 3-5G-PLUS | 1 |  | x | 524 | = | 524
|  |  | Subtotal material | [6 empty] | 524
|  |  | Despeses auxiliars |  |  |  | 1.5 | % | 0.78223
|  |  | Cost directe | [6 empty] | 576.9312
|  |  | Despeses indirectes |  |  |  | 8 | % |  | 46.1545
|  |  | Total | [6 empty] | 623.0856
P-8 | EGE301CP01 | u | Comptador d'energia trifàsic de mesura indirecte multifunció i mòdul de comunicació modbus per a CEM i transformadors de triple escala. Incloent cablejat fins a mòdul de control central i tot el petit material i necessari per deixar la partida totalment connectada i funcionant, i posada en marxa. El mesurador d'energia Solis-3P-Meter és vàlid per a l'inversor solar de connexió a xarxa trifàsics de la marca SOLIS, tant de la gamma 4G com de la 5G. Inclou 3 CT de 150 A. Possibilitat d'utilitzar CT amb el secundari a 5 A Marca/model: SOLIS / DTSD1352 o equivalent. |  |  |  | Rend.: | 1 |  | 269.33 | Comptador d'energia trifàsic de mesura indirecte multifunció i mòdul de comunicació modbus per a CEM
Mà d'obra
| A013H000 | h | ajudant electricista | 1.41 | /R | x | 26.08 | = | 36.7728
| A012H000 | h | oficial 1a electricista | 1.412 | /R | x | 30.41 | = | 42.9389
|  |  | Subtotal mà d'obra | [6 empty] | 79.7117
Material
| BGECP01 | ud | SOLIS METER FOR EPM FUNCTION ON 3P4G/3P5G (WITH 3 X CT) | 1 |  | x | 168.47 | = | 168.47
|  |  | Subtotal material | [6 empty] | 168.47
|  |  | Despeses auxiliars |  |  |  | 1.5 | % | 1.1957
|  |  | Cost directe | [6 empty] | 249.3774
|  |  | Despeses indirectes |  |  |  | 8 | % |  | 19.9502
|  |  | Total | [6 empty] | 269.3276
P-9 | EY00BTNO | ud | Inclou tots els tràmits i gestions corresponents amb la companyia fins a obtindre el subministrament d'electricitat definitiu. |  |  |  | Rend.: | 1 |  | 216 | Tràmits i gestions amb la Companyia d'electricitat
P-10 | EY00FO03 | ud | Escomesa des de la xarxa de distribució d'aigua per a l'edifici. Format per: - Clau de pas de la companyia al carrer (inclòs l'arqueta prefabricada segons indicacions de la companyia subministradora). - Pericó d'abonat segons detalls de companyia. - Filtre i vàlvules. - Clau de pas de l'edifici. El comptador haurà de quedar instal·lat segons normes de la companyia subministradora i de manera que permeti un fàcil lectura, reparació o substitució. Inclou les proves de l'instal·lació d'aigüa, pintat de tubs vistos i la instal·lació de rètols indicatius. Tot segons esquemes de fontaneria i normativa vigent. Inclou certificat d'instal·lació i les proves ¡ certificats necessaris segons CTE. |  |  |  | Rend.: | 1 |  | 1430.68 | Escomesa des de la xarxa de distribució d'aigua
P-11 | EY00FO08 | ud | Inclou tots els tràmits i gestions corresponents amb la companyia fins a obtindre el subministrament d'aigua definitiu. |  |  |  | Rend.: | 1 |  | 216 | Tràmits i gestions amb la Companyia d'aigües
P-12 | EY00SATR | ud | Inclou tots els tràmits i gestions corresponents amb la companyia fins a obtindre la connexió definitiva a la xarxa pública. |  |  |  | Rend.: | 1 |  | 216 | Tràmits i gestions amb la Companyia de clavegueram
P-13 | P000-VV02 | ud | Certificacio de punt de dades amb equip homologat |  |  |  | Rend.: | 1 |  | 16.42 | Certificacio de punt de dades amb equip homologat
Mà d'obra
| A0F-000E | h | Oficial 1a electricista | 0.5 | /R | x | 30.41 | = | 15.205
|  |  | Subtotal mà d'obra | [6 empty] | 15.205
|  |  | Cost directe | [6 empty] | 15.205
|  |  | Despeses indirectes |  |  |  | 8 | % |  | 1.2164
|  |  | Total | [6 empty] | 16.4214
P-14 | P121-.KJZ | m2 | Amortització diària de bastida tubular metàl·lica fixa, formada per bastiments de 70 cm d'amplària i alçària <= 200 cm, amb bases regulables, tubs travessers, tubs de travament, plataformes de treball d'amplària 70 cm, mènsula a nivell coberta de 70 cm, escales d'accés, baranes laterals, sòcols i xarxa de protecció de poliamida col·locada a tota la cara exterior i amarradors cada 20 m2 de façana, inclosos tots els elements de senyalització normalitzats. |  |  |  | Rend.: | 1 |  | 0.09 | Amortització diària de bastida tubular metàl·lica fixa, formada per bastiments de 70 cm d'amplària i
Material
| B0Y1-.2V6 | m2 | Amortització diària de bastida tubular metàl·lica fixa, formada per bastiments de 70 cm d'amplària i alçària <= 200 cm, amb bases regulables, tubs travessers, tubs de travament, plataformes de treball d'amplària 70 cm, mènsula a nivell coberta de 70 cm, escales d'accés, baranes laterals, sòcols i xarxa de protecció de poliamida col·locada a tota la cara exterior i amarradors cada 20 m2 de façana, inclosos tots els elements de senyalització normalitzats. | 1 |  | x | 0.08 | = | 0.08
|  |  | Subtotal material | [6 empty] | 0.08
|  |  | Cost directe | [6 empty] | 0.08
|  |  | Despeses indirectes |  |  |  | 8 | % |  | 0.0064
|  |  | Total | [6 empty] | 0.0864
P-15 | P127-.KJO | m2 | Muntatge i desmuntatge de bastida tubular metàl·lica fixa, formada per bastiments de 70 cm i alçària <= 200 cm, amb bases regulables, tubs travessers, tubs de travament, plataformes de treball d'amplària 70 cm, mènsula a nivell coberta de 70 cm, escales d'accés, baranes laterals, sòcols i xarxa de protecció de poliamida, col·locada a tota la cara exterior i amarradors cada 20 m2 de façana, inclosos tots els elements de senyalització normalitzats i el transport amb un recorregut total màxim de 20 km. |  |  |  | Rend.: | 1 |  | 9.21 | Muntatge i desmuntatge de bastida tubular metàl·lica fixa, formada per bastiments de 70 cm i alçària
Mà d'obra
| A0F-000R | h | Oficial 1a muntador | 0.08 | /R | x | 30.41 | = | 2.4328
| A01-FEPH | h | Ajudant muntador | 0.16 | /R | x | 26.12 | = | 4.1792
|  |  | Subtotal mà d'obra | [6 empty] | 6.612
Maquinària
| C154-003N | h | Camió per a transport de 7 t | 0.04 | /R | x | 45.45 | = | 1.818
|  |  | Subtotal maquinària | [6 empty] | 1.818
|  |  | Despeses auxiliars |  |  |  | 1.5 | % | 0.09918
|  |  | Cost directe | [6 empty] | 8.5292
|  |  | Despeses indirectes |  |  |  | 8 | % |  | 0.68233
|  |  | Total | [6 empty] | 9.2115
P-16 | P1A1-VV08 | PA | LEGALITZACIÓ DE LES INSTAL·LACIONS ELÈCTRIQUES SUBMINISTRAMENT NORMAL I SOCORS, ORGANISME DE CONTROL AUTORITZAT I CERTIFICAT DE LA INSTAL·LACIÓ És responsabilitat del Contractista la comprovació, emissió i obtenció del Certificat de la Instal·lació de Baixa Tensió (Butlletí Elèctric de Baixa Tensió) per organisme autoritzat, dacord amb la reglamentació en vigor. Per tant anirà per compte del Contractista i sota la seva responsabilitat: i) la contractació de l'Organisme de Control Autoritzat (OCA), ii) la presentació de la documentació necessària a l'Organisme Autoritzat i/o departament corresponent de la Delegació d'Indústria. Incloent el projecte de legalització. iii) la realització del seguiment de la tramitació i realització del tràmit de legalització. iv) coordinació de les visites d'inspecció que siguin requerides, incloent-hi el cost associat, v) l'obtenció de l'Acta d'Inspecció Favorable corresponent i del Certificat de la Instal·lació de Baixa Tensió segellat o autoritzat per l'Organisme Autoritzat o per la Delegació d'Indústria quan sigui requerit. El Contractista haurà de notificar a la Direcció Facultativa totes i cadascuna de les reunions o visites que l'Organisme de Control Autoritzat durà a terme en relació amb les instal·lacions podent assistir als membres de la Direcció Facultativa i/o el Project Manager a les mateixes si així ho considerem oportú. Així mateix, és obligació del contractista comunicar a la Direcció Facultativa els avenços en la gestió i seguiment de l'expedient, aportacions de documentació realitzades, notificacions rebudes, requeriments, etc. en el termini màxim de 2 dies hàbils des de la recepció per part del Contractista de les mateixes. Inclou projecte de legalització. Inclou Certificat d'Inspecció de la instal·lació de parallamps a través de l'Entitat núm. 41/EI069, Acreditada per ENAC (Entitat Nacional d'Acreditació) sobre la base dels requeriments establerts segons l'exigència bàsica SUA: 8 del Codi Tècnic de l'Edificació ''Seguretat davant el risc causat per l'acció del llamp'' i el seu annex SUA .B. |  |  |  | Rend.: | 1 |  | 1080 | Legalització BT
P-17 | P1A2-.S01 | u | Partida per treballs de control i seguiment arqueològic preventiu en treballs amb remoció de terres en el subsòl de l'àrea de projecte i de l'àrea d'adequació de l'entorn, a fi i efecte de determinar l'existència de possibles estructures pertanyents a fases constructives precedents. |  |  |  | Rend.: | 1 |  | 2027.59 | Partida per treballs de control i seguiment arqueològic preventiu en treballs amb remoció de terres
Mà d'obra
| A02-FEPV | h | Arqueòleg dibuixant | 5 | /R | x | 36.51 | = | 182.55
| A02-FEPU | h | Arqueòleg ajudant | 15 | /R | x | 38.84 | = | 582.6
| A02-FEPT | h | Arqueòleg director | 25 | /R | x | 43.38 | = | 1084.5
|  |  | Subtotal mà d'obra | [6 empty] | 1849.65
|  |  | Despeses auxiliars |  |  |  | 1.5 | % | 27.7447
|  |  | Cost directe | [6 empty] | 1877.3948
|  |  | Despeses indirectes |  |  |  | 8 | % |  | 150.1916
|  |  | Total | [6 empty] | 2027.5863
P-18 | P1R2-.RJ6 | m2 | Neteja de plantes i herbes de parament vertical i horitzontal, aplicació de tractament herbicida i càrrega sobre camió o contenidor |  |  |  | Rend.: | 1 |  | 2.14 | Neteja de plantes i herbes de parament vertical i horitzontal, aplicació de tractament herbicida i c
Mà d'obra
| A0E-000A | h | Manobre especialista | 0.014 | /R | x | 25.38 | = | 0.35532
| A0D-0007 | h | Manobre | 0.05 | /R | x | 24.55 | = | 1.2275
|  |  | Subtotal mà d'obra | [6 empty] | 1.5828
Maquinària
| CRL0-002L | h | Aparell manual de pressió per a tractaments fitosanitaris i herbicides | 0.014 | /R | x | 22.6 | = | 0.3164
|  |  | Subtotal maquinària | [6 empty] | 0.3164
Material
| BRL1-0TY1 | l | Producte herbicida de contacte | 0.005 |  | x | 12.2 | = | 0.061
|  |  | Subtotal material | [6 empty] | 0.061
|  |  | Despeses auxiliars |  |  |  | 1.5 | % | 0.02374
|  |  | Cost directe | [6 empty] | 1.984
|  |  | Despeses indirectes |  |  |  | 8 | % |  | 0.15872
|  |  | Total | [6 empty] | 2.1427
P-19 | P1R2-.RJ7 | m2 | Neteja i esbrossada de plantes, herbes, matolls i arbres, amb mitjans manuals i amb minicarregadora de combustible, per a una alçària de brossa <= 150 cm i càrrega manual i mecànica sobre camió o contenidor. |  |  |  | Rend.: | 1 |  | 3.52 | Neteja i esbrossada de plantes, herbes, matolls i arbres, amb mitjans manuals i amb minicarregadora
Mà d'obra
| A0D-0007 | h | Manobre | 0.03 | /R | x | 24.55 | = | 0.7365
| A0E-000A | h | Manobre especialista | 0.03 | /R | x | 25.38 | = | 0.7614
|  |  | Subtotal mà d'obra | [6 empty] | 1.4979
Maquinària
| CR10-005L | h | Desbrossadora manual de braç amb capçal de fil o disc | 0.03 | /R | x | 5.96 | = | 0.1788
| C133-00EW | h | Minicarregadora de combustible sobre pneumàtics de 2 a 5,9 t | 0.03 | /R | x | 52.15 | = | 1.5645
|  |  | Subtotal maquinària | [6 empty] | 1.7433
|  |  | Despeses auxiliars |  |  |  | 1.5 | % | 0.02247
|  |  | Cost directe | [6 empty] | 3.2637
|  |  | Despeses indirectes |  |  |  | 8 | % |  | 0.26109
|  |  | Total | [6 empty] | 3.5248
P-20 | P2110-.KWA | m3 | Enderroc de volum d'edificació en interior i en exterior, incloent tot tipus de material (ceràmica, pedra, fusta, acer...), amb mitjans manuals i mecànics, i mitjans d'elevació, selecció de materials i càrrega manual i mecànica de runa sobre camió o contenidor. |  |  |  | Rend.: | 1 |  | 31.84 | Enderroc de volum d'edificació en interior i en exterior, incloent tot tipus de material (ceràmica,
Mà d'obra
| A0E-000A | h | Manobre especialista | 0.4 | /R | x | 25.38 | = | 10.152
| A0D-0007 | h | Manobre | 0.4 | /R | x | 24.55 | = | 9.82
| A0F-000B | h | Oficial 1a | 0.05 | /R | x | 29.42 | = | 1.471
|  |  | Subtotal mà d'obra | [6 empty] | 21.443
Maquinària
| CL40-00J3 | h | Plataforma elevadora telescòpica articulada, autopropulsada amb motor de gasoil de 20 m d'alçària màxima de treball i 9,8 en horitzontal, de 227 kg de càrrega útil, de dimensions 700x245x245 cm en repós i 10886 kg de pes buida, amb cistella de dimensions 150x75 cm | 0.05 | /R | x | 36.56 | = | 1.828
| C207-00E1 | h | Equip i elements auxiliars per a tall oxiacetilènic | 0.3 | /R | x | 8.39 | = | 2.517
| C111-0056 | h | Compressor amb dos martells pneumàtics | 0.05 | /R | x | 15.22 | = | 0.761
| C133-00EW | h | Minicarregadora de combustible sobre pneumàtics de 2 a 5,9 t | 0.05 | /R | x | 52.15 | = | 2.6075
|  |  | Subtotal maquinària | [6 empty] | 7.7135
|  |  | Despeses auxiliars |  |  |  | 1.5 | % | 0.32165
|  |  | Cost directe | [6 empty] | 29.4781
|  |  | Despeses indirectes |  |  |  | 8 | % |  | 2.3582
|  |  | Total | [6 empty] | 31.8364
P-21 | P2140-.ERN | u | Desmuntatge, condicionament i retirada d'elements de fibrociment de tota l'àrea d'actuació de ´´La Fabriqueta´´, segons informe tècnic, per un total de 114.67 m2. Inclosa la confecció de pla de treball d’amiant específic, i posterior presentació, per a la seva aprovació per part de les autoritats legals pertinents. El transport i la gestió dels residus s'incorpora en capítol independent GR Gestió residus / 04 Residus especials. Elements identificats inclosos: - Dipòsit interior 500 litres= 4.14 m2 - Canonada 3 ml DN 90 mm = 0.93 m2 - 2 canals DN 130 mm i 12 ml = 4.92 m2 - 2 baixants de les canals de 4 ml = 1.12 m2 - 3 teulades dent de serra = 95.2 m2 - Baixant de la canal exterior = 1.4 m2 - Sortida fums DN 150 mm i 6 ml = 2.82 m2 - Dipòsit exterior 500 litres = 4.14 m2 Treballs realitzats per personal especialitzat per a donar compliment al Real Decreto 396/2006, per empresa especialitzada i seguint totes les mesures de seguretat que prescriu en el Decret. Els mitjans auxiliars i Equips de Protecció Individual E.P.I necessaris per al procés de desamiantat es detallaran i valoraran en el Pla de Treball d'acord a l'article 11 del RD. 396/2006. Inclourà els següents llistats no exhaustius. Equips de Protecció Individual: - Mascareta autofiltrant tipus FFP, classe 3, (FFP3), factor de protecció FPN:50, no reutilitzable (NR), conforme la UNE-EN 149 - Parella de guants de goma de làtex, conforme la UNE-EN 374-3 - Parella de guants d'un sol ús, conforme la UNE-EN 455-1 - Parella de polaines d'un sol ús - Granota d'un sol ús, amb caputxa i tancaments elàstics a la caputxa, canells i camals, categoria 3, tipus 5+6 , per a treballs amb amiant Mitjans auxiliars: - Transport, muntatge, desmuntatge i retirada d'unitat desmuntable de descontaminació de 3 compartiments, apta per a confinaments estàtics (extracció localitzada) o sense confinament, amb tancaments, paviment, sistema de filtració o extracció d’aire amb filtre HEPA, dispositius de control de seguretat, instal·lació elèctrica i d’enllumenat, instal·lació d’aigua freda i calenta, instal·lació de sanejament, aspirador de mà amb filtre HEPA, contenidor de residus EPI’s d’un sol ús, contenidor EPI’s a descontaminar, contenidor tovalloles a descontaminar, armari EPI’s, armari roba carrer i mirall. Mesures higièniques i medioambientals: - Determinació de la presència de fibres d’amiant d’una mostra personal ambiental, per microscòpia òptica de polarització dispersió (MPD), mètode MTA/PI, elaborat per laboratori autoritzat pel Ministeri de Treball pel recompte de fibres d’amiant. - Es recomana la determinació de la presència de fibres d’amiant d’una mostra ambiental, per microscòpia electrònica d’escombrat (SEM -Scanning Electron Microscope), elaborat per laboratori autoritzat pel Ministeri de Treball pel recompte de fibres d’amiant. |  |  |  | Rend.: | 1 |  | 7696.08 | Desmuntatge, condicionament i retirada d'elements de fibrociment de tota l'àrea d'actuació de ´´La F
Material
| B2RA-.001 | u | Desmuntatge, condicionament i retirada d'elements de fibrociment de tota l'àrea d'actuació de ´´La Fabriqueta´´, segons informe tècnic, per un total de 114.67 m2. Inclosa la confecció de pla de treball d’amiant específic, i posterior presentació, per a la seva aprovació per part de les autoritats legals pertinents. El transport i la gestió dels residus s'incorpora en capítol independent GR Gestió residus / 04 Residus especials. Elements identificats inclosos: - Dipòsit interior 500 litres= 4.14 m2 - Canonada 3 ml DN 90 mm = 0.93 m2 - 2 canals DN 130 mm i 12 ml = 4.92 m2 - 2 baixants de les canals de 4 ml = 1.12 m2 - 3 teulades dent de serra = 95.2 m2 - Baixant de la canal exterior = 1.4 m2 - Sortida fums DN 150 mm i 6 ml = 2.82 m2 - Dipòsit exterior 500 litres = 4.14 m2 Treballs realitzats per personal especialitzat per a donar compliment al Real Decreto 396/2006, per empresa especialitzada i seguint totes les mesures de seguretat que prescriu en el Decret. Els mitjans auxiliars i Equips de Protecció Individual E.P.I necessaris per al procés de desamiantat es detallaran i valoraran en el Pla de Treball d'acord a l'article 11 del RD. 396/2006. Inclourà els següents llistats no exhaustius. Equips de Protecció Individual: - Mascareta autofiltrant tipus FFP, classe 3, (FFP3), factor de protecció FPN:50, no reutilitzable (NR), conforme la UNE-EN 149 - Parella de guants de goma de làtex, conforme la UNE-EN 374-3 - Parella de guants d'un sol ús, conforme la UNE-EN 455-1 - Parella de polaines d'un sol ús - Granota d'un sol ús, amb caputxa i tancaments elàstics a la caputxa, canells i camals, categoria 3, tipus 5+6 , per a treballs amb amiant Mitjans auxiliars: - Transport, muntatge, desmuntatge i retirada d'unitat desmuntable de descontaminació de 3 compartiments, apta per a confinaments estàtics (extracció localitzada) o sense confinament, amb tancaments, paviment, sistema de filtració o extracció d’aire amb filtre HEPA, dispositius de control de seguretat, instal·lació elèctrica i d’enllumenat, instal·lació d’aigua freda i calenta, instal·lació de sanejament, aspirador de mà amb filtre HEPA, contenidor de residus EPI’s d’un sol ús, contenidor EPI’s a descontaminar, contenidor tovalloles a descontaminar, armari EPI’s, armari roba carrer i mirall. Mesures higièniques i medioambientals: - Determinació de la presència de fibres d’amiant d’una mostra personal ambiental, per microscòpia òptica de polarització dispersió (MPD), mètode MTA/PI, elaborat per laboratori autoritzat pel Ministeri de Treball pel recompte de fibres d’amiant. - Es recomana la determinació de la presència de fibres d’amiant d’una mostra ambiental, per microscòpia electrònica d’escombrat (SEM -Scanning Electron Microscope), elaborat per laboratori autoritzat pel Ministeri de Treball pel recompte de fibres d’amiant. | 1 |  | x | 7126 | = | 7126
|  |  | Subtotal material | [6 empty] | 7126
|  |  | Cost directe | [6 empty] | 7126
|  |  | Despeses indirectes |  |  |  | 8 | % |  | 570.08
|  |  | Total | [6 empty] | 7696.08
P-22 | P2140-.RRN | m2 | Arrencada de full i bastiment de fusteria de fusta amb envidrament, amb mitjans manuals i càrrega manual sobre camió o contenidor. |  |  |  | Rend.: | 1 |  | 11.76 | Arrencada de full i bastiment de fusteria de fusta amb envidrament, amb mitjans manuals i càrrega ma
Mà d'obra
| A0E-000A | h | Manobre especialista | 0.1 | /R | x | 25.38 | = | 2.538
| A0D-0007 | h | Manobre | 0.3 | /R | x | 24.55 | = | 7.365
|  |  | Subtotal mà d'obra | [6 empty] | 9.903
Maquinària
| C207-00E1 | h | Equip i elements auxiliars per a tall oxiacetilènic | 0.1 | /R | x | 8.39 | = | 0.839
|  |  | Subtotal maquinària | [6 empty] | 0.839
|  |  | Despeses auxiliars |  |  |  | 1.5 | % | 0.14855
|  |  | Cost directe | [6 empty] | 10.8906
|  |  | Despeses indirectes |  |  |  | 8 | % |  | 0.87124
|  |  | Total | [6 empty] | 11.7618
P-23 | P2140-.URN | m3 | Neteja i retirada d'elements existents a l'interior i exterior de les edificacions del conjunt i selecció de materials, amb mitjans manuals i càrrega manual i mecànica de runa sobre camió o contenidor. |  |  |  | Rend.: | 1 |  | 27.41 | Neteja i retirada d'elements existents a l'interior i exterior de les edificacions del conjunt i sel
Mà d'obra
| A0D-0007 | h | Manobre | 0.6 | /R | x | 24.55 | = | 14.73
|  |  | Subtotal mà d'obra | [6 empty] | 14.73
Maquinària
| C133-00EW | h | Minicarregadora de combustible sobre pneumàtics de 2 a 5,9 t | 0.2 | /R | x | 52.15 | = | 10.43
|  |  | Subtotal maquinària | [6 empty] | 10.43
|  |  | Despeses auxiliars |  |  |  | 1.5 | % | 0.22095
|  |  | Cost directe | [6 empty] | 25.3809
|  |  | Despeses indirectes |  |  |  | 8 | % |  | 2.0305
|  |  | Total | [6 empty] | 27.4114
P-24 | P2140-4RRN | u | Arrencada de full i bastiment de porta interior amb mitjans manuals i càrrega manual sobre camió o contenidor |  |  |  | Rend.: | 1 |  | 13.46 | Arrencada full+bastim. Porta int.,m.man.,càrr.man.
Mà d'obra
| A0D-0007 | h | Manobre | 0.5 | /R | x | 24.55 | = | 12.275
|  |  | Subtotal mà d'obra | [6 empty] | 12.275
|  |  | Despeses auxiliars |  |  |  | 1.5 | % | 0.18413
|  |  | Cost directe | [6 empty] | 12.4591
|  |  | Despeses indirectes |  |  |  | 8 | % |  | 0.99673
|  |  | Total | [6 empty] | 13.4559
P-25 | P2143-.RQT | m2 | Enderroc de paviment existent i/o solera de formigó lleugerament armat, de fins a 15 cm de gruix, amb compressor i càrrega manual de runa sobre camió o contenidor |  |  |  | Rend.: | 1 |  | 10.72 | Enderroc de paviment existent i/o solera de formigó lleugerament armat, de fins a 15 cm de gruix, am
Mà d'obra
| A0D-0007 | h | Manobre | 0.1 | /R | x | 24.55 | = | 2.455
| A0E-000A | h | Manobre especialista | 0.2 | /R | x | 25.38 | = | 5.076
|  |  | Subtotal mà d'obra | [6 empty] | 7.531
Maquinària
| C111-0056 | h | Compressor amb dos martells pneumàtics | 0.15 | /R | x | 15.22 | = | 2.283
|  |  | Subtotal maquinària | [6 empty] | 2.283
|  |  | Despeses auxiliars |  |  |  | 1.5 | % | 0.11297
|  |  | Cost directe | [6 empty] | 9.927
|  |  | Despeses indirectes |  |  |  | 8 | % |  | 0.79416
|  |  | Total | [6 empty] | 10.7211
P-26 | P2143-.RR2 | m2 | Desmuntatge, inventariat i abassegament de paviment de rajola hidràulica, amb aprofitament per a recol·locació a l'obra, amb mitjans manuals, neteja i càrrega manual de runa sobre camió o contenidor. |  |  |  | Rend.: | 1 |  | 17.49 | Desmuntatge, inventariat i abassegament de paviment de rajola hidràulica, amb aprofitament per a rec
Mà d'obra
| A0D-0007 | h | Manobre | 0.65 | /R | x | 24.55 | = | 15.9575
|  |  | Subtotal mà d'obra | [6 empty] | 15.9575
|  |  | Despeses auxiliars |  |  |  | 1.5 | % | 0.23936
|  |  | Cost directe | [6 empty] | 16.1969
|  |  | Despeses indirectes |  |  |  | 8 | % |  | 1.2957
|  |  | Total | [6 empty] | 17.4926
P-27 | P2146-HYDL | m2 | Demolició de paviment de panots col·locats sobre base de formigó de fins a 10 cm de gruix, inclòs la demolició de la base, d'amplària fins a 2 m, amb compressor i càrrega sobre camió amb mitjans manuals, en Entorn urbà sense dificultat de mobilitat, en voreres <= 3 m d'amplària o calçada/plataforma única <= 7 m d'amplària, amb afectació per serveis o elements de mobiliari urbà, en Actuacions d'1 a 10 1 m2 |  |  |  | Rend.: | 1 |  | 40.06 | Demol.pavim. Panot.s/form. G fins a 10 cm,ampl.fins a 2 m,compressor + càrrega cam. Manuals,Entorn u
Mà d'obra
| A0E-000A | h | Manobre especialista | 0.66413 | /R | x | 25.38 | = | 16.8556
| A0D-0007 | h | Manobre | 0.66413 | /R | x | 24.55 | = | 16.3044
|  |  | Subtotal mà d'obra | [6 empty] | 33.16
Maquinària
| C111-0056 | h | Compressor amb dos martells pneumàtics | 0.2258 | /R | x | 15.22 | = | 3.4367
|  |  | Subtotal maquinària | [6 empty] | 3.4367
|  |  | Despeses auxiliars |  |  |  | 1.5 | % | 0.4974
|  |  | Cost directe | [6 empty] | 37.0941
|  |  | Despeses indirectes |  |  |  | 8 | % |  | 2.9675
|  |  | Total | [6 empty] | 40.0616
P-28 | P214C-.KVF | m2 | Desmuntatge, inventariat i abassegament amb aprofitament de bigues de fusta que sustentaven el cel ras de canyís de la nau, amb mitjans manuals i d'elevació, neteja, eliminació de fixacions, aplec de material per a la seva reutilització i càrrega manual de runa sobre camió o contenidor. |  |  |  | Rend.: | 1 |  | 31.11 | Desmuntatge, inventariat i abassegament amb aprofitament de bigues de fusta que sustentaven el cel r
Mà d'obra
| A0D-0007 | h | Manobre | 0.36 | /R | x | 24.55 | = | 8.838
| A01-FEP6 | h | Ajudant fuster | 0.36 | /R | x | 26.33 | = | 9.4788
|  |  | Subtotal mà d'obra | [6 empty] | 18.3168
Maquinària
| CRE0-00C0 | h | Motoserra | 0.255 | /R | x | 3.51 | = | 0.89505
| CL40-00J3 | h | Plataforma elevadora telescòpica articulada, autopropulsada amb motor de gasoil de 20 m d'alçària màxima de treball i 9,8 en horitzontal, de 227 kg de càrrega útil, de dimensions 700x245x245 cm en repós i 10886 kg de pes buida, amb cistella de dimensions 150x75 cm | 0.255 | /R | x | 36.56 | = | 9.3228
|  |  | Subtotal maquinària | [6 empty] | 10.2179
|  |  | Despeses auxiliars |  |  |  | 1.5 | % | 0.27475
|  |  | Cost directe | [6 empty] | 28.8094
|  |  | Despeses indirectes |  |  |  | 8 | % |  | 2.3047
|  |  | Total | [6 empty] | 31.1142
P-29 | P214C-.TVF | u | Enderroc de bancada de cuina existent i aplec d'aigüera per al reaprofitament, amb mitjans manuals, neteja, eliminació de fixacions i càrrega manual de runa sobre camió o contenidor. |  |  |  | Rend.: | 1 |  | 40.37 | Enderroc de bancada de cuina existent i aplec d'aigüera per al reaprofitament, amb mitjans manuals,
Mà d'obra
| A0D-0007 | h | Manobre | 1.5 | /R | x | 24.55 | = | 36.825
|  |  | Subtotal mà d'obra | [6 empty] | 36.825
|  |  | Despeses auxiliars |  |  |  | 1.5 | % | 0.55238
|  |  | Cost directe | [6 empty] | 37.3774
|  |  | Despeses indirectes |  |  |  | 8 | % |  | 2.9902
|  |  | Total | [6 empty] | 40.3676
P-30 | P214M-.KZG | m2 | Enderroc de sostre complet, incloent paviment, entrebigat, bigues de fusta i estructura de fals sostre, amb mitjans manuals i càrrega manual de runa sobre camió o contenidor |  |  |  | Rend.: | 1 |  | 48.74 | Enderroc de sostre complet, incloent paviment, entrebigat, bigues de fusta i estructura de fals sost
Mà d'obra
| A0E-000A | h | Manobre especialista | 0.35 | /R | x | 25.38 | = | 8.883
| A0D-0007 | h | Manobre | 1.4 | /R | x | 24.55 | = | 34.37
|  |  | Subtotal mà d'obra | [6 empty] | 43.253
Maquinària
| CRE0-00C0 | h | Motoserra | 0.35 | /R | x | 3.51 | = | 1.2285
|  |  | Subtotal maquinària | [6 empty] | 1.2285
|  |  | Despeses auxiliars |  |  |  | 1.5 | % | 0.6488
|  |  | Cost directe | [6 empty] | 45.1303
|  |  | Despeses indirectes |  |  |  | 8 | % |  | 3.6104
|  |  | Total | [6 empty] | 48.7407
P-31 | P214O-.RO1 | m | Enderroc de biga o bigueta de fusta, amb mitjans manuals i d'elevació i càrrega manual de runa sobre camió o contenidor |  |  |  | Rend.: | 1 |  | 42.66 | Enderroc de biga o bigueta de fusta, amb mitjans manuals i d'elevació i càrrega manual de runa sobre
Mà d'obra
| A0E-000A | h | Manobre especialista | 0.6 | /R | x | 25.38 | = | 15.228
|  |  | Subtotal mà d'obra | [6 empty] | 15.228
Maquinària
| CL40-00J3 | h | Plataforma elevadora telescòpica articulada, autopropulsada amb motor de gasoil de 20 m d'alçària màxima de treball i 9,8 en horitzontal, de 227 kg de càrrega útil, de dimensions 700x245x245 cm en repós i 10886 kg de pes buida, amb cistella de dimensions 150x75 cm | 0.6 | /R | x | 36.56 | = | 21.936
| CRE0-00C0 | h | Motoserra | 0.6 | /R | x | 3.51 | = | 2.106
|  |  | Subtotal maquinària | [6 empty] | 24.042
|  |  | Despeses auxiliars |  |  |  | 1.5 | % | 0.22842
|  |  | Cost directe | [6 empty] | 39.4984
|  |  | Despeses indirectes |  |  |  | 8 | % |  | 3.1599
|  |  | Total | [6 empty] | 42.6583
P-32 | P214O-4RO7 | m3 | Enderroc de pilar de maó massís, amb mitjans manuals i càrrega manual de runa sobre camió o contenidor |  |  |  | Rend.: | 1 |  | 188.38 | Enderroc pilar,maó massís,m.man.,càrrega manual
Mà d'obra
| A0D-0007 | h | Manobre | 7 | /R | x | 24.55 | = | 171.85
|  |  | Subtotal mà d'obra | [6 empty] | 171.85
|  |  | Despeses auxiliars |  |  |  | 1.5 | % | 2.5777
|  |  | Cost directe | [6 empty] | 174.4278
|  |  | Despeses indirectes |  |  |  | 8 | % |  | 13.9542
|  |  | Total | [6 empty] | 188.382
P-33 | P214O-4RO9 | m3 | Enderroc de mur de maçoneria, amb compressor i càrrega manual de runa sobre camió o contenidor |  |  |  | Rend.: | 1 |  | 152.82 | Enderroc mur,maçon.,compres.,càrrega manual
Mà d'obra
| A0E-000A | h | Manobre especialista | 2 | /R | x | 25.38 | = | 50.76
| A0D-0007 | h | Manobre | 3 | /R | x | 24.55 | = | 73.65
|  |  | Subtotal mà d'obra | [6 empty] | 124.41
Maquinària
| C111-0056 | h | Compressor amb dos martells pneumàtics | 1 | /R | x | 15.22 | = | 15.22
|  |  | Subtotal maquinària | [6 empty] | 15.22
|  |  | Despeses auxiliars |  |  |  | 1.5 | % | 1.8661
|  |  | Cost directe | [6 empty] | 141.4962
|  |  | Despeses indirectes |  |  |  | 8 | % |  | 11.3197
|  |  | Total | [6 empty] | 152.8158
P-34 | P214O-4ROD | m2 | Enderroc d'escala de fusta, amb estructura, graons i barana de fusta, amb mitjans manuals i càrrega manual de runa sobre camió o contenidor |  |  |  | Rend.: | 1 |  | 16.68 | Enderroc escala fusta,+estruc.+graons+barana fusta,m.man.,càrrega manual
Mà d'obra
| A0F-000B | h | Oficial 1a | 0.1 | /R | x | 29.42 | = | 2.942
| A0D-0007 | h | Manobre | 0.5 | /R | x | 24.55 | = | 12.275
|  |  | Subtotal mà d'obra | [6 empty] | 15.217
|  |  | Despeses auxiliars |  |  |  | 1.5 | % | 0.22826
|  |  | Cost directe | [6 empty] | 15.4453
|  |  | Despeses indirectes |  |  |  | 8 | % |  | 1.2356
|  |  | Total | [6 empty] | 16.6809
P-35 | P214Q-.RPI | m2 | Desmuntatge, inventariat i abassegament de teules àrabs, amb aprofitament per a recol·locació a l'obra, amb mitjans manuals, neteja, eliminació de fixacions, aplec de material per a la seva reutilització i càrrega manual de runa sobre camió o contenidor. |  |  |  | Rend.: | 1 |  | 33.36 | Desmuntatge, inventariat i abassegament de teules àrabs, amb aprofitament per a recol·locació a l'ob
Mà d'obra
| A0D-0007 | h | Manobre | 1 | /R | x | 24.55 | = | 24.55
| A0F-000B | h | Oficial 1a | 0.2 | /R | x | 29.42 | = | 5.884
|  |  | Subtotal mà d'obra | [6 empty] | 30.434
|  |  | Despeses auxiliars |  |  |  | 1.5 | % | 0.45651
|  |  | Cost directe | [6 empty] | 30.8905
|  |  | Despeses indirectes |  |  |  | 8 | % |  | 2.4712
|  |  | Total | [6 empty] | 33.3618
P-36 | P214Q-4RPQ | m2 | Enderroc de solera de rajola ceràmica amb mitjans manuals i càrrega manual de runa sobre camió o contenidor |  |  |  | Rend.: | 1 |  | 4.57 | Enderroc de solera de rajola ceràmica amb mitjans manuals i càrrega manual de runa sobre camió o con
Mà d'obra
| A0D-0007 | h | Manobre | 0.17 | /R | x | 24.55 | = | 4.1735
|  |  | Subtotal mà d'obra | [6 empty] | 4.1735
|  |  | Despeses auxiliars |  |  |  | 1.5 | % | 0.0626
|  |  | Cost directe | [6 empty] | 4.2361
|  |  | Despeses indirectes |  |  |  | 8 | % |  | 0.33889
|  |  | Total | [6 empty] | 4.575
P-37 | P214Q-4RQ4 | m2 | Enderroc d'enllistonat de fusta de coberta, inclòs picat d'elements massissos i neteja del lloc de treball, amb mitjans manuals i càrrega manual de runa sobre camió o contenidor |  |  |  | Rend.: | 1 |  | 3.5 | Enderroc enllistonat fusta,m.man.,càrrega manual
Mà d'obra
| A0D-0007 | h | Manobre | 0.13 | /R | x | 24.55 | = | 3.1915
|  |  | Subtotal mà d'obra | [6 empty] | 3.1915
|  |  | Despeses auxiliars |  |  |  | 1.5 | % | 0.04787
|  |  | Cost directe | [6 empty] | 3.2394
|  |  | Despeses indirectes |  |  |  | 8 | % |  | 0.25915
|  |  | Total | [6 empty] | 3.4985
P-38 | P214T-.RQF | m2 | Enderroc d'envà o paret divisòria de ceràmica de 5 a 10 cm de gruix, amb mitjans manuals i càrrega manual de runa sobre camió o contenidor |  |  |  | Rend.: | 1 |  | 9.42 | Enderroc d'envà o paret divisòria de ceràmica de 5 a 10 cm de gruix, amb mitjans manuals i càrrega m
Mà d'obra
| A0D-0007 | h | Manobre | 0.35 | /R | x | 24.55 | = | 8.5925
|  |  | Subtotal mà d'obra | [6 empty] | 8.5925
|  |  | Despeses auxiliars |  |  |  | 1.5 | % | 0.12889
|  |  | Cost directe | [6 empty] | 8.7214
|  |  | Despeses indirectes |  |  |  | 8 | % |  | 0.69771
|  |  | Total | [6 empty] | 9.4191
P-39 | P214W-FEMK | m | Tall en paviment de formigó de 15 cm de fondària com a mínim amb Màquina tallajunts amb disc de diamant per a paviment, per a delimitar la zona a demolir |  |  |  | Rend.: | 1 |  | 12.84 | Tall paviment form. H>=15cm
Mà d'obra
| A0E-000A | h | Manobre especialista | 0.35 | /R | x | 25.38 | = | 8.883
|  |  | Subtotal mà d'obra | [6 empty] | 8.883
Maquinària
| C178-00GF | h | Màquina tallajunts amb disc de diamant per a paviment | 0.35 | /R | x | 8.2 | = | 2.87
|  |  | Subtotal maquinària | [6 empty] | 2.87
|  |  | Despeses auxiliars |  |  |  | 1.5 | % | 0.13325
|  |  | Cost directe | [6 empty] | 11.8863
|  |  | Despeses indirectes |  |  |  | 8 | % |  | 0.9509
|  |  | Total | [6 empty] | 12.8372
P-40 | P214X-.CP5 | m2 | Tall de mur de pedra per formació d'obertures amb forma definida en plànols, amb serra amb fil de diamant i càrrega manual i mecànica de runa sobre camió o contenidor. |  |  |  | Rend.: | 1 |  | 793.11 | Tall de mur de pedra per formació d'obertures amb forma definida en plànols, amb serra amb fil de di
Mà d'obra
| A0E-000A | h | Manobre especialista | 1 | /R | x | 25.38 | = | 25.38
| A0F-000B | h | Oficial 1a | 1 | /R | x | 29.42 | = | 29.42
|  |  | Subtotal mà d'obra | [6 empty] | 54.8
Maquinària
| C20B-00HC | h | Màquina taladradora amb broca de diamant refrigerada amb aigua per a forats de 5 a 20 cm com a màxim | 1 | /R | x | 8.65 | = | 8.65
| C200-H7D5 | h | Equip de tall d'estructures de formigó en massa o armat amb fil de diamant | 1 | /R | x | 600 | = | 600
|  |  | Subtotal maquinària | [6 empty] | 608.65
Material
| B011-05ME | m3 | Aigua | 3 |  | x | 2.18 | = | 6.54
| B0AN-07J4 | u | Tac químic de diàmetre 16 mm, amb cargol, volandera i femella | 5 |  | x | 12.71 | = | 63.55
|  |  | Subtotal material | [6 empty] | 70.09
|  |  | Despeses auxiliars |  |  |  | 1.5 | % | 0.822
|  |  | Cost directe | [6 empty] | 734.362
|  |  | Despeses indirectes |  |  |  | 8 | % |  | 58.749
|  |  | Total | [6 empty] | 793.111
P-41 | P21GS-.RV9 | u | Enderroc d'aparell sanitari, ancoratges, aixetes, mecanismes, desguassos i desconnexió de les xarxes de subministrament i d'evacuació, amb mitjans manuals i càrrega manual de runa sobre camió o contenidor. |  |  |  | Rend.: | 1 |  | 19.04 | Enderroc d'aparell sanitari, ancoratges, aixetes, mecanismes, desguassos i desconnexió de les xarxes
Mà d'obra
| A0D-0007 | h | Manobre | 0.15 | /R | x | 24.55 | = | 3.6825
| A0F-000N | h | Oficial 1a lampista | 0.45 | /R | x | 30.41 | = | 13.6845
|  |  | Subtotal mà d'obra | [6 empty] | 17.367
|  |  | Despeses auxiliars |  |  |  | 1.5 | % | 0.26051
|  |  | Cost directe | [6 empty] | 17.6275
|  |  | Despeses indirectes |  |  |  | 8 | % |  | 1.4102
|  |  | Total | [6 empty] | 19.0377
P-42 | P221B-.L9I | m3 | Excavació de caixa de paviment, en terreny compacte (SPT 20-50), realitzada amb minicarregadora amb accessori retroexcavador de combustible i càrrega mecànica sobre camió amb minicarregadora |  |  |  | Rend.: | 1 |  | 11.32 | Excavació de caixa de paviment, en terreny compacte (SPT 20-50), realitzada amb minicarregadora amb
Maquinària
| C133-00EQ | h | Minicarregadora de combustible sobre pneumàtics de 2 a 5,9 t, amb accessori retroexcavador de 40 a 60 cm d'amplària | 0.195 | /R | x | 53.74 | = | 10.4793
|  |  | Subtotal maquinària | [6 empty] | 10.4793
|  |  | Cost directe | [6 empty] | 10.4793
|  |  | Despeses indirectes |  |  |  | 8 | % |  | 0.83834
|  |  | Total | [6 empty] | 11.3176
| P221B-EL8B | m3 | Excavació de rasa i pou de fins a 4 m de fondària, en terreny compacte (SPT 20-50), realitzada amb retroexcavadora de combustible i càrrega mecànica sobre camió amb retroexcavadora |  |  |  | Rend.: | 1 |  | 9.4 | Excav.rasa/pou,hfins a 4 m,terreny compact.(SPT 20-50),retro. De combustible,+càrr.mec.s/camió
Maquinària
| C13C-00LP | h | Retroexcavadora sobre pneumàtics de 8 a 10 t | 0.154 | /R | x | 56.51 | = | 8.7025
|  |  | Subtotal maquinària | [6 empty] | 8.7025
|  |  | Cost directe | [6 empty] | 8.7025
|  |  | Despeses indirectes |  |  |  | 8 | % |  | 0.6962
|  |  | Total | [6 empty] | 9.3987
P-43 | P221B-EL9I | m3 | Excavació de rasa i pou de fins a 2 m de fondària, en terreny compacte (SPT 20-50), realitzada amb minicarregadora amb accessori retroexcavador de combustible i càrrega mecànica sobre camió amb minicarregadora |  |  |  | Rend.: | 1 |  | 11.32 | Excav.rasa/pou,hfins a 2 m,terreny compact.(SPT 20-50),minicarregadora+retro. De combustible,+càrr.m
Maquinària
| C133-00EQ | h | Minicarregadora de combustible sobre pneumàtics de 2 a 5,9 t, amb accessori retroexcavador de 40 a 60 cm d'amplària | 0.195 | /R | x | 53.74 | = | 10.4793
|  |  | Subtotal maquinària | [6 empty] | 10.4793
|  |  | Cost directe | [6 empty] | 10.4793
|  |  | Despeses indirectes |  |  |  | 8 | % |  | 0.83834
|  |  | Total | [6 empty] | 11.3176
P-44 | P221D-DZ32 | m3 | Excavació de rasa per a pas d'instal·lacions fins a 1 m de fondària, en terreny compacte (SPT 20-50), realitzada amb minicarregadora amb accessori retroexcavador de combustible i amb les terres deixades a la vora |  |  |  | Rend.: | 1 |  | 12.65 | Excav. Rasa instal.,hfins a 1 m,terreny compact.(SPT 20-50),minicarregadora+retro.,comb.,+terres dei
Maquinària
| C133-00EQ | h | Minicarregadora de combustible sobre pneumàtics de 2 a 5,9 t, amb accessori retroexcavador de 40 a 60 cm d'amplària | 0.218 | /R | x | 53.74 | = | 11.7153
|  |  | Subtotal maquinària | [6 empty] | 11.7153
|  |  | Cost directe | [6 empty] | 11.7153
|  |  | Despeses indirectes |  |  |  | 8 | % |  | 0.93723
|  |  | Total | [6 empty] | 12.6525
P-45 | P2241-.2ST | m2 | Repàs i piconatge de caixa de paviment, amb compactació del 95% PM |  |  |  | Rend.: | 1 |  | 3.29 | Repàs i piconatge de caixa de paviment, amb compactació del 95% PM
Mà d'obra
| A0D-0007 | h | Manobre | 0.063 | /R | x | 24.55 | = | 1.5467
| A0E-000A | h | Manobre especialista | 0.044 | /R | x | 25.38 | = | 1.1167
|  |  | Subtotal mà d'obra | [6 empty] | 2.6634
Maquinària
| C13A-00FR | h | Compactador combustible duplex manual de 700 kg | 0.044 | /R | x | 7.77 | = | 0.34188
|  |  | Subtotal maquinària | [6 empty] | 0.34188
|  |  | Despeses auxiliars |  |  |  | 1.5 | % | 0.03995
|  |  | Cost directe | [6 empty] | 3.0452
|  |  | Despeses indirectes |  |  |  | 8 | % |  | 0.24362
|  |  | Total | [6 empty] | 3.2888
P-46 | P2243-53AB | m2 | Repàs de sols i parets de rases, pous i recalçats fins a 1,5 m de fondària |  |  |  | Rend.: | 1 |  | 2.69 | Repàs sòl/paret rasa/recalçat hfins a 1,5 m
Mà d'obra
| A0D-0007 | h | Manobre | 0.1 | /R | x | 24.55 | = | 2.455
|  |  | Subtotal mà d'obra | [6 empty] | 2.455
|  |  | Despeses auxiliars |  |  |  | 1.5 | % | 0.03683
|  |  | Cost directe | [6 empty] | 2.4918
|  |  | Despeses indirectes |  |  |  | 8 | % |  | 0.19935
|  |  | Total | [6 empty] | 2.6912
P-47 | P2243-53AC | m2 | Repàs de sols i parets de rases, pous i recalçats fins a 2,5 m de fondària |  |  |  | Rend.: | 1 |  | 4.04 | Repàs sòl/paret rasa/recalçat hfins a 2,5 m
Mà d'obra
| A0D-0007 | h | Manobre | 0.15 | /R | x | 24.55 | = | 3.6825
|  |  | Subtotal mà d'obra | [6 empty] | 3.6825
|  |  | Despeses auxiliars |  |  |  | 1.5 | % | 0.05524
|  |  | Cost directe | [6 empty] | 3.7377
|  |  | Despeses indirectes |  |  |  | 8 | % |  | 0.29902
|  |  | Total | [6 empty] | 4.0368
| P2253-5479 | m3 | Reblert de rasa o pou amb graves per a drenatge de pedra calcària, en tongades de 25 cm com a màxim |  |  |  | Rend.: | 1 |  | 53.34 | Reblert rasa/pou grava drenatge pedra calc.,<=25cm
Mà d'obra
| A0D-0007 | h | Manobre | 0.02 | /R | x | 24.55 | = | 0.491
|  |  | Subtotal mà d'obra | [6 empty] | 0.491
Maquinària
| C138-00KR | h | Pala carregadora sobre pneumàtics de 8 a 14 t | 0.013 | /R | x | 84.61 | = | 1.0999
|  |  | Subtotal maquinària | [6 empty] | 1.0999
Material
| B03J-0K8O | t | Grava de pedrera de pedra calcària, per a drens | 2.42 |  | x | 19.75 | = | 47.795
|  |  | Subtotal material | [6 empty] | 47.795
|  |  | Despeses auxiliars |  |  |  | 1.5 | % | 0.00737
|  |  | Cost directe | [6 empty] | 49.3933
|  |  | Despeses indirectes |  |  |  | 8 | % |  | 3.9515
|  |  | Total | [6 empty] | 53.3448
P-48 | P2258-DRNF | m3 | Terraplenat i piconatge en rases i pous amb terres adequades, en tongades de fins a 25 cm, amb una compactació del 95% del PM, amb picó vibrant de combustible i minicarregadora de combustible |  |  |  | Rend.: | 1 |  | 18.36 | Terraplenat+picon.rasa/pou,terres adeq.,gfins a 25 cm,95% PM,amb picó vibrant de comb. I minicarrega
Mà d'obra
| A0E-000A | h | Manobre especialista | 0.5 | /R | x | 25.38 | = | 12.69
| A0D-0007 | h | Manobre | 0.02 | /R | x | 24.55 | = | 0.491
|  |  | Subtotal mà d'obra | [6 empty] | 13.181
Maquinària
| C133-00EW | h | Minicarregadora de combustible sobre pneumàtics de 2 a 5,9 t | 0.016 | /R | x | 52.15 | = | 0.8344
| C13A-00FP | h | Picó vibrant de combustible amb placa de 30x30 cm | 0.5 | /R | x | 5.57 | = | 2.785
|  |  | Subtotal maquinària | [6 empty] | 3.6194
|  |  | Despeses auxiliars |  |  |  | 1.5 | % | 0.19772
|  |  | Cost directe | [6 empty] | 16.9981
|  |  | Despeses indirectes |  |  |  | 8 | % |  | 1.3599
|  |  | Total | [6 empty] | 18.358
P-49 | P2R2-EU9P | m3 | Classificació a peu d'obra de residus de construcció o demolició en fraccions segons REAL DECRETO 105/2008, amb mitjans manuals |  |  |  | Rend.: | 1 |  | 26.91 | Classif.obra residus construcció/demoliciós/construcció/demolició,m.man.
Mà d'obra
| A0D-0007 | h | Manobre | 1 | /R | x | 24.55 | = | 24.55
|  |  | Subtotal mà d'obra | [6 empty] | 24.55
|  |  | Despeses auxiliars |  |  |  | 1.5 | % | 0.36825
|  |  | Cost directe | [6 empty] | 24.9183
|  |  | Despeses indirectes |  |  |  | 8 | % |  | 1.9935
|  |  | Total | [6 empty] | 26.9117
P-50 | P2R3-HJGC | m3 | Transport de terres no contaminades a obra exterior o centre de valorització, amb camió de 20 t i temps d'espera per a la càrrega amb mitjans mecànics, amb un recorregut de més de 15 i fins a 20 km |  |  |  | Rend.: | 1 |  | 9.53 | Transp.terres no contaminades,obra ext./centr. Valor.,camió 20t,carreg.mec.,rec.més de 15 i fins a 2
Maquinària
| C154-003K | h | Camió per a transport de 20 t | 0.13 | /R | x | 67.89 | = | 8.8257
|  |  | Subtotal maquinària | [6 empty] | 8.8257
|  |  | Cost directe | [6 empty] | 8.8257
|  |  | Despeses indirectes |  |  |  | 8 | % |  | 0.70606
|  |  | Total | [6 empty] | 9.5318
P-51 | P2R5-DT2C | m3 | Transport de residus a instal·lació autoritzada de gestió de residus, amb camió de 20 t i temps d'espera per a la càrrega a màquina, amb un recorregut de més de 15 i fins a 20 km |  |  |  | Rend.: | 1 |  | 11.36 | Transport residus,instal.gestió residus,camió 20t,càrrega mec.,rec.més de 15 i fins a 20 km
Maquinària
| C154-003K | h | Camió per a transport de 20 t | 0.155 | /R | x | 67.89 | = | 10.5229
|  |  | Subtotal maquinària | [6 empty] | 10.5229
|  |  | Cost directe | [6 empty] | 10.5229
|  |  | Despeses indirectes |  |  |  | 8 | % |  | 0.84184
|  |  | Total | [6 empty] | 11.3648
P-52 | P2R5-DT3X | m3 | Transport de residus especials a instal·lació autoritzada de gestió de residus, amb contenidor d'1 m3 de capacitat |  |  |  | Rend.: | 1 |  | 92.45 | Transp.res.especials,instal.gestió residus,contenidor 1m3
Maquinària
| C1R1-00CW | m3 | Subministrament de contenidor paletitzat amb estructura de reixa metàl·lica d'1 m3 de capacitat i recollida amb residus especials | 1 | /R | x | 85.6 | = | 85.6
|  |  | Subtotal maquinària | [6 empty] | 85.6
|  |  | Cost directe | [6 empty] | 85.6
|  |  | Despeses indirectes |  |  |  | 8 | % |  | 6.848
|  |  | Total | [6 empty] | 92.448
P-53 | P2RA-EU3W | m3 | Disposició controlada en dipòsit autoritzat inclòs el cànon sobre la deposició controlada dels residus de la construcció, segons la LLEI 8/2008, de residus de terra inerts amb una densitat 1,6 t/m3, procedents d'excavació, amb codi 17 05 04 segons la Llista Europea de Residus |  |  |  | Rend.: | 1 |  | 9.61 | Disposició controlada dipòsit autoritzat inclòs el cànon sobre la deposició controlada dels residus
Material
| B2RA-28V5 | m3 | Disposició controlada en dipòsit autoritzat inclòs el cànon sobre la deposició controlada dels residus de la construcció, segons la LLEI 8/2008, de residus de terra inerts amb una densitat 1,6 t/m3, procedents d'excavació, amb codi 17 05 04 segons la Llista Europea de Residus | 1 |  | x | 8.9 | = | 8.9
|  |  | Subtotal material | [6 empty] | 8.9
|  |  | Cost directe | [6 empty] | 8.9
|  |  | Despeses indirectes |  |  |  | 8 | % |  | 0.712
|  |  | Total | [6 empty] | 9.612
P-54 | P2RA-EU5J | m3 | Disposició controlada en centre de reciclatge de residus de plàstic no perillosos amb una densitat 0,035 t/m3, procedents de construcció o demolició, amb codi 17 02 03 segons la Llista Europea de Residus |  |  |  | Rend.: | 1 |  | 0 | Disposició controlada centre reciclatge,residus plàstic no perillosos,0,035t/m3,LER 17 02 03
Material
| B2RA-28TU | t | Disposició controlada en centre de reciclatge de residus de plàstic no perillosos amb una densitat 0,035 t/m3, procedents de construcció o demolició, amb codi 17 02 03 segons la Llista Europea de Residus | 0.035 |  | x | 0 | = | 0
|  |  | Subtotal material | [6 empty] | 0
|  |  | Cost directe | [6 empty] | 0
|  |  | Despeses indirectes |  |  |  | 8 | % |  | 0
|  |  | Total | [6 empty] | 0
P-55 | P2RA-EU5L | m3 | Disposició controlada en centre de reciclatge de residus de paper i cartró no perillosos amb una densitat 0,04 t/m3, procedents de construcció o demolició, amb codi 15 01 01 segons la Llista Europea de Residus |  |  |  | Rend.: | 1 |  | 0 | Disposició controlada centre reciclatge,residus paper/cartró no perillosos,0,04t/m3,LER 15 01 01
Material
| B2RA-28UL | t | Disposició controlada en centre de reciclatge de residus de paper i cartró no perillosos amb una densitat 0,04 t/m3, procedents de construcció o demolició, amb codi 15 01 01 segons la Llista Europea de Residus | 0.04 |  | x | 0 | = | 0
|  |  | Subtotal material | [6 empty] | 0
|  |  | Cost directe | [6 empty] | 0
|  |  | Despeses indirectes |  |  |  | 8 | % |  | 0
|  |  | Total | [6 empty] | 0
P-56 | P2RA-EU5P | m3 | Disposició controlada en dipòsit autoritzat inclòs el cànon sobre la deposició controlada dels residus de la construcció, segons la LLEI 8/2008, de residus barrejats no perillosos amb una densitat 0,17 t/m3, procedents de construcció o demolició, amb codi 17 09 04 segons la Llista Europea de Residus |  |  |  | Rend.: | 1 |  | 27.23 | Disposició controlada dipòsit autoritzat inclòs el cànon sobre la deposició controlada dels residus
Material
| B2RA-28V1 | t | Disposició controlada en dipòsit autoritzat inclòs el cànon sobre la deposició controlada dels residus de la construcció, segons la LLEI 8/2008, de residus barrejats no perillosos amb una densitat 0,17 t/m3, procedents de construcció o demolició, amb codi 17 09 04 segons la Llista Europea de Residus | 0.17 |  | x | 148.3 | = | 25.211
|  |  | Subtotal material | [6 empty] | 25.211
|  |  | Cost directe | [6 empty] | 25.211
|  |  | Despeses indirectes |  |  |  | 8 | % |  | 2.0169
|  |  | Total | [6 empty] | 27.2279
P-57 | P2RA-EU5R | m3 | Disposició controlada en centre de reciclatge de residus de fusta no perillosos amb una densitat 0,19 t/m3, procedents de construcció o demolició, amb codi 17 02 01 segons la Llista Europea de Residus |  |  |  | Rend.: | 1 |  | 15.6 | Disposició controlada centre reciclatge,residus fusta no perillosos,0,19t/m3,LER 17 02 01
Material
| B2RA-28TK | t | Disposició controlada en centre de reciclatge de residus de fusta no perillosos amb una densitat 0,19 t/m3, procedents de construcció o demolició, amb codi 17 02 01 segons la Llista Europea de Residus | 0.19 |  | x | 76 | = | 14.44
|  |  | Subtotal material | [6 empty] | 14.44
|  |  | Cost directe | [6 empty] | 14.44
|  |  | Despeses indirectes |  |  |  | 8 | % |  | 1.1552
|  |  | Total | [6 empty] | 15.5952
P-58 | P2RA-EU5T | m3 | Disposició controlada en centre de reciclatge de residus de metalls barrejats no perillosos amb una densitat 0,2 t/m3, procedents de construcció o demolició, amb codi 17 04 07 segons la Llista Europea de Residus |  |  |  | Rend.: | 1 |  | -43.2 | Disposició controlada centre reciclatge,residus metalls no perillosos,0,2t/m3,LER 17 04 07
Material
| B2RA-28UG | t | Disposició controlada en centre de reciclatge de residus de metalls barrejats no perillosos amb una densitat 0,2 t/m3, procedents de construcció o demolició, amb codi 17 04 07 segons la Llista Europea de Residus | 0.2 |  | x | -200 | = | -40
|  |  | Subtotal material | [6 empty] | -40
|  |  | Cost directe | [6 empty] | -40
|  |  | Despeses indirectes |  |  |  | 8 | % |  | -3.2
|  |  | Total | [6 empty] | -43.2
P-59 | P2RA-EU61 | m3 | Disposició controlada en centre de reciclatge de residus de vidre inerts amb una densitat 0,7 t/m3, procedents de construcció o demolició, amb codi 17 02 02 segons la Llista Europea de Residus |  |  |  | Rend.: | 1 |  | 0 | Disposició controlada centre reciclatge,residus vidre inerts,0,7t/m3,LER 17 02 02
Material
| B2RA-28TW | t | Disposició controlada en centre de reciclatge de residus de vidre inerts amb una densitat 0,7 t/m3, procedents de construcció o demolició, amb codi 17 02 02 segons la Llista Europea de Residus | 0.7 |  | x | 0 | = | 0
|  |  | Subtotal material | [6 empty] | 0
|  |  | Cost directe | [6 empty] | 0
|  |  | Despeses indirectes |  |  |  | 8 | % |  | 0
|  |  | Total | [6 empty] | 0
P-60 | P2RA-EU64 | m3 | Disposició controlada de residus en centre de reciclatge de residus ceràmics inerts amb una densitat 0,8 t/m3, procedents de construcció o demolició, amb codi 17 01 03 segons la Llista Europea de Residus |  |  |  | Rend.: | 1 |  | 10.37 | Disposició controlada centre reciclatge,residus ceràmics inerts,0,8t/m3,LER 17 01 03
Material
| B2RA-28TM | t | Disposició controlada de residus en centre de reciclatge de residus ceràmics inerts amb una densitat 0,8 t/m3, procedents de construcció o demolició, amb codi 17 01 03 segons la Llista Europea de Residus | 0.8 |  | x | 12 | = | 9.6
|  |  | Subtotal material | [6 empty] | 9.6
|  |  | Cost directe | [6 empty] | 9.6
|  |  | Despeses indirectes |  |  |  | 8 | % |  | 0.768
|  |  | Total | [6 empty] | 10.368
P-61 | P2RA-EU68 | kg | Disposició controlada en dipòsit autoritzat inclòs el cànon sobre la deposició controlada dels residus de la construcció, segons la LLEI 8/2008, de residus de fibrociment perillosos amb una densitat 0,9 t/m3, procedents de construcció o demolició, amb codi 17 06 05* segons la Llista Europea de Residus |  |  |  | Rend.: | 1 |  | 0.27 | Disposició controlada dipòsit autoritzat inclòs el cànon sobre la deposició controlada dels residus
Material
| B2RA-28VA | kg | Disposició controlada en dipòsit autoritzat inclòs el cànon sobre la deposició controlada dels residus de la construcció, segons la LLEI 8/2008, de residus de fibrociment perillosos amb una densitat 0,9 t/m3, procedents de construcció o demolició, amb codi 17 06 05* segons la Llista Europea de Residus | 1 |  | x | 0.25 | = | 0.25
|  |  | Subtotal material | [6 empty] | 0.25
|  |  | Cost directe | [6 empty] | 0.25
|  |  | Despeses indirectes |  |  |  | 8 | % |  | 0.02
|  |  | Total | [6 empty] | 0.27
P-62 | P2RA-EU6E | m3 | Disposició controlada de residus en centre de reciclatge de residus de formigó inerts amb una densitat 1,45 t/m3, procedents de construcció o demolició, amb codi 17 01 01 segons la Llista Europea de Residus |  |  |  | Rend.: | 1 |  | 14.88 | Disposició controlada centre reciclatge,residus form. Inerts,1,45t/m3,LER 17 01 01
Material
| B2RA-28TN | t | Disposició controlada de residus en centre de reciclatge de residus de formigó inerts amb una densitat 1,45 t/m3, procedents de construcció o demolició, amb codi 17 01 01 segons la Llista Europea de Residus | 1.45 |  | x | 9.5 | = | 13.775
|  |  | Subtotal material | [6 empty] | 13.775
|  |  | Cost directe | [6 empty] | 13.775
|  |  | Despeses indirectes |  |  |  | 8 | % |  | 1.102
|  |  | Total | [6 empty] | 14.877
P-63 | P2RB-HFVM | m3 | Disposició de terres no contaminades de densitat aparent 1,6 t/m3, a valoritzador de materials naturals excavats amb codi VNME |  |  |  | Rend.: | 1 |  | 9.18 | Disposició de terres no cont. De densitat aparent 1,6 t/m3, a VNME
Material
| B2RB-HFVL | t | Disposició de terres no contaminades de densitat aparent 1,6 t/m3, a valoritzador de materials naturals excavats amb codi VNME | 1.6 |  | x | 5.31 | = | 8.496
|  |  | Subtotal material | [6 empty] | 8.496
|  |  | Cost directe | [6 empty] | 8.496
|  |  | Despeses indirectes |  |  |  | 8 | % |  | 0.67968
|  |  | Total | [6 empty] | 9.1757
P-64 | P310-D51K | kg | Armadura de rases i pous AP500 S d'Acer en barres corrugades B500S de límit elàstic >= 500 N/mm2 |  |  |  | Rend.: | 1 |  | 1.9 | Arm.rases i pous AP500S barres corrug.
Mà d'obra
| A01-FEP0 | h | Ajudant ferrallista | 0.008 | /R | x | 26.12 | = | 0.20896
| A0F-000I | h | Oficial 1a ferrallista | 0.006 | /R | x | 29.42 | = | 0.17652
|  |  | Subtotal mà d'obra | [6 empty] | 0.38548
Material
| B0AM-078F | kg | Filferro recuit d'1,3 mm | 0.0051 |  | x | 1.87 | = | 0.00954
|  |  | Subtotal material | [6 empty] | 0.00954
Element compost
| B0B6-107E | kg | Acer en barres corrugades elaborat a l'obra i manipulat a taller B500S, de límit elàstic >= 500 N/mm2 | 1 |  | x | 1.36 | = | 1.36
|  |  | Subtotal element compost | [6 empty] | 1.36
|  |  | Despeses auxiliars |  |  |  | 1.5 | % | 0.00578
|  |  | Cost directe | [6 empty] | 1.7608
|  |  | Despeses indirectes |  |  |  | 8 | % |  | 0.14087
|  |  | Total | [6 empty] | 1.9017
P-65 | P312-I1V9 | m3 | Formigonament de rases i pous, amb Formigó per armar HA - 25 / B / 20 / XC2 amb una quantitat de ciment de 275 kg/m3 i relació aigua ciment =< 0.6, abocat amb bomba |  |  |  | Rend.: | 1 |  | 163.75 | Form.rases/pous fonam.,Formigó per armar HA - 25 / B / 20 / XC2 quant.ciment 275kg/m3, aigua/ciment
Mà d'obra
| A0D-0007 | h | Manobre | 0.4 | /R | x | 24.55 | = | 9.82
| A0F-000T | h | Oficial 1a paleta | 0.1 | /R | x | 29.42 | = | 2.942
|  |  | Subtotal mà d'obra | [6 empty] | 12.762
Maquinària
| C172-003J | h | Camió amb bomba de formigonar | 0.15 | /R | x | 168.95 | = | 25.3425
|  |  | Subtotal maquinària | [6 empty] | 25.3425
Material
| B06F2-HZBD | m3 | Formigó per armar HA - 25 / B / 20 / XC2 amb una quantitat de ciment de 275 kg/m3 i relació aigua ciment =< 0.6 | 1.1 |  | x | 103.02 | = | 113.322
|  |  | Subtotal material | [6 empty] | 113.322
|  |  | Despeses auxiliars |  |  |  | 1.5 | % | 0.19143
|  |  | Cost directe | [6 empty] | 151.6179
|  |  | Despeses indirectes |  |  |  | 8 | % |  | 12.1294
|  |  | Total | [6 empty] | 163.7474
P-66 | P312-I75W | m3 | Formigonament de rases i pous, amb Formigó en massa HM - 25 / B / 20 / X0 amb una quantitat de ciment de 275 kg/m3 i relació aigua ciment =< 0.6, abocat des de camió |  |  |  | Rend.: | 1 |  | 128.26 | Form.rases/pous fonam.,Formigó en massa HM - 25 / B / 20 / X0 quant.ciment 275kg/m3, aigua/ciment =<
Mà d'obra
| A0F-000T | h | Oficial 1a paleta | 0.0625 | /R | x | 29.42 | = | 1.8388
| A0D-0007 | h | Manobre | 0.25 | /R | x | 24.55 | = | 6.1375
|  |  | Subtotal mà d'obra | [6 empty] | 7.9763
Material
| B06F1-I5GQ | m3 | Formigó en massa HM - 25 / B / 20 / X0 amb una quantitat de ciment de 275 kg/m3 i relació aigua ciment =< 0.6 | 1.1 |  | x | 100.6 | = | 110.66
|  |  | Subtotal material | [6 empty] | 110.66
|  |  | Despeses auxiliars |  |  |  | 1.5 | % | 0.11964
|  |  | Cost directe | [6 empty] | 118.7559
|  |  | Despeses indirectes |  |  |  | 8 | % |  | 9.5005
|  |  | Total | [6 empty] | 128.2564
P-67 | P320-D6XX | kg | Armadura per a murs de contenció AP500 S, d'una alçària màxima de 3 m d'Acer en barres corrugades B500S de límit elàstic >= 500 N/mm2 |  |  |  | Rend.: | 1 |  | 2.03 | Armadura p/murs cont. AP500S barres corrug.,h<=3m
Mà d'obra
| A0F-000I | h | Oficial 1a ferrallista | 0.008 | /R | x | 29.42 | = | 0.23536
| A01-FEP0 | h | Ajudant ferrallista | 0.01 | /R | x | 26.12 | = | 0.2612
|  |  | Subtotal mà d'obra | [6 empty] | 0.49656
Material
| B0AM-078F | kg | Filferro recuit d'1,3 mm | 0.00612 |  | x | 1.87 | = | 0.01144
|  |  | Subtotal material | [6 empty] | 0.01144
Element compost
| B0B6-107E | kg | Acer en barres corrugades elaborat a l'obra i manipulat a taller B500S, de límit elàstic >= 500 N/mm2 | 1 |  | x | 1.36 | = | 1.36
|  |  | Subtotal element compost | [6 empty] | 1.36
|  |  | Despeses auxiliars |  |  |  | 1.5 | % | 0.00745
|  |  | Cost directe | [6 empty] | 1.8755
|  |  | Despeses indirectes |  |  |  | 8 | % |  | 0.15004
|  |  | Total | [6 empty] | 2.0255
P-68 | P322-D74P | m2 | Muntatge i desmuntatge d'una cara d'encofrat amb plafó metàl·lic de 250x50 cm, per a murs de contenció de base rectilínia encofrats a una cara, d'una alçària <= 3 m |  |  |  | Rend.: | 1 |  | 32.51 | Muntatge+desm.1 cara encofrat,plafó met.250x50cm,p/mur conten.rectil.,1c.,h<= 3 m
Mà d'obra
| A01-FEOZ | h | Ajudant encofrador | 0.5 | /R | x | 26.12 | = | 13.06
| A0F-000F | h | Oficial 1a encofrador | 0.45 | /R | x | 29.42 | = | 13.239
|  |  | Subtotal mà d'obra | [6 empty] | 26.299
Material
| B0DZ1-0ZLZ | l | Desencofrant | 0.08 |  | x | 2.89 | = | 0.2312
| B0AK-07AS | kg | Clau acer | 0.1 |  | x | 1.83 | = | 0.183
| B0D21-07OY | m | Tauló de fusta de pi per a 10 usos | 1.4993 |  | x | 0.45 | = | 0.67469
| B0D80-0CNX | m2 | Plafó metàl·lic de 50x250 cm per a 50 usos | 1.122 |  | x | 1.2 | = | 1.3464
| B0DZ5-0F6S | u | Part proporcional d'elements auxiliars per a plafons metàl·lics, de 50x250 cm | 1 |  | x | 0.56 | = | 0.56
| B0D62-07PL | cu | Puntal metàl·lic i telescòpic per a 3 m d'alçària i 150 usos | 0.01007 |  | x | 14.48 | = | 0.14581
|  |  | Subtotal material | [6 empty] | 3.1411
|  |  | Despeses auxiliars |  |  |  | 2.5 | % | 0.65748
|  |  | Cost directe | [6 empty] | 30.0976
|  |  | Despeses indirectes |  |  |  | 8 | % |  | 2.4078
|  |  | Total | [6 empty] | 32.5054
P-69 | P324-LQTG | m3 | Formigonament de murs de contenció, de 3 m d'alçària com a màxim, amb Formigó per armar HA - 25 / F / 20 / XC2 amb una quantitat de ciment de 275 kg/m3 i relació aigua ciment =< 0.6 i abocat amb bomba |  |  |  | Rend.: | 1 |  | 147.64 | Formigonament de murs de contencióh<=3m,Formigó per armar HA - 25 / F / 20 / XC2 quant.ciment 275kg/
Mà d'obra
| A0F-000T | h | Oficial 1a paleta | 0.06 | /R | x | 29.42 | = | 1.7652
| A0D-0007 | h | Manobre | 0.24 | /R | x | 24.55 | = | 5.892
|  |  | Subtotal mà d'obra | [6 empty] | 7.6572
Maquinària
| C172-003J | h | Camió amb bomba de formigonar | 0.1 | /R | x | 168.95 | = | 16.895
|  |  | Subtotal maquinària | [6 empty] | 16.895
Material
| B06F2-LQTJ | m3 | Formigó per armar HA - 25 / F / 20 / XC2 amb una quantitat de ciment de 275 kg/m3 i relació aigua ciment =< 0.6 | 1.05 |  | x | 106.63 | = | 111.9615
|  |  | Subtotal material | [6 empty] | 111.9615
|  |  | Despeses auxiliars |  |  |  | 2.5 | % | 0.19143
|  |  | Cost directe | [6 empty] | 136.7051
|  |  | Despeses indirectes |  |  |  | 8 | % |  | 10.9364
|  |  | Total | [6 empty] | 147.6415
P-70 | P3C1-D6VY | m2 | Armadura de lloses AP500 T amb malla electrosoldada de barres corrugades d'acer ME 15x15 cm D:6-6 mm 6x2,2 m B500T UNE-EN 10080 |  |  |  | Rend.: | 1 |  | 5.05 | Armadura d/llosa AP500T Malla electr.acer corr.ME 15x15cm,D:6-6mm,6x2,2m B500T
Mà d'obra
| A0F-000I | h | Oficial 1a ferrallista | 0.026 | /R | x | 29.42 | = | 0.76492
| A01-FEP0 | h | Ajudant ferrallista | 0.026 | /R | x | 26.12 | = | 0.67912
|  |  | Subtotal mà d'obra | [6 empty] | 1.444
Material
| B0B8-107V | m2 | Malla electrosoldada de barres corrugades d'acer ME 15x15 cm D:6-6 mm 6x2,2 m B500T UNE-EN 10080 | 1.2 |  | x | 2.65 | = | 3.18
| B0AM-078F | kg | Filferro recuit d'1,3 mm | 0.01836 |  | x | 1.87 | = | 0.03433
|  |  | Subtotal material | [6 empty] | 3.2143
|  |  | Despeses auxiliars |  |  |  | 1.5 | % | 0.02166
|  |  | Cost directe | [6 empty] | 4.68
|  |  | Despeses indirectes |  |  |  | 8 | % |  | 0.3744
|  |  | Total | [6 empty] | 5.0544
| P3Z3-D53H | m2 | Capa de neteja i anivellament 10 cm de gruix amb Formigó de neteja, amb una dosificació de 150 kg/m3 de ciment, consistència plàstica i grandària màxima del granulat 20 mm, HL-150 kg/m3/P/20, abocat des de camió |  |  |  | Rend.: | 1 |  | 17.53 | Cap.net/anivell. G=10cm, Formigó neteja HL-150/P/20, camió
Mà d'obra
| A0F-000T | h | Oficial 1a paleta | 0.075 | /R | x | 29.42 | = | 2.2065
| A0D-0007 | h | Manobre | 0.15 | /R | x | 24.55 | = | 3.6825
|  |  | Subtotal mà d'obra | [6 empty] | 5.889
Material
| B067-2A9W | m3 | Formigó de neteja, amb una dosificació de 150 kg/m3 de ciment, consistència plàstica i grandària màxima del granulat 20 mm, HL-150 kg/m3/P/20 | 0.105 |  | x | 97.62 | = | 10.2501
|  |  | Subtotal material | [6 empty] | 10.2501
|  |  | Despeses auxiliars |  |  |  | 1.5 | % | 0.08834
|  |  | Cost directe | [6 empty] | 16.2274
|  |  | Despeses indirectes |  |  |  | 8 | % |  | 1.2982
|  |  | Total | [6 empty] | 17.5256
P-71 | P3Z3-D53N | m2 | Capa de neteja i anivellament 10 cm de gruix amb Formigó de neteja, amb una dosificació de 150 kg/m3 de ciment, consistència tova i grandària màxima del granulat 20 mm, HL-150 kg/m3/B/20, abocat des de camió |  |  |  | Rend.: | 1 |  | 20.06 | Cap.net/anivell. G=10cm, Formigó neteja HL-150/B/20, camió
Mà d'obra
| A0F-000T | h | Oficial 1a paleta | 0.1 | /R | x | 29.42 | = | 2.942
| A0D-0007 | h | Manobre | 0.2 | /R | x | 24.55 | = | 4.91
|  |  | Subtotal mà d'obra | [6 empty] | 7.852
Material
| B067-2A9V | m3 | Formigó de neteja, amb una dosificació de 150 kg/m3 de ciment, consistència tova i grandària màxima del granulat 20 mm, HL-150 kg/m3/B/20 | 0.1075 |  | x | 98.64 | = | 10.6038
|  |  | Subtotal material | [6 empty] | 10.6038
|  |  | Despeses auxiliars |  |  |  | 1.5 | % | 0.11778
|  |  | Cost directe | [6 empty] | 18.5736
|  |  | Despeses indirectes |  |  |  | 8 | % |  | 1.4859
|  |  | Total | [6 empty] | 20.0595
P-72 | P430-6UIX | m3 | Biga de fusta de 20x100 cm de secció, com a màxim, amb Element de fusta laminada combinada GL24c, amb gruix de laminat 33/45 mm, de 7x13 a 20x100 cm de secció constant i llargària fins a 15 m, treballada al taller i amb tractament insecticida-fungicida amb un nivell de penetració NP 1 segons UNE-EN 351-1, muntada sobre suports |  |  |  | Rend.: | 1 |  | 2010.1 | Biga fusta 20x100cm,Element fusta lam. Combinada GL24c,33/45mm,7x13-20x100cm,ct.l=fins a 15 m,insect
Mà d'obra
| A0F-000K | h | Oficial 1a fuster | 6 | /R | x | 29.94 | = | 179.64
| A01-FEP6 | h | Ajudant fuster | 3 | /R | x | 26.33 | = | 78.99
|  |  | Subtotal mà d'obra | [6 empty] | 258.63
Maquinària
| C15G-00DC | h | Grua autopropulsada de 20 t | 3 | /R | x | 62.06 | = | 186.18
|  |  | Subtotal maquinària | [6 empty] | 186.18
Material
| B433-1BSY | m3 | Element de fusta laminada combinada GL24c, amb gruix de laminat 33/45 mm, de 7x13 a 20x100 cm de secció constant i llargària fins a 15 m, treballada al taller i amb tractament insecticida-fungicida amb un nivell de penetració NP 1 segons UNE-EN 351-1 | 1 |  | x | 1412.51 | = | 1412.51
|  |  | Subtotal material | [6 empty] | 1412.51
|  |  | Despeses auxiliars |  |  |  | 1.5 | % | 3.8794
|  |  | Cost directe | [6 empty] | 1861.1994
|  |  | Despeses indirectes |  |  |  | 8 | % |  | 148.896
|  |  | Total | [6 empty] | 2010.0954
P-73 | P430-OS01 | u | Ferramentes i junts per a fusta, inclou peces metàl·liques i connectors. |  |  |  | Rend.: | 1 |  | 288.18 | Ferramentes i junts per a fusta, inclou peces metàl·liques i connectors.
Mà d'obra
| A0F-000K | h | Oficial 1a fuster | 6 | /R | x | 29.94 | = | 179.64
| A01-FEP6 | h | Ajudant fuster | 3 | /R | x | 26.33 | = | 78.99
|  |  | Subtotal mà d'obra | [6 empty] | 258.63
Material
| B435-2HIY | u | Part proporcional de ferramentes i junts per a fusta contralaminada | 1 |  | x | 4.32 | = | 4.32
|  |  | Subtotal material | [6 empty] | 4.32
|  |  | Despeses auxiliars |  |  |  | 1.5 | % | 3.8794
|  |  | Cost directe | [6 empty] | 266.8295
|  |  | Despeses indirectes |  |  |  | 8 | % |  | 21.3464
|  |  | Total | [6 empty] | 288.1758
P-74 | P432-.UJF | m3 | Muntatge de bigueta de fusta procedent d'abassegament de la pròpia intervenció. |  |  |  | Rend.: | 1 |  | 307.14 | Muntatge de bigueta de fusta procedent d'abassegament de la pròpia intervenció.
Mà d'obra
| A01-FEP6 | h | Ajudant fuster | 3.25 | /R | x | 26.33 | = | 85.5725
| A0F-000K | h | Oficial 1a fuster | 6.5 | /R | x | 29.94 | = | 194.61
|  |  | Subtotal mà d'obra | [6 empty] | 280.1825
|  |  | Despeses auxiliars |  |  |  | 1.5 | % | 4.2027
|  |  | Cost directe | [6 empty] | 284.3852
|  |  | Despeses indirectes |  |  |  | 8 | % |  | 22.7508
|  |  | Total | [6 empty] | 307.1361
P-75 | P432-6UJF | m3 | Bigueta de fusta amb Element de fusta laminada combinada GL24c, amb gruix de laminat 33/45 mm, de 7x13 a 20x100 cm de secció constant i llargària fins a 5 m, treballada al taller i amb tractament insecticida-fungicida amb un nivell de penetració NP 1 segons UNE-EN 351-1, col·locada sobre suports de fusta o acer |  |  |  | Rend.: | 1 |  | 1792.98 | Bigueta fusta,Element fusta lam. Combinada GL24c,33/45mm,7x13-20x100cm,ct.l=fins a 5 m,insect.-fung.
Mà d'obra
| A0F-000K | h | Oficial 1a fuster | 6.5 | /R | x | 29.94 | = | 194.61
| A01-FEP6 | h | Ajudant fuster | 3.25 | /R | x | 26.33 | = | 85.5725
|  |  | Subtotal mà d'obra | [6 empty] | 280.1825
Material
| B433-1BSX | m3 | Element de fusta laminada combinada GL24c, amb gruix de laminat 33/45 mm, de 7x13 a 20x100 cm de secció constant i llargària fins a 5 m, treballada al taller i amb tractament insecticida-fungicida amb un nivell de penetració NP 1 segons UNE-EN 351-1 | 1 |  | x | 1375.78 | = | 1375.78
|  |  | Subtotal material | [6 empty] | 1375.78
|  |  | Despeses auxiliars |  |  |  | 1.5 | % | 4.2027
|  |  | Cost directe | [6 empty] | 1660.1652
|  |  | Despeses indirectes |  |  |  | 8 | % |  | 132.8132
|  |  | Total | [6 empty] | 1792.9785
| P435-6UHR | m3 | Cabiró de fusta d'avet C24 acabat a tall de serra, de 3.5x3.5 a 7x7 cm de secció i llargària fins a 5 m, treballada al taller i amb tractament insecticida-fungicida amb un nivell de penetració NP1 (UNE-EN 351-1), col·locat clavat |  |  |  | Rend.: | 1 |  | 2285.48 | Cabiró fusta avet C24 tall serra,7x7cm,kfins a 5 m,insect.-fung.,NP1cabiró fusta,col.clavat
Mà d'obra
| A01-FEP6 | h | Ajudant fuster | 17.5 | /R | x | 26.33 | = | 460.775
| A0F-000K | h | Oficial 1a fuster | 35 | /R | x | 29.94 | = | 1047.9
|  |  | Subtotal mà d'obra | [6 empty] | 1508.675
Material
| B432-1C10 | m3 | Cabiró de fusta d'avet C24 acabat a tall de serra, de 3.5x3.5 a 7x7 cm de secció i llargària fins a 5 m, treballada al taller i amb tractament insecticida-fungicida amb un nivell de penetració NP1 (UNE-EN 351-1) | 1 |  | x | 562.28 | = | 562.28
| B0AK-07AT | kg | Clau acer galvanitzat | 10 |  | x | 2.26 | = | 22.6
|  |  | Subtotal material | [6 empty] | 584.88
|  |  | Despeses auxiliars |  |  |  | 1.5 | % | 22.6301
|  |  | Cost directe | [6 empty] | 2116.1851
|  |  | Despeses indirectes |  |  |  | 8 | % |  | 169.2948
|  |  | Total | [6 empty] | 2285.4799
P-76 | P43B-KXCF | m2 | Paret estructural per a interior de Panell de fusta contralaminada de 140 mm de gruix formada per 5 capes de fusta d'avet C24, encolades amb adhesiu sense urea-formaldehíde amb la disposició transversal de la fusta en les dues cares del panell, sense tractament hidròfug, amb acabat superficial tipus habitatge en una de les cares amb fusta d'avet de Douglas amb lasur col·locat amb fixacions mecàniques, desolidarització del suport amb banda resilient de cautxú EPDM extruït, fixada amb grapes; unió entre panells encadellat fixats amb cargols d'acer i segellat de la cara interior dels junts amb cinta adhesiva de goma butílica, amb armadura de polièster i segellat de la cara exterior amb cinta autoadhessiva de polietilè amb adhesiu acrílic sense dissolvents, amb armadura de polietilè i pel·lícula de separació de paper siliconat, prèvia aplicació d'imprimació incolora a base d' una dispersió acrílica sense dissolvents; resolució de traves amb cargols d'acer; fixació de panells amb elements d'acer galvanitzat |  |  |  | Rend.: | 1 |  | 229.03 | Paret estructural per a interior Panell fusta contralaminada g=140 mm,5 ucapes,disposició transv. En
Mà d'obra
| A01-FEPH | h | Ajudant muntador | 0.48 | /R | x | 26.12 | = | 12.5376
| A0F-000R | h | Oficial 1a muntador | 0.24 | /R | x | 30.41 | = | 7.2984
|  |  | Subtotal mà d'obra | [6 empty] | 19.836
Material
| B435-2HIY | u | Part proporcional de ferramentes i junts per a fusta contralaminada | 1 |  | x | 4.32 | = | 4.32
| B436-S0WB | m2 | Panell de fusta contralaminada de 140 mm de gruix formada per 5 capes de fusta d'avet C24, encolades amb adhesiu sense urea-formaldehíde amb la disposició transversal de la fusta en les dues cares del panell, sense tractament hidròfug, amb acabat superficial tipus habitatge en una de les cares amb fusta d'avet de Douglas amb lasur | 1 |  | x | 187.61 | = | 187.61
|  |  | Subtotal material | [6 empty] | 191.93
|  |  | Despeses auxiliars |  |  |  | 1.5 | % | 0.29754
|  |  | Cost directe | [6 empty] | 212.0635
|  |  | Despeses indirectes |  |  |  | 8 | % |  | 16.9651
|  |  | Total | [6 empty] | 229.0286
P-77 | P43C-6UI8 | m3 | Pilar de fusta de 14x14 a 20x50 cm de secció, amb Element de fusta laminada combinada GL24c, amb gruix de laminat 33/45 mm, de 7x13 a 20x100 cm de secció constant i llargària fins a 5 m, treballada al taller i amb tractament insecticida-fungicida amb un nivell de penetració NP 1 segons UNE-EN 351-1, muntat sobre suport |  |  |  | Rend.: | 1 |  | 1863.86 | Pilar fusta 20x20cm,Element fusta lam. Combinada GL24c,33/45mm,7x13-20x100cm,ct.l=fins a 5 m,insect.
Mà d'obra
| A0F-000K | h | Oficial 1a fuster | 8 | /R | x | 29.94 | = | 239.52
| A01-FEP6 | h | Ajudant fuster | 4 | /R | x | 26.33 | = | 105.32
|  |  | Subtotal mà d'obra | [6 empty] | 344.84
Material
| B433-1BSX | m3 | Element de fusta laminada combinada GL24c, amb gruix de laminat 33/45 mm, de 7x13 a 20x100 cm de secció constant i llargària fins a 5 m, treballada al taller i amb tractament insecticida-fungicida amb un nivell de penetració NP 1 segons UNE-EN 351-1 | 1 |  | x | 1375.78 | = | 1375.78
|  |  | Subtotal material | [6 empty] | 1375.78
|  |  | Despeses auxiliars |  |  |  | 1.5 | % | 5.1726
|  |  | Cost directe | [6 empty] | 1725.7926
|  |  | Despeses indirectes |  |  |  | 8 | % |  | 138.0634
|  |  | Total | [6 empty] | 1863.856
P-78 | P43J-.L7N | m2 | Sostre pla de Panell de fusta contralaminada ´´Machihembrat´´ de 160 mm de gruix formada per 5 capes de fusta d'avet C24, encolades amb adhesiu sense urea-formaldehíde amb la disposició longitudinal de la fusta en les dues cares del panell, sense tractament hidròfug, amb acabat superficial tipus habitatge en una de les cares amb fusta d'avet de Douglas amb lasur col·locat amb fixacions mecàniques, desolidarització del suport amb banda resilient de cautxú EPDM extruït, fixada amb grapes; unió entre panells encadellat fixats amb cargols d'acer i segellat de la cara interior dels junts amb cinta adhesiva de goma butílica, amb armadura de polièster i segellat de la cara exterior amb cinta autoadhessiva de polietilè amb adhesiu acrílic sense dissolvents, amb armadura de polietilè i pel·lícula de separació de paper siliconat, prèvia aplicació d'imprimació incolora a base d' una dispersió acrílica sense dissolvents; resolució de traves amb cargols d'acer; fixació de panells amb elements d'acer galvanitzat |  |  |  | Rend.: | 1 |  | 247.46 | Sostre Panell fusta contralaminada g=160 mm,5 ucapes,disposició long. En les dues cares,s/hidròfug.
Mà d'obra
| A01-FEPH | h | Ajudant muntador | 0.4 | /R | x | 26.12 | = | 10.448
| A0F-000R | h | Oficial 1a muntador | 0.2 | /R | x | 30.41 | = | 6.082
|  |  | Subtotal mà d'obra | [6 empty] | 16.53
Material
| B435-2HIY | u | Part proporcional de ferramentes i junts per a fusta contralaminada | 1 |  | x | 4.32 | = | 4.32
| B436-LA9Q | m2 | Panell de fusta contralaminada de 160 mm de gruix formada per 5 capes de fusta d'avet C24, encolades amb adhesiu sense urea-formaldehíde amb la disposició longitudinal de la fusta en les dues cares del panell, sense tractament hidròfug, amb acabat superficial tipus habitatge en una de les cares amb fusta d'avet de Douglas amb lasur | 1 |  | x | 208.03 | = | 208.03
|  |  | Subtotal material | [6 empty] | 212.35
|  |  | Despeses auxiliars |  |  |  | 1.5 | % | 0.24795
|  |  | Cost directe | [6 empty] | 229.1279
|  |  | Despeses indirectes |  |  |  | 8 | % |  | 18.3302
|  |  | Total | [6 empty] | 247.4582
P-79 | P43J-KBYZ | m2 | Panell inclinat de fusta contralaminada de 140 mm de gruix formada per 5 capes de fusta d'avet C24, encolades amb adhesiu sense urea-formaldehíde amb la disposició longitudinal de la fusta en les dues cares del panell, sense tractament hidròfug, amb acabat superficial tipus habitatge en una de les cares amb fusta d'avet de Douglas amb lasur col·locat amb fixacions mecàniques, desolidarització del suport amb banda resilient de cautxú EPDM extruït, fixada amb grapes; unió entre panells encadellat fixats amb cargols d'acer i segellat de la cara interior dels junts amb cinta adhesiva de goma butílica, amb armadura de polièster i segellat de la cara exterior amb cinta autoadhessiva de polietilè amb adhesiu acrílic sense dissolvents, amb armadura de polietilè i pel·lícula de separació de paper siliconat, prèvia aplicació d'imprimació incolora a base d' una dispersió acrílica sense dissolvents; resolució de traves amb cargols d'acer; fixació de panells amb elements d'acer galvanitzat |  |  |  | Rend.: | 1 |  | 225.4 | Sostre Panell fusta contralaminada g=140 mm,5 ucapes,disposició long. En les dues cares,s/hidròfug.
Mà d'obra
| A0F-000R | h | Oficial 1a muntador | 0.2 | /R | x | 30.41 | = | 6.082
| A01-FEPH | h | Ajudant muntador | 0.4 | /R | x | 26.12 | = | 10.448
|  |  | Subtotal mà d'obra | [6 empty] | 16.53
Material
| B436-JJFX | m2 | Panell de fusta contralaminada de 140 mm de gruix formada per 5 capes de fusta d'avet C24, encolades amb adhesiu sense urea-formaldehíde amb la disposició longitudinal de la fusta en les dues cares del panell, sense tractament hidròfug, amb acabat superficial tipus habitatge en una de les cares amb fusta d'avet de Douglas amb lasur | 1 |  | x | 187.61 | = | 187.61
| B435-2HIY | u | Part proporcional de ferramentes i junts per a fusta contralaminada | 1 |  | x | 4.32 | = | 4.32
|  |  | Subtotal material | [6 empty] | 191.93
|  |  | Despeses auxiliars |  |  |  | 1.5 | % | 0.24795
|  |  | Cost directe | [6 empty] | 208.708
|  |  | Despeses indirectes |  |  |  | 8 | % |  | 16.6966
|  |  | Total | [6 empty] | 225.4046
P-81 | P43L-.E13 | u | Incorporació de dos graons a l'escala existent en PB de la casa de dalt, segons documentació gràfica. El preu unitari global de la partida inclou el % de despeses indirectes considerat al pressupost. |  |  |  | Rend.: | 1 |  | 432 | Incorporació de dos graons a l'escala existent en PB de la casa de dalt, segons documentació gràfica
P-82 | P43L-.E15 | u | Desbrossat, neteja, anivellament i capa de preparació del paviment del pati. Inclou la formació del drenatge perimetral, estesa de graves i impermeabilització. Tot segons detalls plànols. El preu unitari global de la partida inclou el % de despeses indirectes considerat al pressupost. |  |  |  | Rend.: | 1 |  | 2700 | Desbrossat, neteja, anivellament i capa de preparació del paviment del pati. Inclou la formació del
P-83 | P43L-.ES1 | u | Avaluació del sistema estructural: pilars i bigues de fusta, murs paredat i fonamentació de les edificacions. El preu unitari global de la partida inclou el % de despeses indirectes considerat al pressupost. |  |  |  | Rend.: | 1 |  | 3240 | Avaluació del sistema estructural: pilars i bigues de fusta, murs paredat i fonamentació de les edif
P-84 | P442-DFZP | kg | Acer S275JR segons UNE-EN 10025-2, per a bigues formades per peça simple, en perfils laminats en calent sèrie IPN, IPE, HEB, HEA, HEM i UPN, treballat a taller i amb una capa d'imprimació antioxidant, col·locat a l'obra amb soldadura |  |  |  | Rend.: | 1 |  | 2.49 | Acer S275JR,p/biga peça simp.,perf.lam.IP,HE,UP,treb.taller+antiox.,col.obra sold.
Mà d'obra
| A0F-000Y | h | Oficial 1a soldador | 0.018 | /R | x | 29.9 | = | 0.5382
| A01-FEP1 | h | Ajudant soldador | 0.01 | /R | x | 26.12 | = | 0.2612
|  |  | Subtotal mà d'obra | [6 empty] | 0.7994
Maquinària
| C206-00DW | h | Equip i elements auxiliars per a soldadura elèctrica | 0.018 | /R | x | 3.42 | = | 0.06156
|  |  | Subtotal maquinària | [6 empty] | 0.06156
Material
| B44Z-0LY7 | kg | Acer S275JR segons UNE-EN 10025-2, format per peça simple, en perfils laminats en calent sèrie IPN, IPE, HEB, HEA, HEM i UPN, treballat al taller per a col·locar amb soldadura i amb una capa d'imprimació antioxidant | 1 |  | x | 1.42 | = | 1.42
|  |  | Subtotal material | [6 empty] | 1.42
|  |  | Despeses auxiliars |  |  |  | 2.5 | % | 0.01999
|  |  | Cost directe | [6 empty] | 2.3009
|  |  | Despeses indirectes |  |  |  | 8 | % |  | 0.18408
|  |  | Total | [6 empty] | 2.485
P-85 | P45C1-1.CQA | m3 | Formigonament de solera de formigó per armar HA - 25 / B / 10 / XC1 amb una quantitat de ciment de 275 kg/m3 i relació aigua ciment =< 0.6, abocat amb bomba |  |  |  | Rend.: | 1 |  | 141.8 | Formigonament de solera de formigó per armar HA - 25 / B / 10 / XC1 amb una quantitat de ciment de 2
Mà d'obra
| A0D-0007 | h | Manobre | 0.216 | /R | x | 24.55 | = | 5.3028
| A0F-000T | h | Oficial 1a paleta | 0.054 | /R | x | 29.42 | = | 1.5887
|  |  | Subtotal mà d'obra | [6 empty] | 6.8915
Maquinària
| C172-003J | h | Camió amb bomba de formigonar | 0.09 | /R | x | 168.95 | = | 15.2055
|  |  | Subtotal maquinària | [6 empty] | 15.2055
Material
| B06F2-I1I5 | m3 | Formigó per armar HA - 25 / B / 10 / XC1 amb una quantitat de ciment de 275 kg/m3 i relació aigua ciment =< 0.6 | 1.02 |  | x | 106.89 | = | 109.0278
|  |  | Subtotal material | [6 empty] | 109.0278
|  |  | Despeses auxiliars |  |  |  | 2.5 | % | 0.17229
|  |  | Cost directe | [6 empty] | 131.2971
|  |  | Despeses indirectes |  |  |  | 8 | % |  | 10.5038
|  |  | Total | [6 empty] | 141.8008
P-86 | P45G0-.7DG | m3 | Formigonament de dau de recolzament amb Formigó de calç NHL5 |  |  |  | Rend.: | 1 |  | 314.49 | Formigonament de dau de recolzament, formigó de calç NHL5
Mà d'obra
| A0D-0007 | h | Manobre | 2.052 | /R | x | 24.55 | = | 50.3766
| A0F-000T | h | Oficial 1a paleta | 0.513 | /R | x | 29.42 | = | 15.0925
|  |  | Subtotal mà d'obra | [6 empty] | 65.4691
Element compost
| B06H-HISB | m3 | Formigó no estructural de calç fet a obra amb 380 1 kg/m3 de Calç hidràulica natural NHL 5, en sacs, granulat de pedra calcària i grandària màxima 20 mm, amb una proporció en volum de 1:4, elaborat amb formigonera | 1.05 |  | x | 213.4168 | = | 224.0876
|  |  | Subtotal element compost | [6 empty] | 224.0876
|  |  | Despeses auxiliars |  |  |  | 2.5 | % | 1.6367
|  |  | Cost directe | [6 empty] | 291.1934
|  |  | Despeses indirectes |  |  |  | 8 | % |  | 23.2955
|  |  | Total | [6 empty] | 314.4889
P-87 | P4FG-.2BC | m3 | Formació de mur de fàbrica de doble full de maó massís d'elaboració mecànica R-20, de 290x140x50 mm, cares vistes, amb pilastres cada 150 cm i formació de banc segons detall plànols, categoria I, HD, resistència a compressió 8 N/mm2, segons la norma UNE-EN 771-1, col·locat amb ciment pòrtland CEM I 32,5 R segons UNE-EN 197-1, en sacs. |  |  |  | Rend.: | 1 |  | 706.12 | Formació de mur de fàbrica de doble full de maó massís d'elaboració mecànica R-20, de 290x140x50 mm,
Mà d'obra
| A0D-0007 | h | Manobre | 5.175 | /R | x | 24.55 | = | 127.0463
| A0F-000T | h | Oficial 1a paleta | 10.35 | /R | x | 29.42 | = | 304.497
|  |  | Subtotal mà d'obra | [6 empty] | 431.5433
Material
| B0F15-06N1 | u | Maó massís d'elaboració mecànica R-20, de 290x140x50 mm, cares vistes, categoria I, HD, segons la norma UNE-EN 771-1 | 456.3492 |  | x | 0.41 | = | 187.1032
|  |  | Subtotal material | [6 empty] | 187.1032
Element compost
| B07G-0MRF | m3 | Morter de ciment amb ciment pòrtland CEM I i sorra, amb additiu inclusor aire/plastificant i 380 kg/m3 de ciment, amb una proporció en volum 1:4 i 10 N/mm2 de resistència a compressió, elaborat a l'obra | 0.20708 |  | x | 117.751 | = | 24.3839
|  |  | Subtotal element compost | [6 empty] | 24.3839
|  |  | Despeses auxiliars |  |  |  | 2.5 | % | 10.7886
|  |  | Cost directe | [6 empty] | 653.8189
|  |  | Despeses indirectes |  |  |  | 8 | % |  | 52.3055
|  |  | Total | [6 empty] | 706.1244
P-88 | P4FG-.EBC | m3 | Formació de cèrcol perimetral de coberta, amb doble full de maó massís d'elaboració mecànica R-20, de 290x140x50 mm, cares vistes, resistència a compressió 8 N/mm2, categoria I, HD, segons la norma UNE-EN 771-1, col·locat amb morter de calç i sorra, amb 380 kg/m3 de calç aèria hidratada CL 70-S, amb una proporció en volum 1:4 i 10 N/mm2 de resistència a compressió, elaborat a l'obra. |  |  |  | Rend.: | 1 |  | 721.41 | Formació de cèrcol perimetral de coberta, amb doble full de maó massís d'elaboració mecànica R-20, d
Mà d'obra
| A0F-000T | h | Oficial 1a paleta | 10.35 | /R | x | 29.42 | = | 304.497
| A0D-0007 | h | Manobre | 5.175 | /R | x | 24.55 | = | 127.0463
|  |  | Subtotal mà d'obra | [6 empty] | 431.5433
Material
| B0F15-06N1 | u | Maó massís d'elaboració mecànica R-20, de 290x140x50 mm, cares vistes, categoria I, HD, segons la norma UNE-EN 771-1 | 456.3492 |  | x | 0.41 | = | 187.1032
|  |  | Subtotal material | [6 empty] | 187.1032
Element compost
| B07F-LOJE | m3 | Morter de calç i sorra, amb 380 kg/m3 de calç aèria hidratada CL 70-S, amb una proporció en volum 1:4 i 10 N/mm2 de resistència a compressió, elaborat a l'obra | 0.20708 |  | x | 186.1016 | = | 38.5379
|  |  | Subtotal element compost | [6 empty] | 38.5379
|  |  | Despeses auxiliars |  |  |  | 2.5 | % | 10.7886
|  |  | Cost directe | [6 empty] | 667.9729
|  |  | Despeses indirectes |  |  |  | 8 | % |  | 53.4378
|  |  | Total | [6 empty] | 721.4108
P-89 | P4Z1-3LY3 | m | Armadura prefabricada en gelosia per a parets d'obra de fàbrica, d'acer galvanitzat de 280 mm d'amplària, amb rodó longitudinal de 5 mm de diàmetre i rodó transversal de 3,75 mm de, col·locada amb el mateix morter de la paret |  |  |  | Rend.: | 1 |  | 2.37 | Armadura prefab.gelos.,acer galv.,ampl.=280mm,rodó D=5mm/3,75mm,col.
Mà d'obra
| A0F-000T | h | Oficial 1a paleta | 0.03 | /R | x | 29.42 | = | 0.8826
|  |  | Subtotal mà d'obra | [6 empty] | 0.8826
Material
| B4Z0-0LNY | m | Armadura prefabricada en gelosia per a parets d'obra de fàbrica, d'acer galvanitzat de 280 mm d'amplària, amb rodó longitudinal de 5 mm d'i rodó transversal de 3,75 mm de | 1.05 |  | x | 1.24 | = | 1.302
|  |  | Subtotal material | [6 empty] | 1.302
|  |  | Despeses auxiliars |  |  |  | 1.5 | % | 0.01324
|  |  | Cost directe | [6 empty] | 2.1978
|  |  | Despeses indirectes |  |  |  | 8 | % |  | 0.17583
|  |  | Total | [6 empty] | 2.3737
P-90 | P52D-1.E4K | m | Desmuntatge i col·locació de canal ceràmica tortugada recuperada, en totes les cobertes, segons documentació gràfica. |  |  |  | Rend.: | 1 |  | 20.05 | Desmuntatge i col·locació de canal ceràmica tortugada recuperada, en totes les cobertes, segons docu
Mà d'obra
| A0D-0007 | h | Manobre | 0.2 | /R | x | 24.55 | = | 4.91
| A0J-0029 | h | Conservador-restaurador | 0.2 | /R | x | 38.84 | = | 7.768
| A0F-000T | h | Oficial 1a paleta | 0.2 | /R | x | 29.42 | = | 5.884
|  |  | Subtotal mà d'obra | [6 empty] | 18.562
|  |  | Cost directe | [6 empty] | 18.562
|  |  | Despeses indirectes |  |  |  | 8 | % |  | 1.485
|  |  | Total | [6 empty] | 20.047
P-91 | P52D-1.E5K | m2 | Escatat i neteja de les teules ceràmiques de recuperació per la seva recol·locació. |  |  |  | Rend.: | 1 |  | 14.36 | Escatat i neteja de les teules ceràmiques de recuperació per la seva recol·locació.
Mà d'obra
| A0E-000A | h | Manobre especialista | 0.2 | /R | x | 25.38 | = | 5.076
| A0J-002A | h | Conservador- restaurador responsable de la intervenció | 0.1 | /R | x | 43.38 | = | 4.338
| A0J-0029 | h | Conservador-restaurador | 0.1 | /R | x | 38.84 | = | 3.884
|  |  | Subtotal mà d'obra | [6 empty] | 13.298
|  |  | Cost directe | [6 empty] | 13.298
|  |  | Despeses indirectes |  |  |  | 8 | % |  | 1.0638
|  |  | Total | [6 empty] | 14.3618
P-92 | P52D-1.E5X | m2 | Escatat i neteja de rajola hidràulica de recuperació per la seva recol·locació. |  |  |  | Rend.: | 1 |  | 14.36 | Escatat i neteja de rajola hidràulica de recuperació per la seva recol·locació.
Mà d'obra
| A0E-000A | h | Manobre especialista | 0.2 | /R | x | 25.38 | = | 5.076
| A0J-0029 | h | Conservador-restaurador | 0.1 | /R | x | 38.84 | = | 3.884
| A0J-002A | h | Conservador- restaurador responsable de la intervenció | 0.1 | /R | x | 43.38 | = | 4.338
|  |  | Subtotal mà d'obra | [6 empty] | 13.298
|  |  | Cost directe | [6 empty] | 13.298
|  |  | Despeses indirectes |  |  |  | 8 | % |  | 1.0638
|  |  | Total | [6 empty] | 14.3618
P-93 | P52D-1.E6K | m2 | Cribatge, sanejat i protecció de les llates de fusta abans de la seva col·locació. |  |  |  | Rend.: | 1 |  | 21.27 | Cribatge, sanejat i protecció de les llates de fusta abans de la seva col·locació.
Mà d'obra
| A01-FEP6 | h | Ajudant fuster | 0.35 | /R | x | 26.33 | = | 9.2155
| A0F-000K | h | Oficial 1a fuster | 0.35 | /R | x | 29.94 | = | 10.479
|  |  | Subtotal mà d'obra | [6 empty] | 19.6945
|  |  | Cost directe | [6 empty] | 19.6945
|  |  | Despeses indirectes |  |  |  | 8 | % |  | 1.5756
|  |  | Total | [6 empty] | 21.2701
P-94 | P52D-1.R4K | m2 | Teulada de teula arab procedent de recuperació amb canals noves i cobertores recuperades, col·locada sobre enllatat de fusta. Inclou subministrament de teula ceràmica nova, peces especials de remat perimetral, ventilació puntual i protecció inferior del ràfec davant aus i insectes. Teulada totalment col·locada amb les peces noves i les peces existents recuperades. |  |  |  | Rend.: | 1 |  | 43.19 | Teulada de teula arab procedent de recuperació amb canals noves i cobertores recuperades, col·locada
Mà d'obra
| A0F-000T | h | Oficial 1a paleta | 0.65 | /R | x | 29.42 | = | 19.123
| A0D-0007 | h | Manobre | 0.33 | /R | x | 24.55 | = | 8.1015
|  |  | Subtotal mà d'obra | [6 empty] | 27.2245
Material
| B526-0XSO | u | Teula àrab de ceràmica de fabricació mecànica color envellit, de 30 peces/m2, com a màxim | 15.5 |  | x | 0.78 | = | 12.09
|  |  | Subtotal material | [6 empty] | 12.09
|  |  | Despeses auxiliars |  |  |  | 2.5 | % | 0.68061
|  |  | Cost directe | [6 empty] | 39.9951
|  |  | Despeses indirectes |  |  |  | 8 | % |  | 3.1996
|  |  | Total | [6 empty] | 43.1947
P-95 | P5Z23-.W7F | m2 | Solera Tauler de partícules de fusta aglomerades amb resina sintètica, de 19 mm de gruix, per a ambient humit tipus P3 segons UNE-EN 309, reacció al foc D-s2,d0, acabat no revestit, tallat a mida, col·locat amb fixacions mecàniques |  |  |  | Rend.: | 1 |  | 15.92 | Solera Tauler de partícules de fusta aglomerades amb resina sintètica, de 19 mm de gruix, per a ambi
Mà d'obra
| A01-FEP6 | h | Ajudant fuster | 0.08 | /R | x | 26.33 | = | 2.1064
| A0F-000K | h | Oficial 1a fuster | 0.16 | /R | x | 29.94 | = | 4.7904
|  |  | Subtotal mà d'obra | [6 empty] | 6.8968
Material
| B0AK-07AT | kg | Clau acer galvanitzat | 0.15 |  | x | 2.26 | = | 0.339
| B0CU9-2G68 | m2 | Tauler de partícules de fusta aglomerades amb resina sintètica, de 19 mm de gruix, per a ambient humit tipus P3 segons UNE-EN 309, reacció al foc D-s2,d0, acabat no revestit, tallat a mida | 1.03 |  | x | 7.19 | = | 7.4057
|  |  | Subtotal material | [6 empty] | 7.7447
|  |  | Despeses auxiliars |  |  |  | 1.5 | % | 0.10345
|  |  | Cost directe | [6 empty] | 14.745
|  |  | Despeses indirectes |  |  |  | 8 | % |  | 1.1796
|  |  | Total | [6 empty] | 15.9246
P-96 | P5Z24-.HKH | m2 | Subministrament i col·locació de noves llates de fusta en cas de no disposar de material suficient (mateix material i format que existent). |  |  |  | Rend.: | 1 |  | 48.33 | Subministrament i col·locació de noves llates de fusta en cas de no disposar de material suficient (
Mà d'obra
| A0F-000K | h | Oficial 1a fuster | 0.56 | /R | x | 29.94 | = | 16.7664
| A01-FEP6 | h | Ajudant fuster | 0.33 | /R | x | 26.33 | = | 8.6889
|  |  | Subtotal mà d'obra | [6 empty] | 25.4553
Material
| B0AK-07AT | kg | Clau acer galvanitzat | 0.2 |  | x | 2.26 | = | 0.452
| B0H1-H53S | m2 | Post de fusta de pi tractada a l'autoclau amb sals de coure, encadellada de 22 mm de gruix | 1.03 |  | x | 17.92 | = | 18.4576
|  |  | Subtotal material | [6 empty] | 18.9096
|  |  | Despeses auxiliars |  |  |  | 1.5 | % | 0.38183
|  |  | Cost directe | [6 empty] | 44.7467
|  |  | Despeses indirectes |  |  |  | 8 | % |  | 3.5797
|  |  | Total | [6 empty] | 48.3265
P-97 | P5Z25-.0WA | m2 | Subministre i col·locació de solera de rajola ceràmica del mateix material i format que existent. |  |  |  | Rend.: | 1 |  | 20.6 | Subministre i col·locació de solera de rajola ceràmica del mateix material i format que existent.
Mà d'obra
| A0D-0007 | h | Manobre | 0.16 | /R | x | 24.55 | = | 3.928
| A0F-000T | h | Oficial 1a paleta | 0.35 | /R | x | 29.42 | = | 10.297
|  |  | Subtotal mà d'obra | [6 empty] | 14.225
Material
| B0FJ2-0EFF | u | Peça ceràmica amb bisell de 600x300x40 mm | 5.9722 |  | x | 0.63 | = | 3.7625
|  |  | Subtotal material | [6 empty] | 3.7625
Element compost
| B07F-0LT6 | m3 | Morter mixt de ciment pòrtland amb filler calcari CEM II, calç i sorra, amb 200 kg/m3 de ciment, amb una proporció en volum 1:2:10 i 2,5 N/mm2 de resistència a compressió, elaborat a l'obra | 0.00315 |  | x | 230.6729 | = | 0.72662
|  |  | Subtotal element compost | [6 empty] | 0.72662
|  |  | Despeses auxiliars |  |  |  | 2.5 | % | 0.35563
|  |  | Cost directe | [6 empty] | 19.0697
|  |  | Despeses indirectes |  |  |  | 8 | % |  | 1.5256
|  |  | Total | [6 empty] | 20.5953
P-98 | P5Z2C-.IR7 | m3 | Addicció de fibres de polipropilè en paviment de formigó de calç, de 12 mm de llargada, amb una proporció de 1,5 kg/m3. |  |  |  | Rend.: | 1 |  | 13.04 | Addicció de fibres de polipropilè en paviment de formigó de calç, de 12 mm de llargada, amb una prop
Mà d'obra
| A0D-0007 | h | Manobre | 0.1 | /R | x | 24.55 | = | 2.455
| A0F-000T | h | Oficial 1a paleta | 0.1 | /R | x | 29.42 | = | 2.942
|  |  | Subtotal mà d'obra | [6 empty] | 5.397
Material
| B0872-13Z93 | kg | Fibres per a formigó de polipropilè, monofilament, de diàmetre < 0,3 mm, llargària 12 mm, classe Ia | 1.5 |  | x | 4.4 | = | 6.6
|  |  | Subtotal material | [6 empty] | 6.6
|  |  | Despeses auxiliars |  |  |  | 1.5 | % | 0.08096
|  |  | Cost directe | [6 empty] | 12.078
|  |  | Despeses indirectes |  |  |  | 8 | % |  | 0.96624
|  |  | Total | [6 empty] | 13.0442
P-99 | P5Z2C-.IRR | m3 | Paviment de formigó de calç amb àrid, de 10 cm de gruix, amb 380 1 kg/m3 de calç hidràulica natural NHL 5, en sacs, granulat de pedra calcària i grandària màxima 20 mm, amb una proporció en volum de 1:4, elaborat amb formigonera, amb acabat remolinat. |  |  |  | Rend.: | 1 |  | 412.22 | Paviment de formigó de calç amb àrid, de 10 cm de gruix, amb 380 1 kg/m3 de calç hidràulica natural
Mà d'obra
| A0D-0007 | h | Manobre | 3.5 | /R | x | 24.55 | = | 85.925
| A0F-000T | h | Oficial 1a paleta | 2.5 | /R | x | 29.42 | = | 73.55
|  |  | Subtotal mà d'obra | [6 empty] | 159.475
Element compost
| B06H-HISB | m3 | Formigó no estructural de calç fet a obra amb 380 1 kg/m3 de Calç hidràulica natural NHL 5, en sacs, granulat de pedra calcària i grandària màxima 20 mm, amb una proporció en volum de 1:4, elaborat amb formigonera | 1.03 |  | x | 213.4168 | = | 219.8193
|  |  | Subtotal element compost | [6 empty] | 219.8193
|  |  | Despeses auxiliars |  |  |  | 1.5 | % | 2.3921
|  |  | Cost directe | [6 empty] | 381.6864
|  |  | Despeses indirectes |  |  |  | 8 | % |  | 30.5349
|  |  | Total | [6 empty] | 412.2213
P-100 | P5Z30-.JSI | m2 | Doble enllatat amb llates de fusta de pi, de 40x40 mm + 40x25 mm de secció, creuat, col·locat cada 40 cm, sobre tauler i amb fixacions mecàniques. |  |  |  | Rend.: | 1 |  | 50.61 | Doble enllatat amb llates de fusta de pi, de 40x40 mm + 40x25 mm de secció, creuat, col·locat cada 4
Mà d'obra
| A0F-000K | h | Oficial 1a fuster | 0.6 | /R | x | 29.94 | = | 17.964
| A01-FEP6 | h | Ajudant fuster | 0.6 | /R | x | 26.33 | = | 15.798
|  |  | Subtotal mà d'obra | [6 empty] | 33.762
Material
| B0D31-07P4 | m3 | Llata de fusta de pi | 0.03 |  | x | 398.31 | = | 11.9493
| B0AK-07AT | kg | Clau acer galvanitzat | 0.135 |  | x | 2.26 | = | 0.3051
|  |  | Subtotal material | [6 empty] | 12.2544
|  |  | Despeses auxiliars |  |  |  | 2.5 | % | 0.84405
|  |  | Cost directe | [6 empty] | 46.8605
|  |  | Despeses indirectes |  |  |  | 8 | % |  | 3.7488
|  |  | Total | [6 empty] | 50.6093
P-101 | P5ZD3-527B | m | Minvell fixat al parament, de planxa de zinc de 0,82 mm de gruix, de 40 cm de desenvolupament, com a màxim, amb 3 plecs col·locada amb fixacions mecàniques |  |  |  | Rend.: | 1 |  | 22.26 | Minvell fixat parament planxa Zn g=0,82mm,desenv.<=40cm,3plecs,col.fix.mecàniques
Mà d'obra
| A0F-000D | h | Oficial 1a col·locador | 0.2 | /R | x | 29.42 | = | 5.884
| A0D-0007 | h | Manobre | 0.1 | /R | x | 24.55 | = | 2.455
|  |  | Subtotal mà d'obra | [6 empty] | 8.339
Material
| B5ZZ1-131R | u | Clau d'acer galvanitzat de 3x50 mm, amb junt de plom | 4 |  | x | 0.1 | = | 0.4
| B5ZD0-0KW7 | m | Peça per a minvell de planxa de zinc de 0,82 mm de gruix, de 40 cm de desenvolupament, com a màxim, amb 3 plecs | 1.02 |  | x | 11.52 | = | 11.7504
|  |  | Subtotal material | [6 empty] | 12.1504
|  |  | Despeses auxiliars |  |  |  | 1.5 | % | 0.12509
|  |  | Cost directe | [6 empty] | 20.6145
|  |  | Despeses indirectes |  |  |  | 8 | % |  | 1.6492
|  |  | Total | [6 empty] | 22.2637
P-102 | P5ZJ1-52DQ | m | Canal exterior de secció semicircular de planxa de zinc de 0,82 mm de gruix, de 185 mm i 40 cm de desenvolupament, col·locada amb peces especials i connectada al baixant |  |  |  | Rend.: | 1 |  | 61.73 | Canal semicirc.planxa Zn g=0,82mm,D=185mm,desenv.=40cm,col.
Mà d'obra
| A0F-000D | h | Oficial 1a col·locador | 0.2 | /R | x | 29.42 | = | 5.884
| A0F-000T | h | Oficial 1a paleta | 0.3 | /R | x | 29.42 | = | 8.826
| A0D-0007 | h | Manobre | 0.15 | /R | x | 24.55 | = | 3.6825
|  |  | Subtotal mà d'obra | [6 empty] | 18.3925
Material
| B5ZZB-131H | u | Vis d'acer galvanitzat de 5.4x65 mm, amb junts de metall i goma i tac de niló de 8/10 mm | 5.5 |  | x | 0.25 | = | 1.375
| B5ZJ0-0MP8 | m | Canal exterior de secció semicircular de planxa de zinc de gruix 0,82 mm, de 185 mm i 40 cm de desenvolupament, com a màxim | 1.2995 |  | x | 22.07 | = | 28.68
| B5ZJ1-0NJY | u | Ganxo i suport d'acer galvanitzat per a canal de planxa de zinc de 0,82 mm de gruix, de D 185 mm i 40 cm de desenvolupament, com a màxim | 3 |  | x | 2.72 | = | 8.16
|  |  | Subtotal material | [6 empty] | 38.215
|  |  | Despeses auxiliars |  |  |  | 3 | % | 0.55178
|  |  | Cost directe | [6 empty] | 57.1593
|  |  | Despeses indirectes |  |  |  | 8 | % |  | 4.5727
|  |  | Total | [6 empty] | 61.732
P-103 | P721-.QII | m2 | Làmina de polietilè d'alta densitat de gruix 1mm no resistent a la intempèrie |  |  |  | Rend.: | 1 |  | 17.2 | Làmina de polietilè d'alta densitat de gruix 1mm no resistent a la intempèrie
Mà d'obra
| A01-FEP3 | h | Ajudant col·locador | 0.165 | /R | x | 26.12 | = | 4.3098
| A0F-000D | h | Oficial 1a col·locador | 0.33 | /R | x | 29.42 | = | 9.7086
|  |  | Subtotal mà d'obra | [6 empty] | 14.0184
Material
| B776-0KRN | m2 | Làmina de polietilè d'alta densitat de gruix 1 mm no resistent a la intempèrie | 1.21 |  | x | 1.4 | = | 1.694
|  |  | Subtotal material | [6 empty] | 1.694
|  |  | Despeses auxiliars |  |  |  | 1.5 | % | 0.21028
|  |  | Cost directe | [6 empty] | 15.9227
|  |  | Despeses indirectes |  |  |  | 8 | % |  | 1.2738
|  |  | Total | [6 empty] | 17.1965
P-104 | P776-.DQT | m2 | Làmina impermeable i transpirable al vapor d'aigua de tres capes de polipropilè de 180g/m2 de densitat i 3mm gruix, col·locada amb fixacions mecàniques. |  |  |  | Rend.: | 1 |  | 9.6 | Làmina impermeable i transpirable al vapor d'aigua de tres capes de polipropilè de 180g/m2 de densit
Mà d'obra
| A01-FEP3 | h | Ajudant col·locador | 0.05 | /R | x | 26.12 | = | 1.306
| A0F-000D | h | Oficial 1a col·locador | 0.05 | /R | x | 29.42 | = | 1.471
|  |  | Subtotal mà d'obra | [6 empty] | 2.777
Element compost
| B777-.4G2 | m2 | Làmina impermeable i transpirable al vapor d'aigua de tres capes de polipropilè de 180g/m2 de densitat i 3mm gruix, col·locada amb fixacions mecàniques. | 1.1 |  | x | 5.52 | = | 6.072
|  |  | Subtotal element compost | [6 empty] | 6.072
|  |  | Despeses auxiliars |  |  |  | 1.5 | % | 0.04166
|  |  | Cost directe | [6 empty] | 8.8907
|  |  | Despeses indirectes |  |  |  | 8 | % |  | 0.71125
|  |  | Total | [6 empty] | 9.6019
P-105 | P7A3-.QH6 | m2 | Barrera de vapor/estanquitat amb vel de polietilè de 100 µm i 96 g/m2, col·locada amb fixacions mecàniques. |  |  |  | Rend.: | 1 |  | 3.07 | Barrera de vapor/estanquitat amb vel de polietilè de 100 µm i 96 g/m2, col·locada amb fixacions mecà
Mà d'obra
| A0F-000D | h | Oficial 1a col·locador | 0.03 | /R | x | 29.42 | = | 0.8826
| A01-FEP3 | h | Ajudant col·locador | 0.015 | /R | x | 26.12 | = | 0.3918
|  |  | Subtotal mà d'obra | [6 empty] | 1.2744
Material
| B7CZ2-0IRG | u | Tac i suport de niló per a fixar materials aïllants, de 60 mm de gruix com a màxim | 3 |  | x | 0.44 | = | 1.32
| B775-0KR3 | m2 | Vel de polietilè de gruix 100 µm i de pes 96 g/m2 | 1.1 |  | x | 0.21 | = | 0.231
|  |  | Subtotal material | [6 empty] | 1.551
|  |  | Despeses auxiliars |  |  |  | 1.5 | % | 0.01912
|  |  | Cost directe | [6 empty] | 2.8445
|  |  | Despeses indirectes |  |  |  | 8 | % |  | 0.22756
|  |  | Total | [6 empty] | 3.0721
| P7B1-6Q48 | m2 | Geotèxtil format per feltre de polièster no teixit lligat mecànicament de 140 a 190 g/m2, col·locat sense adherir |  |  |  | Rend.: | 1 |  | 3.11 | Geotèxtil feltre polièst. No teix. Lligat mecàn.,140 a 190 g/m2,s/adh.
Mà d'obra
| A01-FEP3 | h | Ajudant col·locador | 0.02 | /R | x | 26.12 | = | 0.5224
| A0F-000D | h | Oficial 1a col·locador | 0.04 | /R | x | 29.42 | = | 1.1768
|  |  | Subtotal mà d'obra | [6 empty] | 1.6992
Material
| B7B1-0KQ0 | m2 | Geotèxtil format per feltre de polièster no teixit, lligat mecànicament de 140 a 190 g/m2 | 1.1 |  | x | 1.05 | = | 1.155
|  |  | Subtotal material | [6 empty] | 1.155
|  |  | Despeses auxiliars |  |  |  | 1.5 | % | 0.02549
|  |  | Cost directe | [6 empty] | 2.8797
|  |  | Despeses indirectes |  |  |  | 8 | % |  | 0.23038
|  |  | Total | [6 empty] | 3.1101
P-106 | P7B1-6Q52 | m2 | Geotèxtil format per feltre de polipropilè/polietilè no teixit lligat térmicament de 110 a 130 g/m2, col·locat sense adherir |  |  |  | Rend.: | 1 |  | 4 | Geotèxtil feltre polipropilè/PE no teix. Lligat tèrm.,110 a 130 g/m2,s/adh.
Mà d'obra
| A01-FEP3 | h | Ajudant col·locador | 0.02 | /R | x | 26.12 | = | 0.5224
| A0F-000D | h | Oficial 1a col·locador | 0.04 | /R | x | 29.42 | = | 1.1768
|  |  | Subtotal mà d'obra | [6 empty] | 1.6992
Material
| B7B1-0KPP | m2 | Geotèxtil format per feltre de polipropilè/polietilè no teixit, lligat térmicament de 110 a 130 g/m2 | 1.1 |  | x | 1.8 | = | 1.98
|  |  | Subtotal material | [6 empty] | 1.98
|  |  | Despeses auxiliars |  |  |  | 1.5 | % | 0.02549
|  |  | Cost directe | [6 empty] | 3.7047
|  |  | Despeses indirectes |  |  |  | 8 | % |  | 0.29638
|  |  | Total | [6 empty] | 4.0011
P-107 | P7B1-6Q79 | m2 | Malla antiherbes de polipropilè de 130 a 140 g/m2, col·locada sense adherir. |  |  |  | Rend.: | 1 |  | 4.19 | Malla antiherbes de polipropilè de 130 a 140 g/m2, col·locada sense adherir.
Mà d'obra
| A0F-000D | h | Oficial 1a col·locador | 0.04 | /R | x | 29.42 | = | 1.1768
| A01-FEP3 | h | Ajudant col·locador | 0.02 | /R | x | 26.12 | = | 0.5224
|  |  | Subtotal mà d'obra | [6 empty] | 1.6992
Material
| B7B1-.KP1 | m2 | Malla antiherbes de polipropilè de 130 a 140 g/m2, col·locada sense adherir | 1.1 |  | x | 1.96 | = | 2.156
|  |  | Subtotal material | [6 empty] | 2.156
|  |  | Despeses auxiliars |  |  |  | 1.5 | % | 0.02549
|  |  | Cost directe | [6 empty] | 3.8807
|  |  | Despeses indirectes |  |  |  | 8 | % |  | 0.31046
|  |  | Total | [6 empty] | 4.1912
P-108 | P7C45-12UIR | m2 | Aïllament amb Placa rígida de llana mineral de roca (MW), de densitat 66 a 85 kg/m3, de 50 mm de gruix, amb una conductivitat tèrmica <= 0,034 W/(m·K) i resistència tèrmica >= 1,471 m2·K/W, col·locada amb fixacions mecàniques |  |  |  | Rend.: | 1 |  | 22.02 | Aïllam.Placa ríg.MW-roca,dens.=66 a 85 kg/m3,g=50mm,cond.tèrmica <= 0,034 W/(m·K),col.fix.mecàniques
Mà d'obra
| A0D-0007 | h | Manobre | 0.04 | /R | x | 24.55 | = | 0.982
| A0F-000T | h | Oficial 1a paleta | 0.08 | /R | x | 29.42 | = | 2.3536
|  |  | Subtotal mà d'obra | [6 empty] | 3.3356
Material
| B7C93-0ITY | m2 | Placa rígida de llana mineral de roca (MW), de densitat 66 a 85 kg/m3, de 50 mm de gruix, amb una conductivitat tèrmica <= 0,034 W/(m·K) i resistència tèrmica >= 1,471 m2·K/W | 1.05 |  | x | 14.94 | = | 15.687
| B7CZ2-0IRG | u | Tac i suport de niló per a fixar materials aïllants, de 60 mm de gruix com a màxim | 3 |  | x | 0.44 | = | 1.32
|  |  | Subtotal material | [6 empty] | 17.007
|  |  | Despeses auxiliars |  |  |  | 1.5 | % | 0.05003
|  |  | Cost directe | [6 empty] | 20.3926
|  |  | Despeses indirectes |  |  |  | 8 | % |  | 1.6314
|  |  | Total | [6 empty] | 22.024
P-109 | P7C50-.NUP | m2 | Aïllament amb doble placa de suro aglomerat (ICB) per un gruix total de 120 mm, plaques amb cantell recte col·locades a trencajunts, amb doble placa de 60 mm de gruix, conductivitat tèrmica 0,037 W/(m·K), resistència tèrmica 1,62 m2·K/W, densitat 110 kg/m3, col·locat amb fixacions mecàniques. |  |  |  | Rend.: | 1 |  | 46.93 | Aïllament amb doble placa de suro aglomerat (ICB) per un gruix total de 120 mm, plaques amb cantell
Mà d'obra
| A0F-000T | h | Oficial 1a paleta | 0.16 | /R | x | 29.42 | = | 4.7072
| A0D-0007 | h | Manobre | 0.08 | /R | x | 24.55 | = | 1.964
|  |  | Subtotal mà d'obra | [6 empty] | 6.6712
Material
| B7C50-0JHS | m2 | Placa de suro aglomerat (ICB) per a aïllaments, de densitat 110 kg/m3, de 60 mm de gruix de 0,037 W/(m·K) de conductivitat tèrmica i amb cantell recte | 2.1 |  | x | 16.21 | = | 34.041
| B7CZ2-0IRG | u | Tac i suport de niló per a fixar materials aïllants, de 60 mm de gruix com a màxim | 6 |  | x | 0.44 | = | 2.64
|  |  | Subtotal material | [6 empty] | 36.681
|  |  | Despeses auxiliars |  |  |  | 1.5 | % | 0.10007
|  |  | Cost directe | [6 empty] | 43.4523
|  |  | Despeses indirectes |  |  |  | 8 | % |  | 3.4762
|  |  | Total | [6 empty] | 46.9284
P-110 | P7C50-5NUS | m2 | Aïllament amb Placa de suro aglomerat (ICB) per a aïllaments, de densitat 110 kg/m3, de 100 mm de gruix de 0,037 W/(m·K) de conductivitat tèrmica i amb cantell recte, col·locat de 2,7 m2·K/W de resistència tèrmica amb fixacions mecàniques |  |  |  | Rend.: | 1 |  | 37.22 | Aïllam.Placa ICB aïllam.,dens.=110kg/m3,g=100mm0,037W/(m·K),cantell recte2,7m2·K/W,col.fix.mecànique
Mà d'obra
| A0F-000T | h | Oficial 1a paleta | 0.1 | /R | x | 29.42 | = | 2.942
| A0D-0007 | h | Manobre | 0.05 | /R | x | 24.55 | = | 1.2275
|  |  | Subtotal mà d'obra | [6 empty] | 4.1695
Material
| B7C50-0JHT | m2 | Placa de suro aglomerat (ICB) per a aïllaments, de densitat 110 kg/m3, de 100 mm de gruix de 0,037 W/(m·K) de conductivitat tèrmica i amb cantell recte | 1.05 |  | x | 27.02 | = | 28.371
| B7CZ2-0IRH | u | Tac i suport de niló per a fixar materials aïllants, de 100 mm de gruix com a màxim | 3 |  | x | 0.62 | = | 1.86
|  |  | Subtotal material | [6 empty] | 30.231
|  |  | Despeses auxiliars |  |  |  | 1.5 | % | 0.06254
|  |  | Cost directe | [6 empty] | 34.463
|  |  | Despeses indirectes |  |  |  | 8 | % |  | 2.757
|  |  | Total | [6 empty] | 37.2201
P-111 | P7C71-DBGN | m2 | Aïllament amb làmina de polietilè extruït de 10 mm de gruix de 0,23 m2·K/W de resistència tèrmica amb una millora a l'aïllament acústic a soroll d'impacte de 21 a 24 dB, i una resistència a la compressió <=21 kPa, segellada amb cinta adhesiva autoprotegida amb alumini, col·locada no adherida |  |  |  | Rend.: | 1 |  | 6.18 | Aïllament làm.PE ext.g=10mm,AL=21 a 24 dB,col.n/adh.
Mà d'obra
| A0F-000D | h | Oficial 1a col·locador | 0.045 | /R | x | 29.42 | = | 1.3239
| A01-FEP3 | h | Ajudant col·locador | 0.023 | /R | x | 26.12 | = | 0.60076
|  |  | Subtotal mà d'obra | [6 empty] | 1.9247
Material
| B7CZ0-28CM | m | Cinta adhesiva bituminosa autoprotegida amb alumini, de 5 cm d'amplària | 0.462 |  | x | 1.14 | = | 0.52668
| B7C77-0JDQ | m2 | Làmina de polietilè extruït de 10 mm de gruix, amb una millora a l'aïllament acústic a soroll d'impacte de 21 a 24 dB, i una resistència a la compressió <=21 kPa, amb una millora a l'aïllament acústic a soroll d'impacte de 21 a 24 dB, i una resistència a la compressió <=21 kPa | 1.1 |  | x | 2.95 | = | 3.245
|  |  | Subtotal material | [6 empty] | 3.7717
|  |  | Despeses auxiliars |  |  |  | 1.5 | % | 0.02887
|  |  | Cost directe | [6 empty] | 5.7252
|  |  | Despeses indirectes |  |  |  | 8 | % |  | 0.45802
|  |  | Total | [6 empty] | 6.1832
P-112 | P7D6-613L | m2 | Pintat ignífug de perfils d'acer amb una capa d'imprimació per a pintura intumescent i tres capes de pintura intumescent, amb un gruix total de 1500 µm |  |  |  | Rend.: | 1 |  | 55.53 | Pint.igníf.perf.acer,unacapa imprimació p/pint.intum.+trescapes pintura intumescent,g=1500µm
Mà d'obra
| A01-FEP9 | h | Ajudant pintor | 0.075 | /R | x | 26.12 | = | 1.959
| A0F-000V | h | Oficial 1a pintor | 0.77 | /R | x | 29.42 | = | 22.6534
|  |  | Subtotal mà d'obra | [6 empty] | 24.6124
Material
| B8Z6-0P2I | kg | Imprimació per a pintura intumescent | 0.1701 |  | x | 21.38 | = | 3.6367
| B896-HYD6 | kg | Pintura intumescent | 2.1525 |  | x | 10.59 | = | 22.795
|  |  | Subtotal material | [6 empty] | 26.4317
|  |  | Despeses auxiliars |  |  |  | 1.5 | % | 0.36919
|  |  | Cost directe | [6 empty] | 51.4133
|  |  | Despeses indirectes |  |  |  | 8 | % |  | 4.1131
|  |  | Total | [6 empty] | 55.5264
P-113 | P7R6-.IYZ | m2 | Barrera front al gas radó amb làmina polimèrica Radbar 300 Conbud o equivalent, amb coeficient de difusió front al gas radó, col·locada autoadherida sobre superfície horitzontal, amb segellat hermètic de juntes i solapaments mitjançant cintes de butil i de tancament, preparada per rebre el formigó de la llosa. |  |  |  | Rend.: | 1 |  | 14.32 | Barrera front al gas radó amb làmina polimèrica Radbar 300 Conbud o equivalent, amb coeficient de di
Mà d'obra
| A0F-000D | h | Oficial 1a col·locador | 0.22 | /R | x | 29.42 | = | 6.4724
| A01-FEP3 | h | Ajudant col·locador | 0.11 | /R | x | 26.12 | = | 2.8732
|  |  | Subtotal mà d'obra | [6 empty] | 9.3456
Material
| B774-.ISV | m2 | Làmina polimèrica Radbar 300 Conbud o equivalent, amb coeficient de difusió front al gas radó, amb segellat hermètic de juntes i solapaments mitjançant cintes de butil i de tancament. | 1.21 |  | x | 1.64 | = | 1.9844
| B7Z3-HIW8 | m | Cinta adhesiva per a làmines de poliolefines | 0.24 |  | x | 7.44 | = | 1.7856
|  |  | Subtotal material | [6 empty] | 3.77
|  |  | Despeses auxiliars |  |  |  | 1.5 | % | 0.14018
|  |  | Cost directe | [6 empty] | 13.2558
|  |  | Despeses indirectes |  |  |  | 8 | % |  | 1.0605
|  |  | Total | [6 empty] | 14.3162
P-114 | P824-.RPP | m2 | Enrajolat de parament vertical interior a una alçària >3 m amb Rajola de gres porcellànic premsat polit de 10x20 cm, grup BIa (UNE-EN 14411), col·locades amb adhesiu cimentós tipus C2 segons norma UNE-EN 12004 i rejuntat amb beurada CG2 (UNE-EN 13888), amb junta impermeable. |  |  |  | Rend.: | 1 |  | 60.43 | Enrajolat de parament vertical interior a una alçària >3 m amb Rajola de gres porcellànic premsat po
Mà d'obra
| A0D-0007 | h | Manobre | 0.24 | /R | x | 24.55 | = | 5.892
| A0F-000D | h | Oficial 1a col·locador | 0.36 | /R | x | 29.42 | = | 10.5912
|  |  | Subtotal mà d'obra | [6 empty] | 16.4832
Material
| B094-06TK | kg | Adhesiu cimentós tipus C2 segons norma UNE-EN 12004 | 4.9028 |  | x | 0.8 | = | 3.9222
| B0FG2-0GNE | m2 | Rajola de gres porcellànic premsat polit de forma rectangular o quadrada, d'1 a 5 u peces/m2 grup BIa (UNE-EN 14411), preu superior | 1.1 |  | x | 31.15 | = | 34.265
| B053-1VF9 | kg | Material per a rejuntat de rajoles ceràmiques CG2 segons norma UNE-EN 13888, de color | 0.705 |  | x | 1.24 | = | 0.8742
|  |  | Subtotal material | [6 empty] | 39.0614
|  |  | Despeses auxiliars |  |  |  | 2.5 | % | 0.41208
|  |  | Cost directe | [6 empty] | 55.9567
|  |  | Despeses indirectes |  |  |  | 8 | % |  | 4.4765
|  |  | Total | [6 empty] | 60.4333
P-115 | P83EA-.Y8P | m2 | Aplacat amb plaques de fibra de guix tipus fermacell de 15 mm de gruix, col·locat amb fixacions mecàniques sobre estructura de rastrells de fusta. |  |  |  | Rend.: | 1 |  | 31.51 | Aplacat amb plaques de fibra de guix tipus fermacell de 15 mm de gruix, col·locat amb fixacions mecà
Mà d'obra
| A0F-000D | h | Oficial 1a col·locador | 0.228 | /R | x | 29.42 | = | 6.7078
| A01-FEP3 | h | Ajudant col·locador | 0.072 | /R | x | 26.12 | = | 1.8806
|  |  | Subtotal mà d'obra | [6 empty] | 8.5884
Material
| B7J1-0SL0 | m | Cinta de paper resistent per a junts de plaques de guix laminat | 1.995 |  | x | 0.04 | = | 0.0798
| B0AQ-07GR | cu | Visos per a plaques de guix laminat | 0.25 |  | x | 13.87 | = | 3.4675
| B0CC2-I65Z | m2 | Placa de guix amb fibres amb duresa superficial (I) de gruix 15 mm, amb vora afinada (TE), segons la norma UNE-EN 15283-2+A1 | 1.06 |  | x | 15.42 | = | 16.3452
| B7J6-0GSL | kg | Massilla per a junt de plaques de cartró-guix | 0.399 |  | x | 1.42 | = | 0.56658
|  |  | Subtotal material | [6 empty] | 20.4591
|  |  | Despeses auxiliars |  |  |  | 1.5 | % | 0.12883
|  |  | Cost directe | [6 empty] | 29.1763
|  |  | Despeses indirectes |  |  |  | 8 | % |  | 2.3341
|  |  | Total | [6 empty] | 31.5104
P-116 | P83ED-.EII | m2 | Extradossat directe amb plaques de fibra de guix tipus fermacell de 15 mm de gruix, fixades mecànicament al parament vertical mitjançant mestres de Perfileria de planxa d'acer galvanitzat amb perfils entre 75 a 85 mm d'amplària col·locades cada 400 mm. |  |  |  | Rend.: | 1 |  | 47.12 | Extradossat directe amb plaques de fibra de guix tipus fermacell de 15 mm de gruix, fixades mecànica
Mà d'obra
| A0F-000R | h | Oficial 1a muntador | 0.29 | /R | x | 30.41 | = | 8.8189
| A01-FEPH | h | Ajudant muntador | 0.11 | /R | x | 26.12 | = | 2.8732
|  |  | Subtotal mà d'obra | [6 empty] | 11.6921
Material
| B0CC2-I65Z | m2 | Placa de guix amb fibres amb duresa superficial (I) de gruix 15 mm, amb vora afinada (TE), segons la norma UNE-EN 15283-2+A1 | 1.03 |  | x | 15.42 | = | 15.8826
| B0AQ-07EX | cu | Visos, d'acer galvanitzats | 0.12 |  | x | 5.12 | = | 0.6144
| B0AQ-07GR | cu | Visos per a plaques de guix laminat | 0.42 |  | x | 13.87 | = | 5.8254
| B7J1-0SL0 | m | Cinta de paper resistent per a junts de plaques de guix laminat | 4 |  | x | 0.04 | = | 0.16
| B7J6-0GSL | kg | Massilla per a junt de plaques de cartró-guix | 0.8 |  | x | 1.42 | = | 1.136
| B83B-0XKR | m | Perfileria de planxa d'acer galvanitzat amb perfils entre 75 a 85 mm d'amplària | 3.675 |  | x | 1.76 | = | 6.468
| B0AO-07II | u | Tac de niló de 6 a 8 mm de, amb vis | 6 |  | x | 0.28 | = | 1.68
|  |  | Subtotal material | [6 empty] | 31.7664
|  |  | Despeses auxiliars |  |  |  | 1.5 | % | 0.17538
|  |  | Cost directe | [6 empty] | 43.6339
|  |  | Despeses indirectes |  |  |  | 8 | % |  | 3.4907
|  |  | Total | [6 empty] | 47.1246
P-117 | P864-.EK7 | m | Formació de passamà fresat sobre mur de CLT a base de rebaixat de 5 cm respecte la cara exterior del mur. |  |  |  | Rend.: | 1 |  | 27.76 | Formació de passamà fresat sobre mur de CLT a base de rebaixat de 5 cm respecte la cara exterior del
Mà d'obra
| A01-FEP6 | h | Ajudant fuster | 0.45 | /R | x | 26.33 | = | 11.8485
| A0F-000K | h | Oficial 1a fuster | 0.45 | /R | x | 29.94 | = | 13.473
|  |  | Subtotal mà d'obra | [6 empty] | 25.3215
|  |  | Despeses auxiliars |  |  |  | 1.5 | % | 0.37982
|  |  | Cost directe | [6 empty] | 25.7013
|  |  | Despeses indirectes |  |  |  | 8 | % |  | 2.0561
|  |  | Total | [6 empty] | 27.7574
P-118 | P864-.EKW | m2 | Aplacat amb tauler tricapa, de 16 mm de gruix, per a ambient humit segons UNE-EN 636, reacció al foc B-s2, d0, treballat al taller, col·locat amb fixacions mecàniques sobre estructura de rastrells de fusta. |  |  |  | Rend.: | 1 |  | 65.57 | Aplacat amb tauler tricapa, de 16 mm de gruix, per a ambient humit segons UNE-EN 636, reacció al foc
Mà d'obra
| A0F-000K | h | Oficial 1a fuster | 0.68 | /R | x | 29.94 | = | 20.3592
| A01-FEP6 | h | Ajudant fuster | 0.68 | /R | x | 26.33 | = | 17.9044
|  |  | Subtotal mà d'obra | [6 empty] | 38.2636
Material
| B0AO-07IG | u | Tac de niló de 5 mm de diàmetre, com a màxim, amb vis | 6.25 |  | x | 0.17 | = | 1.0625
| B0AK-07AT | kg | Clau acer galvanitzat | 0.15 |  | x | 2.26 | = | 0.339
| B0AQ-07GT | cu | Visos per a fusta o tacs de PVC, d'acer, cadmiats | 0.06 |  | x | 4.92 | = | 0.2952
| B0CU2-2GU2 | m2 | Aplacat amb tauler tricapa, de 16 mm de gruix, per a ambient humit segons UNE-EN 636, reacció al foc B-s2, d0, treballat al taller | 1 |  | x | 20.18 | = | 20.18
|  |  | Subtotal material | [6 empty] | 21.8767
|  |  | Despeses auxiliars |  |  |  | 1.5 | % | 0.57395
|  |  | Cost directe | [6 empty] | 60.7142
|  |  | Despeses indirectes |  |  |  | 8 | % |  | 4.8571
|  |  | Total | [6 empty] | 65.5714
P-119 | P874-4UBX | m2 | Repicat manual del morter de calç o de qualsevol altre tipus de paraments, sorrejat amb raig de sorra de sílice dessecada a baixa pressió fins a la desaparició superficial del morter de calç, rejuntat amb morter de calç de forats, juntes obertes o qualsevol altre tipus de traça existent al parament. |  |  |  | Rend.: | 1 |  | 10.89 | Repicat manual del morter de calç o de qualsevol altre tipus de paraments, sorrejat amb raig de sorr
Mà d'obra
| A0F-000B | h | Oficial 1a | 0.12 | /R | x | 29.42 | = | 3.5304
| A0D-0007 | h | Manobre | 0.12 | /R | x | 24.55 | = | 2.946
|  |  | Subtotal mà d'obra | [6 empty] | 6.4764
Maquinària
| CZ16-00EH | h | Equip de raig de sorra | 0.12 | /R | x | 4.95 | = | 0.594
| CZ11-005C | h | Compressor portàtil entre 7 i 10 m3/min de cabal i 8 bar de pressió | 0.12 | /R | x | 16.77 | = | 2.0124
|  |  | Subtotal maquinària | [6 empty] | 2.6064
Material
| B011-05ME | m3 | Aigua | 0.002 |  | x | 2.18 | = | 0.00436
| B03L-05MU | t | Sorra de sílice de 0 a 3,5 mm | 0.004 |  | x | 209.35 | = | 0.8374
|  |  | Subtotal material | [6 empty] | 0.84176
|  |  | Despeses auxiliars |  |  |  | 2.5 | % | 0.16191
|  |  | Cost directe | [6 empty] | 10.0865
|  |  | Despeses indirectes |  |  |  | 8 | % |  | 0.80692
|  |  | Total | [6 empty] | 10.8934
P-120 | P87B-.VI6 | m2 | Raspallat i sanejat manual de restes de pintat i altres materials en parament vertical, per a recuperació de l'acabat existent. |  |  |  | Rend.: | 1 |  | 8.15 | Raspallat i sanejat manual de restes de pintat i altres materials en parament vertical, per a recupe
Mà d'obra
| A0D-0007 | h | Manobre | 0.3 | /R | x | 24.55 | = | 7.365
|  |  | Subtotal mà d'obra | [6 empty] | 7.365
|  |  | Despeses auxiliars |  |  |  | 2.5 | % | 0.18413
|  |  | Cost directe | [6 empty] | 7.5491
|  |  | Despeses indirectes |  |  |  | 8 | % |  | 0.60393
|  |  | Total | [6 empty] | 8.1531
P-121 | P87F-.RNM | m2 | Veladura i/o tenyit reintegrador superficial de parament vertical per igualar superfícies, amb pintura mineral al silicat, aplicada a dues capes |  |  |  | Rend.: | 1 |  | 21.68 | Veladura i/o tenyit reintegrador superficial de parament vertical per igualar superfícies, amb pintu
Mà d'obra
| A01-FEP9 | h | Ajudant pintor | 0.25 | /R | x | 26.12 | = | 6.53
| A0F-000V | h | Oficial 1a pintor | 0.25 | /R | x | 29.42 | = | 7.355
|  |  | Subtotal mà d'obra | [6 empty] | 13.885
Material
| B015-16HR | l | Diluent de pintura mineral al silicat, per a veladura de pedra natural | 0.408 |  | x | 12.03 | = | 4.9082
| B896-HYMS | l | Pintura al silicat d'un component, per a veladura de pedra natural, hidròfuga | 0.102 |  | x | 10.48 | = | 1.069
|  |  | Subtotal material | [6 empty] | 5.9772
|  |  | Despeses auxiliars |  |  |  | 1.5 | % | 0.20828
|  |  | Cost directe | [6 empty] | 20.0705
|  |  | Despeses indirectes |  |  |  | 8 | % |  | 1.6056
|  |  | Total | [6 empty] | 21.6761
P-122 | P883-.8GB | m2 | Estucat de la última capa en parament d'emblanquinat amb pasta de calç grassa i pols de marbre d'1 mm de gruix amb acabat lliscat |  |  |  | Rend.: | 1 |  | 35.52 | Estucat de la última capa en parament d'emblanquinat amb pasta de calç grassa i pols de marbre d'1 m
Mà d'obra
| A01-FEP7 | h | Ajudant estucador | 0.38 | /R | x | 26.12 | = | 9.9256
| A0F-000H | h | Oficial 1a estucador | 0.75 | /R | x | 29.42 | = | 22.065
|  |  | Subtotal mà d'obra | [6 empty] | 31.9906
Material
| B881-0OZU | m3 | Pasta de calç grassa i pols de marbre | 0.001 |  | x | 96.96 | = | 0.09696
|  |  | Subtotal material | [6 empty] | 0.09696
|  |  | Despeses auxiliars |  |  |  | 2.5 | % | 0.79977
|  |  | Cost directe | [6 empty] | 32.8873
|  |  | Despeses indirectes |  |  |  | 8 | % |  | 2.631
|  |  | Total | [6 empty] | 35.5183
P-123 | P883-H8GB | m2 | Estucat tricapa en parament, amb 1ª capa de morter de calç grassa apagada i sorra fina de dosificació 1:4, de 8 mm de gruix amb acabat raspat, 2ª capa amb morter de calç grassa apagada i sorra fina de dosificació 1:3, de 5 mm de gruix i 3ª capa d'emblanquinat amb pasta de calç grassa i pols de marbre d'1 mm de gruix amb acabat lliscat |  |  |  | Rend.: | 1 |  | 107.3 | Estuc tricapa parament corb,acabat lliscat
Mà d'obra
| A01-FEP7 | h | Ajudant estucador | 1.13 | /R | x | 26.12 | = | 29.5156
| A0F-000H | h | Oficial 1a estucador | 2.25 | /R | x | 29.42 | = | 66.195
|  |  | Subtotal mà d'obra | [6 empty] | 95.7106
Material
| B881-0OZU | m3 | Pasta de calç grassa i pols de marbre | 0.001 |  | x | 96.96 | = | 0.09696
| B881-0OZV | m3 | Morter preparat de calç grassa apagada i sorra fina de dosificació 1:4 | 0.008 |  | x | 84.35 | = | 0.6748
| B881-0OZW | m3 | Morter preparat de calç grassa apagada i sorra fina de dosificació 1:3 | 0.005 |  | x | 94.53 | = | 0.47265
|  |  | Subtotal material | [6 empty] | 1.2444
|  |  | Despeses auxiliars |  |  |  | 2.5 | % | 2.3928
|  |  | Cost directe | [6 empty] | 99.3478
|  |  | Despeses indirectes |  |  |  | 8 | % |  | 7.9478
|  |  | Total | [6 empty] | 107.2956
P-124 | P89I-.V8W | m2 | Pintat de parament vertical interior de guix amb amb pintura a la calç aèria CL90 amb acabat llis, amb dues capes d'acabat. Pintura 100% mineral, noble, natural i ecològica d'acabat mat, transpirable, aplicat amb dues capes. |  |  |  | Rend.: | 1 |  | 8.73 | Pintat de parament vertical interior de guix amb amb pintura a la calç aèria CL90 amb acabat llis, a
Mà d'obra
| A01-FEP9 | h | Ajudant pintor | 0.04 | /R | x | 26.12 | = | 1.0448
| A0F-000V | h | Oficial 1a pintor | 0.1 | /R | x | 29.42 | = | 2.942
|  |  | Subtotal mà d'obra | [6 empty] | 3.9868
Material
| B896-.HJB | l | Pintura a la calç aèria CL90 amb acabat llis, amb dues capes d'acabat. Pintura 100% mineral, noble, natural i ecològica d'acabat mat, transpirable, aplicat amb dues capes. | 0.212 |  | x | 19.05 | = | 4.0386
|  |  | Subtotal material | [6 empty] | 4.0386
|  |  | Despeses auxiliars |  |  |  | 1.5 | % | 0.0598
|  |  | Cost directe | [6 empty] | 8.0852
|  |  | Despeses indirectes |  |  |  | 8 | % |  | 0.64682
|  |  | Total | [6 empty] | 8.732
P-125 | P89P-45G1 | m | Pintat de tub d'acer, a l'esmalt sintètic, amb dues capes d'imprimació antioxidant i 2 capes d'acabat, 2 a 4 ´´ de diàmetre, com a màxim |  |  |  | Rend.: | 1 |  | 9.85 | Pintat tub acer,esmalt sint.,2antioxidant+2acabat,D 2 a 4 ¬
Mà d'obra
| A0F-000V | h | Oficial 1a pintor | 0.2 | /R | x | 29.42 | = | 5.884
| A01-FEP9 | h | Ajudant pintor | 0.022 | /R | x | 26.12 | = | 0.57464
|  |  | Subtotal mà d'obra | [6 empty] | 6.4586
Material
| B8Z6-0P2D | kg | Imprimació antioxidant | 0.0765 |  | x | 22.36 | = | 1.7105
| B891-0P02 | kg | Esmalt sintètic | 0.0612 |  | x | 13.92 | = | 0.8519
|  |  | Subtotal material | [6 empty] | 2.5624
|  |  | Despeses auxiliars |  |  |  | 1.5 | % | 0.09688
|  |  | Cost directe | [6 empty] | 9.118
|  |  | Despeses indirectes |  |  |  | 8 | % |  | 0.72944
|  |  | Total | [6 empty] | 9.8474
P-126 | P8A4-.KV9 | m2 | Tractament de protecció superficial de fusta, amb lasur a l'aigua a base de resines amb protector insecticida-fungicida, Cedria Nature Lasur ecológico o equivalent, amb components derivats de productes vegetals, lliure de compostos tòxics derivats del petroli, protecció solar enfront a rajos UV, transpirable, alta penetració en fusta, secatge ràpid, amb qualificació Ecolabel i qualitat d'aire A+, acabat satinat, aplicat en dues capes. |  |  |  | Rend.: | 1 |  | 7.06 | Tractament de protecció superficial de fusta, amb lasur a l'aigua a base de resines amb protector in
Mà d'obra
| A0F-000V | h | Oficial 1a pintor | 0.125 | /R | x | 29.42 | = | 3.6775
| A01-FEP9 | h | Ajudant pintor | 0.0125 | /R | x | 26.12 | = | 0.3265
|  |  | Subtotal mà d'obra | [6 empty] | 4.004
Material
| B8A0-.J0F | l | Tractament de protecció superficial de fusta, amb lasur a l'aigua a base de resines amb protector insecticida-fungicida, Cedria Nature Lasur ecológico o equivalent, amb components derivats de productes vegetals, lliure de compostos tòxics derivats del petroli, protecció solar enfront a rajos UV, transpirable, alta penetració en fusta, secatge ràpid, amb qualificació Ecolabel i qualitat d'aire A+, acabat satinat, aplicat en dues capes. | 0.1428 |  | x | 17.31 | = | 2.4719
|  |  | Subtotal material | [6 empty] | 2.4719
|  |  | Despeses auxiliars |  |  |  | 1.5 | % | 0.06006
|  |  | Cost directe | [6 empty] | 6.5359
|  |  | Despeses indirectes |  |  |  | 8 | % |  | 0.52287
|  |  | Total | [6 empty] | 7.0588
P-127 | P8B1-J1F1 | m2 | Hidrofugat de paviment amb producte hidrofugant i oleofugant de base de dispersió de nanopartícules d'altes prestacions, tipus Tecnadis PRS Perfopore o equivalent, transparent i incolor, aplicat en dues capes. |  |  |  | Rend.: | 1 |  | 11.91 | Hidrofugat de paviment amb producte hidrofugant i oleofugant de base de dispersió de nanopartícules
Mà d'obra
| A01-FEP9 | h | Ajudant pintor | 0.05 | /R | x | 26.12 | = | 1.306
| A0F-000V | h | Oficial 1a pintor | 0.1 | /R | x | 29.42 | = | 2.942
|  |  | Subtotal mà d'obra | [6 empty] | 4.248
Material
| B755-.1F3 | l | Producte hidrofugant i oleofugant de base de dispersió de nanopartícules d'altes prestacions, tipus Tecnadis PRS Perfopore o equivalent, transparent i incolor, aplicat en dues capes. | 0.2 |  | x | 33.88 | = | 6.776
|  |  | Subtotal material | [6 empty] | 6.776
|  |  | Cost directe | [6 empty] | 11.024
|  |  | Despeses indirectes |  |  |  | 8 | % |  | 0.88192
|  |  | Total | [6 empty] | 11.9059
P-128 | P8B2-G2EJ | m2 | Pintat d'estructures d'acer amb sistemes de protecció amb grau de durabilitat M, per a classe d'exposició C2, segons UNE-EN ISO 12944-1, format per 2 capes, capa d'imprimació de 80 µm i capa d'acabat de 40 µm, amb un gruix total de protecció de 120 µm, aplicat de forma manual |  |  |  | Rend.: | 1 |  | 13.77 | Pint.est.acer st.pro,g.d=M,cl.exp.=C2,2capes,g=120µm,manual
Mà d'obra
| A0F-000V | h | Oficial 1a pintor | 0.34 | /R | x | 29.42 | = | 10.0028
| A01-FEP9 | h | Ajudant pintor | 0.034 | /R | x | 26.12 | = | 0.88808
|  |  | Subtotal mà d'obra | [6 empty] | 10.8909
Material
| B898-2MHY | l | Pintura de poliuretà bicomponent, per a sistemes de protecció de l'acer | 0.0616 |  | x | 11.27 | = | 0.69423
| B898-2MHX | l | Pintura epoxi bicomponent, per a sistemes de protecció de l'acer | 0.1024 |  | x | 9.77 | = | 1.0005
|  |  | Subtotal material | [6 empty] | 1.6947
|  |  | Despeses auxiliars |  |  |  | 1.5 | % | 0.16336
|  |  | Cost directe | [6 empty] | 12.7489
|  |  | Despeses indirectes |  |  |  | 8 | % |  | 1.0199
|  |  | Total | [6 empty] | 13.7688
P-129 | P8B6-.AR3 | m2 | Protecció curativa/preventiva atacs xil·lòfags i altres, en els elements de fusta estructural: Tractament curatiu amb nivell de penetració NP5 (prèvia neteja, raspallat de les incrustacions orgàniques), per a bigues de fusta de 10 a 20 cm de gruix, amb protector químic insecticida-fungicida per a fusta (TP8), aplicat mitjançant injecció i polvorització en caps i tota la longitud de l'element. |  |  |  | Rend.: | 1 |  | 18.13 | Protecció curativa/preventiva atacs xil·lòfags i altres, en els elements de fusta estructural: Trac
Mà d'obra
| A01-FEP9 | h | Ajudant pintor | 0.5 | /R | x | 26.12 | = | 13.06
| A0F-000V | h | Oficial 1a pintor | 0.05 | /R | x | 29.42 | = | 1.471
|  |  | Subtotal mà d'obra | [6 empty] | 14.531
Material
| B8ZK-0P39 | l | Protector químic insecticida-fungicida per a fusta (TP8) | 0.25 |  | x | 6.99 | = | 1.7475
|  |  | Subtotal material | [6 empty] | 1.7475
|  |  | Despeses auxiliars |  |  |  | 3.5 | % | 0.50859
|  |  | Cost directe | [6 empty] | 16.7871
|  |  | Despeses indirectes |  |  |  | 8 | % |  | 1.343
|  |  | Total | [6 empty] | 18.1301
P-130 | P8B6-HAQW | m2 | Tractament in situ preventiu contra xilòfags, en parament vertical de fusta o mobiliari sense policromia, amb fungicida incolor, aplicat amb brotxa |  |  |  | Rend.: | 1 |  | 11.63 | Tractament param.vert./mobiliari fusta s/policromia,fungicida incolor,brotxa
Mà d'obra
| A01-FEP9 | h | Ajudant pintor | 0.3 | /R | x | 26.12 | = | 7.836
| A0F-000V | h | Oficial 1a pintor | 0.03 | /R | x | 29.42 | = | 0.8826
|  |  | Subtotal mà d'obra | [6 empty] | 8.7186
Material
| B8ZK-0P39 | l | Protector químic insecticida-fungicida per a fusta (TP8) | 0.25 |  | x | 6.99 | = | 1.7475
|  |  | Subtotal material | [6 empty] | 1.7475
|  |  | Despeses auxiliars |  |  |  | 3.5 | % | 0.30515
|  |  | Cost directe | [6 empty] | 10.7713
|  |  | Despeses indirectes |  |  |  | 8 | % |  | 0.8617
|  |  | Total | [6 empty] | 11.633
P-131 | P8RN-.EPG | u | Elaboració i entrega de documentació dels treballs de restauració de les façanes incloent ortofotos i registre fotogràfic inicial, durant i final d'actuació. |  |  |  | Rend.: | 1 |  | 3369.59 | Elaboració i entrega de documentació dels treballs de restauració de les façanes incloent ortofotos
Mà d'obra
| A0J-0029 | h | Conservador-restaurador | 36.8465 | /R | x | 38.84 | = | 1431.1181
| A0J-002A | h | Conservador- restaurador responsable de la intervenció | 36.5 | /R | x | 43.38 | = | 1583.37
|  |  | Subtotal mà d'obra | [6 empty] | 3014.4881
|  |  | Despeses auxiliars |  |  |  | 3.5 | % | 105.5071
|  |  | Cost directe | [6 empty] | 3119.9951
|  |  | Despeses indirectes |  |  |  | 8 | % |  | 249.5996
|  |  | Total | [6 empty] | 3369.5947
P-132 | P8RN-.EPY | u | Elaboració i entrega d'informe tècnic dels treballs de restauració de les façanes realitzat per àmbit d'actuació. |  |  |  | Rend.: | 1 |  | 3240 | Elaboració i entrega d'informe tècnic dels treballs de restauració de les façanes realitzat per àmbi
Mà d'obra
| A0J-002A | h | Conservador- restaurador responsable de la intervenció | 35 | /R | x | 43.38 | = | 1518.3
| A0J-0029 | h | Conservador-restaurador | 35.5368 | /R | x | 38.84 | = | 1380.2493
|  |  | Subtotal mà d'obra | [6 empty] | 2898.5493
|  |  | Despeses auxiliars |  |  |  | 3.5 | % | 101.4492
|  |  | Cost directe | [6 empty] | 2999.9985
|  |  | Despeses indirectes |  |  |  | 8 | % |  | 239.9999
|  |  | Total | [6 empty] | 3239.9984
P-133 | P8RN-1.B1 | u | Actuació tipus A1.B.01 de l'àmbit 1 de façana Bonaventura Bassegoda, en buits i emmarcaments de maó massís, segons indicacions de documentació gràfica, incloent mà d'obra i materials: Substitució puntual de peça deteriorada (65%) de maó massís d'elaboració manual, amb morter de ciment, inclou càrrega manual de runa sobre camió o contenidor i transport a dipòsit controlat. S'ha contemplat un màxim de 10 uts de peces. El preu unitari global de la partida inclou el % de despeses indirectes considerat al pressupost. |  |  |  | Rend.: | 1 |  | 1283.04 | Actuació tipus A1.B.01 de l'àmbit 1 de façana Bonaventura Bassegoda, en buits i emmarcaments de maó
P-134 | P8RN-1.B2 | u | Actuació tipus A1.B.02 de l'àmbit 1 de façana Bonaventura Bassegoda, en buits i emmarcaments de maó massís, segons indicacions de documentació gràfica, incloent mà d'obra i materials: Eliminació d'elements embeguts, en peces i/o morters, d'instal.lacions en desús. El preu unitari global de la partida inclou el % de despeses indirectes considerat al pressupost. |  |  |  | Rend.: | 1 |  | 570.24 | Actuació tipus A1.B.02 de l'àmbit 1 de façana Bonaventura Bassegoda, en buits i emmarcaments de maó
P-135 | P8RN-1.B3 | u | Actuació tipus A1.B.03 de l'àmbit 1 de façana Bonaventura Bassegoda, en buits i emmarcaments de maó massís, segons indicacions de documentació gràfica, incloent mà d'obra i materials: Neteja en sec de pols, restes orgàniques, microorganismes, fongs i algues, amb preparat concentrat líquid de substàncies actives per a emprar, prèvia dilució, en la preservació i la reparació d'atacs micro-biològics en superfícies de materials petris, morters, arrebossats, maons, aplicat amb pincell o equip polvoritzador de motxilla i neteja amb mitjans manuals. El preu unitari global de la partida inclou el % de despeses indirectes considerat al pressupost. |  |  |  | Rend.: | 1 |  | 617.76 | Actuació tipus A1.B.03 de l'àmbit 1 de façana Bonaventura Bassegoda, en buits i emmarcaments de maó
P-136 | P8RN-1.B4 | u | Actuació tipus A1.B.04 de l'àmbit 1 de façana Bonaventura Bassegoda, en buits i emmarcaments de maó massís, segons indicacions de documentació gràfica, incloent mà d'obra i materials: Neteja de crostes superficials sobre maó massís amb mitjans manuals, grau de dificultat baix, amb la intervenció del conservador-restaurador. El preu unitari global de la partida inclou el % de despeses indirectes considerat al pressupost. |  |  |  | Rend.: | 1 |  | 1544.4 | Actuació tipus A1.B.04 de l'àmbit 1 de façana Bonaventura Bassegoda, en buits i emmarcaments de maó
P-137 | P8RN-1.B5 | u | Actuació tipus A1.B.05 de l'àmbit 1 de façana Bonaventura Bassegoda, en buits i emmarcaments de maó massís, segons indicacions de documentació gràfica, incloent mà d'obra i materials: Eliminació mecànica de morters d’intervencions anteriors, de juntes i/o reintegracions volumètriques, en mal estat o de material inadequat, amb mitjans manuals i càrrega manual de runa sobre camió o contenidor. El preu unitari global de la partida inclou el % de despeses indirectes considerat al pressupost. |  |  |  | Rend.: | 1 |  | 1140.48 | Actuació tipus A1.B.05 de l'àmbit 1 de façana Bonaventura Bassegoda, en buits i emmarcaments de maó
P-138 | P8RN-1.B6 | u | Actuació tipus A1.B.06 de l'àmbit 1 de façana Bonaventura Bassegoda, en buits i emmarcaments de maó massís, segons indicacions de documentació gràfica, incloent mà d'obra i materials: Reintegració volumètrica mitjançant morter tixotròpic. Inclou texturització del morter i tractament cromàtic de la zona reconstruïda amb pintures amb veladures i/o tenyit reintegrador superficial per igualar el color al revestiment existent. Inclou mostres prèvies. El preu unitari global de la partida inclou el % de despeses indirectes considerat al pressupost. |  |  |  | Rend.: | 1 |  | 1283.04 | Actuació tipus A1.B.06 de l'àmbit 1 de façana Bonaventura Bassegoda, en buits i emmarcaments de maó
P-139 | P8RN-1.B7 | u | Actuació tipus A1.B.07 de l'àmbit 1 de façana Bonaventura Bassegoda, en buits i emmarcaments de maó massís, segons indicacions de documentació gràfica, incloent mà d'obra i materials: Morter de juntes de nova execució, amb morter de calç hidraúlic NHL3,5 (1:3), seguint la geometria i proporció dels originals conservats. El preu unitari global de la partida inclou el % de despeses indirectes considerat al pressupost. |  |  |  | Rend.: | 1 |  | 570.24 | Actuació tipus A1.B.07 de l'àmbit 1 de façana Bonaventura Bassegoda, en buits i emmarcaments de maó
P-140 | P8RN-1.B8 | u | Actuació tipus A1.B.08 de l'àmbit 1 de façana Bonaventura Bassegoda, en buits i emmarcaments de maó massís, segons indicacions de documentació gràfica, incloent mà d'obra i materials: Formació de pendents a pla a pla horitzontal amb morter de calç de 3 cm de gruix mitjà per evitar l’estancament de les aigües a la part superior de l’element, acabat ´´repretat´´ i lliscat. El preu unitari global de la partida inclou el % de despeses indirectes considerat al pressupost. |  |  |  | Rend.: | 1 |  | 1140.48 | Actuació tipus A1.B.08 de l'àmbit 1 de façana Bonaventura Bassegoda, en buits i emmarcaments de maó
P-141 | P8RN-1.B9 | u | Actuació tipus A1.B.09 de l'àmbit 1 de façana Bonaventura Bassegoda, en buits i emmarcaments de maó massís, segons indicacions de documentació gràfica, incloent mà d'obra i materials: Aplicació de producte hidrofugant al maó, material sense efecte ´´pel·lícula´´. El preu unitari global de la partida inclou el % de despeses indirectes considerat al pressupost. |  |  |  | Rend.: | 1 |  | 388.8 | Actuació tipus A1.B.09 de l'àmbit 1 de façana Bonaventura Bassegoda, en buits i emmarcaments de maó
P-142 | P8RN-1.C1 | u | Actuació tipus A1.C.01 de l'àmbit 1 de façana Bonaventura Bassegoda, en cornisa, segons indicacions de documentació gràfica, incloent mà d'obra i materials: Neteja en sec de pols, restes orgàniques i biodipòsits-detritus amb mitjans manuals no agressius i instruments desincrustants. El preu unitari global de la partida inclou el % de despeses indirectes considerat al pressupost. |  |  |  | Rend.: | 1 |  | 570.24 | Actuació tipus A1.C.01 de l'àmbit 1 de façana Bonaventura Bassegoda, en cornisa, segons indicacions
P-143 | P8RN-1.C2 | u | Actuació tipus A1.C.02 de l'àmbit 1 de façana Bonaventura Bassegoda, en cornisa, segons indicacions de documentació gràfica, incloent mà d'obra i materials: Extracció de concrecions de sals insolubles en estuc fi, mecànicament amb bisturí i micromartellines, amb grau de dificultat mitjà i amb la intervenció del conservador- restaurador responsable de la intervenció. El preu unitari global de la partida inclou el % de despeses indirectes considerat al pressupost. |  |  |  | Rend.: | 1 |  | 570.24 | Actuació tipus A1.C.02 de l'àmbit 1 de façana Bonaventura Bassegoda, en cornisa, segons indicacions
P-144 | P8RN-1.C3 | u | Actuació tipus A1.C.03 de l'àmbit 1 de façana Bonaventura Bassegoda, en cornisa, segons indicacions de documentació gràfica, incloent mà d'obra i materials: Reparació de cornisa ceràmica, substitució de peces trencades i soltes, repàs de junts. El preu unitari global de la partida inclou el % de despeses indirectes considerat al pressupost. |  |  |  | Rend.: | 1 |  | 1283.04 | Actuació tipus A1.C.03 de l'àmbit 1 de façana Bonaventura Bassegoda, en cornisa, segons indicacions
P-145 | P8RN-1.C4 | u | Actuació tipus A1.C.04 de l'àmbit 1 de façana Bonaventura Bassegoda, en cornisa, segons indicacions de documentació gràfica, incloent mà d'obra i materials: Repicat de morters afegits a la tortugada existent, recuperació de les llacunes d'estuc. El preu unitari global de la partida inclou el % de despeses indirectes considerat al pressupost. |  |  |  | Rend.: | 1 |  | 570.24 | Actuació tipus A1.C.04 de l'àmbit 1 de façana Bonaventura Bassegoda, en cornisa, segons indicacions
P-146 | P8RN-1.C5 | u | Actuació tipus A1.C.05 de l'àmbit 1 de façana Bonaventura Bassegoda, en cornisa, segons indicacions de documentació gràfica, incloent mà d'obra i materials: Veladura i/o tenyit reintegrador superficial de parament vertical, amb pintura mineral al silicat, aplicada a dues capes amb brotxa. El preu unitari global de la partida inclou el % de despeses indirectes considerat al pressupost. |  |  |  | Rend.: | 1 |  | 336.96 | Actuació tipus A1.C.05 de l'àmbit 1 de façana Bonaventura Bassegoda, en cornisa, segons indicacions
P-147 | P8RN-1.P1 | u | Actuació tipus A1.P.01 de l'àmbit 1 de façana Bonaventura Bassegoda, en parament, segons indicacions de documentació gràfica, incloent mà d'obra i materials: Retirada de cables i elements d'instal·lacions en desús, claus, tacs i restes d'elements metàl·lics clavats al parament, desconnexió de les xarxes de subministrament i/o d'evacuació, amb mitjans manuals i càrrega manual de runa sobre camió o contenidor. El preu unitari global de la partida inclou el % de despeses indirectes considerat al pressupost. |  |  |  | Rend.: | 1 |  | 378 | Actuació tipus A1.P.01 de l'àmbit 1 de façana Bonaventura Bassegoda, en parament, segons indicacions
P-148 | P8RN-1.P2 | u | Actuació tipus A1.P.02 de l'àmbit 1 de façana Bonaventura Bassegoda, en parament, segons indicacions de documentació gràfica, incloent mà d'obra i materials: Neteja en sec sobre parament de pols, restes orgàniques, microorganismes, fongs i algues, amb preparat concentrat líquid de substàncies actives per a emprar, prèvia dilució, en la preservació i la reparació d'atacs micro-biològics en superfícies de revestiment, aplicat amb pincell o equip polvoritzador de motxilla i neteja amb mitjans manuals. El preu unitari global de la partida inclou el % de despeses indirectes considerat al pressupost. |  |  |  | Rend.: | 1 |  | 570.24 | Actuació tipus A1.P.02 de l'àmbit 1 de façana Bonaventura Bassegoda, en parament, segons indicacions
P-149 | P8RN-1.P3 | u | Actuació tipus A1.P.03 de l'àmbit 1 de façana Bonaventura Bassegoda, en parament, segons indicacions de documentació gràfica, incloent mà d'obra i materials: Consolidació d'esquerda en parament amb injecció de morter amb base de calç natural, exempt de sals eflorescents, sanejat i obertura de la discontinuïtat, obertura del recorregut de l'esquerda, infiltració de consolidant superficial a base de nanocalç, concretament hidroxid de calci nanofàsic de la fissura en les zones on aquest presenti disgregació, reintegració de l'esquerda injectant morter amb base de calç natural, exempt de sals eflorescents, i acabat amb morter estuc. El preu unitari global de la partida inclou el % de despeses indirectes considerat al pressupost. |  |  |  | Rend.: | 1 |  | 1140.48 | Actuació tipus A1.P.03 de l'àmbit 1 de façana Bonaventura Bassegoda, en parament, segons indicacions
P-150 | P8RN-1.P4 | u | Actuació tipus A1.P.04 de l'àmbit 1 de façana Bonaventura Bassegoda, en parament, segons indicacions de documentació gràfica, incloent mà d'obra i materials: Repicat de revestiment existent en mal estat i reparacions anteriors amb materials inadequats, amb mitjans manuals i càrrega manual de runa sobre camió o contenidor. S'ha contabilitzat 50% localitzat a la part inferior i reparacions anteriors vàries. El preu unitari global de la partida inclou el % de despeses indirectes considerat al pressupost. |  |  |  | Rend.: | 1 |  | 1140.48 | Actuació tipus A1.P.04 de l'àmbit 1 de façana Bonaventura Bassegoda, en parament, segons indicacions
P-151 | P8RN-1.P5 | u | Actuació tipus A1.P.05 de l'àmbit 1 de façana Bonaventura Bassegoda, en parament, segons indicacions de documentació gràfica, incloent mà d'obra i materials: Arrebossat reglejat sobre parament vertical, a 2,00 m d'alçària, com a màxim, amb morter per arrebossats transpirables, resistent a les sals, a base de calç i ECO-PUZZOLANA, per aplicar com a primera capa. S'ha comptabilitzat 50% localitzat a la part inferior. (tipus MAPEI ANTIQUE RINZAFFO o equivalent). El preu unitari global de la partida inclou el % de despeses indirectes considerat al pressupost. |  |  |  | Rend.: | 1 |  | 2566.08 | Actuació tipus A1.P.05 de l'àmbit 1 de façana Bonaventura Bassegoda, en parament, segons indicacions
P-152 | P8RN-1.P6 | u | Actuació tipus A1.P.06 de l'àmbit 1 de façana Bonaventura Bassegoda, en parament, segons indicacions de documentació gràfica, incloent mà d'obra i materials: Estucat amb 2ª capa amb morter de calç grassa apagada i sorra fina de dosificació 1:3, de 5 mm de gruix i 3ª capa d'emblanquinat amb pasta de calç grassa i pols de marbre d'1 mm de gruix amb acabat fi (reapretat). 100%. Inclou mostres d'estuc (color i acabat). El preu unitari global de la partida inclou el % de despeses indirectes considerat al pressupost. |  |  |  | Rend.: | 1 |  | 4656.96 | Actuació tipus A1.P.06 de l'àmbit 1 de façana Bonaventura Bassegoda, en parament, segons indicacions
P-153 | P8RN-2.B1 | u | Actuació tipus A2.B1.01 de l'àmbit 2 de façana carrer Joan Roig, en buits i emmarcaments de maó massís, segons indicacions de documentació gràfica, incloent mà d'obra i materials: Substitució puntual de peça deteriorada (65%) de maó massís d'elaboaració manual, amb morter de ciment, inclou càrrega manual de runa sobre camió o contenidor i transport a dipòsit controlat. El preu unitari global de la partida inclou el % de despeses indirectes considerat al pressupost. |  |  |  | Rend.: | 1 |  | 570.24 | Actuació tipus A2.B1.01 de l'àmbit 2 de façana carrer Joan Roig, en buits i emmarcaments de maó mass
P-154 | P8RN-2.B2 | u | Actuació tipus A2.B1.02 de l'àmbit 2 de façana carrer Joan Roig, en buits i emmarcaments de maó massís, segons indicacions de documentació gràfica, incloent mà d'obra i materials: Eliminació d'elements embeguts, en pecesi/o morters, d'instal.lacions en desús. El preu unitari global de la partida inclou el % de despeses indirectes considerat al pressupost. |  |  |  | Rend.: | 1 |  | 522.72 | Actuació tipus A2.B1.02 de l'àmbit 2 de façana carrer Joan Roig, en buits i emmarcaments de maó mass
P-155 | P8RN-2.B3 | u | Actuació tipus A2.B1.03 de l'àmbit 2 de façana carrer Joan Roig, en buits i emmarcaments de maó massís, segons indicacions de documentació gràfica, incloent mà d'obra i materials: Neteja en sec de pols, restes orgàniques, microorganismes, fongs i algues, amb preparat concentrat líquid de substàncies actives per a emprar, prèvia dilució, en la preservació i la reparació d'atacs micro-biològics en superfícies de materials petris, morters, arrebossats, maons, aplicat amb pincell o equip polvoritzador de motxilla i neteja amb mitjans manuals. El preu unitari global de la partida inclou el % de despeses indirectes considerat al pressupost. |  |  |  | Rend.: | 1 |  | 570.24 | Actuació tipus A2.B1.03 de l'àmbit 2 de façana carrer Joan Roig, en buits i emmarcaments de maó mass
P-156 | P8RN-2.B4 | u | Actuació tipus A2.B1.04 de l'àmbit 2 de façana carrer Joan Roig, en buits i emmarcaments de maó massís, segons indicacions de documentació gràfica, incloent mà d'obra i materials: Neteja de crostes superficials amb mitjans manuals, grau de dificultat baix, amb la intervenció del conservador-restaurador. El preu unitari global de la partida inclou el % de despeses indirectes considerat al pressupost. |  |  |  | Rend.: | 1 |  | 570.24 | Actuació tipus A2.B1.04 de l'àmbit 2 de façana carrer Joan Roig, en buits i emmarcaments de maó mass
P-157 | P8RN-2.B5 | u | Actuació tipus A2.B1.05 de l'àmbit 2 de façana carrer Joan Roig, en buits i emmarcaments de maó massís, segons indicacions de documentació gràfica, incloent mà d'obra i materials: Eliminació mecànica de morters d’intervencions anteriors, de juntes i/o reintegracions volumètriques, en mal estat o de material inadequat, amb mitjans manuals i càrrega manual de runa sobre camió o contenidor. El preu unitari global de la partida inclou el % de despeses indirectes considerat al pressupost. |  |  |  | Rend.: | 1 |  | 570.24 | Actuació tipus A2.B1.05 de l'àmbit 2 de façana carrer Joan Roig, en buits i emmarcaments de maó mass
P-158 | P8RN-2.B6 | u | Actuació tipus A2.B1.06 de l'àmbit 2 de façana carrer Joan Roig, en buits i emmarcaments de maó massís, segons indicacions de documentació gràfica, incloent mà d'obra i materials: Reintegració volumètrica mitjançant morter tixotròpic. Inclou texturització del morter i tractament cromàtic de la zona reconstruïda amb pintures amb veladures i/o tenyit reintegrador superficial per igualar el color al revestiment existent. Inclou mostres prèvies. El preu unitari global de la partida inclou el % de despeses indirectes considerat al pressupost. |  |  |  | Rend.: | 1 |  | 855.36 | Actuació tipus A2.B1.06 de l'àmbit 2 de façana carrer Joan Roig, en buits i emmarcaments de maó mass
P-159 | P8RN-2.B7 | u | Actuació tipus A2.B1.07 de l'àmbit 2 de façana carrer Joan Roig, en buits i emmarcaments de maó massís, segons indicacions de documentació gràfica, incloent mà d'obra i materials: Morter de juntes de nova execució, amb morter de calç hidraúlic NHL3,5 (1:3), seguint la geometria i proporció dels originals conservats. El preu unitari global de la partida inclou el % de despeses indirectes considerat al pressupost. |  |  |  | Rend.: | 1 |  | 570.24 | Actuació tipus A2.B1.07 de l'àmbit 2 de façana carrer Joan Roig, en buits i emmarcaments de maó mass
P-160 | P8RN-2.B8 | u | Actuació tipus A2.B1.08 de l'àmbit 2 de façana carrer Joan Roig, en buits i emmarcaments de maó massís, segons indicacions de documentació gràfica, incloent mà d'obra i materials: Formació de pendents a pla a pla horitzontal amb morter de calç de 3 cm de gruix mitjà per evitar l’estancament de les aigües a la part superior de l’element, acabat ´´repretat´´ i lliscat. El preu unitari global de la partida inclou el % de despeses indirectes considerat al pressupost. |  |  |  | Rend.: | 1 |  | 142.56 | Actuació tipus A2.B1.08 de l'àmbit 2 de façana carrer Joan Roig, en buits i emmarcaments de maó mass
P-161 | P8RN-2.B9 | u | Actuació tipus A2.B1.09 de l'àmbit 2 de façana carrer Joan Roig, en buits i emmarcaments de maó massís, segons indicacions de documentació gràfica, incloent mà d'obra i materials: Aplicació de producte hidrofugant, sense efecte pel·lícula. El preu unitari global de la partida inclou el % de despeses indirectes considerat al pressupost. |  |  |  | Rend.: | 1 |  | 142.56 | Actuació tipus A2.B1.09 de l'àmbit 2 de façana carrer Joan Roig, en buits i emmarcaments de maó mass
P-162 | P8RN-2.C1 | u | Actuació tipus A2.C1.01 de l'àmbit 2 de façana carrer Joan Roig, en cornisa de façana tester nau, segons indicacions de documentació gràfica, incloent mà d'obra i materials: Neteja en sec de pols, restes orgàniques i biodipòsits-detritus amb mitjans manuals no agressius i instruments desincrustants. El preu unitari global de la partida inclou el % de despeses indirectes considerat al pressupost. |  |  |  | Rend.: | 1 |  | 570.24 | Actuació tipus A2.C1.01 de l'àmbit 2 de façana carrer Joan Roig, en cornisa de façana tester nau, se
P-163 | P8RN-2.C2 | u | Actuació tipus A2.C1.02 de l'àmbit 2 de façana carrer Joan Roig, en cornisa de façana tester nau, segons indicacions de documentació gràfica, incloent mà d'obra i materials: Extracció de concrecions de sals insolubles en element singular de pedra treballada, mecànicament amb bisturí i micromartellines, amb grau de dificultat mitjà i amb la intervenció del conservador- restaurador responsable de la intervenció. El preu unitari global de la partida inclou el % de despeses indirectes considerat al pressupost. |  |  |  | Rend.: | 1 |  | 570.24 | Actuació tipus A2.C1.02 de l'àmbit 2 de façana carrer Joan Roig, en cornisa de façana tester nau, se
P-164 | P8RN-2.C3 | u | Actuació tipus A2.C1.03 de l'àmbit 2 de façana carrer Joan Roig, en cornisa de façana tester nau, segons indicacions de documentació gràfica, incloent mà d'obra i materials: Neteja de crostes superficials amb mitjans manuals, grau de dificultat baix, amb la intervenció del conservador-restaurador. El preu unitari global de la partida inclou el % de despeses indirectes considerat al pressupost. |  |  |  | Rend.: | 1 |  | 570.24 | Actuació tipus A2.C1.03 de l'àmbit 2 de façana carrer Joan Roig, en cornisa de façana tester nau, se
P-165 | P8RN-2.C4 | u | Actuació tipus A2.C1.04 de l'àmbit 2 de façana carrer Joan Roig, en cornisa de façana tester nau, segons indicacions de documentació gràfica, incloent mà d'obra i materials: Repicat de morters en mal estat existent, reparació puntual de peces deteriorades (65% de pèrdua), reconstrucció volumètrica amb morters tixotròpics i revestiment amb morter de calç (similar a l'estuc de restauració). El preu unitari global de la partida inclou el % de despeses indirectes considerat al pressupost. |  |  |  | Rend.: | 1 |  | 570.24 | Actuació tipus A2.C1.04 de l'àmbit 2 de façana carrer Joan Roig, en cornisa de façana tester nau, se
P-166 | P8RN-2.C5 | u | Actuació tipus A2.C1.05 de l'àmbit 2 de façana carrer Joan Roig, en cornisa de façana tester nau, segons indicacions de documentació gràfica, incloent mà d'obra i materials: Reparació de cornisa ceràmica, substitució de peces trencades i soltes, repàs de junts i estucat (3 capes). El preu unitari global de la partida inclou el % de despeses indirectes considerat al pressupost. |  |  |  | Rend.: | 1 |  | 1140.48 | Actuació tipus A2.C1.05 de l'àmbit 2 de façana carrer Joan Roig, en cornisa de façana tester nau, se
P-167 | P8RN-2.C6 | u | Actuació tipus A2.C1.06 de l'àmbit 2 de façana carrer Joan Roig, en cornisa de façana tester nau, segons indicacions de documentació gràfica, incloent mà d'obra i materials: Veladura i/o tenyit reintegrador superficial de parament vertical, amb pintura mineral al silicat, aplicada a dues capes amb brotxa. El preu unitari global de la partida inclou el % de despeses indirectes considerat al pressupost. |  |  |  | Rend.: | 1 |  | 311.04 | Actuació tipus A2.C1.06 de l'àmbit 2 de façana carrer Joan Roig, en cornisa de façana tester nau, se
P-168 | P8RN-2.M1 | u | Actuació tipus A2.M1.01 de l'àmbit 2 de façana carrer Joan Roig, en elements metàl·lics, segons indicacions de documentació gràfica, incloent mà d'obra i materials: Decapat de pintures i òxids existents sobre REIXA, forja o fosa, amb decapant químic i pistola d'aire calent, inclòs el desgreixat i neteja amb alcohol. Intervenció en reixes tipus R01 de 98x274 cm, R02 de 98x274 cm, R03 de 100x83 cm, R04 de 54x92 cm i R05 de 91x124 cm. El preu unitari global de la partida inclou el % de despeses indirectes considerat al pressupost. |  |  |  | Rend.: | 1 |  | 1853.28 | Actuació tipus A2.M1.01 de l'àmbit 2 de façana carrer Joan Roig, en elements metàl·lics, segons indi
P-169 | P8RN-2.M2 | u | Actuació tipus A2.M1.02 de l'àmbit 2 de façana carrer Joan Roig, en elements metàl·lics, segons indicacions de documentació gràfica, incloent mà d'obra i materials: Envernissat de reixa d'acer de barrots, amb vernís antioxidant incolor tipus gras, de baixa viscositat, basat en resines tipus alquídiques i olis vegetals en base dissolvent, amb una capa de base i dues capes d'acabat, amb la superfície mat. Prèvia aplicació de producte inhibidor d'òxid. Intervenció en reixes tipus R01 de 98x274 cm, R02 de 98x274 cm, R03 de 100x83 cm, R04 de 54x92 cm i R05 de 91x124 cm. El preu unitari global de la partida inclou el % de despeses indirectes considerat al pressupost. |  |  |  | Rend.: | 1 |  | 622.08 | Actuació tipus A2.M1.02 de l'àmbit 2 de façana carrer Joan Roig, en elements metàl·lics, segons indi
P-170 | P8RN-2.M3 | u | Actuació tipus A2.M1.03 de l'àmbit 2 de façana carrer Joan Roig, en elements metàl·lics, segons indicacions de documentació gràfica, incloent mà d'obra i materials: Reparació puntual d'ancoratge metàl·lic de reixa a parament, amb retallats, raspallats i passivats amb 2 capes d'imprimació anticorrosiva i pont d'unió, amb morters de restauració entonats amb el color del revestiment. Intervenció en reixes tipus R01 de 98x274 cm, R02 de 98x274 cm, R03 de 100x83 cm, R04 de 54x92 cm i R05 de 91x124 cm. El preu unitari global de la partida inclou el % de despeses indirectes considerat al pressupost. |  |  |  | Rend.: | 1 |  | 349.92 | Actuació tipus A2.M1.03 de l'àmbit 2 de façana carrer Joan Roig, en elements metàl·lics, segons indi
P-171 | P8RN-2.M4 | u | Actuació tipus A2.M1.04 de l'àmbit 2 de façana carrer Joan Roig, en elements metàl·lics, segons indicacions de documentació gràfica, incloent mà d'obra i materials: Rèplica de la reixa metàl·lica original tipus R02, reproduïda a partir de la reixa existent tipus R01 de dimensions totals 98x274 cm. Inclou muntatge. El preu unitari global de la partida inclou el % de despeses indirectes considerat al pressupost. |  |  |  | Rend.: | 1 |  | 2071.44 | Actuació tipus A2.M1.04 de l'àmbit 2 de façana carrer Joan Roig, en elements metàl·lics, segons indi
P-172 | P8RN-2.P0 | u | Actuació tipus A2.P1.10 de l'àmbit 2 de façana carrer Joan Roig, en façana tester nau, segons indicacions de documentació gràfica, incloent mà d'obra i materials: Restes de decoració pictòrica: Neteja en sec suau; consolidació i fixació; reintegració cromàtica arqueològica. El preu unitari global de la partida inclou el % de despeses indirectes considerat al pressupost. |  |  |  | Rend.: | 1 |  | 1995.84 | Actuació tipus A2.P1.10 de l'àmbit 2 de façana carrer Joan Roig, en façana tester nau, segons indica
P-173 | P8RN-2.P1 | u | Actuació tipus A2.P1.01 de l'àmbit 2 de façana carrer Joan Roig, en façana tester nau, segons indicacions de documentació gràfica, incloent mà d'obra i materials: Retirada de cables i elements d'instal·lacions en desús, claus, tacs i elements metàl·lics clavats al parament, desconnexió de les xarxes de subministrament i/o d'evacuació, amb mitjans manuals i càrrega manual de runa sobre camió o contenidor. El preu unitari global de la partida inclou el % de despeses indirectes considerat al pressupost. |  |  |  | Rend.: | 1 |  | 378 | Actuació tipus A2.P1.01 de l'àmbit 2 de façana carrer Joan Roig, en façana tester nau, segons indica
P-174 | P8RN-2.P2 | u | Actuació tipus A2.P1.02 de l'àmbit 2 de façana carrer Joan Roig, en façana tester nau, segons indicacions de documentació gràfica, incloent mà d'obra i materials: Escatat i decapat químic per eliminar capes de pintura i grafits existents. El preu unitari global de la partida inclou el % de despeses indirectes considerat al pressupost. |  |  |  | Rend.: | 1 |  | 1235.52 | Actuació tipus A2.P1.02 de l'àmbit 2 de façana carrer Joan Roig, en façana tester nau, segons indica
P-175 | P8RN-2.P3 | u | Actuació tipus A2.P1.03 de l'àmbit 2 de façana carrer Joan Roig, en façana tester nau, segons indicacions de documentació gràfica, incloent mà d'obra i materials: Neteja en sec sobre parament de pols, restes orgàniques, microorganismes, fongs i algues, amb preparat concentrat líquid de substàncies actives per a emprar, prèvia dilució, en la preservació i la reparació d'atacs micro-biològics en superfícies de revestiment, aplicat amb pincell o equip polvoritzador de motxilla i neteja amb mitjans manuals. El preu unitari global de la partida inclou el % de despeses indirectes considerat al pressupost. |  |  |  | Rend.: | 1 |  | 1425.6 | Actuació tipus A2.P1.03 de l'àmbit 2 de façana carrer Joan Roig, en façana tester nau, segons indica
P-176 | P8RN-2.P4 | u | Actuació tipus A2.P1.04 de l'àmbit 2 de façana carrer Joan Roig, en façana tester nau, segons indicacions de documentació gràfica, incloent mà d'obra i materials: Obertura buit tapiat. El preu unitari global de la partida inclou el % de despeses indirectes considerat al pressupost. |  |  |  | Rend.: | 1 |  | 216 | Actuació tipus A2.P1.04 de l'àmbit 2 de façana carrer Joan Roig, en façana tester nau, segons indica
P-177 | P8RN-2.P5 | u | Actuació tipus A2.P1.05 de l'àmbit 2 de façana carrer Joan Roig, en façana tester nau, segons indicacions de documentació gràfica, incloent mà d'obra i materials: Consolidació d'esquerda en parament amb injecció de morter amb base de calç natural, exempt de sals eflorescents, sanejat i obertura de la discontinuïtat, obertura del recorregut de l'esquerda, infiltració de consolidant superficial a base de nanocalç, concretament hidroxid de calci nanofàsic en el substrat de la fissura en les zones on aquest presenti disgregació, reintegració de l'esquerda injectant morter amb base de calç natural, exempt de sals eflorescents, i acabat amb morter estuc. El preu unitari global de la partida inclou el % de despeses indirectes considerat al pressupost. |  |  |  | Rend.: | 1 |  | 891 | Actuació tipus A2.P1.05 de l'àmbit 2 de façana carrer Joan Roig, en façana tester nau, segons indica
P-178 | P8RN-2.P6 | u | Actuació tipus A2.P1.06 de l'àmbit 2 de façana carrer Joan Roig, en façana tester nau, segons indicacions de documentació gràfica, incloent mà d'obra i materials: Repicat de revestiment existent en mal estat i reparacions anteriors amb materials inadequats, amb mitjans manuals i càrrega manual de runa sobre camió o contenidor. S'ha contabilitzat 35% localitzat a la part inferior i reparacions anteriors varies. El preu unitari global de la partida inclou el % de despeses indirectes considerat al pressupost. |  |  |  | Rend.: | 1 |  | 570.24 | Actuació tipus A2.P1.06 de l'àmbit 2 de façana carrer Joan Roig, en façana tester nau, segons indica
P-179 | P8RN-2.P7 | u | Actuació tipus A2.P1.07 de l'àmbit 2 de façana carrer Joan Roig, en façana tester nau, segons indicacions de documentació gràfica, incloent mà d'obra i materials: Arrebossat reglejat sobre parament vertical, a 2,00 m d'alçària, com a màxim, amb morter per arrebossats transpirables, resistent a les sals, a base de calç i ECO-PUZZOLANA, per aplicar com a primera capa. S'ha comptabilitzat 25% localitzat a la part inferior. (tipus MAPEI ANTIQUE RINZAFFO o equivalent). El preu unitari global de la partida inclou el % de despeses indirectes considerat al pressupost. |  |  |  | Rend.: | 1 |  | 641.52 | Actuació tipus A2.P1.07 de l'àmbit 2 de façana carrer Joan Roig, en façana tester nau, segons indica
P-180 | P8RN-2.P8 | u | Actuació tipus A2.P1.08 de l'àmbit 2 de façana carrer Joan Roig, en façana tester nau, segons indicacions de documentació gràfica, incloent mà d'obra i materials: Estucat amb 2ª capa amb morter de calç grassa apagada i sorra fina de dosificació 1:3, de 5 mm de gruix i 3ª capa d'emblanquinat amb pasta de calç grassa i pols de marbre d'1 mm de gruix amb acabat fi (reapretat). 25%. Inclou mostres d'estuc (color i acabat). El preu unitari global de la partida inclou el % de despeses indirectes considerat al pressupost. |  |  |  | Rend.: | 1 |  | 1995.84 | Actuació tipus A2.P1.08 de l'àmbit 2 de façana carrer Joan Roig, en façana tester nau, segons indica
P-181 | P8RN-2.P9 | u | Actuació tipus A2.P1.09 de l'àmbit 2 de façana carrer Joan Roig, en façana tester nau, segons indicacions de documentació gràfica, incloent mà d'obra i materials: Veladura i/o tenyit reintegrador superficial de parament vertical, amb pintura mineral al silicat, aplicada a dues capes amb brotxa. El preu unitari global de la partida inclou el % de despeses indirectes considerat al pressupost. |  |  |  | Rend.: | 1 |  | 673.92 | Actuació tipus A2.P1.09 de l'àmbit 2 de façana carrer Joan Roig, en façana tester nau, segons indica
P-182 | P8RN-3.C1 | u | Actuació tipus A3.C.01 de l'àmbit 3 de façana carrer Santa Anna, en cornisa, segons indicacions de documentació gràfica, incloent mà d'obra i materials: Repicat de morters en mal estat existent, reparació puntual de peces deteriorades (65% de pèrdua), reconstrucció volumètrica de peces amb morters tixotròpics. El preu unitari global de la partida inclou el % de despeses indirectes considerat al pressupost. |  |  |  | Rend.: | 1 |  | 311.04 | Actuació tipus A3.C.01 de l'àmbit 3 de façana carrer Santa Anna, en cornisa, segons indicacions de d
P-183 | P8RN-3.C2 | u | Actuació tipus A3.C.02 de l'àmbit 3 de façana carrer Santa Anna, en cornisa, segons indicacions de documentació gràfica, incloent mà d'obra i materials: Aplicació estuc similar façana. El preu unitari global de la partida inclou el % de despeses indirectes considerat al pressupost. |  |  |  | Rend.: | 1 |  | 311.04 | Actuació tipus A3.C.02 de l'àmbit 3 de façana carrer Santa Anna, en cornisa, segons indicacions de d
P-184 | P8RN-3.C3 | u | Actuació tipus A3.C.03 de l'àmbit 3 de façana carrer Santa Anna, en cornisa, segons indicacions de documentació gràfica, incloent mà d'obra i materials: Veladura i/o tenyit reintegrador superficial de parament vertical, amb pintura mineral al silicat, aplicada a dues capes amb brotxa. El preu unitari global de la partida inclou el % de despeses indirectes considerat al pressupost. |  |  |  | Rend.: | 1 |  | 311.04 | Actuació tipus A3.C.03 de l'àmbit 3 de façana carrer Santa Anna, en cornisa, segons indicacions de d
P-185 | P8RN-3.P1 | u | Actuació tipus A3.P.01 de l'àmbit 3 de façana carrer Santa Anna, en paraments, segons indicacions de documentació gràfica, incloent mà d'obra i materials: Retirada de cables i elements d'instal·lacions en desús, claus, tacs i elements metàl·lics clavats al parament, desconnexió de les xarxes de subministrament i/o d'evacuació, amb mitjans manuals i càrrega manual de runa sobre camió o contenidor. El preu unitari global de la partida inclou el % de despeses indirectes considerat al pressupost. |  |  |  | Rend.: | 1 |  | 570.24 | Actuació tipus A3.P.01 de l'àmbit 3 de façana carrer Santa Anna, en paraments, segons indicacions de
P-186 | P8RN-3.P2 | u | Actuació tipus A3.P.02 de l'àmbit 3 de façana carrer Santa Anna, en paraments, segons indicacions de documentació gràfica, incloent mà d'obra i materials: Repicat de revestiment existent en mal estat i reparacions anteriors amb materials inadequats, amb mitjans manuals i càrrega manual de runa sobre camió o contenidor. S'ha contabilitzat 100%. El preu unitari global de la partida inclou el % de despeses indirectes considerat al pressupost. |  |  |  | Rend.: | 1 |  | 5702.4 | Actuació tipus A3.P.02 de l'àmbit 3 de façana carrer Santa Anna, en paraments, segons indicacions de
P-187 | P8RN-3.P3 | u | Actuació tipus A3.P.03 de l'àmbit 3 de façana carrer Santa Anna, en paraments, segons indicacions de documentació gràfica, incloent mà d'obra i materials: Consolidació d'esquerda en parament amb injecció de morter amb base de calç natural, exempt de sals eflorescents, sanejat i obertura de la discontinuïtat, obertura del recorregut de l'esquerda, iinfiltració de consolidant superficial a base de nanocalç, concretament hidroxid de calci nanofàsic de la fissura en les zones on aquest presenti disgregació, reintegració de l'esquerda injectant morter amb base de calç natural, exempt de sals eflorescents, i acabat amb morter estuc. El preu unitari global de la partida inclou el % de despeses indirectes considerat al pressupost. |  |  |  | Rend.: | 1 |  | 1140.48 | Actuació tipus A3.P.03 de l'àmbit 3 de façana carrer Santa Anna, en paraments, segons indicacions de
P-188 | P8RN-3.P4 | u | Actuació tipus A3.P.04 de l'àmbit 3 de façana carrer Santa Anna, en paraments, segons indicacions de documentació gràfica, incloent mà d'obra i materials: Arrebossat reglejat sobre parament vertical, a 2,00 m d'alçària, com a màxim, amb morter per arrebossats transpirables, resistent a les sals, a base de calç i ECO-PUZZOLANA, per aplicar com a primera capa. S'ha comptabilitzat 50% localitzat a la part inferior. (tipus MAPEI ANTIQUE RINZAFFO o equivalent). El preu unitari global de la partida inclou el % de despeses indirectes considerat al pressupost. |  |  |  | Rend.: | 1 |  | 2851.2 | Actuació tipus A3.P.04 de l'àmbit 3 de façana carrer Santa Anna, en paraments, segons indicacions de
P-189 | P8RN-3.P5 | u | Actuació tipus A3.P.05 de l'àmbit 3 de façana carrer Santa Anna, en paraments, segons indicacions de documentació gràfica, incloent mà d'obra i materials: Arrebossat reglejat sobre parament vertical amb morter de calç hidraúlica 1:4, elaborat a l'obra remolinat. S'ha comptabilitzat 50% localitzat a la part superior. El preu unitari global de la partida inclou el % de despeses indirectes considerat al pressupost. |  |  |  | Rend.: | 1 |  | 2851.2 | Actuació tipus A3.P.05 de l'àmbit 3 de façana carrer Santa Anna, en paraments, segons indicacions de
P-190 | P8RN-3.P6 | u | Actuació tipus A3.P.06 de l'àmbit 3 de façana carrer Santa Anna, en paraments, segons indicacions de documentació gràfica, incloent mà d'obra i materials: Estucat amb 2ª capa amb morter de calç grassa apagada i sorra fina de dosificació 1:3, de 5 mm de gruix i 3ª capa d'emblanquinat amb pasta de calç grassa i pols de marbre d'1 mm de gruix amb acabat fi (reapretat). 100% El preu unitari global de la partida inclou el % de despeses indirectes considerat al pressupost. |  |  |  | Rend.: | 1 |  | 6652.8 | Actuació tipus A3.P.06 de l'àmbit 3 de façana carrer Santa Anna, en paraments, segons indicacions de
P-191 | P8RN-3.P7 | u | Actuació tipus A3.P.07 de l'àmbit 3 de façana carrer Santa Anna, en paraments, segons indicacions de documentació gràfica, incloent mà d'obra i materials: Veladura de parament vertical, amb pintura mineral i aigua de calç, aplicada a dues capes amb brotxa. El preu unitari global de la partida inclou el % de despeses indirectes considerat al pressupost. |  |  |  | Rend.: | 1 |  | 1853.28 | Actuació tipus A3.P.07 de l'àmbit 3 de façana carrer Santa Anna, en paraments, segons indicacions de
P-192 | P8RN-4.P1 | u | Actuació tipus A4.P.01 de l'àmbit 4 de façana carrer Santa Anna interior, en parament amb revestiment de calç, segons indicacions de documentació gràfica, incloent mà d'obra i materials: Retirada d'escala existent, amb mitjans manuals i càrrega manual de runa sobre camió o contenidor. El preu unitari global de la partida inclou el % de despeses indirectes considerat al pressupost. |  |  |  | Rend.: | 1 |  | 378 | Actuació tipus A4.P.01 de l'àmbit 4 de façana carrer Santa Anna interior, en parament amb revestimen
P-193 | P8RN-4.P2 | u | Actuació tipus A4.P.02 de l'àmbit 4 de façana carrer Santa Anna interior, en parament amb revestiment de calç, segons indicacions de documentació gràfica, incloent mà d'obra i materials: Repicat de revestiment existent en mal estat i reparacions anteriors amb materials inadequats, amb mitjans manuals i càrrega manual de runa sobre camió o contenidor. S'ha contabilitzat 100%.Inclou coronament. El preu unitari global de la partida inclou el % de despeses indirectes considerat al pressupost. |  |  |  | Rend.: | 1 |  | 1710.72 | Actuació tipus A4.P.02 de l'àmbit 4 de façana carrer Santa Anna interior, en parament amb revestimen
P-194 | P8RN-4.P3 | u | Actuació tipus A4.P.03 de l'àmbit 4 de façana carrer Santa Anna interior, en parament amb revestiment de calç, segons indicacions de documentació gràfica, incloent mà d'obra i materials: Arrebossat reglejat sobre parament vertical, a 2,00 m d'alçària, com a màxim, amb morter per arrebossats transpirables, resistent a les sals, a base de calç i ECO-PUZZOLANA, per aplicar com a primera capa. S'ha comptabilitzat 25% localitzat a la part inferior. (tipus MAPEI ANTIQUE RINZAFFO o equivalent). El preu unitari global de la partida inclou el % de despeses indirectes considerat al pressupost. |  |  |  | Rend.: | 1 |  | 1140.48 | Actuació tipus A4.P.03 de l'àmbit 4 de façana carrer Santa Anna interior, en parament amb revestimen
P-195 | P8RN-4.P4 | u | Actuació tipus A4.P.04 de l'àmbit 4 de façana carrer Santa Anna interior, en parament amb revestiment de calç, segons indicacions de documentació gràfica, incloent mà d'obra i materials: Arrebossat reglejat sobre parament vertical, a 2,00 m d'alçària, com a màxim, amb morter de calç hidraúlica 1:4, elaborat a l'obra remolinat. S'inclou el coronament. El preu unitari global de la partida inclou el % de despeses indirectes considerat al pressupost. |  |  |  | Rend.: | 1 |  | 1140.48 | Actuació tipus A4.P.04 de l'àmbit 4 de façana carrer Santa Anna interior, en parament amb revestimen
P-196 | P8RN-4.P5 | u | Actuació tipus A4.P.05 de l'àmbit 4 de façana carrer Santa Anna interior, en parament amb revestiment de calç, segons indicacions de documentació gràfica, incloent mà d'obra i materials: Estucat amb 2ª capa amb morter de calç grassa apagada i sorra fina de dosificació 1:3, de 5 mm de gruix i 3ª capa d'emblanquinat amb pasta de calç grassa i pols de marbre d'1 mm de gruix amb acabat fi (reapretat). Inclou coronament. El preu unitari global de la partida inclou el % de despeses indirectes considerat al pressupost. |  |  |  | Rend.: | 1 |  | 1995.84 | Actuació tipus A4.P.05 de l'àmbit 4 de façana carrer Santa Anna interior, en parament amb revestimen
P-197 | P8RN-5.P1 | u | Actuació tipus A5.P.01 de l'àmbit 5 de façana caseta de dalt, en parament (inclou lateral interior), segons indicacions de documentació gràfica, incloent mà d'obra i materials: Retirada de cables i elements d'instal·lacions en desús, claus, tacs i restes d'elements metàl·lics clavats al parament, desconnexió de les xarxes de subministrament i/o d'evacuació, amb mitjans manuals i càrrega manual de runa sobre camió o contenidor. El preu unitari global de la partida inclou el % de despeses indirectes considerat al pressupost. |  |  |  | Rend.: | 1 |  | 570.24 | Actuació tipus A5.P.01 de l'àmbit 5 de façana caseta de dalt, en parament (inclou lateral interior),
P-198 | P8RN-5.P2 | u | Actuació tipus A5.P.02 de l'àmbit 5 de façana caseta de dalt, en parament (inclou lateral interior), segons indicacions de documentació gràfica, incloent mà d'obra i materials: Desmuntatge elements no originals: volum dipòsit d'aigua; àmpit i ràfec finestra. El preu unitari global de la partida inclou el % de despeses indirectes considerat al pressupost. |  |  |  | Rend.: | 1 |  | 756 | Actuació tipus A5.P.02 de l'àmbit 5 de façana caseta de dalt, en parament (inclou lateral interior),
P-199 | P8RN-5.P3 | u | Actuació tipus A5.P.03 de l'àmbit 5 de façana caseta de dalt, en parament (inclou lateral interior), segons indicacions de documentació gràfica, incloent mà d'obra i materials: Neteja en sec sobre parament de pols, restes orgàniques, microorganismes, fongs i algues, amb preparat concentrat líquid de substàncies actives per a emprar, prèvia dilució, en la preservació i la reparació d'atacs micro-biològics en superfícies de revestiment, aplicat amb pincell o equip polvoritzador de motxilla i neteja amb mitjans manuals. El preu unitari global de la partida inclou el % de despeses indirectes considerat al pressupost. |  |  |  | Rend.: | 1 |  | 1710.72 | Actuació tipus A5.P.03 de l'àmbit 5 de façana caseta de dalt, en parament (inclou lateral interior),
P-200 | P8RN-5.P4 | u | Actuació tipus A5.P.04 de l'àmbit 5 de façana caseta de dalt, en parament (inclou lateral interior), segons indicacions de documentació gràfica, incloent mà d'obra i materials: Consolidació d'esquerda en parament amb injecció de morter amb base de calç natural, exempt de sals eflorescents, sanejat i obertura de la discontinuïtat, obertura del recorregut de l'esquerda, infiltració de consolidant superficial a base de nanocalç, concretament hidroxid de calci nanofàsic de la fissura en les zones on aquest presenti disgregació, reintegració de l'esquerda injectant morter amb base de calç natural, exempt de sals eflorescents, i acabat amb morter estuc. El preu unitari global de la partida inclou el % de despeses indirectes considerat al pressupost. |  |  |  | Rend.: | 1 |  | 1140.48 | Actuació tipus A5.P.04 de l'àmbit 5 de façana caseta de dalt, en parament (inclou lateral interior),
P-201 | P8RN-5.P5 | u | Actuació tipus A5.P.05 de l'àmbit 5 de façana caseta de dalt, en parament (inclou lateral interior), segons indicacions de documentació gràfica, incloent mà d'obra i materials: Repicat puntual de revestiment existent en mal estat i reparacions anteriors amb materials inadequats, amb mitjans manuals i càrrega manual de runa sobre camió o contenidor. El preu unitari global de la partida inclou el % de despeses indirectes considerat al pressupost. |  |  |  | Rend.: | 1 |  | 570.24 | Actuació tipus A5.P.05 de l'àmbit 5 de façana caseta de dalt, en parament (inclou lateral interior),
P-202 | P8RN-5.P6 | u | Actuació tipus A5.P.06 de l'àmbit 5 de façana caseta de dalt, en parament (inclou lateral interior), segons indicacions de documentació gràfica, incloent mà d'obra i materials: Arrebossat reglejat sobre parament vertical, a 2,00 m d'alçària, com a màxim, amb morter per arrebossats transpirables, resistent a les sals, a base de calç i ECO-PUZZOLANA, per aplicar com a primera capa. S'ha comptabilitzat 25% localitzat a la part inferior. (tipus MAPEI ANTIQUE RINZAFFO o equivalent). El preu unitari global de la partida inclou el % de despeses indirectes considerat al pressupost. |  |  |  | Rend.: | 1 |  | 570.24 | Actuació tipus A5.P.06 de l'àmbit 5 de façana caseta de dalt, en parament (inclou lateral interior),
P-203 | P8RN-5.P7 | u | Actuació tipus A5.P.07 de l'àmbit 5 de façana caseta de dalt, en parament (inclou lateral interior), segons indicacions de documentació gràfica, incloent mà d'obra i materials: Arrebossat reglejat sobre parament vertical amb morter de calç 1:4, elaborat a l'obra remolinat. El preu unitari global de la partida inclou el % de despeses indirectes considerat al pressupost. |  |  |  | Rend.: | 1 |  | 570.24 | Actuació tipus A5.P.07 de l'àmbit 5 de façana caseta de dalt, en parament (inclou lateral interior),
P-204 | P8RN-5.P8 | u | Actuació tipus A5.P.08 de l'àmbit 5 de façana caseta de dalt, en parament (inclou lateral interior), segons indicacions de documentació gràfica, incloent mà d'obra i materials: Estucat amb 2ª capa amb morter de calç grassa apagada i sorra fina de dosificació 1:3, de 5 mm de gruix i 3ª capa d'emblanquinat amb pasta de calç grassa i pols de marbre d'1 mm de gruix amb acabat fi (reapretat). El preu unitari global de la partida inclou el % de despeses indirectes considerat al pressupost. |  |  |  | Rend.: | 1 |  | 1995.84 | Actuació tipus A5.P.08 de l'àmbit 5 de façana caseta de dalt, en parament (inclou lateral interior),
P-205 | P8RN-5.P9 | u | Actuació tipus A5.P.09 de l'àmbit 5 de façana caseta de dalt, en parament (inclou lateral interior), segons indicacions de documentació gràfica, incloent mà d'obra i materials: Restes de decoració pictòrica: Neteja en sec suau; consolidació i fixació; reintegració cromàtica arqueològica. El preu unitari global de la partida inclou el % de despeses indirectes considerat al pressupost. |  |  |  | Rend.: | 1 |  | 1140.48 | Actuació tipus A5.P.09 de l'àmbit 5 de façana caseta de dalt, en parament (inclou lateral interior),
P-206 | P8RN-6.P1 | u | Actuació tipus A6.P.01 de l'àmbit 6 de façana pati interior, en mur de maçoneria de pedra i calç, segons indicacions de documentació gràfica, incloent mà d'obra i materials: Eliminació manual de vegetació existent i aplicació producte específic herbicida, tipus Roundup Ultra Plus diluït (100–150 ml por litre) aplicat amb equip polvoritzador de motxilla i neteja amb mitjans manuals. El preu unitari global de la partida inclou el % de despeses indirectes considerat al pressupost. |  |  |  | Rend.: | 1 |  | 2566.08 | Actuació tipus A6.P.01 de l'àmbit 6 de façana pati interior, en mur de maçoneria de pedra i calç, se
P-207 | P8RN-6.P2 | u | Actuació tipus A6.P.02 de l'àmbit 6 de façana pati interior, en mur de maçoneria de pedra i calç, segons indicacions de documentació gràfica, incloent mà d'obra i materials: Repicat de morters inadequats i i fragments de pedra o morter que es pugui despendre amb les eines apropiades d'acord amb les dimensions i ubicació del fragment (petites escarpes, bisturí, espàtules, etc.). Sanejat i buidat de junts disgregades i amb contingut de ciment amb mitjans manuals i vibroincisor, fins arribar al substrat estable a una profunditat mínima de 2 cm. El preu unitari global de la partida inclou el % de despeses indirectes considerat al pressupost. |  |  |  | Rend.: | 1 |  | 1140.48 | Actuació tipus A6.P.02 de l'àmbit 6 de façana pati interior, en mur de maçoneria de pedra i calç, se
P-208 | P8RN-6.P3 | u | Actuació tipus A6.P.03 de l'àmbit 6 de façana pati interior, en mur de maçoneria de pedra i calç, segons indicacions de documentació gràfica, incloent mà d'obra i materials: Retirada manual d’elements metàl·lics inserits a les pedres, que han provocat tensions i trencaments als carreus del voltant. Extracció per mitjans manuals i sanejament i reparació de la pedra confrontant. En cas de trobar elements de ferro que no puguin ser eliminats, es procedirà a la seva neteja, passivació i protecció per assegurar-ne l'estabilitat. El preu unitari global de la partida inclou el % de despeses indirectes considerat al pressupost. |  |  |  | Rend.: | 1 |  | 570.24 | Actuació tipus A6.P.03 de l'àmbit 6 de façana pati interior, en mur de maçoneria de pedra i calç, se
P-209 | P8RN-6.P4 | u | Actuació tipus A6.P.04 de l'àmbit 6 de façana pati interior, en mur de maçoneria de pedra i calç, segons indicacions de documentació gràfica, incloent mà d'obra i materials: Neteja en sec sobre parament vertical, de pols, restes orgàniques i biodipòsits-detritus amb mitjans manuals no agressius i instruments desincrustants. El preu unitari global de la partida inclou el % de despeses indirectes considerat al pressupost. |  |  |  | Rend.: | 1 |  | 1140.48 | Actuació tipus A6.P.04 de l'àmbit 6 de façana pati interior, en mur de maçoneria de pedra i calç, se
P-210 | P8RN-6.P5 | u | Actuació tipus A6.P.05 de l'àmbit 6 de façana pati interior, en mur de maçoneria de pedra i calç, segons indicacions de documentació gràfica, incloent mà d'obra i materials: Consolidació del mur de maçoneria amb material reutitilitzat i morter (1:4) de calç hidràulica NHL 3,5 i sorra de riu rentada amb acabat rascat. Prèvia neteja de la junta i desgreixat de la superfície, aplicant una barreja d'alcohol etílic i aigua desmineralitzada. El preu unitari global de la partida inclou el % de despeses indirectes considerat al pressupost. |  |  |  | Rend.: | 1 |  | 1853.28 | Actuació tipus A6.P.05 de l'àmbit 6 de façana pati interior, en mur de maçoneria de pedra i calç, se
P-211 | P8RN-6.P6 | u | Actuació tipus A6.P.06 de l'àmbit 6 de façana pati interior, en mur de maçoneria de pedra i calç, segons indicacions de documentació gràfica, incloent mà d'obra i materials: Rejuntat gruixut amb morter mixt (1:3), amb calç hidràulica NHL 3,5 i calç aèria pigmentada en massa, i sorra de riu rentada de granulometria apropiada per a l'amplada de la junta, seleccionant àrids apropiats per evitar la necessitat d'utilitzar pigments per a la integració cromàtica. Prèvia neteja de la junta de pols. Inclou proves prèvies de mostres de morters i acabats. El preu unitari global de la partida inclou el % de despeses indirectes considerat al pressupost. |  |  |  | Rend.: | 1 |  | 2280.96 | Actuació tipus A6.P.06 de l'àmbit 6 de façana pati interior, en mur de maçoneria de pedra i calç, se
P-212 | P8RN-C.01 | u | Actuació tipus A2.C2.01 de l'àmbit 2 de façana carrer Joan Roig, en cornisa de façana caseta del mig, segons indicacions de documentació gràfica, incloent mà d'obra i materials: Neteja en sec de pols, restes orgàniques i biodipòsits-detritus amb mitjans manuals no agressius i instruments desincrustants. El preu unitari global de la partida inclou el % de despeses indirectes considerat al pressupost. |  |  |  | Rend.: | 1 |  | 570.24 | Actuació tipus A2.C2.01 de l'àmbit 2 de façana carrer Joan Roig, en cornisa de façana caseta del mig
P-213 | P8RN-C.02 | u | Actuació tipus A2.C2.02 de l'àmbit 2 de façana carrer Joan Roig, en cornisa de façana caseta del mig, segons indicacions de documentació gràfica, incloent mà d'obra i materials: Extracció de concrecions de sals insolubles en element singular de pedra treballada, mecànicament amb bisturí i micromartellines, amb grau de dificultat mitjà i amb la intervenció del conservador- restaurador responsable de la intervenció. El preu unitari global de la partida inclou el % de despeses indirectes considerat al pressupost. |  |  |  | Rend.: | 1 |  | 570.24 | Actuació tipus A2.C2.02 de l'àmbit 2 de façana carrer Joan Roig, en cornisa de façana caseta del mig
P-214 | P8RN-C.03 | u | Actuació tipus A2.C2.03 de l'àmbit 2 de façana carrer Joan Roig, en cornisa de façana caseta del mig, segons indicacions de documentació gràfica, incloent mà d'obra i materials: Reparació de cornisa ceràmica, substitució de peces trencades i soltes, repàs de junts. El preu unitari global de la partida inclou el % de despeses indirectes considerat al pressupost. |  |  |  | Rend.: | 1 |  | 1283.04 | Actuació tipus A2.C2.03 de l'àmbit 2 de façana carrer Joan Roig, en cornisa de façana caseta del mig
P-215 | P8RN-C.04 | u | Actuació tipus A2.C2.04 de l'àmbit 2 de façana carrer Joan Roig, en cornisa de façana caseta del mig, segons indicacions de documentació gràfica, incloent mà d'obra i materials: Repicat de morters afegits a la tortugada existent, reparació puntual de peces deteriorades (65%) que conformen la canalera i neteja en sec amb mitjans manuals. El preu unitari global de la partida inclou el % de despeses indirectes considerat al pressupost. |  |  |  | Rend.: | 1 |  | 1140.48 | Actuació tipus A2.C2.04 de l'àmbit 2 de façana carrer Joan Roig, en cornisa de façana caseta del mig
P-216 | P8RN-C.05 | u | Actuació tipus A2.C2.05 de l'àmbit 2 de façana carrer Joan Roig, en cornisa de façana caseta del mig, segons indicacions de documentació gràfica, incloent mà d'obra i materials: Veladura i/o tenyit reintegrador superficial de parament vertical, amb pintura mineral al silicat, aplicada a dues capes amb brotxa. El preu unitari global de la partida inclou el % de despeses indirectes considerat al pressupost. |  |  |  | Rend.: | 1 |  | 336.96 | Actuació tipus A2.C2.05 de l'àmbit 2 de façana carrer Joan Roig, en cornisa de façana caseta del mig
P-217 | P8RN-D.01 | u | Actuació tipus A2.C3.01 de l'àmbit 2 de façana carrer Joan Roig, en cornisa de façana caseta de dalt, segons indicacions de documentació gràfica, incloent mà d'obra i materials: Neteja en sec de pols, restes orgàniques i biodipòsits-detritus amb mitjans manuals no agressius i instruments desincrustants. El preu unitari global de la partida inclou el % de despeses indirectes considerat al pressupost. |  |  |  | Rend.: | 1 |  | 570.24 | Actuació tipus A2.C3.01 de l'àmbit 2 de façana carrer Joan Roig, en cornisa de façana caseta de dalt
P-218 | P8RN-D.02 | u | Actuació tipus A2.C3.02 de l'àmbit 2 de façana carrer Joan Roig, en cornisa de façana caseta de dalt, segons indicacions de documentació gràfica, incloent mà d'obra i materials: Extracció de concrecions de sals insolubles en element singular de pedra treballada, mecànicament amb bisturí i micromartellines, amb grau de dificultat mitjà i amb la intervenció del conservador- restaurador responsable de la intervenció. El preu unitari global de la partida inclou el % de despeses indirectes considerat al pressupost. |  |  |  | Rend.: | 1 |  | 570.24 | Actuació tipus A2.C3.02 de l'àmbit 2 de façana carrer Joan Roig, en cornisa de façana caseta de dalt
P-219 | P8RN-D.03 | u | Actuació tipus A2.C3.03 de l'àmbit 2 de façana carrer Joan Roig, en cornisa de façana caseta de dalt, segons indicacions de documentació gràfica, incloent mà d'obra i materials: Reparació de cornisa ceràmica, substitució de peces trencades i soltes, repàs de junts. El preu unitari global de la partida inclou el % de despeses indirectes considerat al pressupost. |  |  |  | Rend.: | 1 |  | 1283.04 | Actuació tipus A2.C3.03 de l'àmbit 2 de façana carrer Joan Roig, en cornisa de façana caseta de dalt
P-220 | P8RN-D.04 | u | Actuació tipus A2.C3.04 de l'àmbit 2 de façana carrer Joan Roig, en cornisa de façana caseta de dalt, segons indicacions de documentació gràfica, incloent mà d'obra i materials: Repicat de morters afegits a la tortugada existent, reparació puntual de peces deteriorades (65%) que conformen la canalera i neteja en sec amb mitjans manuals. El preu unitari global de la partida inclou el % de despeses indirectes considerat al pressupost. |  |  |  | Rend.: | 1 |  | 570.24 | Actuació tipus A2.C3.04 de l'àmbit 2 de façana carrer Joan Roig, en cornisa de façana caseta de dalt
P-221 | P8RN-D.05 | u | Actuació tipus A2.C3.05 de l'àmbit 2 de façana carrer Joan Roig, en cornisa de façana caseta de dalt, segons indicacions de documentació gràfica, incloent mà d'obra i materials: Veladura i/o tenyit reintegrador superficial de parament vertical, amb pintura mineral al silicat, aplicada a dues capes amb brotxa. El preu unitari global de la partida inclou el % de despeses indirectes considerat al pressupost. |  |  |  | Rend.: | 1 |  | 336.96 | Actuació tipus A2.C3.05 de l'àmbit 2 de façana carrer Joan Roig, en cornisa de façana caseta de dalt
P-222 | P8RN-M.P1 | u | Actuació tipus A2.P2.01 de l'àmbit 2 de façana carrer Joan Roig, en façana caseta del mig, segons indicacions de documentació gràfica, incloent mà d'obra i materials: Retirada de cables i elements d'instal·lacions en desús, claus, tacs i elements metàl·lics clavats al parament, desconnexió de les xarxes de subministrament i/o d'evacuació, amb mitjans manuals i càrrega manual de runa sobre camió o contenidor. El preu unitari global de la partida inclou el % de despeses indirectes considerat al pressupost. |  |  |  | Rend.: | 1 |  | 378 | Actuació tipus A2.P2.01 de l'àmbit 2 de façana carrer Joan Roig, en façana caseta del mig, segons in
P-223 | P8RN-M.P2 | u | Actuació tipus A2.P2.02 de l'àmbit 2 de façana carrer Joan Roig, en façana caseta del mig, segons indicacions de documentació gràfica, incloent mà d'obra i materials: Neteja en sec sobre parament de pols, restes orgàniques, microorganismes, fongs i algues, amb preparat concentrat líquid de substàncies actives per a emprar, prèvia dilució, en la preservació i la reparació d'atacs micro-biològics en superfícies de revestiment, aplicat amb pincell o equip polvoritzador de motxilla i neteja amb mitjans manuals. El preu unitari global de la partida inclou el % de despeses indirectes considerat al pressupost. |  |  |  | Rend.: | 1 |  | 570.24 | Actuació tipus A2.P2.02 de l'àmbit 2 de façana carrer Joan Roig, en façana caseta del mig, segons in
P-224 | P8RN-M.P3 | u | Actuació tipus A2.P2.03 de l'àmbit 2 de façana carrer Joan Roig, en façana caseta del mig, segons indicacions de documentació gràfica, incloent mà d'obra i materials: Consolidació d'esquerdes i fissures en parament amb injecció de morter amb base de calç natural, exempt de sals eflorescents, sanejat i obertura de la discontinuïtat, obertura del recorregut de l'esquerda, infiltració de consolidant superficial a base de nanocalç, concretament hidroxid de calci nanofàsic en el substrat de la fissura en les zones on aquest presenti disgregació, reintegració de l'esquerda injectant morter amb base de calç natural, exempt de sals eflorescents, i acabat amb morter estuc. El preu unitari global de la partida inclou el % de despeses indirectes considerat al pressupost. |  |  |  | Rend.: | 1 |  | 891 | Actuació tipus A2.P2.03 de l'àmbit 2 de façana carrer Joan Roig, en façana caseta del mig, segons in
P-225 | P8RN-M.P4 | u | Actuació tipus A2.P2.04 de l'àmbit 2 de façana carrer Joan Roig, en façana caseta del mig, segons indicacions de documentació gràfica, incloent mà d'obra i materials: Veladura i/o tenyit reintegrador superficial de parament vertical, amb pintura mineral al silicat, aplicada a dues capes amb brotxa. El preu unitari global de la partida inclou el % de despeses indirectes considerat al pressupost. |  |  |  | Rend.: | 1 |  | 311.04 | Actuació tipus A2.P2.04 de l'àmbit 2 de façana carrer Joan Roig, en façana caseta del mig, segons in
P-226 | P8RN-P.01 | u | Actuació tipus A2.P3.01 de l'àmbit 2 de façana carrer Joan Roig, en façana caseta de dalt, segons indicacions de documentació gràfica, incloent mà d'obra i materials: Retirada de cables i elements d'instal·lacions en desús, claus, tacs i elements metàl·lics clavats al parament, desconnexió de les xarxes de subministrament i/o d'evacuació, amb mitjans manuals i càrrega manual de runa sobre camió o contenidor. El preu unitari global de la partida inclou el % de despeses indirectes considerat al pressupost. |  |  |  | Rend.: | 1 |  | 378 | Actuació tipus A2.P3.01 de l'àmbit 2 de façana carrer Joan Roig, en façana caseta de dalt, segons in
P-227 | P8RN-P.02 | u | Actuació tipus A2.P3.02 de l'àmbit 2 de façana carrer Joan Roig, en façana caseta de dalt, segons indicacions de documentació gràfica, incloent mà d'obra i materials: Neteja en sec sobre parament de pols, restes orgàniques, microorganismes, fongs i algues, amb preparat concentrat líquid de substàncies actives per a emprar, prèvia dilució, en la preservació i la reparació d'atacs micro-biològics en superfícies de revestiment, aplicat amb pincell o equip polvoritzador de motxilla i neteja amb mitjans manuals. El preu unitari global de la partida inclou el % de despeses indirectes considerat al pressupost. |  |  |  | Rend.: | 1 |  | 570.24 | Actuació tipus A2.P3.02 de l'àmbit 2 de façana carrer Joan Roig, en façana caseta de dalt, segons in
P-228 | P8RN-P.03 | u | Actuació tipus A2.P3.03 de l'àmbit 2 de façana carrer Joan Roig, en façana caseta de dalt, segons indicacions de documentació gràfica, incloent mà d'obra i materials: Consolidació d'esquerdes i fissures en parament amb injecció de morter amb base de calç natural, exempt de sals eflorescents, sanejat i obertura de la discontinuïtat, obertura del recorregut de l'esquerda, infiltració de consolidant superficial a base de nanocalç, concretament hidroxid de calci nanofàsic en el substrat de la fissura en les zones on aquest presenti disgregació, reintegració de l'esquerda injectant morter amb base de calç natural, exempt de sals eflorescents, i acabat amb morter estuc. El preu unitari global de la partida inclou el % de despeses indirectes considerat al pressupost. |  |  |  | Rend.: | 1 |  | 594 | Actuació tipus A2.P3.03 de l'àmbit 2 de façana carrer Joan Roig, en façana caseta de dalt, segons in
P-229 | P8RN-P.04 | u | Actuació tipus A2.P3.04 de l'àmbit 2 de façana carrer Joan Roig, en façana caseta de dalt, segons indicacions de documentació gràfica, incloent mà d'obra i materials: Veladura i/o tenyit reintegrador superficial de parament vertical, amb pintura mineral al silicat, aplicada a dues capes amb brotxa. El preu unitari global de la partida inclou el % de despeses indirectes considerat al pressupost. |  |  |  | Rend.: | 1 |  | 311.04 | Actuació tipus A2.P3.04 de l'àmbit 2 de façana carrer Joan Roig, en façana caseta de dalt, segons in
P-230 | P8RN-T.C1 | u | Actuació tipus A5.C.01 de l'àmbit 5 de façana caseta de dalt, en cornisa, segons indicacions de documentació gràfica, incloent mà d'obra i materials: Neteja en sec sobre parament vertical, de pols, restes orgàniques i biodipòsits-detritus amb mitjans manuals no agressius i instruments desincrustants. El preu unitari global de la partida inclou el % de despeses indirectes considerat al pressupost. |  |  |  | Rend.: | 1 |  | 570.24 | Actuació tipus A5.C.01 de l'àmbit 5 de façana caseta de dalt, en cornisa, segons indicacions de docu
P-231 | P8RN-T.C2 | u | Actuació tipus A5.C.02 de l'àmbit 5 de façana caseta de dalt, en cornisa, segons indicacions de documentació gràfica, incloent mà d'obra i materials: Reparació de cornisa ceràmica, substitució de peces trencades i soltes, repàs de junts. El preu unitari global de la partida inclou el % de despeses indirectes considerat al pressupost. |  |  |  | Rend.: | 1 |  | 1140.48 | Actuació tipus A5.C.02 de l'àmbit 5 de façana caseta de dalt, en cornisa, segons indicacions de docu
P-232 | P8RN-T.C3 | u | Actuació tipus A5.C.03 de l'àmbit 5 de façana caseta de dalt, en cornisa, segons indicacions de documentació gràfica, incloent mà d'obra i materials: Repicat de morters afegits a la tortugada existent, reparació puntual de peces deteriorades (65% de pèrdua) que conformen la canalera i neteja en sec amb mitjans manuals. El preu unitari global de la partida inclou el % de despeses indirectes considerat al pressupost. |  |  |  | Rend.: | 1 |  | 570.24 | Actuació tipus A5.C.03 de l'àmbit 5 de façana caseta de dalt, en cornisa, segons indicacions de docu
P-233 | P8RN-T.C4 | u | Actuació tipus A5.C.04 de l'àmbit 5 de façana caseta de dalt, en cornisa, segons indicacions de documentació gràfica, incloent mà d'obra i materials: Veladura i/o tenyit reintegrador superficial de parament vertical, amb pintura mineral al silicat, aplicada a dues capes amb brotxa. El preu unitari global de la partida inclou el % de despeses indirectes considerat al pressupost. |  |  |  | Rend.: | 1 |  | 311.04 | Actuació tipus A5.C.04 de l'àmbit 5 de façana caseta de dalt, en cornisa, segons indicacions de docu
P-234 | P8RN-T.C5 | u | Actuació tipus A5.C.05 de l'àmbit 5 de façana caseta de dalt, en cornisa lateral interior, segons indicacions de documentació gràfica, incloent mà d'obra i materials: Repicat de morters en mal estat existent, reparació puntual de peces deteriorades (65% de pèrdua), reconstrucció volumètrica de peces amb morters tixotròpics. El preu unitari global de la partida inclou el % de despeses indirectes considerat al pressupost. |  |  |  | Rend.: | 1 |  | 1140.48 | Actuació tipus A5.C.05 de l'àmbit 5 de façana caseta de dalt, en cornisa lateral interior, segons in
P-235 | P8RN-T.C6 | u | Actuació tipus A5.C.06 de l'àmbit 5 de façana caseta de dalt, en cornisa lateral interior, segons indicacions de documentació gràfica, incloent mà d'obra i materials: Aplicació estuc similar façana. El preu unitari global de la partida inclou el % de despeses indirectes considerat al pressupost. |  |  |  | Rend.: | 1 |  | 570.24 | Actuació tipus A5.C.06 de l'àmbit 5 de façana caseta de dalt, en cornisa lateral interior, segons in
P-236 | P8RN-T.C7 | u | Actuació tipus A5.C.07 de l'àmbit 5 de façana caseta de dalt, en cornisa lateral interior, segons indicacions de documentació gràfica, incloent mà d'obra i materials: Veladura i/o tenyit reintegrador superficial de parament vertical, amb pintura mineral al silicat, aplicada a dues capes amb brotxa. El preu unitari global de la partida inclou el % de despeses indirectes considerat al pressupost. |  |  |  | Rend.: | 1 |  | 311.04 | Actuació tipus A5.C.07 de l'àmbit 5 de façana caseta de dalt, en cornisa lateral interior, segons in
P-237 | P8Z3-.7X6 | m2 | Estructura de rastrells de fusta de pi de 50x50 mm col·locats cada 56 cm, segons documentació gràfica. |  |  |  | Rend.: | 1 |  | 34.74 | Estructura de rastrells de fusta de pi de 50x50 mm col·locats cada 56 cm, segons documentació gràfic
Mà d'obra
| A0F-000T | h | Oficial 1a paleta | 0.4 | /R | x | 29.42 | = | 11.768
| A0D-0007 | h | Manobre | 0.25 | /R | x | 24.55 | = | 6.1375
|  |  | Subtotal mà d'obra | [6 empty] | 17.9055
Material
| B0D31-07P4 | m3 | Llata de fusta de pi | 0.03 |  | x | 398.31 | = | 11.9493
| B0AO-07IG | u | Tac de niló de 5 mm de diàmetre, com a màxim, amb vis | 12 |  | x | 0.17 | = | 2.04
|  |  | Subtotal material | [6 empty] | 13.9893
|  |  | Despeses auxiliars |  |  |  | 1.5 | % | 0.26858
|  |  | Cost directe | [6 empty] | 32.1634
|  |  | Despeses indirectes |  |  |  | 8 | % |  | 2.5731
|  |  | Total | [6 empty] | 34.7364
P-238 | P92A-DX8O | m3 | Subbase de Tot-u artificial, amb estesa i piconatge del material al 98% del PM |  |  |  | Rend.: | 1 |  | 40.77 | Subbase Tot-u art.,estesa+picon.98%PM
Mà d'obra
| A0D-0007 | h | Manobre | 0.06 | /R | x | 24.55 | = | 1.473
|  |  | Subtotal mà d'obra | [6 empty] | 1.473
Maquinària
| C151-002Z | h | Camió cisterna de 8 m3 | 0.025 | /R | x | 59.95 | = | 1.4988
| C136-00F4 | h | Motoanivelladora petita | 0.035 | /R | x | 90.2 | = | 3.157
| C131-005G | h | Corró vibratori autopropulsat, de 12 a 14 t | 0.04 | /R | x | 79.91 | = | 3.1964
|  |  | Subtotal maquinària | [6 empty] | 7.8521
Material
| B03F-05NW | m3 | Tot-u artificial | 1.15 |  | x | 24.6 | = | 28.29
| B011-05ME | m3 | Aigua | 0.05 |  | x | 2.18 | = | 0.109
|  |  | Subtotal material | [6 empty] | 28.399
|  |  | Despeses auxiliars |  |  |  | 1.5 | % | 0.0221
|  |  | Cost directe | [6 empty] | 37.7463
|  |  | Despeses indirectes |  |  |  | 8 | % |  | 3.0197
|  |  | Total | [6 empty] | 40.766
P-239 | P93G-.7PZ | m2 | Recrescuda del suport de paviments, de 3 cm de gruix, amb morter mineral elàstic, amb morter de ciment 1:6 |  |  |  | Rend.: | 1 |  | 10.79 | Recrescuda del suport de paviments, de 3 cm de gruix, amb morter mineral elàstic, amb morter de cime
Mà d'obra
| A0D-0007 | h | Manobre | 0.18 | /R | x | 24.55 | = | 4.419
| A0F-000T | h | Oficial 1a paleta | 0.08 | /R | x | 29.42 | = | 2.3536
|  |  | Subtotal mà d'obra | [6 empty] | 6.7726
Material
| B7C24-0KLD | m2 | Planxa de poliestirè expandit (EPS) elastificat de 10 mm de gruix | 0.0105 |  | x | 1.14 | = | 0.01197
|  |  | Subtotal material | [6 empty] | 0.01197
Element compost
| B07F-0LT4 | m3 | Morter de ciment pòrtland amb filler calcari CEM II/B-L i sorra, amb 250 kg/m3 de ciment, amb una proporció en volum 1:6 i 5 N/mm2 de resistència a compressió, elaborat a l'obra | 0.0315 |  | x | 98.629 | = | 3.1068
|  |  | Subtotal element compost | [6 empty] | 3.1068
|  |  | Despeses auxiliars |  |  |  | 1.5 | % | 0.10159
|  |  | Cost directe | [6 empty] | 9.993
|  |  | Despeses indirectes |  |  |  | 8 | % |  | 0.79944
|  |  | Total | [6 empty] | 10.7924
P-240 | P93G-.7Q2 | m2 | Capa de protecció de 4 cm de gruix amb morter mineral elàstic, amb morter de ciment 1:4 per terra radiant. |  |  |  | Rend.: | 1 |  | 11.67 | Capa de protecció de 4 cm de gruix amb morter mineral elàstic, amb morter de ciment 1:4 per terra ra
Mà d'obra
| A0F-000T | h | Oficial 1a paleta | 0.1 | /R | x | 29.42 | = | 2.942
| A0D-0007 | h | Manobre | 0.12 | /R | x | 24.55 | = | 2.946
|  |  | Subtotal mà d'obra | [6 empty] | 5.888
Material
| B7C24-0KLD | m2 | Planxa de poliestirè expandit (EPS) elastificat de 10 mm de gruix | 0.0105 |  | x | 1.14 | = | 0.01197
|  |  | Subtotal material | [6 empty] | 0.01197
Element compost
| B07F-0LT5 | m3 | Morter de ciment pòrtland amb filler calcari CEM II/B-L i sorra, amb 380 kg/m3 de ciment, amb una proporció en volum 1:4 i 10 N/mm2 de resistència a compressió, elaborat a l'obra | 0.042 |  | x | 114.6996 | = | 4.8174
|  |  | Subtotal element compost | [6 empty] | 4.8174
|  |  | Despeses auxiliars |  |  |  | 1.5 | % | 0.08832
|  |  | Cost directe | [6 empty] | 10.8057
|  |  | Despeses indirectes |  |  |  | 8 | % |  | 0.86445
|  |  | Total | [6 empty] | 11.6701
P-241 | P9D5-14QDA | m2 | Paviment interior, de Rajola de gres porcellànic premsat polit de forma rectangular o quadrada, d'1 a 5 u peces/m2 grup BIa (UNE-EN 14411), preu superior, col·locades amb Adhesiu cimentós tipus C1 segons norma UNE-EN 12004 i rejuntat amb beurada CG1 (UNE-EN 13888) |  |  |  | Rend.: | 1 |  | 63.74 | Paviment int.Rajola gres porcell.premsat polit,rectang/quadr. 1 a 5 u peces/m2,preu sup.Adhesiu cime
Mà d'obra
| A0D-0007 | h | Manobre | 0.035 | /R | x | 24.55 | = | 0.85925
| A0F-000D | h | Oficial 1a col·locador | 0.54 | /R | x | 29.42 | = | 15.8868
| A01-FEP3 | h | Ajudant col·locador | 0.24 | /R | x | 26.12 | = | 6.2688
|  |  | Subtotal mà d'obra | [6 empty] | 23.0148
Material
| B053-1VF8 | kg | Material per a rejuntat de rajoles ceràmiques CG1 segons norma UNE-EN 13888, de color | 1.425 |  | x | 0.47 | = | 0.66975
| B094-06TJ | kg | Adhesiu cimentós tipus C1 segons norma UNE-EN 12004 | 7.0035 |  | x | 0.37 | = | 2.5913
| B0FG2-0GNE | m2 | Rajola de gres porcellànic premsat polit de forma rectangular o quadrada, d'1 a 5 u peces/m2 grup BIa (UNE-EN 14411), preu superior | 1.04 |  | x | 31.15 | = | 32.396
|  |  | Subtotal material | [6 empty] | 35.657
|  |  | Despeses auxiliars |  |  |  | 1.5 | % | 0.34522
|  |  | Cost directe | [6 empty] | 59.0171
|  |  | Despeses indirectes |  |  |  | 8 | % |  | 4.7214
|  |  | Total | [6 empty] | 63.7385
P-242 | P9E0-.07H | m2 | Col·locació de paviment de rajola hidràulica recuperada 20x20x2,5, col·locat a truc de maceta amb morter de ciment 1:8 i beurada de color |  |  |  | Rend.: | 1 |  | 21.16 | Col·locació de paviment de rajola hidràulica recuperada 20x20x2,5, col·locat a truc de maceta amb mo
Mà d'obra
| A01-FEP3 | h | Ajudant col·locador | 0.16 | /R | x | 26.12 | = | 4.1792
| A0D-0007 | h | Manobre | 0.06 | /R | x | 24.55 | = | 1.473
| A0F-000D | h | Oficial 1a col·locador | 0.32 | /R | x | 29.42 | = | 9.4144
|  |  | Subtotal mà d'obra | [6 empty] | 15.0666
Material
| B03L-05N4 | t | Sorra de pedrera de 0 a 5 mm | 0.0357 |  | x | 21.26 | = | 0.75898
| B9C0-0HKK | kg | Beurada de color | 1.605 |  | x | 0.98 | = | 1.5729
|  |  | Subtotal material | [6 empty] | 2.3319
Element compost
| B07F-0LT8 | m3 | Morter de ciment pòrtland amb filler calcari CEM II/B-L i sorra, amb 200 kg/m3 de ciment, amb una proporció en volum 1:8 i 2,5 N/mm2 de resistència a compressió, elaborat a l'obra | 0.021 |  | x | 93.9264 | = | 1.9725
|  |  | Subtotal element compost | [6 empty] | 1.9725
|  |  | Despeses auxiliars |  |  |  | 1.5 | % | 0.226
|  |  | Cost directe | [6 empty] | 19.5969
|  |  | Despeses indirectes |  |  |  | 8 | % |  | 1.5677
|  |  | Total | [6 empty] | 21.1647
P-243 | P9F1-.XFB | m2 | Formació de paviment de peces ceràmiques de maó massís d'elaboració mecànica de 290x140x50 mm, cares vistes, col·locades amb morter de ciment pòrtland CEM I 32,5 R segons UNE-EN 197-1, amb junta reomplerta, segons detalls de plànols. |  |  |  | Rend.: | 1 |  | 128.39 | Formació de paviment de peces ceràmiques de maó massís d'elaboració mecànica de 290x140x50 mm, cares
Mà d'obra
| A0F-000T | h | Oficial 1a paleta | 1.2 | /R | x | 29.42 | = | 35.304
| A0D-0007 | h | Manobre | 0.6 | /R | x | 24.55 | = | 14.73
|  |  | Subtotal mà d'obra | [6 empty] | 50.034
Material
| B0F14-06HN | u | Maó massís d'elaboració manual, de 290x140x50 mm, cares vistes, categoria I, HD, segons la norma UNE-EN 771-1 | 148 |  | x | 0.42 | = | 62.16
|  |  | Subtotal material | [6 empty] | 62.16
Element compost
| B07G-0MRF | m3 | Morter de ciment amb ciment pòrtland CEM I i sorra, amb additiu inclusor aire/plastificant i 380 kg/m3 de ciment, amb una proporció en volum 1:4 i 10 N/mm2 de resistència a compressió, elaborat a l'obra | 0.0504 |  | x | 117.751 | = | 5.9347
|  |  | Subtotal element compost | [6 empty] | 5.9347
|  |  | Despeses auxiliars |  |  |  | 1.5 | % | 0.75051
|  |  | Cost directe | [6 empty] | 118.8792
|  |  | Despeses indirectes |  |  |  | 8 | % |  | 9.5103
|  |  | Total | [6 empty] | 128.3895
P-244 | P9F1-.XFR | m2 | Jardineria segons definició de plànols. El preu unitari global de la partida inclou el % de despeses indirectes considerat al pressupost. Espècies conservades: Es mantindrà el nesprer existent. Es farà una poda controlada per recuperar el seu port després de l’abandonament sofert. La Buguenvíl·lia existent es podarà per reconduir el seu creixement assilvestrat que impedeix el pas per l’escala rampa d’accés des del carrer Santa Anna Noves espècies: Nou arbrat de port mitjà tipus Xicranda al pati i tipus Til·ler ”Tília Cordata” a la placeta del Joan Roig. |  |  |  | Rend.: | 1 |  | 1863 | Jardineria segons definició de plànols. Espècies conservades: Es mantindrà el nesprer existent.
P-245 | P9F1-.XFT | m2 | Paviment amb tres capes de terra existent mesclada amb aigua i estabilitzada amb calç aèria Eko-via de Saint-Astier, per a trànsit de vianants, amb piconat de terres entre capes, amb àrids de granulometria 6/10 mm triturat de cantera coral, col·locada amb estabilitzador de graves. Capes de 10 cm de gruix amb 30 cm de gruix total, segons detalls plànols. El preu unitari global de la partida inclou el % de despeses indirectes considerat al pressupost. |  |  |  | Rend.: | 1 |  | 162 | Paviment amb tres capes de terra existent mesclada amb aigua i estabilitzada amb calç aèria Eko-via
P-246 | P9Q3-.U8X | m2 | Parquet industrial de fusta, de làmines de 15 mm, col·locat a trencajunts, adherit amb cautxú sintètic. |  |  |  | Rend.: | 1 |  | 41.49 | Parquet industrial de fusta, de làmines de 15 mm, col·locat a trencajunts, adherit amb cautxú sintèt
Mà d'obra
| A0F-000D | h | Oficial 1a col·locador | 0.2 | /R | x | 29.42 | = | 5.884
| A01-FEP3 | h | Ajudant col·locador | 0.2 | /R | x | 26.12 | = | 5.224
|  |  | Subtotal mà d'obra | [6 empty] | 11.108
Material
| B9Q6-.3LW | m2 | Parquet industrial de fusta, de làmines de 15 mm, col·locat a trencajunts, adherit amb cautxú sintètic. | 1.02 |  | x | 25.22 | = | 25.7244
| B090-06VU | kg | Adhesiu d'aplicació a dues cares de cautxú sintètic | 0.252 |  | x | 5.64 | = | 1.4213
|  |  | Subtotal material | [6 empty] | 27.1457
|  |  | Despeses auxiliars |  |  |  | 1.5 | % | 0.16662
|  |  | Cost directe | [6 empty] | 38.4203
|  |  | Despeses indirectes |  |  |  | 8 | % |  | 3.0736
|  |  | Total | [6 empty] | 41.4939
P-247 | P9U6-.9D5 | m | Sòcol per a paviment de formigó format per perfil d'acer inoxidable en L de 100x20 mm, de 2,5 mm de gruix, col·locat amb fixacions mecàniques a la base del paviment. |  |  |  | Rend.: | 1 |  | 29.2 | Sòcol per a paviment de formigó format per perfil d'acer inoxidable en L de 100x20, de 2,5 mm de gru
Mà d'obra
| A01-FEPB | h | Ajudant manyà | 0.3 | /R | x | 26.22 | = | 7.866
| A0F-000P | h | Oficial 1a manyà | 0.3 | /R | x | 29.88 | = | 8.964
|  |  | Subtotal mà d'obra | [6 empty] | 16.83
Material
| B0A6-12X4 | u | Cargol autoroscant d'acer inoxidable | 3 |  | x | 0.91 | = | 2.73
| B4R0-0LRP | kg | Acer inoxidable austenític de designació 1.4301 (AISI 304), en perfils laminats tipus L, rodó, quadrat, rectangular, hexagonal, planxa, treballat a taller | 2.5 |  | x | 2.89 | = | 7.225
|  |  | Subtotal material | [6 empty] | 9.955
|  |  | Despeses auxiliars |  |  |  | 1.5 | % | 0.25245
|  |  | Cost directe | [6 empty] | 27.0374
|  |  | Despeses indirectes |  |  |  | 8 | % |  | 2.163
|  |  | Total | [6 empty] | 29.2004
P-248 | P9U6-.9D6 | m | Sòcol per a paviment de rajola hidràulica format per perfil d'acer inoxidable en L de 40x20 mm, de 2,5 mm de gruix, col·locat amb fixacions mecàniques a la base del paviment. |  |  |  | Rend.: | 1 |  | 25.14 | Sòcol per a paviment de rajola hidràulica format per perfil d'acer inoxidable en L de 40x20 mm, de 2
Mà d'obra
| A01-FEPB | h | Ajudant manyà | 0.3 | /R | x | 26.22 | = | 7.866
| A0F-000P | h | Oficial 1a manyà | 0.3 | /R | x | 29.88 | = | 8.964
|  |  | Subtotal mà d'obra | [6 empty] | 16.83
Material
| B0A6-12X4 | u | Cargol autoroscant d'acer inoxidable | 3 |  | x | 0.91 | = | 2.73
| B4R0-0LRP | kg | Acer inoxidable austenític de designació 1.4301 (AISI 304), en perfils laminats tipus L, rodó, quadrat, rectangular, hexagonal, planxa, treballat a taller | 1.2 |  | x | 2.89 | = | 3.468
|  |  | Subtotal material | [6 empty] | 6.198
|  |  | Despeses auxiliars |  |  |  | 1.5 | % | 0.25245
|  |  | Cost directe | [6 empty] | 23.2804
|  |  | Despeses indirectes |  |  |  | 8 | % |  | 1.8624
|  |  | Total | [6 empty] | 25.1429
P-249 | P9U6-.9DW | m | Sòcol per a paviment de parquet format per perfil d'acer inoxidable en C de 10x22x32 mm, de 2,5 mm de gruix, col·locat amb fixacions mecàniques a la base del paviment. |  |  |  | Rend.: | 1 |  | 25.77 | Sòcol per a paviment de parquet format per perfil d'acer inoxidable en C de 10x22x32 mm, de 2,5 mm d
Mà d'obra
| A01-FEPB | h | Ajudant manyà | 0.3 | /R | x | 26.22 | = | 7.866
| A0F-000P | h | Oficial 1a manyà | 0.3 | /R | x | 29.88 | = | 8.964
|  |  | Subtotal mà d'obra | [6 empty] | 16.83
Material
| B4R0-0LRP | kg | Acer inoxidable austenític de designació 1.4301 (AISI 304), en perfils laminats tipus L, rodó, quadrat, rectangular, hexagonal, planxa, treballat a taller | 1.4 |  | x | 2.89 | = | 4.046
| B0A6-12X4 | u | Cargol autoroscant d'acer inoxidable | 3 |  | x | 0.91 | = | 2.73
|  |  | Subtotal material | [6 empty] | 6.776
|  |  | Despeses auxiliars |  |  |  | 1.5 | % | 0.25245
|  |  | Cost directe | [6 empty] | 23.8584
|  |  | Despeses indirectes |  |  |  | 8 | % |  | 1.9087
|  |  | Total | [6 empty] | 25.7671
P-250 | P9V4-.9E0 | m | Esglaó de tauler tricapa conformada, de 16 mm de gruix, de 300 mm d'amplada i 150 mm d'alçada, per a ambient humit segons UNE-EN 636, reacció al foc B-s2, d0, treballat al taller, col·locat amb fixacions mecàniques sobre llosa inclinada de CLT. |  |  |  | Rend.: | 1 |  | 62.26 | Esglaó de fusta de pi flandes per envernissar, de 5 cm de gruix, i 30 cm d'estesa, d'una peça, col·l
Mà d'obra
| A0F-000K | h | Oficial 1a fuster | 0.4 | /R | x | 29.94 | = | 11.976
| A01-FEP6 | h | Ajudant fuster | 0.4 | /R | x | 26.33 | = | 10.532
|  |  | Subtotal mà d'obra | [6 empty] | 22.508
Material
| B9V1-.H69 | u | Esglaó de tauler tricapa conformada, de 16 mm de gruix, de 300 mm d'amplada i 150 mm d'alçada, per a ambient humit segons UNE-EN 636, reacció al foc B-s2, d0, treballat al taller, col·locat amb fixacions mecàniques sobre llosa inclinada de CLT. | 1 |  | x | 32.5 | = | 32.5
| B0AQ-07GT | cu | Visos per a fusta o tacs de PVC, d'acer, cadmiats | 0.1 |  | x | 4.92 | = | 0.492
| B0AO-07IG | u | Tac de niló de 5 mm de diàmetre, com a màxim, amb vis | 8 |  | x | 0.17 | = | 1.36
| B0AK-07AT | kg | Clau acer galvanitzat | 0.2 |  | x | 2.26 | = | 0.452
|  |  | Subtotal material | [6 empty] | 34.804
|  |  | Despeses auxiliars |  |  |  | 1.5 | % | 0.33762
|  |  | Cost directe | [6 empty] | 57.6496
|  |  | Despeses indirectes |  |  |  | 8 | % |  | 4.612
|  |  | Total | [6 empty] | 62.2616
P-251 | P9Z3-.P8E | m2 | Armadura de lloses de formigó amb malla electrosoldada de barres corrugades d'acer galvanitzat 15x15 cm D:5-5 mm. |  |  |  | Rend.: | 1 |  | 8.02 | Armadura de lloses de formigó amb malla electrosoldada de barres corrugades d'acer galvanitzat 15x15
Mà d'obra
| A01-FEP0 | h | Ajudant ferrallista | 0.018 | /R | x | 26.12 | = | 0.47016
| A0F-000I | h | Oficial 1a ferrallista | 0.018 | /R | x | 29.42 | = | 0.52956
|  |  | Subtotal mà d'obra | [6 empty] | 0.99972
Material
| B0B8-.078 | m2 | Malla electrosoldada de barres corrugades d'acer galvanitzat 15x15 cm D:5-5 mm. | 1.2 |  | x | 5.34 | = | 6.408
|  |  | Subtotal material | [6 empty] | 6.408
|  |  | Despeses auxiliars |  |  |  | 1.5 | % | 0.015
|  |  | Cost directe | [6 empty] | 7.4227
|  |  | Despeses indirectes |  |  |  | 8 | % |  | 0.59382
|  |  | Total | [6 empty] | 8.0165
P-252 | PA1G-.F01 | u | Restauració de fusteria de fusta tipus F01 a F08 de 162x244 cm formada per dues fulles batents. Inclou el desmuntatge de les fulles i de l'envidrament per la seva substitució, la restauració i tractament curatiu de la fusta, acabat en taller i muntatge en obra. Definició de la intervenció en la fusta: Raspatllat de la cara exterior de les fusteries, protegint convenientment els vidres, fins a l'eliminació de pintura en mal estat, segellat de petites clivelles, repicat de massilla en mal estat i segellat amb silicona. Substitució d'elements deteriorats com peces d'escopidors amb fixacions semblants a les originàries, restitució superficial de volums i emmassillat de clivelles amb adhesiu d'aplicació unilateral de resines epoxi sense dissolvents, de dos components i baixa viscositat. Restauració i neteja d'un 50% de la ferramenta existent, reposició d'un 50% amb ferramenta nova. Acabat amb lasur color a definir segons cales prèvies. Fusteria totalment col·locada sense incloure el vidre, tot segons especificacions de plànols. Valors a complir conjunt fusteria: U:1,3 W/m2K factor solar: 0,58 |  |  |  | Rend.: | 1 |  | 1448.53 | Restauració de fusteria de fusta tipus F01 a F08 de 162x244 cm formada per dues fulles batents. Incl
Mà d'obra
| A01-FEP9 | h | Ajudant pintor | 4 | /R | x | 26.12 | = | 104.48
| A0F-000K | h | Oficial 1a fuster | 8 | /R | x | 29.94 | = | 239.52
| A01-FEP6 | h | Ajudant fuster | 8 | /R | x | 26.33 | = | 210.64
| A0F-000V | h | Oficial 1a pintor | 6 | /R | x | 29.42 | = | 176.52
| A0F-000P | h | Oficial 1a manyà | 5 | /R | x | 29.88 | = | 149.4
| A01-FEPB | h | Ajudant manyà | 3 | /R | x | 26.22 | = | 78.66
| A0J-0029 | h | Conservador-restaurador | 3 | /R | x | 38.84 | = | 116.52
|  |  | Subtotal mà d'obra | [6 empty] | 1075.74
Material
| B8ZK-0P39 | l | Protector químic insecticida-fungicida per a fusta (TP8) | 2.5 |  | x | 6.99 | = | 17.475
| B8A1-0P19 | kg | Vernís ignífug a base de resines a l'aigua d'un u component, per a fusta, amb classe de reacció al foc B-s1,d0 | 2 |  | x | 13.41 | = | 26.82
| B8Z3-0P25 | kg | Producte decapant desincrustador genèric | 1 |  | x | 7.55 | = | 7.55
| B090-H4LM | l | Cola blanca neutra | 0.5 |  | x | 16.8 | = | 8.4
| B091-06VH | kg | Adhesiu en dispersió aquosa | 3 |  | x | 3.77 | = | 11.31
| B091-06VL | kg | Adhesiu de resines epoxi sense dissolvents, de dos components i baixa viscositat, per a ús estructural per a injectar | 1.5 |  | x | 21.3 | = | 31.95
| BAS0-0ZF6 | u | Ferramenta per a porta d'entrada d'una fulla batent, de preu alt | 1 |  | x | 69.88 | = | 69.88
| B0H2-16WA | m3 | Quadró de fusta de melis | 0.05 |  | x | 1196.7 | = | 59.835
|  |  | Subtotal material | [6 empty] | 233.22
|  |  | Despeses auxiliars |  |  |  | 3 | % | 32.2722
|  |  | Cost directe | [6 empty] | 1341.2322
|  |  | Despeses indirectes |  |  |  | 8 | % |  | 107.2986
|  |  | Total | [6 empty] | 1448.5308
P-253 | PA1G-.F09 | u | Restauració de fusteria de fusta tipus F09 de 98x255 cm formada per dues fulles batents. Inclou el desmuntatge de les fulles i de l'envidrament per la seva substitució, la restauració i tractament curatiu de la fusta, acabat en taller i muntatge en obra. Definició de la intervenció en la fusta: Raspatllat de la cara exterior de les fusteries, protegint convenientment els vidres, fins a l'eliminació de pintura en mal estat, segellat de petites clivelles, repicat de massilla en mal estat i segellat amb silicona. Substitució d'elements deteriorats com peces d'escopidors amb fixacions semblants a les originàries, restitució superficial de volums i emmassillat de clivelles amb adhesiu d'aplicació unilateral de resines epoxi sense dissolvents, de dos components i baixa viscositat. Restauració i neteja d'un 50% de la ferramenta existent, reposició d'un 50% amb ferramenta nova. Acabat amb lasur color a definir segons cales prèvies. Fusteria totalment col·locada sense incloure el vidre, tot segons especificacions de plànols. Valors a complir conjunt fusteria: U:1,3 W/m2K factor solar: 0,58 |  |  |  | Rend.: | 1 |  | 982.54 | Restauració de fusteria de fusta tipus F09 de 98x255 cm formada per dues fulles batents. Inclou el d
Mà d'obra
| A01-FEPB | h | Ajudant manyà | 1.7 | /R | x | 26.22 | = | 44.574
| A0F-000V | h | Oficial 1a pintor | 4 | /R | x | 29.42 | = | 117.68
| A0J-0029 | h | Conservador-restaurador | 1.3 | /R | x | 38.84 | = | 50.492
| A0F-000P | h | Oficial 1a manyà | 4 | /R | x | 29.88 | = | 119.52
| A01-FEP6 | h | Ajudant fuster | 4.5 | /R | x | 26.33 | = | 118.485
| A0F-000K | h | Oficial 1a fuster | 5.4 | /R | x | 29.94 | = | 161.676
| A01-FEP9 | h | Ajudant pintor | 1.7 | /R | x | 26.12 | = | 44.404
|  |  | Subtotal mà d'obra | [6 empty] | 656.831
Material
| B8A1-0P19 | kg | Vernís ignífug a base de resines a l'aigua d'un u component, per a fusta, amb classe de reacció al foc B-s1,d0 | 2 |  | x | 13.41 | = | 26.82
| B8Z3-0P25 | kg | Producte decapant desincrustador genèric | 1 |  | x | 7.55 | = | 7.55
| B0H2-16WA | m3 | Quadró de fusta de melis | 0.05 |  | x | 1196.7 | = | 59.835
| B091-06VH | kg | Adhesiu en dispersió aquosa | 3 |  | x | 3.77 | = | 11.31
| B091-06VL | kg | Adhesiu de resines epoxi sense dissolvents, de dos components i baixa viscositat, per a ús estructural per a injectar | 1.5 |  | x | 21.3 | = | 31.95
| BAS0-0ZF6 | u | Ferramenta per a porta d'entrada d'una fulla batent, de preu alt | 1 |  | x | 69.88 | = | 69.88
| B090-H4LM | l | Cola blanca neutra | 0.5 |  | x | 16.8 | = | 8.4
| B8ZK-0P39 | l | Protector químic insecticida-fungicida per a fusta (TP8) | 2.5 |  | x | 6.99 | = | 17.475
|  |  | Subtotal material | [6 empty] | 233.22
|  |  | Despeses auxiliars |  |  |  | 3 | % | 19.7049
|  |  | Cost directe | [6 empty] | 909.7559
|  |  | Despeses indirectes |  |  |  | 8 | % |  | 72.7805
|  |  | Total | [6 empty] | 982.5364
P-254 | PA1G-.F11 | u | Restauració de fusteria de fusta tipus F11 de 100x83 cm formada per una fulla batent. Inclou el desmuntatge de la fulla i de l'envidrament per la seva substitució, la restauració i tractament curatiu de la fusta, acabat en taller i muntatge en obra. Definició de la intervenció en la fusta: Raspatllat de la cara exterior de les fusteries, protegint convenientment els vidres, fins a l'eliminació de pintura en mal estat, segellat de petites clivelles, repicat de massilla en mal estat i segellat amb silicona. Substitució d'elements deteriorats com peces d'escopidors amb fixacions semblants a les originàries, restitució superficial de volums i emmassillat de clivelles amb adhesiu d'aplicació unilateral de resines epoxi sense dissolvents, de dos components i baixa viscositat. Restauració i neteja d'un 50% de la ferramenta existent, reposició d'un 50% amb ferramenta nova. Acabat amb lasur color a definir segons cales prèvies. Fusteria totalment col·locada sense incloure el vidre, tot segons especificacions de plànols. Valors a complir conjunt fusteria: U:1,3 W/m2K factor solar: 0,58 |  |  |  | Rend.: | 1 |  | 496.38 | Restauració de fusteria de fusta tipus F11 de 100x83 cm formada per una fulla batent. Inclou el desm
Mà d'obra
| A0F-000P | h | Oficial 1a manyà | 2 | /R | x | 29.88 | = | 59.76
| A01-FEPB | h | Ajudant manyà | 0.5 | /R | x | 26.22 | = | 13.11
| A0J-0029 | h | Conservador-restaurador | 0.5 | /R | x | 38.84 | = | 19.42
| A01-FEP6 | h | Ajudant fuster | 1.5 | /R | x | 26.33 | = | 39.495
| A0F-000K | h | Oficial 1a fuster | 1.5 | /R | x | 29.94 | = | 44.91
| A0F-000V | h | Oficial 1a pintor | 2 | /R | x | 29.42 | = | 58.84
| A01-FEP9 | h | Ajudant pintor | 0.5 | /R | x | 26.12 | = | 13.06
|  |  | Subtotal mà d'obra | [6 empty] | 248.595
Material
| B091-06VH | kg | Adhesiu en dispersió aquosa | 2.5 |  | x | 3.77 | = | 9.425
| B091-06VL | kg | Adhesiu de resines epoxi sense dissolvents, de dos components i baixa viscositat, per a ús estructural per a injectar | 1.2 |  | x | 21.3 | = | 25.56
| BAS0-0ZF6 | u | Ferramenta per a porta d'entrada d'una fulla batent, de preu alt | 1 |  | x | 69.88 | = | 69.88
| B8ZK-0P39 | l | Protector químic insecticida-fungicida per a fusta (TP8) | 1.8 |  | x | 6.99 | = | 12.582
| B8Z3-0P25 | kg | Producte decapant desincrustador genèric | 0.8 |  | x | 7.55 | = | 6.04
| B8A1-0P19 | kg | Vernís ignífug a base de resines a l'aigua d'un u component, per a fusta, amb classe de reacció al foc B-s1,d0 | 1.9 |  | x | 13.41 | = | 25.479
| B090-H4LM | l | Cola blanca neutra | 0.4 |  | x | 16.8 | = | 6.72
| B0H2-16WA | m3 | Quadró de fusta de melis | 0.04 |  | x | 1196.7 | = | 47.868
|  |  | Subtotal material | [6 empty] | 203.554
|  |  | Despeses auxiliars |  |  |  | 3 | % | 7.4578
|  |  | Cost directe | [6 empty] | 459.6069
|  |  | Despeses indirectes |  |  |  | 8 | % |  | 36.7685
|  |  | Total | [6 empty] | 496.3754
P-255 | PA1G-.F13 | u | Restauració de fusteria de fusta tipus F13 de 86x163 cm formada per dues fulles batents. Inclou el desmuntatge de les fulles i de l'envidrament per la seva substitució, la restauració i tractament curatiu de la fusta, acabat en taller i muntatge en obra. Definició de la intervenció en la fusta: Raspatllat de la cara exterior de les fusteries, protegint convenientment els vidres, fins a l'eliminació de pintura en mal estat, segellat de petites clivelles, repicat de massilla en mal estat i segellat amb silicona. Substitució d'elements deteriorats com peces d'escopidors amb fixacions semblants a les originàries, restitució superficial de volums i emmassillat de clivelles amb adhesiu d'aplicació unilateral de resines epoxi sense dissolvents, de dos components i baixa viscositat. Restauració i neteja d'un 50% de la ferramenta existent, reposició d'un 50% amb ferramenta nova. Acabat amb lasur color a definir segons cales prèvies. Fusteria totalment col·locada sense incloure el vidre, tot segons especificacions de plànols. Valors a complir conjunt fusteria: U:1,3 W/m2K factor solar: 0,58 |  |  |  | Rend.: | 1 |  | 620.7 | Restauració de fusteria de fusta tipus F13 de 86x163 cm formada per dues fulles batents. Inclou el d
Mà d'obra
| A01-FEP6 | h | Ajudant fuster | 3 | /R | x | 26.33 | = | 78.99
| A0F-000P | h | Oficial 1a manyà | 2 | /R | x | 29.88 | = | 59.76
| A0F-000K | h | Oficial 1a fuster | 3 | /R | x | 29.94 | = | 89.82
| A0J-0029 | h | Conservador-restaurador | 0.8 | /R | x | 38.84 | = | 31.072
| A01-FEPB | h | Ajudant manyà | 0.8 | /R | x | 26.22 | = | 20.976
| A01-FEP9 | h | Ajudant pintor | 0.8 | /R | x | 26.12 | = | 20.896
| A0F-000V | h | Oficial 1a pintor | 2 | /R | x | 29.42 | = | 58.84
|  |  | Subtotal mà d'obra | [6 empty] | 360.354
Material
| B090-H4LM | l | Cola blanca neutra | 0.4 |  | x | 16.8 | = | 6.72
| B091-06VL | kg | Adhesiu de resines epoxi sense dissolvents, de dos components i baixa viscositat, per a ús estructural per a injectar | 1.2 |  | x | 21.3 | = | 25.56
| B8ZK-0P39 | l | Protector químic insecticida-fungicida per a fusta (TP8) | 1.8 |  | x | 6.99 | = | 12.582
| B8A1-0P19 | kg | Vernís ignífug a base de resines a l'aigua d'un u component, per a fusta, amb classe de reacció al foc B-s1,d0 | 1.9 |  | x | 13.41 | = | 25.479
| B8Z3-0P25 | kg | Producte decapant desincrustador genèric | 0.8 |  | x | 7.55 | = | 6.04
| B0H2-16WA | m3 | Quadró de fusta de melis | 0.04 |  | x | 1196.7 | = | 47.868
| B091-06VH | kg | Adhesiu en dispersió aquosa | 2.5 |  | x | 3.77 | = | 9.425
| BAS0-0ZF6 | u | Ferramenta per a porta d'entrada d'una fulla batent, de preu alt | 1 |  | x | 69.88 | = | 69.88
|  |  | Subtotal material | [6 empty] | 203.554
|  |  | Despeses auxiliars |  |  |  | 3 | % | 10.8106
|  |  | Cost directe | [6 empty] | 574.7186
|  |  | Despeses indirectes |  |  |  | 8 | % |  | 45.9775
|  |  | Total | [6 empty] | 620.6961
P-256 | PA1G-.P01 | u | Restauració de fusteria de fusta tipus P01 de 219x260 cm formada per dues fulles batents. Inclou el desmuntatge de les fulles, la restauració i tractament curatiu de la fusta, acabat en taller i muntatge en obra. Definició de la intervenció en la fusta: Raspatllat de la cara exterior de les fusteries, fins a l'eliminació de pintura en mal estat, segellat de petites clivelles, repicat de massilla en mal estat i segellat amb silicona. Substitució d'elements deteriorats com peces d'escopidors amb fixacions semblants a les originàries, restitució superficial de volums i emmassillat de clivelles amb adhesiu d'aplicació unilateral de resines epoxi sense dissolvents, de dos components i baixa viscositat. Restauració i neteja d'un 50% de la ferramenta existent, reposició d'un 50% amb ferramenta nova. Acabat amb lasur color a definir segons cales prèvies. Amb incorporació de suplement aa la part inferior. Fusteria totalment col·locada, tot segons especificacions de plànols. |  |  |  | Rend.: | 1 |  | 2980.09 | Restauració de fusteria de fusta tipus P01 de 219x260 cm formada per dues fulles batents. Inclou el
Mà d'obra
| A01-FEP9 | h | Ajudant pintor | 8 | /R | x | 26.12 | = | 208.96
| A0F-000K | h | Oficial 1a fuster | 19 | /R | x | 29.94 | = | 568.86
| A01-FEP6 | h | Ajudant fuster | 18 | /R | x | 26.33 | = | 473.94
| A0J-0029 | h | Conservador-restaurador | 6 | /R | x | 38.84 | = | 233.04
| A01-FEPB | h | Ajudant manyà | 6 | /R | x | 26.22 | = | 157.32
| A0F-000V | h | Oficial 1a pintor | 12 | /R | x | 29.42 | = | 353.04
| A0F-000P | h | Oficial 1a manyà | 10 | /R | x | 29.88 | = | 298.8
|  |  | Subtotal mà d'obra | [6 empty] | 2293.96
Material
| B091-06VH | kg | Adhesiu en dispersió aquosa | 6 |  | x | 3.77 | = | 22.62
| BAS0-0ZF6 | u | Ferramenta per a porta d'entrada d'una fulla batent, de preu alt | 1 |  | x | 69.88 | = | 69.88
| B091-06VL | kg | Adhesiu de resines epoxi sense dissolvents, de dos components i baixa viscositat, per a ús estructural per a injectar | 3 |  | x | 21.3 | = | 63.9
| B090-H4LM | l | Cola blanca neutra | 1 |  | x | 16.8 | = | 16.8
| B8Z3-0P25 | kg | Producte decapant desincrustador genèric | 2 |  | x | 7.55 | = | 15.1
| B8A1-0P19 | kg | Vernís ignífug a base de resines a l'aigua d'un u component, per a fusta, amb classe de reacció al foc B-s1,d0 | 4 |  | x | 13.41 | = | 53.64
| B8ZK-0P39 | l | Protector químic insecticida-fungicida per a fusta (TP8) | 5 |  | x | 6.99 | = | 34.95
| B0H2-16WA | m3 | Quadró de fusta de melis | 0.1 |  | x | 1196.7 | = | 119.67
|  |  | Subtotal material | [6 empty] | 396.56
|  |  | Despeses auxiliars |  |  |  | 3 | % | 68.8188
|  |  | Cost directe | [6 empty] | 2759.3388
|  |  | Despeses indirectes |  |  |  | 8 | % |  | 220.7471
|  |  | Total | [6 empty] | 2980.0859
P-257 | PA1G-.P02 | u | Restauració de fusteria de fusta tipus P02 de 108x234 cm formada per una fulla batent. Inclou el desmuntatge de la fulla, la restauració i tractament curatiu de la fusta, acabat en taller i muntatge en obra. Definició de la intervenció en la fusta: Raspatllat de la cara exterior de les fusteries, fins a l'eliminació de pintura en mal estat, segellat de petites clivelles, repicat de massilla en mal estat i segellat amb silicona. Substitució d'elements deteriorats com peces d'escopidors amb fixacions semblants a les originàries, restitució superficial de volums i emmassillat de clivelles amb adhesiu d'aplicació unilateral de resines epoxi sense dissolvents, de dos components i baixa viscositat. Restauració i neteja d'un 50% de la ferramenta existent, reposició d'un 50% amb ferramenta nova. Acabat amb lasur color a definir segons cales prèvies. Fusteria totalment col·locada, tot segons especificacions de plànols. |  |  |  | Rend.: | 1 |  | 1038.33 | Restauració de fusteria de fusta tipus P02 de 108x234 cm formada per una fulla batent. Inclou el des
Mà d'obra
| A0F-000K | h | Oficial 1a fuster | 6 | /R | x | 29.94 | = | 179.64
| A0F-000V | h | Oficial 1a pintor | 3 | /R | x | 29.42 | = | 88.26
| A01-FEP9 | h | Ajudant pintor | 2 | /R | x | 26.12 | = | 52.24
| A0F-000P | h | Oficial 1a manyà | 2 | /R | x | 29.88 | = | 59.76
| A01-FEPB | h | Ajudant manyà | 2 | /R | x | 26.22 | = | 52.44
| A01-FEP6 | h | Ajudant fuster | 6 | /R | x | 26.33 | = | 157.98
| A0J-0029 | h | Conservador-restaurador | 2 | /R | x | 38.84 | = | 77.68
|  |  | Subtotal mà d'obra | [6 empty] | 668
Material
| B8A1-0P19 | kg | Vernís ignífug a base de resines a l'aigua d'un u component, per a fusta, amb classe de reacció al foc B-s1,d0 | 2 |  | x | 13.41 | = | 26.82
| BAS0-0ZF6 | u | Ferramenta per a porta d'entrada d'una fulla batent, de preu alt | 1 |  | x | 69.88 | = | 69.88
| B8Z3-0P25 | kg | Producte decapant desincrustador genèric | 1 |  | x | 7.55 | = | 7.55
| B091-06VL | kg | Adhesiu de resines epoxi sense dissolvents, de dos components i baixa viscositat, per a ús estructural per a injectar | 2 |  | x | 21.3 | = | 42.6
| B090-H4LM | l | Cola blanca neutra | 0.8 |  | x | 16.8 | = | 13.44
| B0H2-16WA | m3 | Quadró de fusta de melis | 0.05 |  | x | 1196.7 | = | 59.835
| B8ZK-0P39 | l | Protector químic insecticida-fungicida per a fusta (TP8) | 6 |  | x | 6.99 | = | 41.94
| B091-06VH | kg | Adhesiu en dispersió aquosa | 3 |  | x | 3.77 | = | 11.31
|  |  | Subtotal material | [6 empty] | 273.375
|  |  | Despeses auxiliars |  |  |  | 3 | % | 20.04
|  |  | Cost directe | [6 empty] | 961.415
|  |  | Despeses indirectes |  |  |  | 8 | % |  | 76.9132
|  |  | Total | [6 empty] | 1038.3282
P-258 | PA1G-.P04 | u | Restauració de fusteria de fusta tipus P04 de 148x310 cm formada per dues fulles batents. Inclou el desmuntatge de les fulles, la restauració i tractament curatiu de la fusta, acabat en taller i muntatge en obra. Definició de la intervenció en la fusta: Raspatllat de la cara exterior de les fusteries, fins a l'eliminació de pintura en mal estat, segellat de petites clivelles, repicat de massilla en mal estat i segellat amb silicona. Substitució d'elements deteriorats com peces d'escopidors amb fixacions semblants a les originàries, restitució superficial de volums i emmassillat de clivelles amb adhesiu d'aplicació unilateral de resines epoxi sense dissolvents, de dos components i baixa viscositat. Restauració i neteja d'un 50% de la ferramenta existent, reposició d'un 50% amb ferramenta nova. Acabat amb lasur color a definir segons cales prèvies. Amb incorporació de suplement a la part inferior. Fusteria totalment col·locada, tot segons especificacions de plànols. |  |  |  | Rend.: | 1 |  | 1679.88 | Restauració de fusteria de fusta tipus P04 de 148x310 cm formada per dues fulles batents. Inclou el
Mà d'obra
| A0F-000V | h | Oficial 1a pintor | 6 | /R | x | 29.42 | = | 176.52
| A0F-000K | h | Oficial 1a fuster | 9 | /R | x | 29.94 | = | 269.46
| A01-FEP6 | h | Ajudant fuster | 9 | /R | x | 26.33 | = | 236.97
| A0J-0029 | h | Conservador-restaurador | 3 | /R | x | 38.84 | = | 116.52
| A01-FEPB | h | Ajudant manyà | 4 | /R | x | 26.22 | = | 104.88
| A01-FEP9 | h | Ajudant pintor | 4 | /R | x | 26.12 | = | 104.48
| A0F-000P | h | Oficial 1a manyà | 5 | /R | x | 29.88 | = | 149.4
|  |  | Subtotal mà d'obra | [6 empty] | 1158.23
Material
| B091-06VL | kg | Adhesiu de resines epoxi sense dissolvents, de dos components i baixa viscositat, per a ús estructural per a injectar | 3 |  | x | 21.3 | = | 63.9
| BAS0-0ZF6 | u | Ferramenta per a porta d'entrada d'una fulla batent, de preu alt | 1 |  | x | 69.88 | = | 69.88
| B090-H4LM | l | Cola blanca neutra | 1 |  | x | 16.8 | = | 16.8
| B0H2-16WA | m3 | Quadró de fusta de melis | 0.1 |  | x | 1196.7 | = | 119.67
| B8Z3-0P25 | kg | Producte decapant desincrustador genèric | 2 |  | x | 7.55 | = | 15.1
| B8A1-0P19 | kg | Vernís ignífug a base de resines a l'aigua d'un u component, per a fusta, amb classe de reacció al foc B-s1,d0 | 2.5 |  | x | 13.41 | = | 33.525
| B8ZK-0P39 | l | Protector químic insecticida-fungicida per a fusta (TP8) | 3 |  | x | 6.99 | = | 20.97
| B091-06VH | kg | Adhesiu en dispersió aquosa | 6 |  | x | 3.77 | = | 22.62
|  |  | Subtotal material | [6 empty] | 362.465
|  |  | Despeses auxiliars |  |  |  | 3 | % | 34.7469
|  |  | Cost directe | [6 empty] | 1555.4419
|  |  | Despeses indirectes |  |  |  | 8 | % |  | 124.4353
|  |  | Total | [6 empty] | 1679.8773
P-259 | PAB0-.CL4 | u | Lluernari de dimensions 108x536 cm amb perfils TPT de Jansen serie Viss 50 o equivalent d'acer galvanitzat, format per dos elements fixes. Amb les següents característiques: - Perfileria TPT formada per perfils de qualitat S235JRG2 segons la EN10025:1993 laminats en fred amb muntants i travessers portants amb ranura negativa, amb tractament Sendzimir (zincat en calent) superficial de 50 a 150 micres segons norma UNE 37-508 i acabat lacat - Estanquitat a base de juntes d'EPDM en muntants i travessers, amb llengüeta en els travessers. - Envidrament amb elements de suport d'acer inoxidable allotjats a la ranura negativa i perfil opressor cargolat, amb juntes de EPDM contra el vidre. - Tapetes i escopidor de xapa acabat lacat igual que la fusteria. - Acabat de color conforme ISO 12944-2, lacat amb un mínim de 100 micres amb protecció contra la corrosió C4 - Inclou elements de fixació a estructura de fusta, col·locat amb pendent del 21,7% - Fusteria totalment col·locada sense incloure el vidre, tot segons especificacions de plànols. Classificacions: -Resistència a la pluja batent (EN 12154): RE 1200 -Resistència a la càrrega de vent (EN 13116): 2kN/m2 -Permeabilitat a l'aire (EN 12152): Classe AE -Coeficient de transmissió tèrmica (EN 1077-1): >0,74W/m2K -Resistència a l'impacte (EN 14019): Classe E5/I5 -Aïllament acústic (EN 717-1): npd -Aïllament acústic (140-3): fins Rw 47 dB -Protecció anti-efracció (ENV 1627): fins RC3 -Resistència mecànica (EN 1192): Classe 4 -Resistència antibales (EN 1522): fins FB 4 NS |  |  |  | Rend.: | 1 |  | 3640.42 | Lluernari de dimensions 108x536 cm amb perfils TPT de Jansen serie Viss 50 o equivalent d'acer galva
Mà d'obra
| A0F-000P | h | Oficial 1a manyà | 6 | /R | x | 29.88 | = | 179.28
|  |  | Subtotal mà d'obra | [6 empty] | 179.28
Material
| BAB0-.CL4 | u | Lluernari de dimensions 108x536 cm amb perfils TPT de Jansen serie Viss 50 o equivalent d'acer galvanitzat, format per dos elements fixes. Amb les següents característiques: - Perfileria TPT formada per perfils de qualitat S235JRG2 segons la EN10025:1993 laminats en fred amb muntants i travessers portants amb ranura negativa, amb tractament Sendzimir (zincat en calent) superficial de 50 a 150 micres segons norma UNE 37-508 i acabat lacat - Estanquitat a base de juntes d'EPDM en muntants i travessers, amb llengüeta en els travessers. - Envidrament amb elements de suport d'acer inoxidable allotjats a la ranura negativa i perfil opressor cargolat, amb juntes de EPDM contra el vidre. - Tapetes i escopidor de xapa acabat lacat igual que la fusteria. - Acabat de color conforme ISO 12944-2, lacat amb un mínim de 100 micres amb protecció contra la corrosió C4 - Inclou elements de fixació a estructura de fusta, col·locat amb pendent del 21,7% - Fusteria totalment col·locada sense incloure el vidre, tot segons especificacions de plànols. Classificacions: -Resistència a la pluja batent (EN 12154): RE 1200 -Resistència a la càrrega de vent (EN 13116): 2kN/m2 -Permeabilitat a l'aire (EN 12152): Classe AE -Coeficient de transmissió tèrmica (EN 1077-1): >0,74W/m2K -Resistència a l'impacte (EN 14019): Classe E5/I5 -Aïllament acústic (EN 717-1): npd -Aïllament acústic (140-3): fins Rw 47 dB -Protecció anti-efracció (ENV 1627): fins RC3 -Resistència mecànica (EN 1192): Classe 4 -Resistència antibales (EN 1522): fins FB 4 NS | 1 |  | x | 3187 | = | 3187
|  |  | Subtotal material | [6 empty] | 3187
|  |  | Despeses auxiliars |  |  |  | 2.5 | % | 4.482
|  |  | Cost directe | [6 empty] | 3370.762
|  |  | Despeses indirectes |  |  |  | 8 | % |  | 269.661
|  |  | Total | [6 empty] | 3640.423
P-260 | PAB0-.F14 | u | Fusteria metàl·lica tipus F14 amb perfils TPT de Jansen serie Janisol o equivalent d'acer galvanitzat, formada per un element batent de 109x196 cm. Fusteria amb les següents característiques: - Perfileria TPT formada per perfils de qualitat S235JRG2 segons la EN10025:1993 laminats en fred amb muntants i travessers portants amb ranura negativa, amb tractament Sendzimir (zincat en calent) superficial de 50 a 150 micres segons norma UNE 37-508 i acabat lacat - Estanquitat a base de juntes d'EPDM en muntants i travessers, amb llengüeta en els travessers. - Envidrament amb elements de suport d'acer inoxidable allotjats a la ranura negativa i perfil opressor cargolat, amb juntes de EPDM contra el vidre. - Tapetes i escopidor de xapa acabat lacat igual que la fusteria. - Acabat de color conforme ISO 12944-2, lacat amb un mínim de 100 micres amb protecció contra la corrosió C4 - Inclou premarc d'acer galvanitzat, ferratges i maneta d'alumini - Fusteria totalment col·locada sense incloure el vidre, tot segons especificacions de plànols. Valors a complir conjunt fusteria: U:1,3 W/m2K factor solar: 0,58 Classificacions: -Resistència a la pluja batent (EN 12154): RE 1200 -Resistència a la càrrega de vent (EN 13116): 2kN/m2 -Permeabilitat a l'aire (EN 12152): Classe AE -Coeficient de transmissió tèrmica (EN 1077-1): >0,74W/m2K -Resistència a l'impacte (EN 14019): Classe E5/I5 -Aïllament acústic (EN 717-1): npd -Aïllament acústic (140-3): fins Rw 47 dB -Protecció anti-efracció (ENV 1627): fins RC3 -Resistència mecànica (EN 1192): Classe 4 -Resistència antibales (EN 1522): fins FB 4 NS |  |  |  | Rend.: | 1 |  | 3134.71 | Fusteria metàl·lica tipus F14 amb perfils TPT de Jansen serie Janisol o equivalent d'acer galvanitza
Mà d'obra
| A0F-000P | h | Oficial 1a manyà | 4 | /R | x | 29.88 | = | 119.52
|  |  | Subtotal mà d'obra | [6 empty] | 119.52
Material
| BAB0-.F14 | u | Fusteria metàl·lica tipus F14 amb perfils TPT de Jansen serie Janisol o equivalent d'acer galvanitzat, formada per un element batent de 109x196 cm. Fusteria amb les següents característiques: - Perfileria TPT formada per perfils de qualitat S235JRG2 segons la EN10025:1993 laminats en fred amb muntants i travessers portants amb ranura negativa, amb tractament Sendzimir (zincat en calent) superficial de 50 a 150 micres segons norma UNE 37-508 i acabat lacat - Estanquitat a base de juntes d'EPDM en muntants i travessers, amb llengüeta en els travessers. - Envidrament amb elements de suport d'acer inoxidable allotjats a la ranura negativa i perfil opressor cargolat, amb juntes de EPDM contra el vidre. - Tapetes i escopidor de xapa acabat lacat igual que la fusteria. - Acabat de color conforme ISO 12944-2, lacat amb un mínim de 100 micres amb protecció contra la corrosió C4 - Inclou premarc d'acer galvanitzat, ferratges i maneta d'alumini - Fusteria totalment col·locada sense incloure el vidre, tot segons especificacions de plànols. Valors a complir conjunt fusteria: U:1,3 W/m2K factor solar: 0,58 Classificacions: -Resistència a la pluja batent (EN 12154): RE 1200 -Resistència a la càrrega de vent (EN 13116): 2kN/m2 -Permeabilitat a l'aire (EN 12152): Classe AE -Coeficient de transmissió tèrmica (EN 1077-1): >0,74W/m2K -Resistència a l'impacte (EN 14019): Classe E5/I5 -Aïllament acústic (EN 717-1): npd -Aïllament acústic (140-3): fins Rw 47 dB -Protecció anti-efracció (ENV 1627): fins RC3 -Resistència mecànica (EN 1192): Classe 4 -Resistència antibales (EN 1522): fins FB 4 NS | 1 |  | x | 2780 | = | 2780
|  |  | Subtotal material | [6 empty] | 2780
|  |  | Despeses auxiliars |  |  |  | 2.5 | % | 2.988
|  |  | Cost directe | [6 empty] | 2902.508
|  |  | Despeses indirectes |  |  |  | 8 | % |  | 232.2006
|  |  | Total | [6 empty] | 3134.7086
P-261 | PAB0-.F15 | u | Fusteria metàl·lica tipus F15 amb perfils TPT de Jansen serie Janisol o equivalent d'acer galvanitzat, formada per un element batent de 45x177 cm. Fusteria amb les següents característiques: - Perfileria TPT formada per perfils de qualitat S235JRG2 segons la EN10025:1993 laminats en fred amb muntants i travessers portants amb ranura negativa, amb tractament Sendzimir (zincat en calent) superficial de 50 a 150 micres segons norma UNE 37-508 i acabat lacat - Estanquitat a base de juntes d'EPDM en muntants i travessers, amb llengüeta en els travessers. - Envidrament amb elements de suport d'acer inoxidable allotjats a la ranura negativa i perfil opressor cargolat, amb juntes de EPDM contra el vidre. - Tapetes i escopidor de xapa acabat lacat igual que la fusteria. - Acabat de color conforme ISO 12944-2, lacat amb un mínim de 100 micres amb protecció contra la corrosió C4 - Inclou premarc d'acer galvanitzat, ferratges i maneta d'alumini - Fusteria totalment col·locada sense incloure el vidre, tot segons especificacions de plànols. Valors a complir conjunt fusteria: U:1,3 W/m2K factor solar: 0,58 Classificacions: -Resistència a la pluja batent (EN 12154): RE 1200 -Resistència a la càrrega de vent (EN 13116): 2kN/m2 -Permeabilitat a l'aire (EN 12152): Classe AE -Coeficient de transmissió tèrmica (EN 1077-1): >0,74W/m2K -Resistència a l'impacte (EN 14019): Classe E5/I5 -Aïllament acústic (EN 717-1): npd -Aïllament acústic (140-3): fins Rw 47 dB -Protecció anti-efracció (ENV 1627): fins RC3 -Resistència mecànica (EN 1192): Classe 4 -Resistència antibales (EN 1522): fins FB 4 NS |  |  |  | Rend.: | 1 |  | 2358.59 | Fusteria metàl·lica tipus F15 amb perfils TPT de Jansen serie Janisol o equivalent d'acer galvanitza
Mà d'obra
| A0F-000P | h | Oficial 1a manyà | 3 | /R | x | 29.88 | = | 89.64
|  |  | Subtotal mà d'obra | [6 empty] | 89.64
Material
| BAB0-.F15 | u | Fusteria metàl·lica tipus F15 amb perfils TPT de Jansen serie Janisol o equivalent d'acer galvanitzat, formada per un element batent de 45x177 cm. Fusteria amb les següents característiques: - Perfileria TPT formada per perfils de qualitat S235JRG2 segons la EN10025:1993 laminats en fred amb muntants i travessers portants amb ranura negativa, amb tractament Sendzimir (zincat en calent) superficial de 50 a 150 micres segons norma UNE 37-508 i acabat lacat - Estanquitat a base de juntes d'EPDM en muntants i travessers, amb llengüeta en els travessers. - Envidrament amb elements de suport d'acer inoxidable allotjats a la ranura negativa i perfil opressor cargolat, amb juntes de EPDM contra el vidre. - Tapetes i escopidor de xapa acabat lacat igual que la fusteria. - Acabat de color conforme ISO 12944-2, lacat amb un mínim de 100 micres amb protecció contra la corrosió C4 - Inclou premarc d'acer galvanitzat, ferratges i maneta d'alumini - Fusteria totalment col·locada sense incloure el vidre, tot segons especificacions de plànols. Valors a complir conjunt fusteria: U:1,3 W/m2K factor solar: 0,58 Classificacions: -Resistència a la pluja batent (EN 12154): RE 1200 -Resistència a la càrrega de vent (EN 13116): 2kN/m2 -Permeabilitat a l'aire (EN 12152): Classe AE -Coeficient de transmissió tèrmica (EN 1077-1): >0,74W/m2K -Resistència a l'impacte (EN 14019): Classe E5/I5 -Aïllament acústic (EN 717-1): npd -Aïllament acústic (140-3): fins Rw 47 dB -Protecció anti-efracció (ENV 1627): fins RC3 -Resistència mecànica (EN 1192): Classe 4 -Resistència antibales (EN 1522): fins FB 4 NS | 1 |  | x | 2092 | = | 2092
|  |  | Subtotal material | [6 empty] | 2092
|  |  | Despeses auxiliars |  |  |  | 2.5 | % | 2.241
|  |  | Cost directe | [6 empty] | 2183.881
|  |  | Despeses indirectes |  |  |  | 8 | % |  | 174.7105
|  |  | Total | [6 empty] | 2358.5915
P-262 | PAB0-.F16 | u | Fusteria metàl·lica tipus F16 amb perfils TPT de Jansen serie Janisol o equivalent d'acer galvanitzat, formada per un element batent de 45x177 cm. Fusteria amb les següents característiques: - Perfileria TPT formada per perfils de qualitat S235JRG2 segons la EN10025:1993 laminats en fred amb muntants i travessers portants amb ranura negativa, amb tractament Sendzimir (zincat en calent) superficial de 50 a 150 micres segons norma UNE 37-508 i acabat lacat - Estanquitat a base de juntes d'EPDM en muntants i travessers, amb llengüeta en els travessers. - Envidrament amb elements de suport d'acer inoxidable allotjats a la ranura negativa i perfil opressor cargolat, amb juntes de EPDM contra el vidre. - Tapetes i escopidor de xapa acabat lacat igual que la fusteria. - Acabat de color conforme ISO 12944-2, lacat amb un mínim de 100 micres amb protecció contra la corrosió C4 - Inclou premarc d'acer galvanitzat, ferratges i maneta d'alumini - Fusteria totalment col·locada sense incloure el vidre, tot segons especificacions de plànols. Valors a complir conjunt fusteria: U:1,3 W/m2K factor solar: 0,58 Classificacions: -Resistència a la pluja batent (EN 12154): RE 1200 -Resistència a la càrrega de vent (EN 13116): 2kN/m2 -Permeabilitat a l'aire (EN 12152): Classe AE -Coeficient de transmissió tèrmica (EN 1077-1): >0,74W/m2K -Resistència a l'impacte (EN 14019): Classe E5/I5 -Aïllament acústic (EN 717-1): npd -Aïllament acústic (140-3): fins Rw 47 dB -Protecció anti-efracció (ENV 1627): fins RC3 -Resistència mecànica (EN 1192): Classe 4 -Resistència antibales (EN 1522): fins FB 4 NS |  |  |  | Rend.: | 1 |  | 2358.59 | Fusteria metàl·lica tipus F16 amb perfils TPT de Jansen serie Janisol o equivalent d'acer galvanitza
Mà d'obra
| A0F-000P | h | Oficial 1a manyà | 3 | /R | x | 29.88 | = | 89.64
|  |  | Subtotal mà d'obra | [6 empty] | 89.64
Material
| BAB0-.F16 | u | Fusteria metàl·lica tipus F16 amb perfils TPT de Jansen serie Janisol o equivalent d'acer galvanitzat, formada per un element batent de 45x177 cm. Fusteria amb les següents característiques: - Perfileria TPT formada per perfils de qualitat S235JRG2 segons la EN10025:1993 laminats en fred amb muntants i travessers portants amb ranura negativa, amb tractament Sendzimir (zincat en calent) superficial de 50 a 150 micres segons norma UNE 37-508 i acabat lacat - Estanquitat a base de juntes d'EPDM en muntants i travessers, amb llengüeta en els travessers. - Envidrament amb elements de suport d'acer inoxidable allotjats a la ranura negativa i perfil opressor cargolat, amb juntes de EPDM contra el vidre. - Tapetes i escopidor de xapa acabat lacat igual que la fusteria. - Acabat de color conforme ISO 12944-2, lacat amb un mínim de 100 micres amb protecció contra la corrosió C4 - Inclou premarc d'acer galvanitzat, ferratges i maneta d'alumini - Fusteria totalment col·locada sense incloure el vidre, tot segons especificacions de plànols. Valors a complir conjunt fusteria: U:1,3 W/m2K factor solar: 0,58 Classificacions: -Resistència a la pluja batent (EN 12154): RE 1200 -Resistència a la càrrega de vent (EN 13116): 2kN/m2 -Permeabilitat a l'aire (EN 12152): Classe AE -Coeficient de transmissió tèrmica (EN 1077-1): >0,74W/m2K -Resistència a l'impacte (EN 14019): Classe E5/I5 -Aïllament acústic (EN 717-1): npd -Aïllament acústic (140-3): fins Rw 47 dB -Protecció anti-efracció (ENV 1627): fins RC3 -Resistència mecànica (EN 1192): Classe 4 -Resistència antibales (EN 1522): fins FB 4 NS | 1 |  | x | 2092 | = | 2092
|  |  | Subtotal material | [6 empty] | 2092
|  |  | Despeses auxiliars |  |  |  | 2.5 | % | 2.241
|  |  | Cost directe | [6 empty] | 2183.881
|  |  | Despeses indirectes |  |  |  | 8 | % |  | 174.7105
|  |  | Total | [6 empty] | 2358.5915
P-263 | PAB0-.F17 | u | Fusteria metàl·lica tipus F17 amb perfils TPT de Jansen serie Janisol o equivalent d'acer galvanitzat, formada per un element batent de 45x177 cm. Fusteria amb les següents característiques: - Perfileria TPT formada per perfils de qualitat S235JRG2 segons la EN10025:1993 laminats en fred amb muntants i travessers portants amb ranura negativa, amb tractament Sendzimir (zincat en calent) superficial de 50 a 150 micres segons norma UNE 37-508 i acabat lacat - Estanquitat a base de juntes d'EPDM en muntants i travessers, amb llengüeta en els travessers. - Envidrament amb elements de suport d'acer inoxidable allotjats a la ranura negativa i perfil opressor cargolat, amb juntes de EPDM contra el vidre. - Tapetes i escopidor de xapa acabat lacat igual que la fusteria. - Acabat de color conforme ISO 12944-2, lacat amb un mínim de 100 micres amb protecció contra la corrosió C4 - Inclou premarc d'acer galvanitzat, ferratges i maneta d'alumini - Fusteria totalment col·locada sense incloure el vidre, tot segons especificacions de plànols. Valors a complir conjunt fusteria: U:1,3 W/m2K factor solar: 0,58 Classificacions: -Resistència a la pluja batent (EN 12154): RE 1200 -Resistència a la càrrega de vent (EN 13116): 2kN/m2 -Permeabilitat a l'aire (EN 12152): Classe AE -Coeficient de transmissió tèrmica (EN 1077-1): >0,74W/m2K -Resistència a l'impacte (EN 14019): Classe E5/I5 -Aïllament acústic (EN 717-1): npd -Aïllament acústic (140-3): fins Rw 47 dB -Protecció anti-efracció (ENV 1627): fins RC3 -Resistència mecànica (EN 1192): Classe 4 -Resistència antibales (EN 1522): fins FB 4 NS |  |  |  | Rend.: | 1 |  | 2358.59 | Fusteria metàl·lica tipus F17 amb perfils TPT de Jansen serie Janisol o equivalent d'acer galvanitza
Mà d'obra
| A0F-000P | h | Oficial 1a manyà | 3 | /R | x | 29.88 | = | 89.64
|  |  | Subtotal mà d'obra | [6 empty] | 89.64
Material
| BAB0-.F17 | u | Fusteria metàl·lica tipus F17 amb perfils TPT de Jansen serie Janisol o equivalent d'acer galvanitzat, formada per un element batent de 45x177 cm. Fusteria amb les següents característiques: - Perfileria TPT formada per perfils de qualitat S235JRG2 segons la EN10025:1993 laminats en fred amb muntants i travessers portants amb ranura negativa, amb tractament Sendzimir (zincat en calent) superficial de 50 a 150 micres segons norma UNE 37-508 i acabat lacat - Estanquitat a base de juntes d'EPDM en muntants i travessers, amb llengüeta en els travessers. - Envidrament amb elements de suport d'acer inoxidable allotjats a la ranura negativa i perfil opressor cargolat, amb juntes de EPDM contra el vidre. - Tapetes i escopidor de xapa acabat lacat igual que la fusteria. - Acabat de color conforme ISO 12944-2, lacat amb un mínim de 100 micres amb protecció contra la corrosió C4 - Inclou premarc d'acer galvanitzat, ferratges i maneta d'alumini - Fusteria totalment col·locada sense incloure el vidre, tot segons especificacions de plànols. Valors a complir conjunt fusteria: U:1,3 W/m2K factor solar: 0,58 Classificacions: -Resistència a la pluja batent (EN 12154): RE 1200 -Resistència a la càrrega de vent (EN 13116): 2kN/m2 -Permeabilitat a l'aire (EN 12152): Classe AE -Coeficient de transmissió tèrmica (EN 1077-1): >0,74W/m2K -Resistència a l'impacte (EN 14019): Classe E5/I5 -Aïllament acústic (EN 717-1): npd -Aïllament acústic (140-3): fins Rw 47 dB -Protecció anti-efracció (ENV 1627): fins RC3 -Resistència mecànica (EN 1192): Classe 4 -Resistència antibales (EN 1522): fins FB 4 NS | 1 |  | x | 2092 | = | 2092
|  |  | Subtotal material | [6 empty] | 2092
|  |  | Despeses auxiliars |  |  |  | 2.5 | % | 2.241
|  |  | Cost directe | [6 empty] | 2183.881
|  |  | Despeses indirectes |  |  |  | 8 | % |  | 174.7105
|  |  | Total | [6 empty] | 2358.5915
P-264 | PAB0-.F18 | u | Fusteria metàl·lica tipus F18 amb perfils TPT de Jansen serie Janisol o equivalent d'acer galvanitzat, formada per un element batent de 45x177 cm. Fusteria amb les següents característiques: - Perfileria TPT formada per perfils de qualitat S235JRG2 segons la EN10025:1993 laminats en fred amb muntants i travessers portants amb ranura negativa, amb tractament Sendzimir (zincat en calent) superficial de 50 a 150 micres segons norma UNE 37-508 i acabat lacat - Estanquitat a base de juntes d'EPDM en muntants i travessers, amb llengüeta en els travessers. - Envidrament amb elements de suport d'acer inoxidable allotjats a la ranura negativa i perfil opressor cargolat, amb juntes de EPDM contra el vidre. - Tapetes i escopidor de xapa acabat lacat igual que la fusteria. - Acabat de color conforme ISO 12944-2, lacat amb un mínim de 100 micres amb protecció contra la corrosió C4 - Inclou premarc d'acer galvanitzat, ferratges i maneta d'alumini - Fusteria totalment col·locada sense incloure el vidre, tot segons especificacions de plànols. Valors a complir conjunt fusteria: U:1,3 W/m2K factor solar: 0,58 Classificacions: -Resistència a la pluja batent (EN 12154): RE 1200 -Resistència a la càrrega de vent (EN 13116): 2kN/m2 -Permeabilitat a l'aire (EN 12152): Classe AE -Coeficient de transmissió tèrmica (EN 1077-1): >0,74W/m2K -Resistència a l'impacte (EN 14019): Classe E5/I5 -Aïllament acústic (EN 717-1): npd -Aïllament acústic (140-3): fins Rw 47 dB -Protecció anti-efracció (ENV 1627): fins RC3 -Resistència mecànica (EN 1192): Classe 4 -Resistència antibales (EN 1522): fins FB 4 NS |  |  |  | Rend.: | 1 |  | 2358.59 | Fusteria metàl·lica tipus F18 amb perfils TPT de Jansen serie Janisol o equivalent d'acer galvanitza
Mà d'obra
| A0F-000P | h | Oficial 1a manyà | 3 | /R | x | 29.88 | = | 89.64
|  |  | Subtotal mà d'obra | [6 empty] | 89.64
Material
| BAB0-.F18 | u | Fusteria metàl·lica tipus F18 amb perfils TPT de Jansen serie Janisol o equivalent d'acer galvanitzat, formada per un element batent de 45x177 cm. Fusteria amb les següents característiques: - Perfileria TPT formada per perfils de qualitat S235JRG2 segons la EN10025:1993 laminats en fred amb muntants i travessers portants amb ranura negativa, amb tractament Sendzimir (zincat en calent) superficial de 50 a 150 micres segons norma UNE 37-508 i acabat lacat - Estanquitat a base de juntes d'EPDM en muntants i travessers, amb llengüeta en els travessers. - Envidrament amb elements de suport d'acer inoxidable allotjats a la ranura negativa i perfil opressor cargolat, amb juntes de EPDM contra el vidre. - Tapetes i escopidor de xapa acabat lacat igual que la fusteria. - Acabat de color conforme ISO 12944-2, lacat amb un mínim de 100 micres amb protecció contra la corrosió C4 - Inclou premarc d'acer galvanitzat, ferratges i maneta d'alumini - Fusteria totalment col·locada sense incloure el vidre, tot segons especificacions de plànols. Valors a complir conjunt fusteria: U:1,3 W/m2K factor solar: 0,58 Classificacions: -Resistència a la pluja batent (EN 12154): RE 1200 -Resistència a la càrrega de vent (EN 13116): 2kN/m2 -Permeabilitat a l'aire (EN 12152): Classe AE -Coeficient de transmissió tèrmica (EN 1077-1): >0,74W/m2K -Resistència a l'impacte (EN 14019): Classe E5/I5 -Aïllament acústic (EN 717-1): npd -Aïllament acústic (140-3): fins Rw 47 dB -Protecció anti-efracció (ENV 1627): fins RC3 -Resistència mecànica (EN 1192): Classe 4 -Resistència antibales (EN 1522): fins FB 4 NS | 1 |  | x | 2092 | = | 2092
|  |  | Subtotal material | [6 empty] | 2092
|  |  | Despeses auxiliars |  |  |  | 2.5 | % | 2.241
|  |  | Cost directe | [6 empty] | 2183.881
|  |  | Despeses indirectes |  |  |  | 8 | % |  | 174.7105
|  |  | Total | [6 empty] | 2358.5915
P-265 | PAB0-.P03 | u | Porta metàl·lica tipus P03 amb perfils TPT de Jansen serie Janisol o equivalent d'acer galvanitzat, formada per un element batent i dos fixes laterals de dimensions totals 138x279 cm amb forma trapezoidal corbada. Fusteria amb les següents característiques: - Perfileria TPT formada per perfils de qualitat S235JRG2 segons la EN10025:1993 laminats en fred amb muntants i travessers portants amb ranura negativa, amb tractament Sendzimir (zincat en calent) superficial de 50 a 150 micres segons norma UNE 37-508 i acabat lacat - Estanquitat a base de juntes d'EPDM en muntants i travessers, amb llengüeta en els travessers. - Envidrament amb elements de suport d'acer inoxidable allotjats a la ranura negativa i perfil opressor cargolat, amb juntes de EPDM contra el vidre. - Tapetes i escopidor de xapa acabat lacat igual que la fusteria. - Acabat de color conforme ISO 12944-2, lacat amb un mínim de 100 micres amb protecció contra la corrosió C4 - Inclou premarc d'acer galvanitzat, ferratges, manetes, pany amb clau i porter automàtic - Fusteria totalment col·locada sense incloure el vidre, tot segons especificacions de plànols. Valors a complir conjunt fusteria: U:1,3 W/m2K factor solar: 0,58 Classificacions: -Resistència a la pluja batent (EN 12154): RE 1200 -Resistència a la càrrega de vent (EN 13116): 2kN/m2 -Permeabilitat a l'aire (EN 12152): Classe AE -Coeficient de transmissió tèrmica (EN 1077-1): >0,74W/m2K -Resistència a l'impacte (EN 14019): Classe E5/I5 -Aïllament acústic (EN 717-1): npd -Aïllament acústic (140-3): fins Rw 47 dB -Protecció anti-efracció (ENV 1627): fins RC3 -Resistència mecànica (EN 1192): Classe 4 -Resistència antibales (EN 1522): fins FB 4 NS |  |  |  | Rend.: | 1 |  | 4285.92 | Porta metàl·lica tipus P03 amb perfils TPT de Jansen serie Janisol o equivalent d'acer galvanitzat,
Mà d'obra
| A0F-000P | h | Oficial 1a manyà | 5.5 | /R | x | 29.88 | = | 164.34
|  |  | Subtotal mà d'obra | [6 empty] | 164.34
Material
| BAB0-.P03 | u | Porta metàl·lica tipus P03 amb perfils TPT de Jansen serie Janisol o equivalent d'acer galvanitzat, formada per un element batent i dos fixes laterals de dimensions totals 138x279 cm amb forma trapezoidal corbada. Fusteria amb les següents característiques: - Perfileria TPT formada per perfils de qualitat S235JRG2 segons la EN10025:1993 laminats en fred amb muntants i travessers portants amb ranura negativa, amb tractament Sendzimir (zincat en calent) superficial de 50 a 150 micres segons norma UNE 37-508 i acabat lacat - Estanquitat a base de juntes d'EPDM en muntants i travessers, amb llengüeta en els travessers. - Envidrament amb elements de suport d'acer inoxidable allotjats a la ranura negativa i perfil opressor cargolat, amb juntes de EPDM contra el vidre. - Tapetes i escopidor de xapa acabat lacat igual que la fusteria. - Acabat de color conforme ISO 12944-2, lacat amb un mínim de 100 micres amb protecció contra la corrosió C4 - Inclou premarc d'acer galvanitzat, ferratges, manetes, pany amb clau i porter automàtic - Fusteria totalment col·locada sense incloure el vidre, tot segons especificacions de plànols. Valors a complir conjunt fusteria: U:1,3 W/m2K factor solar: 0,58 Classificacions: -Resistència a la pluja batent (EN 12154): RE 1200 -Resistència a la càrrega de vent (EN 13116): 2kN/m2 -Permeabilitat a l'aire (EN 12152): Classe AE -Coeficient de transmissió tèrmica (EN 1077-1): >0,74W/m2K -Resistència a l'impacte (EN 14019): Classe E5/I5 -Aïllament acústic (EN 717-1): npd -Aïllament acústic (140-3): fins Rw 47 dB -Protecció anti-efracció (ENV 1627): fins RC3 -Resistència mecànica (EN 1192): Classe 4 -Resistència antibales (EN 1522): fins FB 4 NS | 1 |  | x | 3800 | = | 3800
|  |  | Subtotal material | [6 empty] | 3800
|  |  | Despeses auxiliars |  |  |  | 2.5 | % | 4.1085
|  |  | Cost directe | [6 empty] | 3968.4485
|  |  | Despeses indirectes |  |  |  | 8 | % |  | 317.4759
|  |  | Total | [6 empty] | 4285.9244
P-266 | PAB0-.P05 | u | Porta metàl·lica corredissa tipus P05 amb perfils TPT de Jansen serie Janisol o equivalent d'acer galvanitzat, formada per un element corredís de 195x263 cm. Fusteria amb les següents característiques: - Perfileria TPT formada per perfils de qualitat S235JRG2 segons la EN10025:1993 laminats en fred amb muntants i travessers portants amb ranura negativa, amb tractament Sendzimir (zincat en calent) superficial de 50 a 150 micres segons norma UNE 37-508 i acabat lacat - Estanquitat a base de juntes d'EPDM en muntants i travessers, amb llengüeta en els travessers. - Envidrament amb elements de suport d'acer inoxidable allotjats a la ranura negativa i perfil opressor cargolat, amb juntes de EPDM contra el vidre. - Tapetes i escopidor de xapa acabat lacat igual que la fusteria. - Acabat de color conforme ISO 12944-2, lacat amb un mínim de 100 micres amb protecció contra la corrosió C4 - Inclou pany amb clau i guia Jansen. La porta corre per davant de la paret. - Fusteria totalment col·locada sense incloure el vidre, tot segons especificacions de plànols. Valors a complir conjunt fusteria: U:1,3 W/m2K factor solar: 0,58 Classificacions: -Resistència a la pluja batent (EN 12154): RE 1200 -Resistència a la càrrega de vent (EN 13116): 2kN/m2 -Permeabilitat a l'aire (EN 12152): Classe AE -Coeficient de transmissió tèrmica (EN 1077-1): >0,74W/m2K -Resistència a l'impacte (EN 14019): Classe E5/I5 -Aïllament acústic (EN 717-1): npd -Aïllament acústic (140-3): fins Rw 47 dB -Protecció anti-efracció (ENV 1627): fins RC3 -Resistència mecànica (EN 1192): Classe 4 -Resistència antibales (EN 1522): fins FB 4 NS |  |  |  | Rend.: | 1 |  | 6091.22 | Porta metàl·lica corredissa tipus P05 amb perfils TPT de Jansen serie Janisol o equivalent d'acer ga
Mà d'obra
| A0F-000P | h | Oficial 1a manyà | 8 | /R | x | 29.88 | = | 239.04
|  |  | Subtotal mà d'obra | [6 empty] | 239.04
Material
| BAB0-.P05 | u | Porta metàl·lica corredissa tipus P05 amb perfils TPT de Jansen serie Janisol o equivalent d'acer galvanitzat, formada per un element corredís de 195x263 cm. Fusteria amb les següents característiques: - Perfileria TPT formada per perfils de qualitat S235JRG2 segons la EN10025:1993 laminats en fred amb muntants i travessers portants amb ranura negativa, amb tractament Sendzimir (zincat en calent) superficial de 50 a 150 micres segons norma UNE 37-508 i acabat lacat - Estanquitat a base de juntes d'EPDM en muntants i travessers, amb llengüeta en els travessers. - Envidrament amb elements de suport d'acer inoxidable allotjats a la ranura negativa i perfil opressor cargolat, amb juntes de EPDM contra el vidre. - Tapetes i escopidor de xapa acabat lacat igual que la fusteria. - Acabat de color conforme ISO 12944-2, lacat amb un mínim de 100 micres amb protecció contra la corrosió C4 - Inclou pany amb clau i guia Jansen. La porta corre per davant de la paret. - Fusteria totalment col·locada sense incloure el vidre, tot segons especificacions de plànols. Valors a complir conjunt fusteria: U:1,3 W/m2K factor solar: 0,58 Classificacions: -Resistència a la pluja batent (EN 12154): RE 1200 -Resistència a la càrrega de vent (EN 13116): 2kN/m2 -Permeabilitat a l'aire (EN 12152): Classe AE -Coeficient de transmissió tèrmica (EN 1077-1): >0,74W/m2K -Resistència a l'impacte (EN 14019): Classe E5/I5 -Aïllament acústic (EN 717-1): npd -Aïllament acústic (140-3): fins Rw 47 dB -Protecció anti-efracció (ENV 1627): fins RC3 -Resistència mecànica (EN 1192): Classe 4 -Resistència antibales (EN 1522): fins FB 4 NS | 1 |  | x | 5395 | = | 5395
|  |  | Subtotal material | [6 empty] | 5395
|  |  | Despeses auxiliars |  |  |  | 2.5 | % | 5.976
|  |  | Cost directe | [6 empty] | 5640.016
|  |  | Despeses indirectes |  |  |  | 8 | % |  | 451.2013
|  |  | Total | [6 empty] | 6091.2173
P-267 | PAB0-.P06 | u | Porta metàl·lica corredissa tipus P06 amb perfils TPT de Jansen serie Janisol o equivalent d'acer galvanitzat, formada per un element corredís de 185x266 cm. Fusteria amb les següents característiques: - Perfileria TPT formada per perfils de qualitat S235JRG2 segons la EN10025:1993 laminats en fred amb muntants i travessers portants amb ranura negativa, amb tractament Sendzimir (zincat en calent) superficial de 50 a 150 micres segons norma UNE 37-508 i acabat lacat - Estanquitat a base de juntes d'EPDM en muntants i travessers, amb llengüeta en els travessers. - Envidrament amb elements de suport d'acer inoxidable allotjats a la ranura negativa i perfil opressor cargolat, amb juntes de EPDM contra el vidre. - Tapetes i escopidor de xapa acabat lacat igual que la fusteria. - Acabat de color conforme ISO 12944-2, lacat amb un mínim de 100 micres amb protecció contra la corrosió C4 - Inclou pany amb clau i guia Jansen. La porta corre per davant de la paret. - Fusteria totalment col·locada sense incloure el vidre, tot segons especificacions de plànols. Valors a complir conjunt fusteria: U:1,3 W/m2K factor solar: 0,58 Classificacions: -Resistència a la pluja batent (EN 12154): RE 1200 -Resistència a la càrrega de vent (EN 13116): 2kN/m2 -Permeabilitat a l'aire (EN 12152): Classe AE -Coeficient de transmissió tèrmica (EN 1077-1): >0,74W/m2K -Resistència a l'impacte (EN 14019): Classe E5/I5 -Aïllament acústic (EN 717-1): npd -Aïllament acústic (140-3): fins Rw 47 dB -Protecció anti-efracció (ENV 1627): fins RC3 -Resistència mecànica (EN 1192): Classe 4 -Resistència antibales (EN 1522): fins FB 4 NS |  |  |  | Rend.: | 1 |  | 5972.42 | Porta metàl·lica corredissa tipus P06 amb perfils TPT de Jansen serie Janisol o equivalent d'acer ga
Mà d'obra
| A0F-000P | h | Oficial 1a manyà | 8 | /R | x | 29.88 | = | 239.04
|  |  | Subtotal mà d'obra | [6 empty] | 239.04
Material
| BAB0-.P06 | u | Porta metàl·lica corredissa tipus P06 amb perfils TPT de Jansen serie Janisol o equivalent d'acer galvanitzat, formada per un element corredís de 185x266 cm. Fusteria amb les següents característiques: - Perfileria TPT formada per perfils de qualitat S235JRG2 segons la EN10025:1993 laminats en fred amb muntants i travessers portants amb ranura negativa, amb tractament Sendzimir (zincat en calent) superficial de 50 a 150 micres segons norma UNE 37-508 i acabat lacat - Estanquitat a base de juntes d'EPDM en muntants i travessers, amb llengüeta en els travessers. - Envidrament amb elements de suport d'acer inoxidable allotjats a la ranura negativa i perfil opressor cargolat, amb juntes de EPDM contra el vidre. - Tapetes i escopidor de xapa acabat lacat igual que la fusteria. - Acabat de color conforme ISO 12944-2, lacat amb un mínim de 100 micres amb protecció contra la corrosió C4 - Inclou pany amb clau i guia Jansen. La porta corre per davant de la paret. - Fusteria totalment col·locada sense incloure el vidre, tot segons especificacions de plànols. Valors a complir conjunt fusteria: U:1,3 W/m2K factor solar: 0,58 Classificacions: -Resistència a la pluja batent (EN 12154): RE 1200 -Resistència a la càrrega de vent (EN 13116): 2kN/m2 -Permeabilitat a l'aire (EN 12152): Classe AE -Coeficient de transmissió tèrmica (EN 1077-1): >0,74W/m2K -Resistència a l'impacte (EN 14019): Classe E5/I5 -Aïllament acústic (EN 717-1): npd -Aïllament acústic (140-3): fins Rw 47 dB -Protecció anti-efracció (ENV 1627): fins RC3 -Resistència mecànica (EN 1192): Classe 4 -Resistència antibales (EN 1522): fins FB 4 NS | 1 |  | x | 5285 | = | 5285
|  |  | Subtotal material | [6 empty] | 5285
|  |  | Despeses auxiliars |  |  |  | 2.5 | % | 5.976
|  |  | Cost directe | [6 empty] | 5530.016
|  |  | Despeses indirectes |  |  |  | 8 | % |  | 442.4013
|  |  | Total | [6 empty] | 5972.4173
P-268 | PAB0-.P07 | u | Conjunt de portes plegables tipus P07 amb perfils TPT de Jansen serie Janisol tabique plegable o equivalent d'acer galvanitzat, formada per cinc elements plegables de dimensions totals 551x280 cm. Fusteria amb les següents característiques: - Perfileria TPT formada per perfils de qualitat S235JRG2 segons la EN10025:1993 laminats en fred amb muntants i travessers portants amb ranura negativa, amb tractament Sendzimir (zincat en calent) superficial de 50 a 150 micres segons norma UNE 37-508 i acabat lacat - Estanquitat a base de juntes d'EPDM en muntants i travessers, amb llengüeta en els travessers. - Envidrament amb elements de suport d'acer inoxidable allotjats a la ranura negativa i perfil opressor cargolat, amb juntes de EPDM contra el vidre. - Tapetes i escopidor de xapa acabat lacat igual que la fusteria. - Acabat de color conforme ISO 12944-2, lacat amb un mínim de 100 micres amb protecció contra la corrosió C4 - Inclou pany amb clau i guia Jansen. - Fusteria totalment col·locada sense incloure el vidre, tot segons especificacions de plànols. Valors a complir conjunt fusteria: U:1,3 W/m2K factor solar: 0,58 Classificacions: -Resistència a la pluja batent (EN 12154): RE 1200 -Resistència a la càrrega de vent (EN 13116): 2kN/m2 -Permeabilitat a l'aire (EN 12152): Classe AE -Coeficient de transmissió tèrmica (EN 1077-1): >0,74W/m2K -Resistència a l'impacte (EN 14019): Classe E5/I5 -Aïllament acústic (EN 717-1): npd -Aïllament acústic (140-3): fins Rw 47 dB -Protecció anti-efracció (ENV 1627): fins RC3 -Resistència mecànica (EN 1192): Classe 4 -Resistència antibales (EN 1522): fins FB 4 NS |  |  |  | Rend.: | 1 |  | 20387.6 | Conjunt de portes plegables tipus P07 amb perfils TPT de Jansen serie Janisol tabique plegable o equ
Mà d'obra
| A0F-000P | h | Oficial 1a manyà | 15 | /R | x | 29.88 | = | 448.2
|  |  | Subtotal mà d'obra | [6 empty] | 448.2
Material
| BAB0-.P07 | u | Conjunt de portes plegables tipus P07 amb perfils TPT de Jansen serie Janisol tabique plegable o equivalent d'acer galvanitzat, formada per cinc elements plegables de dimensions totals 551x280 cm. Fusteria amb les següents característiques: - Perfileria TPT formada per perfils de qualitat S235JRG2 segons la EN10025:1993 laminats en fred amb muntants i travessers portants amb ranura negativa, amb tractament Sendzimir (zincat en calent) superficial de 50 a 150 micres segons norma UNE 37-508 i acabat lacat - Estanquitat a base de juntes d'EPDM en muntants i travessers, amb llengüeta en els travessers. - Envidrament amb elements de suport d'acer inoxidable allotjats a la ranura negativa i perfil opressor cargolat, amb juntes de EPDM contra el vidre. - Tapetes i escopidor de xapa acabat lacat igual que la fusteria. - Acabat de color conforme ISO 12944-2, lacat amb un mínim de 100 micres amb protecció contra la corrosió C4 - Inclou pany amb clau i guia Jansen. - Fusteria totalment col·locada sense incloure el vidre, tot segons especificacions de plànols. Valors a complir conjunt fusteria: U:1,3 W/m2K factor solar: 0,58 Classificacions: -Resistència a la pluja batent (EN 12154): RE 1200 -Resistència a la càrrega de vent (EN 13116): 2kN/m2 -Permeabilitat a l'aire (EN 12152): Classe AE -Coeficient de transmissió tèrmica (EN 1077-1): >0,74W/m2K -Resistència a l'impacte (EN 14019): Classe E5/I5 -Aïllament acústic (EN 717-1): npd -Aïllament acústic (140-3): fins Rw 47 dB -Protecció anti-efracció (ENV 1627): fins RC3 -Resistència mecànica (EN 1192): Classe 4 -Resistència antibales (EN 1522): fins FB 4 NS | 1 |  | x | 18418 | = | 18418
|  |  | Subtotal material | [6 empty] | 18418
|  |  | Despeses auxiliars |  |  |  | 2.5 | % | 11.205
|  |  | Cost directe | [6 empty] | 18877.405
|  |  | Despeses indirectes |  |  |  | 8 | % |  | 1510.1924
|  |  | Total | [6 empty] | 20387.5974
P-269 | PAB0-.P08 | u | Porta metàl·lica tipus P08 amb perfils TPT de Jansen serie Janisol o equivalent d'acer galvanitzat, formada per un element batent de 91x218 cm. Fusteria amb les següents característiques: - Perfileria TPT formada per perfils de qualitat S235JRG2 segons la EN10025:1993 laminats en fred amb muntants i travessers portants amb ranura negativa, amb tractament Sendzimir (zincat en calent) superficial de 50 a 150 micres segons norma UNE 37-508 i acabat lacat - Estanquitat a base de juntes d'EPDM en muntants i travessers, amb llengüeta en els travessers. - Envidrament amb elements de suport d'acer inoxidable allotjats a la ranura negativa i perfil opressor cargolat, amb juntes de EPDM contra el vidre. - Tapetes i escopidor de xapa acabat lacat igual que la fusteria. - Acabat de color conforme ISO 12944-2, lacat amb un mínim de 100 micres amb protecció contra la corrosió C4 - Inclou premarc d'acer galvanitzat, ferratges, pany de cop i clau, i manetes. - Fusteria totalment col·locada sense incloure el vidre, tot segons especificacions de plànols. Valors a complir conjunt fusteria: U:1,3 W/m2K factor solar: 0,58 Classificacions: -Resistència a la pluja batent (EN 12154): RE 1200 -Resistència a la càrrega de vent (EN 13116): 2kN/m2 -Permeabilitat a l'aire (EN 12152): Classe AE -Coeficient de transmissió tèrmica (EN 1077-1): >0,74W/m2K -Resistència a l'impacte (EN 14019): Classe E5/I5 -Aïllament acústic (EN 717-1): npd -Aïllament acústic (140-3): fins Rw 47 dB -Protecció anti-efracció (ENV 1627): fins RC3 -Resistència mecànica (EN 1192): Classe 4 -Resistència antibales (EN 1522): fins FB 4 NS |  |  |  | Rend.: | 1 |  | 3137.27 | Porta metàl·lica tipus P08 amb perfils TPT de Jansen serie Janisol o equivalent d'acer galvanitzat,
Mà d'obra
| A0F-000P | h | Oficial 1a manyà | 3 | /R | x | 29.88 | = | 89.64
|  |  | Subtotal mà d'obra | [6 empty] | 89.64
Material
| BAB0-.P08 | u | Porta metàl·lica tipus P08 amb perfils TPT de Jansen serie Janisol o equivalent d'acer galvanitzat, formada per un element batent de 91x218 cm. Fusteria amb les següents característiques: - Perfileria TPT formada per perfils de qualitat S235JRG2 segons la EN10025:1993 laminats en fred amb muntants i travessers portants amb ranura negativa, amb tractament Sendzimir (zincat en calent) superficial de 50 a 150 micres segons norma UNE 37-508 i acabat lacat - Estanquitat a base de juntes d'EPDM en muntants i travessers, amb llengüeta en els travessers. - Envidrament amb elements de suport d'acer inoxidable allotjats a la ranura negativa i perfil opressor cargolat, amb juntes de EPDM contra el vidre. - Tapetes i escopidor de xapa acabat lacat igual que la fusteria. - Acabat de color conforme ISO 12944-2, lacat amb un mínim de 100 micres amb protecció contra la corrosió C4 - Inclou premarc d'acer galvanitzat, ferratges, pany de cop i clau, i manetes. - Fusteria totalment col·locada sense incloure el vidre, tot segons especificacions de plànols. Valors a complir conjunt fusteria: U:1,3 W/m2K factor solar: 0,58 Classificacions: -Resistència a la pluja batent (EN 12154): RE 1200 -Resistència a la càrrega de vent (EN 13116): 2kN/m2 -Permeabilitat a l'aire (EN 12152): Classe AE -Coeficient de transmissió tèrmica (EN 1077-1): >0,74W/m2K -Resistència a l'impacte (EN 14019): Classe E5/I5 -Aïllament acústic (EN 717-1): npd -Aïllament acústic (140-3): fins Rw 47 dB -Protecció anti-efracció (ENV 1627): fins RC3 -Resistència mecànica (EN 1192): Classe 4 -Resistència antibales (EN 1522): fins FB 4 NS | 1 |  | x | 2813 | = | 2813
|  |  | Subtotal material | [6 empty] | 2813
|  |  | Despeses auxiliars |  |  |  | 2.5 | % | 2.241
|  |  | Cost directe | [6 empty] | 2904.881
|  |  | Despeses indirectes |  |  |  | 8 | % |  | 232.3905
|  |  | Total | [6 empty] | 3137.2715
P-270 | PAB0-.P09 | u | Porta metàl·lica tipus P09 amb perfils TPT de Jansen serie Janisol o equivalent d'acer galvanitzat, formada per un element batent de 91x218 cm. Fusteria amb les següents característiques: - Perfileria TPT formada per perfils de qualitat S235JRG2 segons la EN10025:1993 laminats en fred amb muntants i travessers portants amb ranura negativa, amb tractament Sendzimir (zincat en calent) superficial de 50 a 150 micres segons norma UNE 37-508 i acabat lacat - Estanquitat a base de juntes d'EPDM en muntants i travessers, amb llengüeta en els travessers. - Envidrament amb elements de suport d'acer inoxidable allotjats a la ranura negativa i perfil opressor cargolat, amb juntes de EPDM contra el vidre. - Tapetes i escopidor de xapa acabat lacat igual que la fusteria. - Acabat de color conforme ISO 12944-2, lacat amb un mínim de 100 micres amb protecció contra la corrosió C4 - Inclou premarc d'acer galvanitzat, ferratges, pany de cop i clau, i manetes. - Fusteria totalment col·locada sense incloure el vidre, tot segons especificacions de plànols. Valors a complir conjunt fusteria: U:1,3 W/m2K factor solar: 0,58 Classificacions: -Resistència a la pluja batent (EN 12154): RE 1200 -Resistència a la càrrega de vent (EN 13116): 2kN/m2 -Permeabilitat a l'aire (EN 12152): Classe AE -Coeficient de transmissió tèrmica (EN 1077-1): >0,74W/m2K -Resistència a l'impacte (EN 14019): Classe E5/I5 -Aïllament acústic (EN 717-1): npd -Aïllament acústic (140-3): fins Rw 47 dB -Protecció anti-efracció (ENV 1627): fins RC3 -Resistència mecànica (EN 1192): Classe 4 -Resistència antibales (EN 1522): fins FB 4 NS |  |  |  | Rend.: | 1 |  | 3137.27 | Porta metàl·lica tipus P09 amb perfils TPT de Jansen serie Janisol o equivalent d'acer galvanitzat,
Mà d'obra
| A0F-000P | h | Oficial 1a manyà | 3 | /R | x | 29.88 | = | 89.64
|  |  | Subtotal mà d'obra | [6 empty] | 89.64
Material
| BAB0-.P09 | u | Porta metàl·lica tipus P09 amb perfils TPT de Jansen serie Janisol o equivalent d'acer galvanitzat, formada per un element batent de 91x218 cm. Fusteria amb les següents característiques: - Perfileria TPT formada per perfils de qualitat S235JRG2 segons la EN10025:1993 laminats en fred amb muntants i travessers portants amb ranura negativa, amb tractament Sendzimir (zincat en calent) superficial de 50 a 150 micres segons norma UNE 37-508 i acabat lacat - Estanquitat a base de juntes d'EPDM en muntants i travessers, amb llengüeta en els travessers. - Envidrament amb elements de suport d'acer inoxidable allotjats a la ranura negativa i perfil opressor cargolat, amb juntes de EPDM contra el vidre. - Tapetes i escopidor de xapa acabat lacat igual que la fusteria. - Acabat de color conforme ISO 12944-2, lacat amb un mínim de 100 micres amb protecció contra la corrosió C4 - Inclou premarc d'acer galvanitzat, ferratges, pany de cop i clau, i manetes. - Fusteria totalment col·locada sense incloure el vidre, tot segons especificacions de plànols. Valors a complir conjunt fusteria: U:1,3 W/m2K factor solar: 0,58 Classificacions: -Resistència a la pluja batent (EN 12154): RE 1200 -Resistència a la càrrega de vent (EN 13116): 2kN/m2 -Permeabilitat a l'aire (EN 12152): Classe AE -Coeficient de transmissió tèrmica (EN 1077-1): >0,74W/m2K -Resistència a l'impacte (EN 14019): Classe E5/I5 -Aïllament acústic (EN 717-1): npd -Aïllament acústic (140-3): fins Rw 47 dB -Protecció anti-efracció (ENV 1627): fins RC3 -Resistència mecànica (EN 1192): Classe 4 -Resistència antibales (EN 1522): fins FB 4 NS | 1 |  | x | 2813 | = | 2813
|  |  | Subtotal material | [6 empty] | 2813
|  |  | Despeses auxiliars |  |  |  | 2.5 | % | 2.241
|  |  | Cost directe | [6 empty] | 2904.881
|  |  | Despeses indirectes |  |  |  | 8 | % |  | 232.3905
|  |  | Total | [6 empty] | 3137.2715
P-271 | PAB0-.P10 | u | Porta metàl·lica tipus P10 amb perfils TPT de Jansen serie Janisol o equivalent d'acer galvanitzat, formada per un element batent de 91x218 cm. Fusteria amb les següents característiques: - Perfileria TPT formada per perfils de qualitat S235JRG2 segons la EN10025:1993 laminats en fred amb muntants i travessers portants amb ranura negativa, amb tractament Sendzimir (zincat en calent) superficial de 50 a 150 micres segons norma UNE 37-508 i acabat lacat - Estanquitat a base de juntes d'EPDM en muntants i travessers, amb llengüeta en els travessers. - Envidrament amb elements de suport d'acer inoxidable allotjats a la ranura negativa i perfil opressor cargolat, amb juntes de EPDM contra el vidre. - Tapetes i escopidor de xapa acabat lacat igual que la fusteria. - Acabat de color conforme ISO 12944-2, lacat amb un mínim de 100 micres amb protecció contra la corrosió C4 - Inclou premarc d'acer galvanitzat, ferratges, pany de cop i clau, i manetes. - Fusteria totalment col·locada sense incloure el vidre, tot segons especificacions de plànols. Valors a complir conjunt fusteria: U:1,3 W/m2K factor solar: 0,58 Classificacions: -Resistència a la pluja batent (EN 12154): RE 1200 -Resistència a la càrrega de vent (EN 13116): 2kN/m2 -Permeabilitat a l'aire (EN 12152): Classe AE -Coeficient de transmissió tèrmica (EN 1077-1): >0,74W/m2K -Resistència a l'impacte (EN 14019): Classe E5/I5 -Aïllament acústic (EN 717-1): npd -Aïllament acústic (140-3): fins Rw 47 dB -Protecció anti-efracció (ENV 1627): fins RC3 -Resistència mecànica (EN 1192): Classe 4 -Resistència antibales (EN 1522): fins FB 4 NS |  |  |  | Rend.: | 1 |  | 3137.27 | Porta metàl·lica tipus P10 amb perfils TPT de Jansen serie Janisol o equivalent d'acer galvanitzat,
Mà d'obra
| A0F-000P | h | Oficial 1a manyà | 3 | /R | x | 29.88 | = | 89.64
|  |  | Subtotal mà d'obra | [6 empty] | 89.64
Material
| BAB0-.P10 | u | Porta metàl·lica tipus P10 amb perfils TPT de Jansen serie Janisol o equivalent d'acer galvanitzat, formada per un element batent de 91x218 cm. Fusteria amb les següents característiques: - Perfileria TPT formada per perfils de qualitat S235JRG2 segons la EN10025:1993 laminats en fred amb muntants i travessers portants amb ranura negativa, amb tractament Sendzimir (zincat en calent) superficial de 50 a 150 micres segons norma UNE 37-508 i acabat lacat - Estanquitat a base de juntes d'EPDM en muntants i travessers, amb llengüeta en els travessers. - Envidrament amb elements de suport d'acer inoxidable allotjats a la ranura negativa i perfil opressor cargolat, amb juntes de EPDM contra el vidre. - Tapetes i escopidor de xapa acabat lacat igual que la fusteria. - Acabat de color conforme ISO 12944-2, lacat amb un mínim de 100 micres amb protecció contra la corrosió C4 - Inclou premarc d'acer galvanitzat, ferratges, pany de cop i clau, i manetes. - Fusteria totalment col·locada sense incloure el vidre, tot segons especificacions de plànols. Valors a complir conjunt fusteria: U:1,3 W/m2K factor solar: 0,58 Classificacions: -Resistència a la pluja batent (EN 12154): RE 1200 -Resistència a la càrrega de vent (EN 13116): 2kN/m2 -Permeabilitat a l'aire (EN 12152): Classe AE -Coeficient de transmissió tèrmica (EN 1077-1): >0,74W/m2K -Resistència a l'impacte (EN 14019): Classe E5/I5 -Aïllament acústic (EN 717-1): npd -Aïllament acústic (140-3): fins Rw 47 dB -Protecció anti-efracció (ENV 1627): fins RC3 -Resistència mecànica (EN 1192): Classe 4 -Resistència antibales (EN 1522): fins FB 4 NS | 1 |  | x | 2813 | = | 2813
|  |  | Subtotal material | [6 empty] | 2813
|  |  | Despeses auxiliars |  |  |  | 2.5 | % | 2.241
|  |  | Cost directe | [6 empty] | 2904.881
|  |  | Despeses indirectes |  |  |  | 8 | % |  | 232.3905
|  |  | Total | [6 empty] | 3137.2715
P-272 | PAB0-.P11 | u | Porta metàl·lica tipus P11 amb perfils TPT de Jansen serie Janisol o equivalent d'acer galvanitzat, formada per un element batent de 91x218 cm. Fusteria amb les següents característiques: - Perfileria TPT formada per perfils de qualitat S235JRG2 segons la EN10025:1993 laminats en fred amb muntants i travessers portants amb ranura negativa, amb tractament Sendzimir (zincat en calent) superficial de 50 a 150 micres segons norma UNE 37-508 i acabat lacat - Estanquitat a base de juntes d'EPDM en muntants i travessers, amb llengüeta en els travessers. - Envidrament amb elements de suport d'acer inoxidable allotjats a la ranura negativa i perfil opressor cargolat, amb juntes de EPDM contra el vidre. - Tapetes i escopidor de xapa acabat lacat igual que la fusteria. - Acabat de color conforme ISO 12944-2, lacat amb un mínim de 100 micres amb protecció contra la corrosió C4 - Inclou premarc d'acer galvanitzat, ferratges, pany de cop i clau, i manetes. - Fusteria totalment col·locada sense incloure el vidre, tot segons especificacions de plànols. Valors a complir conjunt fusteria: U:1,3 W/m2K factor solar: 0,58 Classificacions: -Resistència a la pluja batent (EN 12154): RE 1200 -Resistència a la càrrega de vent (EN 13116): 2kN/m2 -Permeabilitat a l'aire (EN 12152): Classe AE -Coeficient de transmissió tèrmica (EN 1077-1): >0,74W/m2K -Resistència a l'impacte (EN 14019): Classe E5/I5 -Aïllament acústic (EN 717-1): npd -Aïllament acústic (140-3): fins Rw 47 dB -Protecció anti-efracció (ENV 1627): fins RC3 -Resistència mecànica (EN 1192): Classe 4 -Resistència antibales (EN 1522): fins FB 4 NS |  |  |  | Rend.: | 1 |  | 3137.27 | Porta metàl·lica tipus P11 amb perfils TPT de Jansen serie Janisol o equivalent d'acer galvanitzat,
Mà d'obra
| A0F-000P | h | Oficial 1a manyà | 3 | /R | x | 29.88 | = | 89.64
|  |  | Subtotal mà d'obra | [6 empty] | 89.64
Material
| BAB0-.P11 | u | Porta metàl·lica tipus P11 amb perfils TPT de Jansen serie Janisol o equivalent d'acer galvanitzat, formada per un element batent de 91x218 cm. Fusteria amb les següents característiques: - Perfileria TPT formada per perfils de qualitat S235JRG2 segons la EN10025:1993 laminats en fred amb muntants i travessers portants amb ranura negativa, amb tractament Sendzimir (zincat en calent) superficial de 50 a 150 micres segons norma UNE 37-508 i acabat lacat - Estanquitat a base de juntes d'EPDM en muntants i travessers, amb llengüeta en els travessers. - Envidrament amb elements de suport d'acer inoxidable allotjats a la ranura negativa i perfil opressor cargolat, amb juntes de EPDM contra el vidre. - Tapetes i escopidor de xapa acabat lacat igual que la fusteria. - Acabat de color conforme ISO 12944-2, lacat amb un mínim de 100 micres amb protecció contra la corrosió C4 - Inclou premarc d'acer galvanitzat, ferratges, pany de cop i clau, i manetes. - Fusteria totalment col·locada sense incloure el vidre, tot segons especificacions de plànols. Valors a complir conjunt fusteria: U:1,3 W/m2K factor solar: 0,58 Classificacions: -Resistència a la pluja batent (EN 12154): RE 1200 -Resistència a la càrrega de vent (EN 13116): 2kN/m2 -Permeabilitat a l'aire (EN 12152): Classe AE -Coeficient de transmissió tèrmica (EN 1077-1): >0,74W/m2K -Resistència a l'impacte (EN 14019): Classe E5/I5 -Aïllament acústic (EN 717-1): npd -Aïllament acústic (140-3): fins Rw 47 dB -Protecció anti-efracció (ENV 1627): fins RC3 -Resistència mecànica (EN 1192): Classe 4 -Resistència antibales (EN 1522): fins FB 4 NS | 1 |  | x | 2813 | = | 2813
|  |  | Subtotal material | [6 empty] | 2813
|  |  | Despeses auxiliars |  |  |  | 2.5 | % | 2.241
|  |  | Cost directe | [6 empty] | 2904.881
|  |  | Despeses indirectes |  |  |  | 8 | % |  | 232.3905
|  |  | Total | [6 empty] | 3137.2715
P-273 | PAB0-.P12 | u | Porta metàl·lica tipus P12 amb perfils TPT de Jansen serie Janisol o equivalent d'acer galvanitzat, formada per un element batent i un element fixe amb dimensions totals de 125x206 cm. Fusteria amb les següents característiques: - Perfileria TPT formada per perfils de qualitat S235JRG2 segons la EN10025:1993 laminats en fred amb muntants i travessers portants amb ranura negativa, amb tractament Sendzimir (zincat en calent) superficial de 50 a 150 micres segons norma UNE 37-508 i acabat lacat - Estanquitat a base de juntes d'EPDM en muntants i travessers, amb llengüeta en els travessers. - Envidrament amb elements de suport d'acer inoxidable allotjats a la ranura negativa i perfil opressor cargolat, amb juntes de EPDM contra el vidre. - Tapetes i escopidor de xapa acabat lacat igual que la fusteria. - Acabat de color conforme ISO 12944-2, lacat amb un mínim de 100 micres amb protecció contra la corrosió C4 - Inclou premarc d'acer galvanitzat, ferratges, pany de cop i clau, i manetes. - Fusteria totalment col·locada sense incloure el vidre, tot segons especificacions de plànols. Valors a complir conjunt fusteria: U:1,3 W/m2K factor solar: 0,58 Classificacions: -Resistència a la pluja batent (EN 12154): RE 1200 -Resistència a la càrrega de vent (EN 13116): 2kN/m2 -Permeabilitat a l'aire (EN 12152): Classe AE -Coeficient de transmissió tèrmica (EN 1077-1): >0,74W/m2K -Resistència a l'impacte (EN 14019): Classe E5/I5 -Aïllament acústic (EN 717-1): npd -Aïllament acústic (140-3): fins Rw 47 dB -Protecció anti-efracció (ENV 1627): fins RC3 -Resistència mecànica (EN 1192): Classe 4 -Resistència antibales (EN 1522): fins FB 4 NS |  |  |  | Rend.: | 1 |  | 3802.83 | Porta metàl·lica tipus P12 amb perfils TPT de Jansen serie Janisol o equivalent d'acer galvanitzat,
Mà d'obra
| A0F-000P | h | Oficial 1a manyà | 5 | /R | x | 29.88 | = | 149.4
|  |  | Subtotal mà d'obra | [6 empty] | 149.4
Material
| BAB0-.P12 | u | Porta metàl·lica tipus P12 amb perfils TPT de Jansen serie Janisol o equivalent d'acer galvanitzat, formada per un element batent i un element fixe amb dimensions totals de 125x206 cm. Fusteria amb les següents característiques: - Perfileria TPT formada per perfils de qualitat S235JRG2 segons la EN10025:1993 laminats en fred amb muntants i travessers portants amb ranura negativa, amb tractament Sendzimir (zincat en calent) superficial de 50 a 150 micres segons norma UNE 37-508 i acabat lacat - Estanquitat a base de juntes d'EPDM en muntants i travessers, amb llengüeta en els travessers. - Envidrament amb elements de suport d'acer inoxidable allotjats a la ranura negativa i perfil opressor cargolat, amb juntes de EPDM contra el vidre. - Tapetes i escopidor de xapa acabat lacat igual que la fusteria. - Acabat de color conforme ISO 12944-2, lacat amb un mínim de 100 micres amb protecció contra la corrosió C4 - Inclou premarc d'acer galvanitzat, ferratges, pany de cop i clau, i manetes. - Fusteria totalment col·locada sense incloure el vidre, tot segons especificacions de plànols. Valors a complir conjunt fusteria: U:1,3 W/m2K factor solar: 0,58 Classificacions: -Resistència a la pluja batent (EN 12154): RE 1200 -Resistència a la càrrega de vent (EN 13116): 2kN/m2 -Permeabilitat a l'aire (EN 12152): Classe AE -Coeficient de transmissió tèrmica (EN 1077-1): >0,74W/m2K -Resistència a l'impacte (EN 14019): Classe E5/I5 -Aïllament acústic (EN 717-1): npd -Aïllament acústic (140-3): fins Rw 47 dB -Protecció anti-efracció (ENV 1627): fins RC3 -Resistència mecànica (EN 1192): Classe 4 -Resistència antibales (EN 1522): fins FB 4 NS | 1 |  | x | 3368 | = | 3368
|  |  | Subtotal material | [6 empty] | 3368
|  |  | Despeses auxiliars |  |  |  | 2.5 | % | 3.735
|  |  | Cost directe | [6 empty] | 3521.135
|  |  | Despeses indirectes |  |  |  | 8 | % |  | 281.6908
|  |  | Total | [6 empty] | 3802.8258
P-274 | PAB0-.P13 | u | Porta metàl·lica tipus P13 amb perfils TPT de Jansen serie Janisol o equivalent d'acer galvanitzat, formada per un element batent amb dos elements fixes laterals i un element fixe superior de dimensions totals de 310x450 cm amb forma trapezoidal corbada i dos elements fixes laterals de 121x411 cm cadascun. Fusteria amb les següents característiques: - Perfileria TPT formada per perfils de qualitat S235JRG2 segons la EN10025:1993 laminats en fred amb muntants i travessers portants amb ranura negativa, amb tractament Sendzimir (zincat en calent) superficial de 50 a 150 micres segons norma UNE 37-508 i acabat lacat - Estanquitat a base de juntes d'EPDM en muntants i travessers, amb llengüeta en els travessers. - Envidrament amb elements de suport d'acer inoxidable allotjats a la ranura negativa i perfil opressor cargolat, amb juntes de EPDM contra el vidre. - Tapetes i escopidor de xapa acabat lacat igual que la fusteria. - Acabat de color conforme ISO 12944-2, lacat amb un mínim de 100 micres amb protecció contra la corrosió C4 - Inclou premarc d'acer galvanitzat, ferratges, pany de cop i clau, i manetes. - Fusteria totalment col·locada sense incloure el vidre, tot segons especificacions de plànols. Valors a complir conjunt fusteria: U:1,3 W/m2K factor solar: 0,58 Classificacions: -Resistència a la pluja batent (EN 12154): RE 1200 -Resistència a la càrrega de vent (EN 13116): 2kN/m2 -Permeabilitat a l'aire (EN 12152): Classe AE -Coeficient de transmissió tèrmica (EN 1077-1): >0,74W/m2K -Resistència a l'impacte (EN 14019): Classe E5/I5 -Aïllament acústic (EN 717-1): npd -Aïllament acústic (140-3): fins Rw 47 dB -Protecció anti-efracció (ENV 1627): fins RC3 -Resistència mecànica (EN 1192): Classe 4 -Resistència antibales (EN 1522): fins FB 4 NS |  |  |  | Rend.: | 1 |  | 11191.25 | Porta metàl·lica tipus P13 amb perfils TPT de Jansen serie Janisol o equivalent d'acer galvanitzat,
Mà d'obra
| A0F-000P | h | Oficial 1a manyà | 10 | /R | x | 29.88 | = | 298.8
|  |  | Subtotal mà d'obra | [6 empty] | 298.8
Material
| BAB0-.P13 | u | Porta metàl·lica tipus P13 amb perfils TPT de Jansen serie Janisol o equivalent d'acer galvanitzat, formada per un element batent amb dos elements fixes laterals i un element fixe superior de dimensions totals de 310x450 cm amb forma trapezoidal corbada i dos elements fixes laterals de 121x411 cm cadascun. Fusteria amb les següents característiques: - Perfileria TPT formada per perfils de qualitat S235JRG2 segons la EN10025:1993 laminats en fred amb muntants i travessers portants amb ranura negativa, amb tractament Sendzimir (zincat en calent) superficial de 50 a 150 micres segons norma UNE 37-508 i acabat lacat - Estanquitat a base de juntes d'EPDM en muntants i travessers, amb llengüeta en els travessers. - Envidrament amb elements de suport d'acer inoxidable allotjats a la ranura negativa i perfil opressor cargolat, amb juntes de EPDM contra el vidre. - Tapetes i escopidor de xapa acabat lacat igual que la fusteria. - Acabat de color conforme ISO 12944-2, lacat amb un mínim de 100 micres amb protecció contra la corrosió C4 - Inclou premarc d'acer galvanitzat, ferratges, pany de cop i clau, i manetes. - Fusteria totalment col·locada sense incloure el vidre, tot segons especificacions de plànols. Valors a complir conjunt fusteria: U:1,3 W/m2K factor solar: 0,58 Classificacions: -Resistència a la pluja batent (EN 12154): RE 1200 -Resistència a la càrrega de vent (EN 13116): 2kN/m2 -Permeabilitat a l'aire (EN 12152): Classe AE -Coeficient de transmissió tèrmica (EN 1077-1): >0,74W/m2K -Resistència a l'impacte (EN 14019): Classe E5/I5 -Aïllament acústic (EN 717-1): npd -Aïllament acústic (140-3): fins Rw 47 dB -Protecció anti-efracció (ENV 1627): fins RC3 -Resistència mecànica (EN 1192): Classe 4 -Resistència antibales (EN 1522): fins FB 4 NS | 1 |  | x | 10056 | = | 10056
|  |  | Subtotal material | [6 empty] | 10056
|  |  | Despeses auxiliars |  |  |  | 2.5 | % | 7.47
|  |  | Cost directe | [6 empty] | 10362.27
|  |  | Despeses indirectes |  |  |  | 8 | % |  | 828.9816
|  |  | Total | [6 empty] | 11191.2516
P-275 | PAQB-.F10 | u | Fusteria de fusta tipus F10 de 98x255 cm formada per dues fulles batents, mantenint material, configuració i esquadria d'elements conservats en les existents, fabricada en taller i muntada en obra. Definició de la nova fusteria: Fusteria de fusta de pi laminat KKK amb certificat FSC al 100%, marc de 70x72mm, amb canal de ferratge de 24mm, canal exterior en la part inferior del marc, amb un banc hidràulic automàtic per garantir l'esquadra de la peça durant el procés de falcat i segellat. Unions amb sistema ´´finger joint´´, sistema coplanar de marc, fulls i balda de tapaboques en el mateix pla a cara exterior, amb 2 juntes de goma TPE en la fulla que solapa el marc de fusta, més una tercera junta en el perímetre exterior del marc amb la fulla, i junta d'EPDM entre el vidre i la finestra. Ribet de vidre emsamblat prèviament amb grapa oculta d'unió. Tractament de protecció superficial Lasur insecticida-fungicida, acabat mat color RAL a decidir per la DF segons estudi cromàtic. Fusteria totalment col·locada sense incloure el vidre, tot segons especificacions de plànols. Valors a complir conjunt fusteria: U:1,3 W/m2K factor solar: 0,58 |  |  |  | Rend.: | 1 |  | 1530.58 | Fusteria de fusta tipus F10 de 98x255 cm formada per dues fulles batents, mantenint material, config
Mà d'obra
| A0F-000V | h | Oficial 1a pintor | 2 | /R | x | 29.42 | = | 58.84
| A0F-000P | h | Oficial 1a manyà | 2 | /R | x | 29.88 | = | 59.76
| A01-FEP9 | h | Ajudant pintor | 2 | /R | x | 26.12 | = | 52.24
| A01-FEPB | h | Ajudant manyà | 2 | /R | x | 26.22 | = | 52.44
| A01-FEP6 | h | Ajudant fuster | 5 | /R | x | 26.33 | = | 131.65
| A0F-000K | h | Oficial 1a fuster | 5 | /R | x | 29.94 | = | 149.7
|  |  | Subtotal mà d'obra | [6 empty] | 504.63
Material
| BAQ8-.F10 | u | Fusteria de fusta tipus F10 de 98x255 cm formada per dues fulles batents, mantenint material, configuració i esquadria d'elements conservats en les existents, fabricada en taller i muntada en obra. Definició de la nova fusteria: Fusteria de fusta de pi laminat KKK amb certificat FSC al 100%, marc de 70x72mm, amb canal de ferratge de 24mm, canal exterior en la part inferior del marc, amb un banc hidràulic automàtic per garantir l'esquadra de la peça durant el procés de falcat i segellat. Unions amb sistema ´´finger joint´´, sistema coplanar de marc, fulls i balda de tapaboques en el mateix pla a cara exterior, amb 2 juntes de goma TPE en la fulla que solapa el marc de fusta, més una tercera junta en el perímetre exterior del marc amb la fulla, i junta d'EPDM entre el vidre i la finestra. Ribet de vidre emsamblat prèviament amb grapa oculta d'unió. Tractament de protecció superficial Lasur insecticida-fungicida, acabat mat color RAL a decidir per la DF segons estudi cromàtic. Fusteria totalment col·locada sense incloure el vidre, tot segons especificacions de plànols. Valors a complir conjunt fusteria: U:1,3 W/m2K factor solar: 0,58 | 1 |  | x | 905 | = | 905
|  |  | Subtotal material | [6 empty] | 905
|  |  | Despeses auxiliars |  |  |  | 1.5 | % | 7.5694
|  |  | Cost directe | [6 empty] | 1417.1995
|  |  | Despeses indirectes |  |  |  | 8 | % |  | 113.376
|  |  | Total | [6 empty] | 1530.5754
P-276 | PAQB-.F12 | u | Fusteria de fusta tipus F12 de 83x83 cm formada per una fulla batent, mantenint material, configuració i esquadria d'elements conservats en les existents, fabricada en taller i muntada en obra. Definició de la nova fusteria: Fusteria de fusta de pi laminat KKK amb certificat FSC al 100%, marc de 70x72mm, amb canal de ferratge de 24mm, canal exterior en la part inferior del marc, amb un banc hidràulic automàtic per garantir l'esquadra de la peça durant el procés de falcat i segellat. Unions amb sistema ´´finger joint´´, sistema coplanar de marc, fulls i balda de tapaboques en el mateix pla a cara exterior, amb 2 juntes de goma TPE en la fulla que solapa el marc de fusta, més una tercera junta en el perímetre exterior del marc amb la fulla, i junta d'EPDM entre el vidre i la finestra. Ribet de vidre emsamblat prèviament amb grapa oculta d'unió. Tractament de protecció superficial Lasur insecticida-fungicida, acabat mat color RAL a decidir per la DF segons estudi cromàtic. Obertura mecanitzada a cota d'usuari. Fusteria totalment col·locada sense incloure el vidre, tot segons especificacions de plànols. Valors a complir conjunt fusteria: U:1,3 W/m2K factor solar: 0,58 |  |  |  | Rend.: | 1 |  | 515.75 | Fusteria de fusta tipus F12 de 83x83 cm formada per una fulla batent, mantenint material, configurac
Mà d'obra
| A01-FEPB | h | Ajudant manyà | 1 | /R | x | 26.22 | = | 26.22
| A0F-000K | h | Oficial 1a fuster | 2 | /R | x | 29.94 | = | 59.88
| A01-FEP9 | h | Ajudant pintor | 1 | /R | x | 26.12 | = | 26.12
| A0F-000V | h | Oficial 1a pintor | 1 | /R | x | 29.42 | = | 29.42
| A0F-000P | h | Oficial 1a manyà | 1 | /R | x | 29.88 | = | 29.88
| A01-FEP6 | h | Ajudant fuster | 2 | /R | x | 26.33 | = | 52.66
|  |  | Subtotal mà d'obra | [6 empty] | 224.18
Material
| BAQ8-.F12 | u | Fusteria de fusta tipus F12 de 83x83 cm formada per una fulla batent, mantenint material, configuració i esquadria d'elements conservats en les existents, fabricada en taller i muntada en obra. Definició de la nova fusteria: Fusteria de fusta de pi laminat KKK amb certificat FSC al 100%, marc de 70x72mm, amb canal de ferratge de 24mm, canal exterior en la part inferior del marc, amb un banc hidràulic automàtic per garantir l'esquadra de la peça durant el procés de falcat i segellat. Unions amb sistema ´´finger joint´´, sistema coplanar de marc, fulls i balda de tapaboques en el mateix pla a cara exterior, amb 2 juntes de goma TPE en la fulla que solapa el marc de fusta, més una tercera junta en el perímetre exterior del marc amb la fulla, i junta d'EPDM entre el vidre i la finestra. Ribet de vidre emsamblat prèviament amb grapa oculta d'unió. Tractament de protecció superficial Lasur insecticida-fungicida, acabat mat color RAL a decidir per la DF segons estudi cromàtic. Obertura mecanitzada a cota d'usuari. Fusteria totalment col·locada sense incloure el vidre, tot segons especificacions de plànols. Valors a complir conjunt fusteria: U:1,3 W/m2K factor solar: 0,58 | 1 |  | x | 250 | = | 250
|  |  | Subtotal material | [6 empty] | 250
|  |  | Despeses auxiliars |  |  |  | 1.5 | % | 3.3627
|  |  | Cost directe | [6 empty] | 477.5427
|  |  | Despeses indirectes |  |  |  | 8 | % |  | 38.2034
|  |  | Total | [6 empty] | 515.7461
P-277 | PAQB-.F19 | u | Fusteria de fusta tipus F19 de 133x88 cm formada per una fulla batent, mantenint material, configuració i esquadria d'elements conservats en les existents, fabricada en taller i muntada en obra. Definició de la nova fusteria: Fusteria de fusta de pi laminat KKK amb certificat FSC al 100%, marc de 70x72mm, amb canal de ferratge de 24mm, canal exterior en la part inferior del marc, amb un banc hidràulic automàtic per garantir l'esquadra de la peça durant el procés de falcat i segellat. Unions amb sistema ´´finger joint´´, sistema coplanar de marc, fulls i balda de tapaboques en el mateix pla a cara exterior, amb 2 juntes de goma TPE en la fulla que solapa el marc de fusta, més una tercera junta en el perímetre exterior del marc amb la fulla, i junta d'EPDM entre el vidre i la finestra. Ribet de vidre emsamblat prèviament amb grapa oculta d'unió. Tractament de protecció superficial Lasur insecticida-fungicida, acabat mat color RAL a decidir per la DF segons estudi cromàtic. Fusteria totalment col·locada sense incloure el vidre, tot segons especificacions de plànols. Valors a complir conjunt fusteria: U:1,3 W/m2K factor solar: 0,58 |  |  |  | Rend.: | 1 |  | 762.59 | Fusteria de fusta tipus F19 de 133x88 cm formada per una fulla batent, mantenint material, configura
Mà d'obra
| A01-FEPB | h | Ajudant manyà | 1 | /R | x | 26.22 | = | 26.22
| A01-FEP9 | h | Ajudant pintor | 1 | /R | x | 26.12 | = | 26.12
| A01-FEP6 | h | Ajudant fuster | 2.5 | /R | x | 26.33 | = | 65.825
| A0F-000P | h | Oficial 1a manyà | 1 | /R | x | 29.88 | = | 29.88
| A0F-000K | h | Oficial 1a fuster | 2.5 | /R | x | 29.94 | = | 74.85
| A0F-000V | h | Oficial 1a pintor | 1 | /R | x | 29.42 | = | 29.42
|  |  | Subtotal mà d'obra | [6 empty] | 252.315
Material
| BAQ8-.F19 | u | Fusteria de fusta tipus F19 de 133x88 cm formada per una fulla batent, mantenint material, configuració i esquadria d'elements conservats en les existents, fabricada en taller i muntada en obra. Definició de la nova fusteria: Fusteria de fusta de pi laminat KKK amb certificat FSC al 100%, marc de 70x72mm, amb canal de ferratge de 24mm, canal exterior en la part inferior del marc, amb un banc hidràulic automàtic per garantir l'esquadra de la peça durant el procés de falcat i segellat. Unions amb sistema ´´finger joint´´, sistema coplanar de marc, fulls i balda de tapaboques en el mateix pla a cara exterior, amb 2 juntes de goma TPE en la fulla que solapa el marc de fusta, més una tercera junta en el perímetre exterior del marc amb la fulla, i junta d'EPDM entre el vidre i la finestra. Ribet de vidre emsamblat prèviament amb grapa oculta d'unió. Tractament de protecció superficial Lasur insecticida-fungicida, acabat mat color RAL a decidir per la DF segons estudi cromàtic. Fusteria totalment col·locada sense incloure el vidre, tot segons especificacions de plànols. Valors a complir conjunt fusteria: U:1,3 W/m2K factor solar: 0,58 | 1 |  | x | 450 | = | 450
|  |  | Subtotal material | [6 empty] | 450
|  |  | Despeses auxiliars |  |  |  | 1.5 | % | 3.7847
|  |  | Cost directe | [6 empty] | 706.0997
|  |  | Despeses indirectes |  |  |  | 8 | % |  | 56.488
|  |  | Total | [6 empty] | 762.5877
P-278 | PAQB-.F20 | u | Fusteria de fusta tipus F20 de 62x92 cm formada per una fulla batent, mantenint material, configuració i esquadria d'elements conservats en les existents, fabricada en taller i muntada en obra. Definició de la nova fusteria: Fusteria de fusta de pi laminat KKK amb certificat FSC al 100%, marc de 70x72mm, amb canal de ferratge de 24mm, canal exterior en la part inferior del marc, amb un banc hidràulic automàtic per garantir l'esquadra de la peça durant el procés de falcat i segellat. Unions amb sistema ´´finger joint´´, sistema coplanar de marc, fulls i balda de tapaboques en el mateix pla a cara exterior, amb 2 juntes de goma TPE en la fulla que solapa el marc de fusta, més una tercera junta en el perímetre exterior del marc amb la fulla, i junta d'EPDM entre el vidre i la finestra. Ribet de vidre emsamblat prèviament amb grapa oculta d'unió. Tractament de protecció superficial Lasur insecticida-fungicida, acabat mat color RAL a decidir per la DF segons estudi cromàtic. Fusteria totalment col·locada sense incloure el vidre, tot segons especificacions de plànols. Valors a complir conjunt fusteria: U:1,3 W/m2K factor solar: 0,58 |  |  |  | Rend.: | 1 |  | 430.9 | Fusteria de fusta tipus F20 de 62x92 cm formada per una fulla batent, mantenint material, configurac
Mà d'obra
| A0F-000K | h | Oficial 1a fuster | 1.5 | /R | x | 29.94 | = | 44.91
| A0F-000P | h | Oficial 1a manyà | 1 | /R | x | 29.88 | = | 29.88
| A01-FEP6 | h | Ajudant fuster | 1.5 | /R | x | 26.33 | = | 39.495
| A0F-000V | h | Oficial 1a pintor | 1 | /R | x | 29.42 | = | 29.42
| A01-FEP9 | h | Ajudant pintor | 1 | /R | x | 26.12 | = | 26.12
| A01-FEPB | h | Ajudant manyà | 1 | /R | x | 26.22 | = | 26.22
|  |  | Subtotal mà d'obra | [6 empty] | 196.045
Material
| BAQ8-.F20 | u | Fusteria de fusta tipus F20 de 62x92 cm formada per una fulla batent, mantenint material, configuració i esquadria d'elements conservats en les existents, fabricada en taller i muntada en obra. Definició de la nova fusteria: Fusteria de fusta de pi laminat KKK amb certificat FSC al 100%, marc de 70x72mm, amb canal de ferratge de 24mm, canal exterior en la part inferior del marc, amb un banc hidràulic automàtic per garantir l'esquadra de la peça durant el procés de falcat i segellat. Unions amb sistema ´´finger joint´´, sistema coplanar de marc, fulls i balda de tapaboques en el mateix pla a cara exterior, amb 2 juntes de goma TPE en la fulla que solapa el marc de fusta, més una tercera junta en el perímetre exterior del marc amb la fulla, i junta d'EPDM entre el vidre i la finestra. Ribet de vidre emsamblat prèviament amb grapa oculta d'unió. Tractament de protecció superficial Lasur insecticida-fungicida, acabat mat color RAL a decidir per la DF segons estudi cromàtic. Fusteria totalment col·locada sense incloure el vidre, tot segons especificacions de plànols. Valors a complir conjunt fusteria: U:1,3 W/m2K factor solar: 0,58 | 1 |  | x | 200 | = | 200
|  |  | Subtotal material | [6 empty] | 200
|  |  | Despeses auxiliars |  |  |  | 1.5 | % | 2.9407
|  |  | Cost directe | [6 empty] | 398.9857
|  |  | Despeses indirectes |  |  |  | 8 | % |  | 31.9188
|  |  | Total | [6 empty] | 430.9045
P-279 | PAQB-.F21 | u | Fusteria de fusta tipus F21 de 91x124 cm formada per dues fulles batents, mantenint material, configuració i esquadria d'elements conservats en les existents, fabricada en taller i muntada en obra. Definició de la nova fusteria: Fusteria de fusta de pi laminat KKK amb certificat FSC al 100%, marc de 70x72mm, amb canal de ferratge de 24mm, canal exterior en la part inferior del marc, amb un banc hidràulic automàtic per garantir l'esquadra de la peça durant el procés de falcat i segellat. Unions amb sistema ´´finger joint´´, sistema coplanar de marc, fulls i balda de tapaboques en el mateix pla a cara exterior, amb 2 juntes de goma TPE en la fulla que solapa el marc de fusta, més una tercera junta en el perímetre exterior del marc amb la fulla, i junta d'EPDM entre el vidre i la finestra. Ribet de vidre emsamblat prèviament amb grapa oculta d'unió. Tractament de protecció superficial Lasur insecticida-fungicida, acabat mat color RAL a decidir per la DF segons estudi cromàtic. Fusteria totalment col·locada sense incloure el vidre, tot segons especificacions de plànols. Valors a complir conjunt fusteria: U:1,3 W/m2K factor solar: 0,58 |  |  |  | Rend.: | 1 |  | 747.47 | Fusteria de fusta tipus F21 de 91x124 cm formada per dues fulles batents, mantenint material, config
Mà d'obra
| A0F-000V | h | Oficial 1a pintor | 1 | /R | x | 29.42 | = | 29.42
| A0F-000P | h | Oficial 1a manyà | 1 | /R | x | 29.88 | = | 29.88
| A01-FEP9 | h | Ajudant pintor | 1 | /R | x | 26.12 | = | 26.12
| A01-FEPB | h | Ajudant manyà | 1 | /R | x | 26.22 | = | 26.22
| A0F-000K | h | Oficial 1a fuster | 2.5 | /R | x | 29.94 | = | 74.85
| A01-FEP6 | h | Ajudant fuster | 2.5 | /R | x | 26.33 | = | 65.825
|  |  | Subtotal mà d'obra | [6 empty] | 252.315
Material
| BAQ8-.F21 | u | Fusteria de fusta tipus F21 de 91x124 cm formada per dues fulles batents, mantenint material, configuració i esquadria d'elements conservats en les existents, fabricada en taller i muntada en obra. Definició de la nova fusteria: Fusteria de fusta de pi laminat KKK amb certificat FSC al 100%, marc de 70x72mm, amb canal de ferratge de 24mm, canal exterior en la part inferior del marc, amb un banc hidràulic automàtic per garantir l'esquadra de la peça durant el procés de falcat i segellat. Unions amb sistema ´´finger joint´´, sistema coplanar de marc, fulls i balda de tapaboques en el mateix pla a cara exterior, amb 2 juntes de goma TPE en la fulla que solapa el marc de fusta, més una tercera junta en el perímetre exterior del marc amb la fulla, i junta d'EPDM entre el vidre i la finestra. Ribet de vidre emsamblat prèviament amb grapa oculta d'unió. Tractament de protecció superficial Lasur insecticida-fungicida, acabat mat color RAL a decidir per la DF segons estudi cromàtic. Fusteria totalment col·locada sense incloure el vidre, tot segons especificacions de plànols. Valors a complir conjunt fusteria: U:1,3 W/m2K factor solar: 0,58 | 1 |  | x | 436 | = | 436
|  |  | Subtotal material | [6 empty] | 436
|  |  | Despeses auxiliars |  |  |  | 1.5 | % | 3.7847
|  |  | Cost directe | [6 empty] | 692.0997
|  |  | Despeses indirectes |  |  |  | 8 | % |  | 55.368
|  |  | Total | [6 empty] | 747.4677
P-280 | PAQB-.F22 | u | Fusteria de fusta tipus F22 de 128x179 cm formada per dues fulles batents, mantenint material, configuració i esquadria d'elements conservats en les existents, fabricada en taller i muntada en obra. Definició de la nova fusteria: Fusteria de fusta de pi laminat KKK amb certificat FSC al 100%, marc de 70x72mm, amb canal de ferratge de 24mm, canal exterior en la part inferior del marc, amb un banc hidràulic automàtic per garantir l'esquadra de la peça durant el procés de falcat i segellat. Unions amb sistema ´´finger joint´´, sistema coplanar de marc, fulls i balda de tapaboques en el mateix pla a cara exterior, amb 2 juntes de goma TPE en la fulla que solapa el marc de fusta, més una tercera junta en el perímetre exterior del marc amb la fulla, i junta d'EPDM entre el vidre i la finestra. Ribet de vidre emsamblat prèviament amb grapa oculta d'unió. Tractament de protecció superficial Lasur insecticida-fungicida, acabat mat color RAL a decidir per la DF segons estudi cromàtic. Fusteria totalment col·locada sense incloure el vidre, tot segons especificacions de plànols. Valors a complir conjunt fusteria: U:1,3 W/m2K factor solar: 0,58 |  |  |  | Rend.: | 1 |  | 1418.73 | Fusteria de fusta tipus F22 de 128x179 cm formada per dues fulles batents, mantenint material, confi
Mà d'obra
| A01-FEP6 | h | Ajudant fuster | 4.5 | /R | x | 26.33 | = | 118.485
| A0F-000K | h | Oficial 1a fuster | 4.5 | /R | x | 29.94 | = | 134.73
| A01-FEPB | h | Ajudant manyà | 2 | /R | x | 26.22 | = | 52.44
| A01-FEP9 | h | Ajudant pintor | 2 | /R | x | 26.12 | = | 52.24
| A0F-000P | h | Oficial 1a manyà | 2 | /R | x | 29.88 | = | 59.76
| A0F-000V | h | Oficial 1a pintor | 2 | /R | x | 29.42 | = | 58.84
|  |  | Subtotal mà d'obra | [6 empty] | 476.495
Material
| BAQ8-.F22 | u | Fusteria de fusta tipus F22 de 128x179 cm formada per dues fulles batents, mantenint material, configuració i esquadria d'elements conservats en les existents, fabricada en taller i muntada en obra. Definició de la nova fusteria: Fusteria de fusta de pi laminat KKK amb certificat FSC al 100%, marc de 70x72mm, amb canal de ferratge de 24mm, canal exterior en la part inferior del marc, amb un banc hidràulic automàtic per garantir l'esquadra de la peça durant el procés de falcat i segellat. Unions amb sistema ´´finger joint´´, sistema coplanar de marc, fulls i balda de tapaboques en el mateix pla a cara exterior, amb 2 juntes de goma TPE en la fulla que solapa el marc de fusta, més una tercera junta en el perímetre exterior del marc amb la fulla, i junta d'EPDM entre el vidre i la finestra. Ribet de vidre emsamblat prèviament amb grapa oculta d'unió. Tractament de protecció superficial Lasur insecticida-fungicida, acabat mat color RAL a decidir per la DF segons estudi cromàtic. Fusteria totalment col·locada sense incloure el vidre, tot segons especificacions de plànols. Valors a complir conjunt fusteria: U:1,3 W/m2K factor solar: 0,58 | 1 |  | x | 830 | = | 830
|  |  | Subtotal material | [6 empty] | 830
|  |  | Despeses auxiliars |  |  |  | 1.5 | % | 7.1474
|  |  | Cost directe | [6 empty] | 1313.6424
|  |  | Despeses indirectes |  |  |  | 8 | % |  | 105.0914
|  |  | Total | [6 empty] | 1418.7338
P-281 | PAQB-.F23 | u | Fusteria de fusta tipus F23 a F26 de 88x133 cm formada per una fulla batent, mantenint material, configuració i esquadria d'elements conservats en les existents, fabricada en taller i muntada en obra. Definició de la nova fusteria: Fusteria de fusta de pi laminat KKK amb certificat FSC al 100%, marc de 70x72mm, amb canal de ferratge de 24mm, canal exterior en la part inferior del marc, amb un banc hidràulic automàtic per garantir l'esquadra de la peça durant el procés de falcat i segellat. Unions amb sistema ´´finger joint´´, sistema coplanar de marc, fulls i balda de tapaboques en el mateix pla a cara exterior, amb 2 juntes de goma TPE en la fulla que solapa el marc de fusta, més una tercera junta en el perímetre exterior del marc amb la fulla, i junta d'EPDM entre el vidre i la finestra. Ribet de vidre emsamblat prèviament amb grapa oculta d'unió. Tractament de protecció superficial Lasur insecticida-fungicida, acabat mat color RAL a decidir per la DF segons estudi cromàtic. Fusteria totalment col·locada sense incloure el vidre, tot segons especificacions de plànols. Valors a complir conjunt fusteria: U:1,3 W/m2K factor solar: 0,58 |  |  |  | Rend.: | 1 |  | 762.59 | Fusteria de fusta tipus F23 a F26 de 88x133 cm formada per una fulla batent, mantenint material, con
Mà d'obra
| A01-FEP9 | h | Ajudant pintor | 1 | /R | x | 26.12 | = | 26.12
| A0F-000P | h | Oficial 1a manyà | 1 | /R | x | 29.88 | = | 29.88
| A0F-000K | h | Oficial 1a fuster | 2.5 | /R | x | 29.94 | = | 74.85
| A0F-000V | h | Oficial 1a pintor | 1 | /R | x | 29.42 | = | 29.42
| A01-FEP6 | h | Ajudant fuster | 2.5 | /R | x | 26.33 | = | 65.825
| A01-FEPB | h | Ajudant manyà | 1 | /R | x | 26.22 | = | 26.22
|  |  | Subtotal mà d'obra | [6 empty] | 252.315
Material
| BAQ8-.F23 | u | Fusteria de fusta tipus F23 a F26 de 88x133 cm formada per una fulla batent, mantenint material, configuració i esquadria d'elements conservats en les existents, fabricada en taller i muntada en obra. Definició de la nova fusteria: Fusteria de fusta de pi laminat KKK amb certificat FSC al 100%, marc de 70x72mm, amb canal de ferratge de 24mm, canal exterior en la part inferior del marc, amb un banc hidràulic automàtic per garantir l'esquadra de la peça durant el procés de falcat i segellat. Unions amb sistema ´´finger joint´´, sistema coplanar de marc, fulls i balda de tapaboques en el mateix pla a cara exterior, amb 2 juntes de goma TPE en la fulla que solapa el marc de fusta, més una tercera junta en el perímetre exterior del marc amb la fulla, i junta d'EPDM entre el vidre i la finestra. Ribet de vidre emsamblat prèviament amb grapa oculta d'unió. Tractament de protecció superficial Lasur insecticida-fungicida, acabat mat color RAL a decidir per la DF segons estudi cromàtic. Fusteria totalment col·locada sense incloure el vidre, tot segons especificacions de plànols. Valors a complir conjunt fusteria: U:1,3 W/m2K factor solar: 0,58 | 1 |  | x | 450 | = | 450
|  |  | Subtotal material | [6 empty] | 450
|  |  | Despeses auxiliars |  |  |  | 1.5 | % | 3.7847
|  |  | Cost directe | [6 empty] | 706.0997
|  |  | Despeses indirectes |  |  |  | 8 | % |  | 56.488
|  |  | Total | [6 empty] | 762.5877
P-282 | PAQB-.I01 | u | PORTA INTERIOR I1 PER A UN BUIT D'OBRA DE 82X218CM, DE FULLA BATENT DE FUSTA AMB MARC DE FUSTA , AMB BASTIDOR INTERIOR DE FUSTA AMB FERRATGES I ANCORATGES D'ACER. MANETA D'ACER INOX. INTEGRADA A PARAMENT VERTICAL AMB FRONTISSES OCULTES. TOTALMENT COL·LOCADA I ACABADA SEGONS ESPECIFICACIONS DE PLÀNOLS. EL PREU UNITARI GLOBAL DE LA PARTIDA INCLOU EL % DE DESPESES INDIRECTES CONSIDERAT AL PRESSUPOST. |  |  |  | Rend.: | 1 |  | 583.2 | PORTA INTERIOR I1 PER A UN BUIT D'OBRA DE 82X218CM, DE FULLA BATENT DE FUSTA AMB MARC DE FUSTA , AMB
P-283 | PAQB-.I02 | u | PORTA INTERIOR I2 DE FUSTA DE PI PER A UN BUIT D'OBRA DE 82X218CM, DE FULLA CORREDISSA PER A L'INTERIOR DE LA PARET EXISTENT. AMB GUIA VISTA. TOTALMENT COL·LOCADA I ACABADA SEGONS ESPECIFICACIONS DE PLÀNOLS. EL PREU UNITARI GLOBAL DE LA PARTIDA INCLOU EL % DE DESPESES INDIRECTES CONSIDERAT AL PRESSUPOST. |  |  |  | Rend.: | 1 |  | 615.6 | PORTA INTERIOR I2 DE FUSTA DE PI PER A UN BUIT D'OBRA DE 82X218CM, DE FULLA CORREDISSA PER A L'INTER
P-284 | PAQB-.I03 | u | PORTA INTERIOR I3 PER A UN BUIT D'OBRA DE 82X218CM, DE FULLA BATENT DE FUSTA DE PI AMB MARC DE FUSTA , AMB BASTIDOR INTERIOR DE FUSTA AMB FERRATGES I ANCORATGES D'ACER. MANETA D'ACER INOX. AMB PANY MESTREJAT. TOTALMENT COL·LOCADA I ACABADA SEGONS ESPECIFICACIONS DE PLÀNOLS. EL PREU UNITARI GLOBAL DE LA PARTIDA INCLOU EL % DE DESPESES INDIRECTES CONSIDERAT AL PRESSUPOST. |  |  |  | Rend.: | 1 |  | 583.2 | PORTA INTERIOR I3 PER A UN BUIT D'OBRA DE 82X218CM, DE FULLA BATENT DE FUSTA DE PI AMB MARC DE FUSTA
P-285 | PAQB-.I04 | u | PORTA INTERIOR I4 PER UN BUIT D'OBRA DE 75X220 CM, DE FULLA PIVOTANT CEGA, AMB MARC DE PLATINA D'ACER DE 8 MM DE GRUIX. FULLA AMB BASTIDOR INTERIOR DE FUSTA AMB ACABAT DE DM PER PINTAR EN BLANC, AMB FERRATGES D'ACER I MANETA D'ACER INOX. MODEL EN ´´C´´ DE 16 MM DE DIÀMETRE, AMB PESTELL OCULT INTERIOR. TOTALMENT COL·LOCADA I ACABADA SEGONS ESPECIFICACIONS DE PLÀNOLS. EL PREU UNITARI GLOBAL DE LA PARTIDA INCLOU EL % DE DESPESES INDIRECTES CONSIDERAT AL PRESSUPOST. |  |  |  | Rend.: | 1 |  | 550.8 | PORTA INTERIOR I4 PER UN BUIT D'OBRA DE 75X220 CM, DE FULLA PIVOTANT CEGA, AMB MARC DE PLATINA D'ACE
P-286 | PAQB-.I05 | u | PORTA INTERIOR I5 CORREDISSA DE FUSTA, PER UN BUIT D'OBRA DE 80X220 CM. TOTALMENT COL·LOCADA I ACABADA SEGONS ESPECIFICACIONS DE PLÀNOLS. EL PREU UNITARI GLOBAL DE LA PARTIDA INCLOU EL % DE DESPESES INDIRECTES CONSIDERAT AL PRESSUPOST. |  |  |  | Rend.: | 1 |  | 604.8 | PORTA INTERIOR I5 CORREDISSA DE FUSTA, PER UN BUIT D'OBRA DE 80X220 CM.
P-287 | PAQB-.I06 | u | PORTA INTERIOR I6 CORREDISSA DE FUSTA, PER UN BUIT D'OBRA DE 80X220 CM. TOTALMENT COL·LOCADA I ACABADA SEGONS ESPECIFICACIONS DE PLÀNOLS. EL PREU UNITARI GLOBAL DE LA PARTIDA INCLOU EL % DE DESPESES INDIRECTES CONSIDERAT AL PRESSUPOST. |  |  |  | Rend.: | 1 |  | 604.8 | PORTA INTERIOR I6 CORREDISSA DE FUSTA, PER UN BUIT D'OBRA DE 80X220 CM.
P-288 | PAQB-.I07 | u | PORTA INTERIOR I7 PER ARMARI DE 275X69CM, DE TRES FULLES BATENTS CEGUES DE DM LLIS. TOTALMENT COL·LOCADA I ACABADA SEGONS ESPECIFICACIONS DE PLÀNOLS. EL PREU UNITARI GLOBAL DE LA PARTIDA INCLOU EL % DE DESPESES INDIRECTES CONSIDERAT AL PRESSUPOST. |  |  |  | Rend.: | 1 |  | 2592 | PORTA INTERIOR I7 PER ARMARI DE 275X69CM, DE TRES FULLES BATENTS CEGUES DE DM LLIS
P-289 | PAQB-.I08 | u | TANCAMENT INTERIOR INCLINAT I8 DE DIMENSIONS 501X129 CM, AMB FUSTERIA DE FUSTA (MARC DE 75MM) AMB 6 PARTS PRACTICABLE SEGONS DEFINICIÓ. FUSTERIA FIXADA A TAULER PENTACAPA (50MM) CONTINU, FIXATS AMB CARGOLS ESBIAIXATS A LA BIGA DE FUSTA EXISTENT. AMB PREMARC A MIDA A LA PART INFERIOR. ENVIDRAMENT VALORAT EN PARTIDA A BANDA. TANCAMENT TOTALMENT COL·LOCAT I ACABAT SEGONS ESPECIFICACIONS DE PLÀNOLS. EL PREU UNITARI GLOBAL DE LA PARTIDA INCLOU EL % DE DESPESES INDIRECTES CONSIDERAT AL PRESSUPOST. |  |  |  | Rend.: | 1 |  | 4211 | TANCAMENT INTERIOR INCLINAT I8 DE DIMENSIONS 501X129 CM, AMB FUSTERIA DE FUSTA (MARC DE 75MM) AMB 6
P-290 | PAQB-.I09 | u | TANCAMENT INTERIOR INCLINAT I9 DE DIMENSIONS 499X161 CM, AMB FUSTERIA DE FUSTA (MARC DE 75MM) AMB 6 PARTS PRACTICABLE SEGONS DEFINICIÓ. FUSTERIA FIXADA A TAULER PENTACAPA (50MM) CONTINU, FIXATS AMB CARGOLS ESBIAIXATS A LA BIGA DE FUSTA EXISTENT. AMB PREMARC A MIDA A LA PART INFERIOR. ENVIDRAMENT VALORAT EN PARTIDA A BANDA. TANCAMENT TOTALMENT COL·LOCAT I ACABAT SEGONS ESPECIFICACIONS DE PLÀNOLS. EL PREU UNITARI GLOBAL DE LA PARTIDA INCLOU EL % DE DESPESES INDIRECTES CONSIDERAT AL PRESSUPOST. |  |  |  | Rend.: | 1 |  | 5235 | TANCAMENT INTERIOR INCLINAT I9 DE DIMENSIONS 499X161 CM, AMB FUSTERIA DE FUSTA (MARC DE 75MM) AMB 6
P-291 | PB1D-52WE | m | Passamà de perfil d'acer de 30 a 50 mm de diàmetre, i suports de perfil d'acer de 15 mm de diàmetre cada 2 m, col·locat ancorat a l'obra |  |  |  | Rend.: | 1 |  | 23.17 | Passamà perfil acer,D=30 a 50 mm,sup.perfil acer,D=15mm,col.ancor.obra
Mà d'obra
| A0D-0007 | h | Manobre | 0.1 | /R | x | 24.55 | = | 2.455
| A0F-000T | h | Oficial 1a paleta | 0.1 | /R | x | 29.42 | = | 2.942
|  |  | Subtotal mà d'obra | [6 empty] | 5.397
Material
| BB1A-0XQ0 | m | Passamà de perfil d'acer de 30 a 50 mm de diàmetre, i suports de perfil d'acer de 15 mm de diàmetre cada 2 m | 1 |  | x | 15.06 | = | 15.06
| B07L-1PYB | t | Morter per a ram de paleta de ciment, classe M 7.5 (7,5 N/mm2), de designació G segons norma UNE-EN 998-2, subministrat en sacs de 25 kg | 0.0145 |  | x | 59.47 | = | 0.86232
|  |  | Subtotal material | [6 empty] | 15.9223
|  |  | Despeses auxiliars |  |  |  | 2.5 | % | 0.13493
|  |  | Cost directe | [6 empty] | 21.4543
|  |  | Despeses indirectes |  |  |  | 8 | % |  | 1.7163
|  |  | Total | [6 empty] | 23.1706
P-292 | PB33-.R06 | u | Reixa metàl·lica batent tipus R06, de dimensions 160x196 cm, formada per un bastiment perimetral de perfils L 30x30 mm, separadors de perfils T 30x30 mm, plafons de malla deploye 40x10 mm amb xapa d'1 mm de gruix, galvanitzada. Totalment col·locada segons especificacions de plànols. |  |  |  | Rend.: | 1 |  | 475.2 | Reixa metàl·lica batent tipus R06, de dimensions 160x196 cm, formada per un bastiment perimetral de
Mà d'obra
| A0F-000P | h | Oficial 1a manyà | 1.6 | /R | x | 29.88 | = | 47.808
| A01-FEPB | h | Ajudant manyà | 1.6 | /R | x | 26.22 | = | 41.952
|  |  | Subtotal mà d'obra | [6 empty] | 89.76
Material
| BB33-.R06 | u | Reixa metàl·lica batent tipus R06, de dimensions 160x196 cm, formada per un bastiment perimetral de perfils L 30x30 mm, separadors de perfils T 30x30 mm, plafons de malla deploye 40x10 mm amb xapa d'1 mm de gruix, galvanitzada. Totalment col·locada segons especificacions de plànols. | 1 |  | x | 348 | = | 348
|  |  | Subtotal material | [6 empty] | 348
|  |  | Despeses auxiliars |  |  |  | 2.5 | % | 2.244
|  |  | Cost directe | [6 empty] | 440.004
|  |  | Despeses indirectes |  |  |  | 8 | % |  | 35.2003
|  |  | Total | [6 empty] | 475.2043
P-293 | PB33-.R07 | u | Reixa metàl·lica fixa tipus R07 i R10, de dimensions 42x176 cm, formada per un bastiment perimetral de perfils L 30x30 mm, separadors de perfils T 30x30 mm, plafons de malla deploye 40x10 mm amb xapa d'1 mm de gruix, galvanitzada. Totalment col·locada segons especificacions de plànols. |  |  |  | Rend.: | 1 |  | 224.64 | Reixa metàl·lica fixa tipus R07 i R10, de dimensions 42x176 cm, formada per un bastiment perimetral
Mà d'obra
| A01-FEPB | h | Ajudant manyà | 0.8 | /R | x | 26.22 | = | 20.976
| A0F-000P | h | Oficial 1a manyà | 0.8 | /R | x | 29.88 | = | 23.904
|  |  | Subtotal mà d'obra | [6 empty] | 44.88
Material
| BB33-.R07 | u | Reixa metàl·lica fixa tipus R07 i R10, de dimensions 42x176 cm, formada per un bastiment perimetral de perfils L 30x30 mm, separadors de perfils T 30x30 mm, plafons de malla deploye 40x10 mm amb xapa d'1 mm de gruix, galvanitzada. Totalment col·locada segons especificacions de plànols. | 1 |  | x | 162 | = | 162
|  |  | Subtotal material | [6 empty] | 162
|  |  | Despeses auxiliars |  |  |  | 2.5 | % | 1.122
|  |  | Cost directe | [6 empty] | 208.002
|  |  | Despeses indirectes |  |  |  | 8 | % |  | 16.6402
|  |  | Total | [6 empty] | 224.6422
P-294 | PB33-.R08 | u | Reixa metàl·lica fixa tipus R08 i R11, de dimensions 42x126 cm, formada per un bastiment perimetral de perfils L 30x30 mm, separadors de perfils T 30x30 mm, plafons de malla deploye 40x10 mm amb xapa d'1 mm de gruix, galvanitzada. Totalment col·locada segons especificacions de plànols. |  |  |  | Rend.: | 1 |  | 206.28 | Reixa metàl·lica fixa tipus R08 i R11, de dimensions 42x126 cm, formada per un bastiment perimetral
Mà d'obra
| A0F-000P | h | Oficial 1a manyà | 0.8 | /R | x | 29.88 | = | 23.904
| A01-FEPB | h | Ajudant manyà | 0.8 | /R | x | 26.22 | = | 20.976
|  |  | Subtotal mà d'obra | [6 empty] | 44.88
Material
| BB33-.R08 | u | Reixa metàl·lica fixa tipus R08 i R11, de dimensions 42x126 cm, formada per un bastiment perimetral de perfils L 30x30 mm, separadors de perfils T 30x30 mm, plafons de malla deploye 40x10 mm amb xapa d'1 mm de gruix, galvanitzada. Totalment col·locada segons especificacions de plànols. | 1 |  | x | 145 | = | 145
|  |  | Subtotal material | [6 empty] | 145
|  |  | Despeses auxiliars |  |  |  | 2.5 | % | 1.122
|  |  | Cost directe | [6 empty] | 191.002
|  |  | Despeses indirectes |  |  |  | 8 | % |  | 15.2802
|  |  | Total | [6 empty] | 206.2822
P-295 | PB33-.R09 | u | Reixa metàl·lica fixa tipus R09, de dimensions 42x156 cm, formada per un bastiment perimetral de perfils L 30x30 mm, separadors de perfils T 30x30 mm, plafons de malla deploye 40x10 mm amb xapa d'1 mm de gruix, galvanitzada. Totalment col·locada segons especificacions de plànols. |  |  |  | Rend.: | 1 |  | 212.76 | Reixa metàl·lica fixa tipus R09, de dimensions 42x156 cm, formada per un bastiment perimetral de per
Mà d'obra
| A0F-000P | h | Oficial 1a manyà | 0.8 | /R | x | 29.88 | = | 23.904
| A01-FEPB | h | Ajudant manyà | 0.8 | /R | x | 26.22 | = | 20.976
|  |  | Subtotal mà d'obra | [6 empty] | 44.88
Material
| BB33-R09 | u | Reixa metàl·lica fixa tipus R09, de dimensions 42x156 cm, formada per un bastiment perimetral de perfils L 30x30 mm, separadors de perfils T 30x30 mm, plafons de malla deploye 40x10 mm amb xapa d'1 mm de gruix, galvanitzada. Totalment col·locada segons especificacions de plànols. | 1 |  | x | 151 | = | 151
|  |  | Subtotal material | [6 empty] | 151
|  |  | Despeses auxiliars |  |  |  | 2.5 | % | 1.122
|  |  | Cost directe | [6 empty] | 197.002
|  |  | Despeses indirectes |  |  |  | 8 | % |  | 15.7602
|  |  | Total | [6 empty] | 212.7622
P-296 | PB35-.JGN | u | Reixa d'acer inoxidable tipus R12, de dimensions totals 1.603x148 cm, formada per 9 mòduls fixes de 160x148 cm i 1 mòdul amb 2 portes abatibles de 77x148 cm cadascuna, formada per muntants tubulars i malla x-tend o equivalent d'acer inoxidable 1.4401 (AISI 316). Totalment col·locada segons especificacions de plànols. |  |  |  | Rend.: | 1 |  | 6262 | Reixa d'acer inoxidable tipus R12, de dimensions totals 1.603x148 cm, formada per 9 mòduls fixes de
Mà d'obra
| A01-FEPB | h | Ajudant manyà | 6 | /R | x | 26.22 | = | 157.32
| A0F-000P | h | Oficial 1a manyà | 6 | /R | x | 29.88 | = | 179.28
|  |  | Subtotal mà d'obra | [6 empty] | 336.6
Material
| BB34-.R12 | u | Reixa d'acer inoxidable tipus R12, de dimensions totals 1.603x148 cm, formada per 9 mòduls fixes de 160x148 cm i 1 mòdul amb 2 portes abatibles de 77x148 cm cadascuna, formada per muntants tubulars i malla x-tend o equivalent d'acer inoxidable 1.4401 (AISI 316). Totalment col·locada segons especificacions de plànols. | 1 |  | x | 5456.5 | = | 5456.5
|  |  | Subtotal material | [6 empty] | 5456.5
|  |  | Despeses auxiliars |  |  |  | 1.5 | % | 5.049
|  |  | Cost directe | [6 empty] | 5798.149
|  |  | Despeses indirectes |  |  |  | 8 | % |  | 463.8519
|  |  | Total | [6 empty] | 6262.0009
P-297 | PC16-5NML | m2 | Mirall de lluna incolora de gruix 5 mm col·locat fixat mecànicament sobre el parament |  |  |  | Rend.: | 1 |  | 98.68 | Mirall lluna incolora,g=5mm,col.fixat s/parament
Mà d'obra
| A0F-0010 | h | Oficial 1a vidrier | 1 | /R | x | 28.58 | = | 28.58
|  |  | Subtotal mà d'obra | [6 empty] | 28.58
Material
| BC1K-0WNS | m2 | Mirall de lluna incolora de gruix 5 mm | 1 |  | x | 52.94 | = | 52.94
| B0A8-07MS | cu | Grapa metàl·lica per a fixar miralls | 0.04 |  | x | 209.77 | = | 8.3908
| B0AO-07IG | u | Tac de niló de 5 mm de diàmetre, com a màxim, amb vis | 4.4 |  | x | 0.17 | = | 0.748
|  |  | Subtotal material | [6 empty] | 62.0788
|  |  | Despeses auxiliars |  |  |  | 2.5 | % | 0.7145
|  |  | Cost directe | [6 empty] | 91.3733
|  |  | Despeses indirectes |  |  |  | 8 | % |  | 7.3099
|  |  | Total | [6 empty] | 98.6832
P-298 | PC1B-.J73 | m2 | Vidre aïllant de lluna incolora de 4 mm de gruix, cambra d'aire de 18 mm i lluna de 3+3 mm de gruix amb 1 butiral acústic, i lluna de reflector de control solar, amb lluna interior trempada, classe 2 (B) 2 segons UNE-EN 12600, col·locat amb llistó de vidre sobre fusta. Valors a complir conjunt fusteria: U:1,3 W/m2K factor solar: 0,58 |  |  |  | Rend.: | 1 |  | 147.51 | Vidre aïllant de lluna incolora de 4 mm de gruix, cambra d'aire de 18 mm i lluna de 3+3 mm de gruix
Mà d'obra
| A0F-0010 | h | Oficial 1a vidrier | 0.6 | /R | x | 28.58 | = | 17.148
|  |  | Subtotal mà d'obra | [6 empty] | 17.148
Material
| BC13-.J73 | m2 | Vidre aïllant de lluna incolora de 4 mm de gruix, cambra d'aire de 18 mm i lluna de 3+3 mm de gruix amb 1 butiral acústic, i lluna de reflector de control solar, amb lluna interior trempada, classe 2 (B) 2 segons UNE-EN 12600, col·locat amb llistó de vidre sobre fusta. Valors a complir conjunt fusteria: U:1,3 W/m2K factor solar: 0,58 | 1 |  | x | 119.18 | = | 119.18
|  |  | Subtotal material | [6 empty] | 119.18
|  |  | Despeses auxiliars |  |  |  | 1.5 | % | 0.25722
|  |  | Cost directe | [6 empty] | 136.5852
|  |  | Despeses indirectes |  |  |  | 8 | % |  | 10.9268
|  |  | Total | [6 empty] | 147.512
P-299 | PC1D-.F71 | m2 | Vidre fotovoltaic de silici amorf (6+3.2+6) amb grau de transparència del 20%, amb una potència màxima de 34 W/m², amb vidre exterior trempat de 6 mm, capa adhesiva transparent de PVB de 0,76 mm de gruix, vidre intermig Float de 3,2 mm de gruix, cèl·lules de capa fina de silici amorf, capa adhesiva transparent de PVB de 0,76 mm de gruix i vidre interior trempat de 6 mm de gruix, amb caixa de connexions elèctriques monopolar i accessoris, totalment col·locat amb llistó de vidre sobre perfileria d'acer. Tot segons especificacions i detall plànols. |  |  |  | Rend.: | 1 |  | 270.09 | Vidre fotovoltaic de silici amorf (6+3.2+6) amb grau de transparència del 20%, amb una potència màxi
Mà d'obra
| A0F-000E | h | Oficial 1a electricista | 0.9 | /R | x | 30.41 | = | 27.369
| A01-FEPD | h | Ajudant electricista | 0.9 | /R | x | 26.08 | = | 23.472
| A0F-0010 | h | Oficial 1a vidrier | 0.35 | /R | x | 28.58 | = | 10.003
|  |  | Subtotal mà d'obra | [6 empty] | 60.844
Material
| BC14-.F71 | m2 | Vidre fotovoltaic de silici amorf (6+3.2+6) amb grau de transparència del 20%, amb una potència màxima de 34 W/m², amb vidre exterior trempat de 6 mm, capa adhesiva transparent de PVB de 0,76 mm de gruix, vidre intermig Float de 3,2 mm de gruix, cèl·lules de capa fina de silici amorf, capa adhesiva transparent de PVB de 0,76 mm de gruix i vidre interior trempat de 6 mm de gruix, amb caixa de connexions elèctriques monopolar i accessoris, totalment col·locat amb llistó de vidre sobre perfileria d'acer. Tot segons especificacions i detall plànols. | 1 |  | x | 188.33 | = | 188.33
|  |  | Subtotal material | [6 empty] | 188.33
|  |  | Despeses auxiliars |  |  |  | 1.5 | % | 0.91266
|  |  | Cost directe | [6 empty] | 250.0867
|  |  | Despeses indirectes |  |  |  | 8 | % |  | 20.0069
|  |  | Total | [6 empty] | 270.0936
P-300 | PC1D-.O71 | m2 | Vidre aïllant de lluna reflectora de control solar de 3+3 mm de gruix amb 1 butiral transparent classe 2 (B) 2 segons UNE-EN 12600, cambra d'aire de 6 mm i lluna de 4+4 mm de gruix amb 1 butiral transparent de lluna incolora, classe 2 (B) 2 segons UNE-EN 12600, col·locat amb llistó de vidre sobre fusta, acer o alumini. Valors a complir conjunt fusteria: U:1,3 W/m2K factor solar: 0,58 |  |  |  | Rend.: | 1 |  | 91.61 | Vidre aïllant, reflectora cs 3+3.1 but.transparent/6/4+4.1 but.transparent, col.llistó vidre
Mà d'obra
| A0F-0010 | h | Oficial 1a vidrier | 0.6 | /R | x | 28.58 | = | 17.148
|  |  | Subtotal mà d'obra | [6 empty] | 17.148
Material
| BC14-1MNQ | m2 | Vidre aïllant de lluna reflectora de control solar de 3+3 mm de gruix amb 1 butiral transparent classe 2 (B) 2 segons UNE-EN 12600, cambra d'aire de 6 mm i lluna de 4+4 mm de gruix amb 1 butiral transparent de lluna incolora, classe 2 (B) 2 segons UNE-EN 12600 | 1 |  | x | 67.42 | = | 67.42
|  |  | Subtotal material | [6 empty] | 67.42
|  |  | Despeses auxiliars |  |  |  | 1.5 | % | 0.25722
|  |  | Cost directe | [6 empty] | 84.8252
|  |  | Despeses indirectes |  |  |  | 8 | % |  | 6.786
|  |  | Total | [6 empty] | 91.6112
P-301 | PC1D-9O1D | m2 | Vidre aïllant de lluna incolora de 4+4 mm de gruix amb 1 butiral transparent classe 2 (B) 2 segons UNE-EN 12600, cambra d'aire de 12 mm i lluna de 5+5 mm de gruix amb 1 butiral transparent de lluna incolora, classe 2 (B) 2 segons UNE-EN 12600, col·locat amb llistó de vidre sobre fusta, acer o alumini |  |  |  | Rend.: | 1 |  | 96.45 | Vidre aïllant, incolora 4+4.1 but.transparent/12/5+5.1 but.transparent, col.llistó vidre
Mà d'obra
| A0F-0010 | h | Oficial 1a vidrier | 0.6 | /R | x | 28.58 | = | 17.148
|  |  | Subtotal mà d'obra | [6 empty] | 17.148
Material
| BC14-1MI2 | m2 | Vidre aïllant de lluna incolora de 4+4 mm de gruix amb 1 butiral transparent classe 2 (B) 2 segons UNE-EN 12600, cambra d'aire de 12 mm i lluna de 5+5 mm de gruix amb 1 butiral transparent de lluna incolora, classe 2 (B) 2 segons UNE-EN 12600 | 1 |  | x | 71.9 | = | 71.9
|  |  | Subtotal material | [6 empty] | 71.9
|  |  | Despeses auxiliars |  |  |  | 1.5 | % | 0.25722
|  |  | Cost directe | [6 empty] | 89.3052
|  |  | Despeses indirectes |  |  |  | 8 | % |  | 7.1444
|  |  | Total | [6 empty] | 96.4496
P-302 | PD14-78QE | m | Baixant de Tub de fosa grisa segons UNE-EN 877 de DN 100 mm, per a unió de campana amb anella elastomèrica d'estanquitat, incloses les peces especials i fixat mecànicament amb brides |  |  |  | Rend.: | 1 |  | 103.3 | Baixant Tub fosa grisa,DN=100mm,p/unió campana anell.estanq.,fix.mec.brides
Mà d'obra
| A01-FEP3 | h | Ajudant col·locador | 0.28 | /R | x | 26.12 | = | 7.3136
| A0F-000D | h | Oficial 1a col·locador | 0.56 | /R | x | 29.42 | = | 16.4752
|  |  | Subtotal mà d'obra | [6 empty] | 23.7888
Material
| BDW1-1C2I | u | Accessori per a baixant de tub de fosa grisa de DN 100 mm | 0.33 |  | x | 2.31 | = | 0.7623
| BD14-0ME1 | m | Tub de fosa grisa segons UNE-EN 877 de DN 100 mm, per a unió de campana amb anella elastomèrica d'estanquitat | 1.4 |  | x | 46.34 | = | 64.876
| BDY0-0LNB | u | Element de muntatge per a baixant de tub de fosa grisa de D nominal 100 mm i de 7,16 kg de pes | 1 |  | x | 1.83 | = | 1.83
| BD11-0MDJ | u | Brida per a tub de planxa galvanitzada | 0.5 |  | x | 8.07 | = | 4.035
|  |  | Subtotal material | [6 empty] | 71.5033
|  |  | Despeses auxiliars |  |  |  | 1.5 | % | 0.35683
|  |  | Cost directe | [6 empty] | 95.6489
|  |  | Despeses indirectes |  |  |  | 8 | % |  | 7.6519
|  |  | Total | [6 empty] | 103.3008
P-303 | PD16-HAWY | m | Baixant de tub de xapa de zinc-titani amb unió longitudinal electrosoldada, de diàmetre nominal 100 mm i de 0,6 mm de gruix, incloses les peces especials i fixat mecànicament amb brides |  |  |  | Rend.: | 1 |  | 41.94 | Baixant tub zinc-titani unió electrosoldada,DN=100mm G=0,6mm,fix.mec.brides
Mà d'obra
| A01-FEP3 | h | Ajudant col·locador | 0.25 | /R | x | 26.12 | = | 6.53
| A0F-000D | h | Oficial 1a col·locador | 0.5 | /R | x | 29.42 | = | 14.71
|  |  | Subtotal mà d'obra | [6 empty] | 21.24
Material
| BDW1-1C2S | u | Accessori per a baixant de tub de zinc titani de DN 100 mm i 0,6 mm de gruix | 0.33 |  | x | 12.11 | = | 3.9963
| BD18-H6AE | m | Tub de xapa de zinc-titani amb unió longitudinal electrosoldada, de diàmetre nominal 100 mm i de 0,6 mm de gruix | 1.4 |  | x | 8.07 | = | 11.298
| BD11-H4Y5 | u | Brida de xapa de zinc-titani per a tub de zinc-titani de diàmetre nominal 100 mm | 0.5 |  | x | 1.9 | = | 0.95
| BDY1-0LMI | u | Element de muntatge per a baixant de tub de planxa de zinc-titani de DN 100 mm i 0,6 mm de gruix | 1 |  | x | 1.03 | = | 1.03
|  |  | Subtotal material | [6 empty] | 17.2743
|  |  | Despeses auxiliars |  |  |  | 1.5 | % | 0.3186
|  |  | Cost directe | [6 empty] | 38.8329
|  |  | Despeses indirectes |  |  |  | 8 | % |  | 3.1066
|  |  | Total | [6 empty] | 41.9395
P-304 | PD18-8D5Q | m | Baixant de tub de PVC-U de paret massissa, àrea d'aplicació B segons norma UNE-EN 1329-1, de DN 110 mm, classe de reacció al foc B-s1, d0 segons norma UNE-EN 13501-1, incloses les peces especials i fixat mecànicament amb brides |  |  |  | Rend.: | 1 |  | 28.75 | Baixant PVC-U paret massissa,B,DN=110mm,fix.mec.brides
Mà d'obra
| A01-FEP3 | h | Ajudant col·locador | 0.18 | /R | x | 26.12 | = | 4.7016
| A0F-000D | h | Oficial 1a col·locador | 0.36 | /R | x | 29.42 | = | 10.5912
|  |  | Subtotal mà d'obra | [6 empty] | 15.2928
Material
| BD11-0MDE | u | Brida per a tub de PVC d'entre 75 i 110 mm | 0.67 |  | x | 1.05 | = | 0.7035
| BD1A-1NDM | m | Tub de PVC-U de paret massissa, àrea d'aplicació B segons norma UNE-EN 1329-1, de DN 110 mm i de llargària 3 m, classe de reacció al foc B-s1, d0 segons norma UNE-EN 13501-1, per a encolar | 1.4 |  | x | 6.02 | = | 8.428
| BDW3-FFAA | u | Accessori genèric per a tub de PVC de D=110 mm | 0.33 |  | x | 5.68 | = | 1.8744
| BDW3-FFA8 | u | Element de muntatge per a tub de PVC de D=110 mm | 1 |  | x | 0.09 | = | 0.09
|  |  | Subtotal material | [6 empty] | 11.0959
|  |  | Despeses auxiliars |  |  |  | 1.5 | % | 0.22939
|  |  | Cost directe | [6 empty] | 26.6181
|  |  | Despeses indirectes |  |  |  | 8 | % |  | 2.1294
|  |  | Total | [6 empty] | 28.7475
P-305 | PD1A-F121 | m | Desguàs d'aparell sanitari amb tub de PVC-U de paret massissa, àrea d'aplicació B segons norma UNE-EN 1329-1, classe de reacció al foc B-s1, d0 segons norma UNE-EN 13501-1, de DN 40 mm, fins a baixant, caixa o clavegueró |  |  |  | Rend.: | 1 |  | 20.73 | Desg.ap.sanitari tub PVC-U,paret massissa,àrea aplicació B,DN=40mm
Mà d'obra
| A0F-000N | h | Oficial 1a lampista | 0.36 | /R | x | 30.41 | = | 10.9476
| A01-FEPE | h | Ajudant lampista | 0.18 | /R | x | 26.08 | = | 4.6944
|  |  | Subtotal mà d'obra | [6 empty] | 15.642
Material
| BDW3-FFAF | u | Element de muntatge per a tub de PVC de D=40 mm | 1 |  | x | 0.01 | = | 0.01
| BDW3-FFAB | u | Accessori genèric per a tub de PVC de D=40 mm | 1 |  | x | 0.77 | = | 0.77
| BD1A-1NDT | m | Tub de PVC-U de paret massissa, àrea d'aplicació B segons norma UNE-EN 1329-1, de DN 40 mm i de llargària 5 m, classe de reacció al foc B-s1, d0 segons norma UNE-EN 13501-1, per a encolar | 1.25 |  | x | 2.03 | = | 2.5375
|  |  | Subtotal material | [6 empty] | 3.3175
|  |  | Despeses auxiliars |  |  |  | 1.5 | % | 0.23463
|  |  | Cost directe | [6 empty] | 19.1941
|  |  | Despeses indirectes |  |  |  | 8 | % |  | 1.5355
|  |  | Total | [6 empty] | 20.7297
P-306 | PD1A-F122 | m | Desguàs d'aparell sanitari amb tub de PVC-U de paret massissa, àrea d'aplicació B segons norma UNE-EN 1329-1, classe de reacció al foc B-s1, d0 segons norma UNE-EN 13501-1, de DN 50 mm, fins a baixant, caixa o clavegueró |  |  |  | Rend.: | 1 |  | 21.97 | Desg.ap.sanitari tub PVC-U,paret massissa,àrea aplicació B,DN=50mm
Mà d'obra
| A0F-000N | h | Oficial 1a lampista | 0.36 | /R | x | 30.41 | = | 10.9476
| A01-FEPE | h | Ajudant lampista | 0.18 | /R | x | 26.08 | = | 4.6944
|  |  | Subtotal mà d'obra | [6 empty] | 15.642
Material
| BDW3-FFAG | u | Element de muntatge per a tub de PVC de D=50 mm | 1 |  | x | 0.02 | = | 0.02
| BDW3-FFAC | u | Accessori genèric per a tub de PVC de D=50 mm | 1 |  | x | 1.22 | = | 1.22
| BD1A-1NDU | m | Tub de PVC-U de paret massissa, àrea d'aplicació B segons norma UNE-EN 1329-1, de DN 50 mm i de llargària 5 m, classe de reacció al foc B-s1, d0 segons norma UNE-EN 13501-1, per a encolar | 1.25 |  | x | 2.58 | = | 3.225
|  |  | Subtotal material | [6 empty] | 4.465
|  |  | Despeses auxiliars |  |  |  | 1.5 | % | 0.23463
|  |  | Cost directe | [6 empty] | 20.3416
|  |  | Despeses indirectes |  |  |  | 8 | % |  | 1.6273
|  |  | Total | [6 empty] | 21.969
P-307 | PD1A-F124 | m | Desguàs d'aparell sanitari amb tub de PVC-U de paret massissa, àrea d'aplicació B segons norma UNE-EN 1329-1, classe de reacció al foc B-s1, d0 segons norma UNE-EN 13501-1, de DN 75 mm, fins a baixant, caixa o clavegueró |  |  |  | Rend.: | 1 |  | 24.73 | Desg.ap.sanitari tub PVC-U,paret massissa,àrea aplicació B,DN=75mm
Mà d'obra
| A0F-000N | h | Oficial 1a lampista | 0.36 | /R | x | 30.41 | = | 10.9476
| A01-FEPE | h | Ajudant lampista | 0.18 | /R | x | 26.08 | = | 4.6944
|  |  | Subtotal mà d'obra | [6 empty] | 15.642
Material
| BDW3-FFA9 | u | Accessori genèric per a tub de PVC de D=75 mm | 1 |  | x | 2.04 | = | 2.04
| BDW3-FFA7 | u | Element de muntatge per a tub de PVC de D=75 mm | 1 |  | x | 0.03 | = | 0.03
| BD1A-1NDV | m | Tub de PVC-U de paret massissa, àrea d'aplicació B segons norma UNE-EN 1329-1, de DN 75 mm i de llargària 5 m, classe de reacció al foc B-s1, d0 segons norma UNE-EN 13501-1, per a encolar | 1.25 |  | x | 3.96 | = | 4.95
|  |  | Subtotal material | [6 empty] | 7.02
|  |  | Despeses auxiliars |  |  |  | 1.5 | % | 0.23463
|  |  | Cost directe | [6 empty] | 22.8966
|  |  | Despeses indirectes |  |  |  | 8 | % |  | 1.8317
|  |  | Total | [6 empty] | 24.7284
P-308 | PD1A-F125 | m | Desguàs d'aparell sanitari amb tub de PVC-U de paret massissa, àrea d'aplicació B segons norma UNE-EN 1329-1, classe de reacció al foc B-s1, d0 segons norma UNE-EN 13501-1, de DN 110 mm, fins a baixant, caixa o clavegueró |  |  |  | Rend.: | 1 |  | 31.91 | Desg.ap.sanitari tub PVC-U,paret massissa,àrea aplicació B,DN=110mm
Mà d'obra
| A0F-000N | h | Oficial 1a lampista | 0.36 | /R | x | 30.41 | = | 10.9476
| A01-FEPE | h | Ajudant lampista | 0.18 | /R | x | 26.08 | = | 4.6944
|  |  | Subtotal mà d'obra | [6 empty] | 15.642
Material
| BDW3-FFAA | u | Accessori genèric per a tub de PVC de D=110 mm | 1 |  | x | 5.68 | = | 5.68
| BDW3-FFA8 | u | Element de muntatge per a tub de PVC de D=110 mm | 1 |  | x | 0.09 | = | 0.09
| BD1A-1NDX | m | Tub de PVC-U de paret massissa, àrea d'aplicació B segons norma UNE-EN 1329-1, de DN 110 mm i de llargària 5 m, classe de reacció al foc B-s1, d0 segons norma UNE-EN 13501-1, per a encolar | 1.25 |  | x | 6.32 | = | 7.9
|  |  | Subtotal material | [6 empty] | 13.67
|  |  | Despeses auxiliars |  |  |  | 1.5 | % | 0.23463
|  |  | Cost directe | [6 empty] | 29.5466
|  |  | Despeses indirectes |  |  |  | 8 | % |  | 2.3637
|  |  | Total | [6 empty] | 31.9104
P-309 | PD59-H8KK | m | Canal de formigó prefabricat de mides exteriors 30x30 cm amb tapa canal de formigó tipus reixeta, col·locada sobre llit de Formigó d'ús no estructural HNE-20/B/20 de resistència a compressió 20 N/mm2, consistència tova i grandària màxima del granulat 20 mm de 10 cm de gruix, totalment acabada |  |  |  | Rend.: | 1 |  | 198.52 | Canal form.pref.,mida=30x30cm a/tapa,col.s/llit de Form.no estructural HNE-20/B/20,g=10cm,acabada
Mà d'obra
| A0F-000S | h | Oficial 1a d'obra pública | 0.15 | /R | x | 29.42 | = | 4.413
| A0D-0007 | h | Manobre | 0.1 | /R | x | 24.55 | = | 2.455
|  |  | Subtotal mà d'obra | [6 empty] | 6.868
Material
| BD59-H62J | m | Canal de formigó prefabricat de mides exteriors 30x30 cm amb tapa canal de formigó tipus reixeta | 1.05 |  | x | 165.26 | = | 173.523
| B069-I4L6 | m3 | Formigó d'ús no estructural HNE-20/B/20 de resistència a compressió 20 N/mm2, consistència tova i grandària màxima del granulat 20 mm | 0.033 |  | x | 100.77 | = | 3.3254
|  |  | Subtotal material | [6 empty] | 176.8484
|  |  | Despeses auxiliars |  |  |  | 1.5 | % | 0.10302
|  |  | Cost directe | [6 empty] | 183.8194
|  |  | Despeses indirectes |  |  |  | 8 | % |  | 14.7056
|  |  | Total | [6 empty] | 198.525
| PD5J-43AS | m2 | Làmina drenant nodular de polietilè d'alta densitat, amb nòduls de 20 mm d'alçària aproximada i una resistència a la compressió aproximada de 180 kN/m2, fixada mecànicament sobre parament vertical |  |  |  | Rend.: | 1 |  | 9.99 | Làmina drenant nodular PEAD,h.nòd=20mm,,r.compr.=180kN/m2,fix.mec.,vert.
Mà d'obra
| A0F-000D | h | Oficial 1a col·locador | 0.06 | /R | x | 29.42 | = | 1.7652
| A01-FEP3 | h | Ajudant col·locador | 0.03 | /R | x | 26.12 | = | 0.7836
|  |  | Subtotal mà d'obra | [6 empty] | 2.5488
Material
| BD5G-0LIM | m2 | Làmina drenant nodular de polietilè d'alta densitat, amb nòduls de 20 mm d'alçària aproximada i una resistència a la compressió aproximada de 180 kN/m2 | 1.1 |  | x | 5.55 | = | 6.105
| B0AO-07II | u | Tac de niló de 6 a 8 mm de, amb vis | 2 |  | x | 0.28 | = | 0.56
|  |  | Subtotal material | [6 empty] | 6.665
|  |  | Despeses auxiliars |  |  |  | 1.5 | % | 0.03823
|  |  | Cost directe | [6 empty] | 9.252
|  |  | Despeses indirectes |  |  |  | 8 | % |  | 0.74016
|  |  | Total | [6 empty] | 9.9922
| PD5M-50U6 | m | Drenatge amb tub ranurat de PVC de diàmetre 125 mm |  |  |  | Rend.: | 1 |  | 12.55 | Drenatge tub ranur.PVC D=125mm
Mà d'obra
| A0D-0007 | h | Manobre | 0.07 | /R | x | 24.55 | = | 1.7185
| A0F-000T | h | Oficial 1a paleta | 0.14 | /R | x | 29.42 | = | 4.1188
|  |  | Subtotal mà d'obra | [6 empty] | 5.8373
Material
| BD5O-0LK3 | m | Tub circular ranurat de PVC, de paret simple i 125 mm de | 1.05 |  | x | 5.42 | = | 5.691
|  |  | Subtotal material | [6 empty] | 5.691
|  |  | Despeses auxiliars |  |  |  | 1.5 | % | 0.08756
|  |  | Cost directe | [6 empty] | 11.6159
|  |  | Despeses indirectes |  |  |  | 8 | % |  | 0.92927
|  |  | Total | [6 empty] | 12.5451
P-311 | PD781-EUUZ | m | Clavegueró amb Tub de PVC-U de paret sòlida per a sanejament soterrat sense pressió, superfícies interna llisa i externa llisa, diàmetre nominal DN 110, classe de rigidesa anular SN 4 (rigidesa anular >= 4kN/m2), codi d'àrea d'aplicació U (ús en l'exterior de l'estructura dels edificis), fabricació segons norma UNE-EN 1401-1, de color taronja-marró RAL 8023, per a unió elàstica amb anella elastomèrica d'estanquitat, col·locat al fons de la rasa sobre llit de sorra de 10 cm de gruix, inclòs el reblert del recolzament del tub, amb picó vibrant de combustible |  |  |  | Rend.: | 1 |  | 29.58 | Clavegueró Tub PVC-U paret sòlida,sanej.soterrat s/press.,DN110,SN 4,UNE-EN 1401-1,p/unió elàst.clav
Mà d'obra
| A0D-0007 | h | Manobre | 0.1 | /R | x | 24.55 | = | 2.455
| A0F-000T | h | Oficial 1a paleta | 0.1 | /R | x | 29.42 | = | 2.942
| A0E-000A | h | Manobre especialista | 0.05 | /R | x | 25.38 | = | 1.269
| A0F-000D | h | Oficial 1a col·locador | 0.15 | /R | x | 29.42 | = | 4.413
| A01-FEP3 | h | Ajudant col·locador | 0.15 | /R | x | 26.12 | = | 3.918
|  |  | Subtotal mà d'obra | [6 empty] | 14.997
Maquinària
| C13C-00LP | h | Retroexcavadora sobre pneumàtics de 8 a 10 t | 0.0422 | /R | x | 56.51 | = | 2.3847
| C13A-00FP | h | Picó vibrant de combustible amb placa de 30x30 cm | 0.05 | /R | x | 5.57 | = | 0.2785
|  |  | Subtotal maquinària | [6 empty] | 2.6632
Material
| BDW3-FFAA | u | Accessori genèric per a tub de PVC de D=110 mm | 0.33 |  | x | 5.68 | = | 1.8744
| BDW3-FFA8 | u | Element de muntatge per a tub de PVC de D=110 mm | 1 |  | x | 0.09 | = | 0.09
| BD7F-1OJ7 | m | Tub de PVC-U de paret sòlida per a sanejament soterrat sense pressió, superfícies interna llisa i externa llisa, diàmetre nominal DN 110, classe de rigidesa anular SN 4 (rigidesa anular >= 4kN/m2), codi d'àrea d'aplicació U (ús en l'exterior de l'estructura dels edificis), fabricació segons norma UNE-EN 1401-1, de color taronja-marró RAL 8023, per a unió elàstica amb anella elastomèrica d'estanquitat | 1.2 |  | x | 4.48 | = | 5.376
| B03L-05N5 | t | Sorra de pedrera de 0 a 3,5 mm | 0.10108 |  | x | 21.37 | = | 2.1601
|  |  | Subtotal material | [6 empty] | 9.5005
|  |  | Despeses auxiliars |  |  |  | 1.5 | % | 0.22496
|  |  | Cost directe | [6 empty] | 27.3857
|  |  | Despeses indirectes |  |  |  | 8 | % |  | 2.1909
|  |  | Total | [6 empty] | 29.5765
P-312 | PD781-Q0MG | m | Clavegueró amb Tub de PVC-U de paret sòlida per a sanejament soterrat sense pressió, superfícies interna llisa i externa llisa, diàmetre nominal DN 160, classe de rigidesa anular SN 2 (rigidesa anular >= 2kN/m2), codi d'àrea d'aplicació U (ús en l'exterior de l'estructura dels edificis), fabricació segons norma UNE-EN 1401-1, de color taronja-marró RAL 8023, per a unió elàstica amb anella elastomèrica d'estanquitat, col·locat al fons de la rasa sobre llit de sorra de 10 cm de gruix, inclòs el reblert del recolzament del tub, amb picó vibrant de combustible |  |  |  | Rend.: | 1 |  | 48.74 | Clavegueró Tub PVC-U paret sòlida,sanej.soterrat s/press.,DN160,SN 2,UNE-EN 1401-1,p/unió elàst.clav
Mà d'obra
| A0D-0007 | h | Manobre | 0.1 | /R | x | 24.55 | = | 2.455
| A0F-000T | h | Oficial 1a paleta | 0.15 | /R | x | 29.42 | = | 4.413
| A0E-000A | h | Manobre especialista | 0.0825 | /R | x | 25.38 | = | 2.0939
| A01-FEP3 | h | Ajudant col·locador | 0.3 | /R | x | 26.12 | = | 7.836
| A0F-000D | h | Oficial 1a col·locador | 0.3 | /R | x | 29.42 | = | 8.826
|  |  | Subtotal mà d'obra | [6 empty] | 25.6239
Maquinària
| C13C-00LP | h | Retroexcavadora sobre pneumàtics de 8 a 10 t | 0.0633 | /R | x | 56.51 | = | 3.5771
| C13A-00FP | h | Picó vibrant de combustible amb placa de 30x30 cm | 0.0825 | /R | x | 5.57 | = | 0.45953
|  |  | Subtotal maquinària | [6 empty] | 4.0366
Material
| BD7F-1OIT | m | Tub de PVC-U de paret sòlida per a sanejament soterrat sense pressió, superfícies interna llisa i externa llisa, diàmetre nominal DN 160, classe de rigidesa anular SN 2 (rigidesa anular >= 2kN/m2), codi d'àrea d'aplicació U (ús en l'exterior de l'estructura dels edificis), fabricació segons norma UNE-EN 1401-1, de color taronja-marró RAL 8023, per a unió elàstica amb anella elastomèrica d'estanquitat | 1.2 |  | x | 5.45 | = | 6.54
| BDW3-FFAK | u | Accessori genèric per a tub de PVC de D=160 mm | 0.33 |  | x | 17.47 | = | 5.7651
| B03L-05N5 | t | Sorra de pedrera de 0 a 3,5 mm | 0.11807 |  | x | 21.37 | = | 2.5232
| BDW3-FFAP | u | Element de muntatge per a tub de PVC de D=160 mm | 1 |  | x | 0.26 | = | 0.26
|  |  | Subtotal material | [6 empty] | 15.0883
|  |  | Despeses auxiliars |  |  |  | 1.5 | % | 0.38436
|  |  | Cost directe | [6 empty] | 45.1331
|  |  | Despeses indirectes |  |  |  | 8 | % |  | 3.6107
|  |  | Total | [6 empty] | 48.7437
P-313 | PD781-Q0MH | m | Clavegueró amb Tub de PVC-U de paret sòlida per a sanejament soterrat sense pressió, superfícies interna llisa i externa llisa, diàmetre nominal DN 200, classe de rigidesa anular SN 2 (rigidesa anular >= 2kN/m2), codi d'àrea d'aplicació U (ús en l'exterior de l'estructura dels edificis), fabricació segons norma UNE-EN 1401-1, de color taronja-marró RAL 8023, per a unió elàstica amb anella elastomèrica d'estanquitat, col·locat al fons de la rasa sobre llit de sorra de 10 cm de gruix, inclòs el reblert del recolzament del tub, amb picó vibrant de combustible |  |  |  | Rend.: | 1 |  | 58.53 | Clavegueró Tub PVC-U paret sòlida,sanej.soterrat s/press.,DN200,SN 2,UNE-EN 1401-1,p/unió elàst.clav
Mà d'obra
| A0F-000T | h | Oficial 1a paleta | 0.15 | /R | x | 29.42 | = | 4.413
| A0F-000D | h | Oficial 1a col·locador | 0.3 | /R | x | 29.42 | = | 8.826
| A0E-000A | h | Manobre especialista | 0.0975 | /R | x | 25.38 | = | 2.4745
| A0D-0007 | h | Manobre | 0.1 | /R | x | 24.55 | = | 2.455
| A01-FEP3 | h | Ajudant col·locador | 0.3 | /R | x | 26.12 | = | 7.836
|  |  | Subtotal mà d'obra | [6 empty] | 26.0046
Maquinària
| C13C-00LP | h | Retroexcavadora sobre pneumàtics de 8 a 10 t | 0.07605 | /R | x | 56.51 | = | 4.2976
| C13A-00FP | h | Picó vibrant de combustible amb placa de 30x30 cm | 0.0975 | /R | x | 5.57 | = | 0.54308
|  |  | Subtotal maquinària | [6 empty] | 4.8407
Material
| BD7F-1OIU | m | Tub de PVC-U de paret sòlida per a sanejament soterrat sense pressió, superfícies interna llisa i externa llisa, diàmetre nominal DN 200, classe de rigidesa anular SN 2 (rigidesa anular >= 2kN/m2), codi d'àrea d'aplicació U (ús en l'exterior de l'estructura dels edificis), fabricació segons norma UNE-EN 1401-1, de color taronja-marró RAL 8023, per a unió elàstica amb anella elastomèrica d'estanquitat | 1.2 |  | x | 8.24 | = | 9.888
| B03L-05N5 | t | Sorra de pedrera de 0 a 3,5 mm | 0.11819 |  | x | 21.37 | = | 2.5257
| BDW3-FFAQ | u | Element de muntatge per a tub de PVC de D=200 mm | 1 |  | x | 0.46 | = | 0.46
| BDW3-FFAL | u | Accessori genèric per a tub de PVC de D=200 mm | 0.33 |  | x | 30.55 | = | 10.0815
|  |  | Subtotal material | [6 empty] | 22.9552
|  |  | Despeses auxiliars |  |  |  | 1.5 | % | 0.39007
|  |  | Cost directe | [6 empty] | 54.1905
|  |  | Despeses indirectes |  |  |  | 8 | % |  | 4.3352
|  |  | Total | [6 empty] | 58.5258
P-314 | PD7FSIFO | ud | Sifó en arqueta amb tub de PVC-U de paret massissa i geometria suau sense angles massa tancats, àrea aplicació B segons norma UNE-EN 1329-1, de DN 200 mm, amb 2 taps de registrables en els colzes superiors. |  |  |  | Rend.: | 1 |  | 41.84 | Sifó PVC DN 200
P-315 | PD7FVENT | ud | Subministrament i muntatge de ventilació de la xarxa de sanejament pública des de deprés de la connexió del sifó general de l'edifici fins a la coberta, segons normativa municipal, amb tub de polipropilè reciclat de paret tricapa per a evacuació insonoritzada, segons norma UNE-EN 1451-1, de Ø 90mm. fixat mecàmicament al sostre o pareaments verticals. |  |  |  | Rend.: | 1 |  | 453.71 | Ventilació de la xarxa de sanejament
P-316 | PE41-38X2 | m | Tub flexible amb Conducte circular d'alumini+espiral d'acer+polièster i feltre de llana mineral de vidre de 102 mm de diàmetre sense gruixos definits, col·locat |  |  |  | Rend.: | 1 |  | 9.38 | Flexible,Conducte circular,Al+espiral acer+PE+LV,D=102mm,col.
Mà d'obra
| A01-FEPC | h | Ajudant calefactor | 0.1 | /R | x | 26.08 | = | 2.608
| A0F-000C | h | Oficial 1a calefactor | 0.1 | /R | x | 30.41 | = | 3.041
|  |  | Subtotal mà d'obra | [6 empty] | 5.649
Material
| BE41-0O1J | m | Conducte circular d'alumini+espiral d'acer+polièster i feltre de llana mineral de vidre de 102 mm de diàmetre sense gruixos definits | 1 |  | x | 2.95 | = | 2.95
|  |  | Subtotal material | [6 empty] | 2.95
|  |  | Despeses auxiliars |  |  |  | 1.5 | % | 0.08474
|  |  | Cost directe | [6 empty] | 8.6837
|  |  | Despeses indirectes |  |  |  | 8 | % |  | 0.6947
|  |  | Total | [6 empty] | 9.3784
P-317 | PE41-38X4 | m | Tub flexible amb Conducte circular d'alumini+espiral d'acer+polièster i feltre de llana mineral de vidre de 254 mm de diàmetre sense gruixos definits, col·locat |  |  |  | Rend.: | 1 |  | 12.72 | Flexible,Conducte circular,Al+espiral acer+PE+LV,D=254mm,col.
Mà d'obra
| A0F-000C | h | Oficial 1a calefactor | 0.1 | /R | x | 30.41 | = | 3.041
| A01-FEPC | h | Ajudant calefactor | 0.1 | /R | x | 26.08 | = | 2.608
|  |  | Subtotal mà d'obra | [6 empty] | 5.649
Material
| BE41-0O1L | m | Conducte circular d'alumini+espiral d'acer+polièster i feltre de llana mineral de vidre de 254 mm de diàmetre sense gruixos definits | 1 |  | x | 6.04 | = | 6.04
|  |  | Subtotal material | [6 empty] | 6.04
|  |  | Despeses auxiliars |  |  |  | 1.5 | % | 0.08474
|  |  | Cost directe | [6 empty] | 11.7737
|  |  | Despeses indirectes |  |  |  | 8 | % |  | 0.9419
|  |  | Total | [6 empty] | 12.7156
P-318 | PE421-48R7 | m | Conducte helicoïdal circular de planxa d'acer galvanitzat de 100 mm de diàmetre (s/UNE-EN 1506), de gruix 0,5 mm, muntat superficialment |  |  |  | Rend.: | 1 |  | 18.46 | Conducte helicoïdal circ. De planxa ac.galv.,D=100mm,g=0,5mm,munt.superf.
Mà d'obra
| A01-FEPC | h | Ajudant calefactor | 0.2 | /R | x | 26.08 | = | 5.216
| A0F-000C | h | Oficial 1a calefactor | 0.2 | /R | x | 30.41 | = | 6.082
|  |  | Subtotal mà d'obra | [6 empty] | 11.298
Material
| BE421-0O46 | m | Conducte helicoïdal circular de planxa d'acer galvanitzat de 100 mm de diàmetre (s/UNE-EN 1506), de gruix 0,5 mm | 1.02 |  | x | 3.84 | = | 3.9168
| BEW1-0OWY | u | Suport estàndard per a conducte circular de 100 mm de | 0.33 |  | x | 5.19 | = | 1.7127
|  |  | Subtotal material | [6 empty] | 5.6295
|  |  | Despeses auxiliars |  |  |  | 1.5 | % | 0.16947
|  |  | Cost directe | [6 empty] | 17.097
|  |  | Despeses indirectes |  |  |  | 8 | % |  | 1.3678
|  |  | Total | [6 empty] | 18.4647
P-319 | PE421-48R9 | m | Conducte helicoïdal circular de planxa d'acer galvanitzat de 125 mm de diàmetre (s/UNE-EN 1506), de gruix 0,5 mm, muntat superficialment |  |  |  | Rend.: | 1 |  | 19.19 | Conducte helicoïdal circ. De planxa ac.galv.,D=125mm,g=0,5mm,munt.superf.
Mà d'obra
| A01-FEPC | h | Ajudant calefactor | 0.2 | /R | x | 26.08 | = | 5.216
| A0F-000C | h | Oficial 1a calefactor | 0.2 | /R | x | 30.41 | = | 6.082
|  |  | Subtotal mà d'obra | [6 empty] | 11.298
Material
| BE421-0O48 | m | Conducte helicoïdal circular de planxa d'acer galvanitzat de 125 mm de diàmetre (s/UNE-EN 1506), de gruix 0,5 mm | 1.02 |  | x | 4.48 | = | 4.5696
| BEW1-0OWZ | u | Suport estàndard per a conducte circular de 125 mm de | 0.33 |  | x | 5.25 | = | 1.7325
|  |  | Subtotal material | [6 empty] | 6.3021
|  |  | Despeses auxiliars |  |  |  | 1.5 | % | 0.16947
|  |  | Cost directe | [6 empty] | 17.7696
|  |  | Despeses indirectes |  |  |  | 8 | % |  | 1.4216
|  |  | Total | [6 empty] | 19.1911
P-320 | PE421-48RD | m | Conducte helicoïdal circular de planxa d'acer galvanitzat de 150 mm de diàmetre (s/UNE-EN 1506), de gruix 0,5 mm, muntat superficialment |  |  |  | Rend.: | 1 |  | 19.69 | Conducte helicoïdal circ. De planxa ac.galv.,D=150mm,g=0,5mm,munt.superf.
Mà d'obra
| A0F-000C | h | Oficial 1a calefactor | 0.2 | /R | x | 30.41 | = | 6.082
| A01-FEPC | h | Ajudant calefactor | 0.2 | /R | x | 26.08 | = | 5.216
|  |  | Subtotal mà d'obra | [6 empty] | 11.298
Material
| BEW1-0OXM | u | Suport estàndard per a conducte circular de 150 mm de | 0.33 |  | x | 5.73 | = | 1.8909
| BE421-0O4C | m | Conducte helicoïdal circular de planxa d'acer galvanitzat de 150 mm de diàmetre (s/UNE-EN 1506), de gruix 0,5 mm | 1.02 |  | x | 4.78 | = | 4.8756
|  |  | Subtotal material | [6 empty] | 6.7665
|  |  | Despeses auxiliars |  |  |  | 1.5 | % | 0.16947
|  |  | Cost directe | [6 empty] | 18.234
|  |  | Despeses indirectes |  |  |  | 8 | % |  | 1.4587
|  |  | Total | [6 empty] | 19.6927
P-321 | PE421-48RK | m | Conducte helicoïdal circular de planxa d'acer galvanitzat de 225 mm de diàmetre (s/UNE-EN 1506), de gruix 0,5 mm, muntat superficialment |  |  |  | Rend.: | 1 |  | 22.98 | Conducte helicoïdal circ. De planxa ac.galv.,D=225mm,g=0,5mm,munt.superf.
Mà d'obra
| A01-FEPC | h | Ajudant calefactor | 0.2 | /R | x | 26.08 | = | 5.216
| A0F-000C | h | Oficial 1a calefactor | 0.2 | /R | x | 30.41 | = | 6.082
|  |  | Subtotal mà d'obra | [6 empty] | 11.298
Material
| BE421-0O4J | m | Conducte helicoïdal circular de planxa d'acer galvanitzat de 225 mm de diàmetre (s/UNE-EN 1506), de gruix 0,5 mm | 1.02 |  | x | 7.35 | = | 7.497
| BEW1-0OXX | u | Suport estàndard per a conducte circular de 225 mm de | 0.33 |  | x | 7 | = | 2.31
|  |  | Subtotal material | [6 empty] | 9.807
|  |  | Despeses auxiliars |  |  |  | 1.5 | % | 0.16947
|  |  | Cost directe | [6 empty] | 21.2745
|  |  | Despeses indirectes |  |  |  | 8 | % |  | 1.702
|  |  | Total | [6 empty] | 22.9764
P-322 | PE53-4UF4 | m2 | Formació de conducte rectangular de placa de llana mineral de roca (MW) per a aïllaments (106 a 115 kg/m3), de 25 mm de gruix, amb paper kraft-alumini per la cara externa i tel natural per l'altra cara, muntat encastat en el cel ras |  |  |  | Rend.: | 1 |  | 34.06 | Formació cond.placa llana min.roca,aïll.106 a 115 kg/m3,kraft-Al.p/ext.+tel nat.p/int.,encast.cel ra
Mà d'obra
| A0F-000C | h | Oficial 1a calefactor | 0.32 | /R | x | 30.41 | = | 9.7312
| A01-FEPC | h | Ajudant calefactor | 0.32 | /R | x | 26.08 | = | 8.3456
|  |  | Subtotal mà d'obra | [6 empty] | 18.0768
Material
| BEY3-1OLC | u | Part proporcional d'elements de muntatge per a conducte rectangular de llana aïllant, de preu alt | 1 |  | x | 0.26 | = | 0.26
| BEW2-FG88 | u | Suport estàndard per a conducte rectangular llana aïllant, preu alt | 0.5 |  | x | 5.39 | = | 2.695
| B7C93-0IVF | m2 | Placa rígida de llana mineral de roca (MW), de densitat 106 a 115 kg/m3, de 25 mm de gruix, amb revestiment de paper kraft-alumini per la cara externa i tel natural per l'altra cara | 1.15 |  | x | 8.9 | = | 10.235
|  |  | Subtotal material | [6 empty] | 13.19
|  |  | Despeses auxiliars |  |  |  | 1.5 | % | 0.27115
|  |  | Cost directe | [6 empty] | 31.5379
|  |  | Despeses indirectes |  |  |  | 8 | % |  | 2.523
|  |  | Total | [6 empty] | 34.061
P-323 | PE90-COL1 | u | Subministrament i muntatge de col·lector polimèric REHAU RAUTHERM SPEED HKV-D P compacte per a 4 circuits. Material tecnopolímer amb 1” de diàmetre interior. Camp de temperatura: 4 a +90 °C. Pressió màxima de feina: 6 bar. Apte per a calefacció i refrescament per superfícies radiants. Les derivacions dels circuits són del tipus de connexió push-fit per canonada REHAU PE-Xa RAUTHERM Speed 16 x 1,5 mm. El col·lector d'impulsió incorpora cabalímetres amb regulació de 0 a 210 l/ha cada circuit. El col·lector de tornada incorpora claus de tancament a cada circuit preparades per a l'accionament amb actuador elèctric. Les connexions principals de 1” femella es poden fer des de baix o bé horitzontalment, incorporen clau d'esfera amb termòmetre i vénen a la banda esquerra amb la possibilitat de canvi a la dreta. El col·lector incorpora també purgadors, claus d'ompliment i buidatge i accessoris per instal·lar en armari o bé a paret. Totalment muntat i en funcionament. Inclou tots els accesoris necessaris per a la seva instal·lació i el seu correcte funcionament. |  |  |  | Rend.: | 1 |  | 333.69 | Col·lector p/terra radiant, 4 vias ,col.superficial
Mà d'obra
| A0F-000C | h | Oficial 1a calefactor | 1.5 | /R | x | 30.41 | = | 45.615
| A01-FEPC | h | Ajudant calefactor | 1.5 | /R | x | 26.08 | = | 39.12
|  |  | Subtotal mà d'obra | [6 empty] | 84.735
Material
| BE90-COL1 | u | Col·lector p/terra radiant, 4 vias ,col.superficial | 0.65 |  | x | 343.02 | = | 222.963
|  |  | Subtotal material | [6 empty] | 222.963
|  |  | Despeses auxiliars |  |  |  | 1.5 | % | 1.271
|  |  | Cost directe | [6 empty] | 308.969
|  |  | Despeses indirectes |  |  |  | 8 | % |  | 24.7175
|  |  | Total | [6 empty] | 333.6865
P-324 | PE90-COL2 | u | Subministrament i muntatge de col·lector polimèric REHAU RAUTHERM SPEED HKV-D P compacte per a 9 circuits. Material tecnopolímer amb 1” de diàmetre interior. Camp de temperatura: 4 a +90 °C. Pressió màxima de feina: 6 bar. Apte per a calefacció i refrescament per superfícies radiants. Les derivacions dels circuits són del tipus de connexió push-fit per canonada REHAU PE-Xa RAUTHERM Speed 16 x 1,5 mm. El col·lector d'impulsió incorpora cabalímetres amb regulació de 0 a 210 l/ha cada circuit. El col·lector de tornada incorpora claus de tancament a cada circuit preparades per a l'accionament amb actuador elèctric. Les connexions principals de 1” femella es poden fer des de baix o bé horitzontalment, incorporen clau d'esfera amb termòmetre i vénen a la banda esquerra amb la possibilitat de canvi a la dreta. El col·lector incorpora també purgadors, claus d'ompliment i buidatge i accessoris per instal·lar en armari o bé a paret. Totalment muntat i en funcionament. Inclou tots els accesoris necessaris per a la seva instal·lació i el seu correcte funcionament. |  |  |  | Rend.: | 1 |  | 510.26 | Col·lector p/terra radiant, 9 vias ,col.superficial
Mà d'obra
| A01-FEPC | h | Ajudant calefactor | 2 | /R | x | 26.08 | = | 52.16
| A0F-000C | h | Oficial 1a calefactor | 2 | /R | x | 30.41 | = | 60.82
|  |  | Subtotal mà d'obra | [6 empty] | 112.98
Material
| B290-COL2 | u | Col·lector p/terra radiant, 8 vias ,col.superficial | 0.65 |  | x | 550.44 | = | 357.786
|  |  | Subtotal material | [6 empty] | 357.786
|  |  | Despeses auxiliars |  |  |  | 1.5 | % | 1.6947
|  |  | Cost directe | [6 empty] | 472.4607
|  |  | Despeses indirectes |  |  |  | 8 | % |  | 37.7969
|  |  | Total | [6 empty] | 510.2576
P-325 | PE90-PAN1 | u | Subministrament i muntatge de panell aïllant REHAU amb nopes ´´EASY NOP GREY 65´´ d'EPS-Poliestirè expandit. Material de revestiment PS rígid, apte per a morter normal i autoanivellant amb tipologia constructiva A segons UNE EN 1264. Gruix base de 43 mm i alçada total 65 mm amb 1,26 (m²K)/W de resistència tèrmica efectiva segons UNE 1264-3. Declaració de prestacions conforme a EN 13163 i marcatge CE. Euroclasse E de reacció al foc conforme EN 13501. Distàncies de col·locació múltiples de 5 cm. Dimensió del panell col·locat 1400 x 800 mm. Apte per a tubs Rehau Rautherm 16x1,5-16x2,0-17x2,0 i Rautherm ML 16x2,0. Totalment muntat i en funcionament. Inclou tots els accesoris necessaris per a la seva instal·lació i el seu correcte funcionament. |  |  |  | Rend.: | 1 |  | 18.4 | Panell amb tetons 65mm
Mà d'obra
| A01-FEPC | h | Ajudant calefactor | 0.025 | /R | x | 26.08 | = | 0.652
| A0F-000C | h | Oficial 1a calefactor | 0.025 | /R | x | 30.41 | = | 0.76025
|  |  | Subtotal mà d'obra | [6 empty] | 1.4123
Material
| B290-PAN1 | u | Panell amb tetons | 0.65 |  | x | 24 | = | 15.6
|  |  | Subtotal material | [6 empty] | 15.6
|  |  | Despeses auxiliars |  |  |  | 1.5 | % | 0.02118
|  |  | Cost directe | [6 empty] | 17.0334
|  |  | Despeses indirectes |  |  |  | 8 | % |  | 1.3627
|  |  | Total | [6 empty] | 18.3961
P-326 | PE93-ADIT | kg | Subministrament d'additiu REHAU per aconseguir un morter de ciment CT-C25-F4 segons UNE EN 13813 i DIN 18560 amb 45 mm de morter per sobre del tub. Millora la conductivitat tèrmica i augmenta la resistència a la flexotracció. Subministrament en envàs de plàstic de 10 kg. Totalment muntat i en funcionament. Inclou tots els accesoris necessaris per a la seva instal·lació i el seu correcte funcionament. |  |  |  | Rend.: | 1 |  | 5.08 | Additiu superplastificant per a morter segons norma UNEIX EN 934-2
Material
| BE93-ADIT | kg | Additiu REHAU per aconseguir un morter de ciment CT-C25-F4 segons UNE EN 13813 i DIN 18560 amb 45 mm de morter per sobre del tub. Millora la conductivitat tèrmica i augmenta la resistència a la flexotracció. Subministrament en envàs de plàstic de 10 kg. | 0.65 |  | x | 7.23 | = | 4.6995
|  |  | Subtotal material | [6 empty] | 4.6995
|  |  | Cost directe | [6 empty] | 4.6995
|  |  | Despeses indirectes |  |  |  | 8 | % |  | 0.37596
|  |  | Total | [6 empty] | 5.0755
P-327 | PE93-ARM1 | u | Subministrament i muntatge d'rmari REHAU UP-I 5 de 80 mm de profunditat mínima amb Col·lector REHAU polimèric monobloc P HKV-D. Instal·lació encastada i regulable en alçada i en profunditat. Material acer galvanitzat amb part frontal lacada a color blanc. Compost de: plantilla per a instal·lació, fixació per a col·lector regulable en alçada ia l'amplada, perfil de acabat per al paviment i marc amb porta enrasada i tancament. Mides: Ample 500 x Alt 750-850 x Profunditat 80-130 mm. Totalment muntat i en funcionament. Inclou tots els accesoris necessaris per a la seva instal·lació i el seu correcte funcionament. |  |  |  | Rend.: | 1 |  | 134.44 | Armari metàl·lic p/col.terra rad.,<=4 sortides,tapa,col.col.mural
Mà d'obra
| A0F-000C | h | Oficial 1a calefactor | 0.25 | /R | x | 30.41 | = | 7.6025
| A01-FEPC | h | Ajudant calefactor | 0.25 | /R | x | 26.08 | = | 6.52
|  |  | Subtotal mà d'obra | [6 empty] | 14.1225
Material
| BE93-ARM1 | u | Armari metàl·lic p/col.terra rad.,<=4 sortides,tapa,col.col.mural | 0.65 |  | x | 169.46 | = | 110.149
|  |  | Subtotal material | [6 empty] | 110.149
|  |  | Despeses auxiliars |  |  |  | 1.5 | % | 0.21184
|  |  | Cost directe | [6 empty] | 124.4833
|  |  | Despeses indirectes |  |  |  | 8 | % |  | 9.9587
|  |  | Total | [6 empty] | 134.442
P-328 | PE93-ARM2 | u | Subministrament i muntatge d'rmari REHAU UP-I 8,5 de 80 mm de profunditat mínima amb Col·lector REHAU polimèric monobloc P HKV-D. Instal·lació encastada i regulable en alçada i en profunditat. Material acer galvanitzat amb part frontal lacada a color blanc. Compost de: plantilla per a instal·lació, fixació per a col·lector regulable en alçada ia l'amplada, perfil de acabat per al paviment i marc amb porta enrasada i tancament. Mides: Ample 850 x Alt 750-850 x Profunditat 80-130 mm Totalment muntat i en funcionament. Inclou tots els accesoris necessaris per a la seva instal·lació i el seu correcte funcionament. |  |  |  | Rend.: | 1 |  | 169.78 | Armari metàl·lic p/col.terra rad.,<=13 sortides,tapa,col.col.mural
Mà d'obra
| A0F-000C | h | Oficial 1a calefactor | 0.25 | /R | x | 30.41 | = | 7.6025
| A01-FEPC | h | Ajudant calefactor | 0.25 | /R | x | 26.08 | = | 6.52
|  |  | Subtotal mà d'obra | [6 empty] | 14.1225
Material
| BE93-ARM2 | u | Armari metàl·lic p/col.terra rad.,<=8 sortides,tapa,col.col.mural | 0.65 |  | x | 219.8 | = | 142.87
|  |  | Subtotal material | [6 empty] | 142.87
|  |  | Despeses auxiliars |  |  |  | 1.5 | % | 0.21184
|  |  | Cost directe | [6 empty] | 157.2043
|  |  | Despeses indirectes |  |  |  | 8 | % |  | 12.5763
|  |  | Total | [6 empty] | 169.7807
P-329 | PE93-BAPE | m | Subministrament i muntatge de aïllament perimetral REHAU autoadhesiu d'escuma de PE-Polietilè. Funció d'absorció de les dilatacions del paviment i d'aïllament termoacústic. Incorpora un faldó integrat de Polietilè per evitar infiltracions del morter autoanivellant. Alçada 150 mm i gruix de 10 mm. Color gris Totalment muntat i en funcionament. Inclou tots els accesoris necessaris per a la seva instal·lació i el seu correcte funcionament. |  |  |  | Rend.: | 1 |  | 1.72 | Banda perimetral amb faldó de 10 mm de gruix i 150 mm d'alçada
Mà d'obra
| A0F-000C | h | Oficial 1a calefactor | 0.005 | /R | x | 30.41 | = | 0.15205
| A01-FEPC | h | Ajudant calefactor | 0.005 | /R | x | 26.08 | = | 0.1304
|  |  | Subtotal mà d'obra | [6 empty] | 0.28245
Material
| BE93-BAPE | u | Banda perimetral amb faldó de 10 mm de gruix i 150 mm d'alçada | 0.65 |  | x | 2.01 | = | 1.3065
|  |  | Subtotal material | [6 empty] | 1.3065
|  |  | Despeses auxiliars |  |  |  | 1.5 | % | 0.00424
|  |  | Cost directe | [6 empty] | 1.5932
|  |  | Despeses indirectes |  |  |  | 8 | % |  | 0.12746
|  |  | Total | [6 empty] | 1.7207
P-330 | PE93-FILM | m | Subministrament i muntatge de foli de protecció REHAU. Material: làmina PE polietilè gruix 0,2 mm per a la protecció d'absorció de humitat de l'aïllament tèrmic segons norma DIN 18560 i UNE EN 1264. Subministrament: rotllos 100m de longitud i ample 600 mm a doble capa. Totalment muntat i en funcionament. Inclou tots els accesoris necessaris per a la seva instal·lació i el seu correcte funcionament. |  |  |  | Rend.: | 1 |  | 2.93 | Film de polietilè de 0,2 mm de gruix i 1,2 m d'amplada
Mà d'obra
| A01-FEPC | h | Ajudant calefactor | 0.025 | /R | x | 26.08 | = | 0.652
| A0F-000C | h | Oficial 1a calefactor | 0.025 | /R | x | 30.41 | = | 0.76025
|  |  | Subtotal mà d'obra | [6 empty] | 1.4123
Material
| BE93-FILM | u | Film de polietilè | 0.65 |  | x | 1.97 | = | 1.2805
|  |  | Subtotal material | [6 empty] | 1.2805
|  |  | Despeses auxiliars |  |  |  | 1.5 | % | 0.02118
|  |  | Cost directe | [6 empty] | 2.7139
|  |  | Despeses indirectes |  |  |  | 8 | % |  | 0.21711
|  |  | Total | [6 empty] | 2.931
P-331 | PE93-GRAP | u | Subministrament i muntatge de pont REHAU per a panell de nopes, per a la fixació addicional dels tubs Rehau PE-Xa Rautherm S als panells aïllants amb nopes, en traçats en diagonal, corbes i a 45º respecte a la direcció principal de traçat. Material: PE. Color negre. Totalment muntat i en funcionament. Inclou tots els accesoris necessaris per a la seva instal·lació i el seu correcte funcionament. |  |  |  | Rend.: | 1 |  | 0.22 | Grapes per a panell llis i tetons per a tub de ø16 i ø20 mm
Material
| BE93-GRAP | u | Grapes per a panell llis i tetons per a tub de ø16 i ø20 mm | 0.65 |  | x | 0.31 | = | 0.2015
|  |  | Subtotal material | [6 empty] | 0.2015
|  |  | Cost directe | [6 empty] | 0.2015
|  |  | Despeses indirectes |  |  |  | 8 | % |  | 0.01612
|  |  | Total | [6 empty] | 0.21762
P-332 | PE93-GUIA | u | Subministrament i muntatge de corba guia REHAU de 90° per als tubs PE-Xa RAUTHERM S 16/17. temperatures de -5 °C fins a +60 °C. Totalment muntat i en funcionament. Inclou tots els accesoris necessaris per a la seva instal·lació i el seu correcte funcionament. |  |  |  | Rend.: | 1 |  | 1.35 | Colze guia per a tub de ø16
Material
| BE93-GUIA | u | Colze guia per a tub de ø16 | 0.65 |  | x | 1.93 | = | 1.2545
|  |  | Subtotal material | [6 empty] | 1.2545
|  |  | Cost directe | [6 empty] | 1.2545
|  |  | Despeses indirectes |  |  |  | 8 | % |  | 0.10036
|  |  | Total | [6 empty] | 1.3549
P-333 | PE93-JUPE | m | Subministrament i muntatge de perfil REHAU per a juntes de dilatació en paviments radiants de morter segons UNE EN 1264. Escuma de PE- LD Polietilè de baixa densitat de cel·les tancades. Amb cinta autoadhesiva a la cara inferior de la base. Color: gris. Totalment muntat i en funcionament. Inclou tots els accesoris necessaris per a la seva instal·lació i el seu correcte funcionament. |  |  |  | Rend.: | 1 |  | 8.47 | Junta de dilatació
Mà d'obra
| A0F-000C | h | Oficial 1a calefactor | 0.005 | /R | x | 30.41 | = | 0.15205
| A01-FEPC | h | Ajudant calefactor | 0.005 | /R | x | 26.08 | = | 0.1304
|  |  | Subtotal mà d'obra | [6 empty] | 0.28245
Material
| BE93-JUPE | m | Junta de dilatació | 0.65 |  | x | 11.62 | = | 7.553
|  |  | Subtotal material | [6 empty] | 7.553
|  |  | Despeses auxiliars |  |  |  | 1.5 | % | 0.00424
|  |  | Cost directe | [6 empty] | 7.8397
|  |  | Despeses indirectes |  |  |  | 8 | % |  | 0.62718
|  |  | Total | [6 empty] | 8.4669
P-334 | PE93-TU16 | m | Subministrament i muntatge de tub REHAU per a calefacció/refrescament Rautherm Speed 16x1,5 mm, SDR 11, Classe d'aplicació 4/8 bar. Material PE-Xa amb capa EVAL-barrera antioxigen segons UNE EN 1264. Homologació DIN CERTCO i marcat AENOR segons UNE EN ISO 15875. Subministrament en rotlles de 500 metres. Color: taronja. Totalment muntat i en funcionament. Inclou tots els accesoris necessaris per a la seva instal·lació i el seu correcte funcionament. |  |  |  | Rend.: | 1 |  | 7.51 | Tub ø16 x 1,5
Mà d'obra
| A01-FEPC | h | Ajudant calefactor | 0.1 | /R | x | 26.08 | = | 2.608
| A0F-000C | h | Oficial 1a calefactor | 0.1 | /R | x | 30.41 | = | 3.041
|  |  | Subtotal mà d'obra | [6 empty] | 5.649
Material
| BE93-TU16 | u | Tub PEX-A ø16 x 15 | 0.65 |  | x | 1.88 | = | 1.222
|  |  | Subtotal material | [6 empty] | 1.222
|  |  | Despeses auxiliars |  |  |  | 1.5 | % | 0.08474
|  |  | Cost directe | [6 empty] | 6.9557
|  |  | Despeses indirectes |  |  |  | 8 | % |  | 0.55646
|  |  | Total | [6 empty] | 7.5122
P-335 | PE97-CACO | u | Subministrament i muntatge de actuador tèrmic REHAU UNI (230 V) per a control de les vàlvules dels col·lectors REHAU. Posició normalment tancada. Senyalització de l'estat d'obertura a la part superior de l'actuador. Compatible amb tots els col·lectors REHAU per a instal·lacions residencials mitjançant l'adaptador universal, inclòs al subministrament. Funció de primera obertura a la fase d'instal·lació sense necessitat de connectar el termòstat. Potència absorbida de només 1 W. Totalment muntat i en funcionament. Inclou tots els accesoris necessaris per a la seva instal·lació i el seu correcte funcionament. |  |  |  | Rend.: | 1 |  | 30.77 | Capçal termoelèctric
Mà d'obra
| A01-FEPH | h | Ajudant muntador | 0.1 | /R | x | 26.12 | = | 2.612
| A0F-000R | h | Oficial 1a muntador | 0.1 | /R | x | 30.41 | = | 3.041
|  |  | Subtotal mà d'obra | [6 empty] | 5.653
Material
| BE96-CACO | u | Actuador tèrmic REHAU UNI (230 V) per a control de les vàlvules dels col·lectors REHAU. Posició normalment tancada. Senyalització de l'estat d'obertura a la part superior de l'actuador. Compatible amb tots els col·lectors REHAU per a instal·lacions residencials mitjançant l'adaptador universal, inclòs al subministrament. Funció de primera obertura a la fase d'instal·lació sense necessitat de connectar el termòstat. Potència absorbida de només 1 W. | 0.65 |  | x | 35 | = | 22.75
|  |  | Subtotal material | [6 empty] | 22.75
|  |  | Despeses auxiliars |  |  |  | 1.5 | % | 0.0848
|  |  | Cost directe | [6 empty] | 28.4878
|  |  | Despeses indirectes |  |  |  | 8 | % |  | 2.279
|  |  | Total | [6 empty] | 30.7668
P-336 | PE97-CONT | u | Subministrament i muntatge de base REHAU NEA SMART 2.0 BUS/ràdio, 230 V. Color blanc (similar a RAL 9003). Compatible amb tots els termòstats i sondes de temperatura NEA SMART 2.0 (bus o sense fil). Operació i maneig disponibles mitjançant l'app REHAU. Permet la connexió de màxim 8 termòstats i 12 actuadors tèrmics. 4 sortides de relé (contactes sense potencial) per a bombes circuladores, deshumidificadors, generadors de calor i de fred. 4 entrades digitals per a senyal ´´change over´´, sensor de punt de rosada, commutació del mode operatiu. Port LAN/WLAN integrat. ZOBUS (bus de 2 cables) per a termòstats/sondes de temperatura versió BUS i senyal de radiofreqüència de 869 MHz per a la versió sense fil. Abast: 25 m dins edificis. Dimensió: 317x83,5x52,6 mm. Inclou posada en marxa bàsica per part del fabricant i del contratista. Posada en marxa d'instal·lacions fins a una Base Nea Smart 2.0, un Mòdul R, 12 Termòstats. Inclou desplaçament fins a 20km i activació de l´APP. Totalment muntat i en funcionament. Inclou tots els accesoris necessaris per a la seva instal·lació i el seu correcte funcionament. |  |  |  | Rend.: | 1 |  | 490.09 | Control terra radiant
Mà d'obra
| A0F-000R | h | Oficial 1a muntador | 0.5 | /R | x | 30.41 | = | 15.205
| A01-FEPH | h | Ajudant muntador | 0.5 | /R | x | 26.12 | = | 13.06
|  |  | Subtotal mà d'obra | [6 empty] | 28.265
Material
| BE96-CONT | u | Base REHAU NEA SMART 2.0 BUS/ràdio, 230 V. Color blanc (similar a RAL 9003). Compatible amb tots els termòstats i sondes de temperatura NEA SMART 2.0 (bus o sense fil). Operació i maneig disponibles mitjançant l'app REHAU. Permet la connexió de màxim 8 termòstats i 12 actuadors tèrmics. 4 sortides de relé (contactes sense potencial) per a bombes circuladores, deshumidificadors, generadors de calor i de fred. 4 entrades digitals per a senyal ´´change over´´, sensor de punt de rosada, commutació del mode operatiu. Port LAN/WLAN integrat. ZOBUS (bus de 2 cables) per a termòstats/sondes de temperatura versió BUS i senyal de radiofreqüència de 869 MHz per a la versió sense fil. Abast: 25 m dins edificis. Dimensió: 317x83,5x52,6 mm. | 0.65 |  | x | 654 | = | 425.1
|  |  | Subtotal material | [6 empty] | 425.1
|  |  | Despeses auxiliars |  |  |  | 1.5 | % | 0.42398
|  |  | Cost directe | [6 empty] | 453.789
|  |  | Despeses indirectes |  |  |  | 8 | % |  | 36.3031
|  |  | Total | [6 empty] | 490.0921
P-337 | PE97-TERM | u | Subministrament i muntatge de termòstat ambient REHAU NEA SMART 2.0 - (HBW). Color blanc (similar a RAL 9003), versió BUS. Integra sonda de temperatura i humitat relativa. Apta per als modes de calefacció i refrescament. Display de matriu de LEDs, marc il·luminat integrat. Tensió d'alimentació: mitjançant línia de bus de 2 cables, a prova de inversió de polaritat. Es pot connectar un sensor remot NEA SMART 2.0 per a la monitorització de la temperatura del terra. Dimensions: 86 x 86 x 21 mm. Totalment muntat i en funcionament. Inclou tots els accesoris necessaris per a la seva instal·lació i el seu correcte funcionament. |  |  |  | Rend.: | 1 |  | 150.75 | Termostat digital on/off. Temperatura regulable 10-30 ºC
Mà d'obra
| A01-FEPH | h | Ajudant muntador | 0.5 | /R | x | 26.12 | = | 13.06
| A0F-000R | h | Oficial 1a muntador | 0.5 | /R | x | 30.41 | = | 15.205
|  |  | Subtotal mà d'obra | [6 empty] | 28.265
Material
| BE96-TERM | U | Termostat digital on/off. Temperatura regulable 10-30 ºC | 0.65 |  | x | 170.61 | = | 110.8965
|  |  | Subtotal material | [6 empty] | 110.8965
|  |  | Despeses auxiliars |  |  |  | 1.5 | % | 0.42398
|  |  | Cost directe | [6 empty] | 139.5855
|  |  | Despeses indirectes |  |  |  | 8 | % |  | 11.1668
|  |  | Total | [6 empty] | 150.7523
P-338 | PEJ0-.C01 | u | Subministrament i muntatge de bomba de calor monobloc d'aigua BAETULEN model BAEHEAT B30 R515B de potencia de calefacció nominal de 33 kW amb capacitat de generar aigua calenta fins a 95ºC. Amb unes mesures de 1950 x 950 x 1200 mm (Alt x Ample x fons), i un pes de 290 kg. Totes les connexions hidràuliques: DN40. Alimentació elèctrica: 380/3/50. Inclou mòdul de comunicació MODBUS RS485 de sèrie L'intercanviador tubular de disseny exclusiu, juntament amb la bateria tractada amb BlueFinn, optimitza l'intercanvi tèrmic, fet que es tradueix en un rendiment superior i una eficiència energètica millorada. La incorporació d'un compressor scroll d'alta qualitat, dissenyat específicament per a calefacció i ACS, garanteix un funcionament fiable i durador. El sistema frigorífic de la BAEHEAT B30 ha estat dissenyat meticulosament per suportar altes temperatures d'aspiració i descàrrega, cosa que es tradueix en una major eficiència del sistema i una reducció del soroll operatiu. La robustesa del disseny es veu reforçada per l'ús de materials d'alta qualitat, com l'acer inoxidable 304, emprat tant en la carcassa exterior com en els accessoris externs, garantint una major durabilitat i vida útil de l'equip. Inclòs connexió elèctrica, control integral i independent, bancada (fins i tot comprovació de càrregues sobre la mateixa), antivibratoris, desguassos conduïts fins a baixant més pròxim, elements auxiliars i petit material de muntatge, mitjans de transport, elevació, posada en marxa per part del fabricant i ajuda de paleta si cal. Inclou posta en marxa tant per part del contratista com del fabricant. Totalment instal·lat, cablejat, connexionat i en funcionament. Per a més informació de l'equip, veure fitxa tècnica en annexos del projecte. |  |  |  | Rend.: | 1 |  | 11001.89 | Subministrament i muntatge de bomba de calor monobloc d'aigua BAETULEN model BAEHEAT B30 R515B de po
Mà d'obra
| A0F-000C | h | Oficial 1a calefactor | 15 | /R | x | 30.41 | = | 456.15
| A01-FEPC | h | Ajudant calefactor | 15 | /R | x | 26.08 | = | 391.2
|  |  | Subtotal mà d'obra | [6 empty] | 847.35
Material
| BEJ0-.C01 | u | Subministrament i muntatge de bomba de calor monobloc d'aigua BAETULEN model BAEHEAT B30 R515B de potencia de calefacció nominal de 33 kW amb capacitat de generar aigua calenta fins a 95ºC. Amb unes mesures de 1950 x 950 x 1200 mm (Alt x Ample x fons), i un pes de 290 kg. Totes les connexions hidràuliques: DN40. Alimentació elèctrica: 380/3/50. Inclou mòdul de comunicació MODBUS RS485 de sèrie L'intercanviador tubular de disseny exclusiu, juntament amb la bateria tractada amb BlueFinn, optimitza l'intercanvi tèrmic, fet que es tradueix en un rendiment superior i una eficiència energètica millorada. La incorporació d'un compressor scroll d'alta qualitat, dissenyat específicament per a calefacció i ACS, garanteix un funcionament fiable i durador. El sistema frigorífic de la BAEHEAT B30 ha estat dissenyat meticulosament per suportar altes temperatures d'aspiració i descàrrega, cosa que es tradueix en una major eficiència del sistema i una reducció del soroll operatiu. La robustesa del disseny es veu reforçada per l'ús de materials d'alta qualitat, com l'acer inoxidable 304, emprat tant en la carcassa exterior com en els accessoris externs, garantint una major durabilitat i vida útil de l'equip. Inclòs connexió elèctrica, control integral i independent, bancada (fins i tot comprovació de càrregues sobre la mateixa), antivibratoris, desguassos conduïts fins a baixant més pròxim, elements auxiliars i petit material de muntatge, mitjans de transport, elevació, posada en marxa per part del fabricant i ajuda de paleta si cal. Inclou posta en marxa tant per part del contratista com del fabricant. Totalment instal·lat, cablejat, connexionat i en funcionament. Per a més informació de l'equip, veure fitxa tècnica en annexos del projecte. | 1 |  | x | 9318.4 | = | 9318.4
|  |  | Subtotal material | [6 empty] | 9318.4
|  |  | Despeses auxiliars |  |  |  | 2.5 | % | 21.1837
|  |  | Cost directe | [6 empty] | 10186.9338
|  |  | Despeses indirectes |  |  |  | 8 | % |  | 814.9547
|  |  | Total | [6 empty] | 11001.8885
P-339 | PEJ0-DEP1 | u | Subministrament i muntatge d'acumulador higiènic de producció instantània vertical de 300 l, amb un serpentí per a producció d'ACS. Cos d'acer al carboni decapat ST37.2 d'alta qualitat. Model BAECLEAN B10 300 l 1S del fabricant Baetulen o equivalent. Màxima temperatura 95 °C. Superfície de serpentí ACS prod. instantània total 3,51 m² formada per 1 serpentí de 3,51 m², volum 10,76 l, 27,3 kw potència, 15 l/min cabal. Condicions Tºentrada: 15ºC Tºsortida:55ºC. 8 bar de pressió de treball. Pes(kg): 70. Diàmetre (mm): 560. Alçada (mm): 1896. Inclòs connexió elèctrica, control integral i independent, mesurament mitjançant transductor en el ventilador, control de cicle de deshumectació, bancada (fins i tot comprovació de càrregues sobre la mateixa), antivibratoris, desguassos conduïts fins a baixant més pròxim, elements auxiliars i petit material de muntatge, mitjans de transport, elevació, posada en marxa per part del fabricant i ajuda de paleta si cal. Fins i tot protecció de canonades en zones de pas (s'aprovarà per la DF). La maquina estarà preparada per entrar-la desmontada a la sala tècnica i montar-la al interior. Totalment instal·lat, cablejat, connexionat i en funcionament. Per a més informació de l'equip, veure fitxa tecnica en annexos del projecte. |  |  |  | Rend.: | 1 |  | 1164.09 | Acumulador higiènic de producció instantània vertical de 300 l
Mà d'obra
| A0F-000C | h | Oficial 1a calefactor | 3 | /R | x | 30.41 | = | 91.23
| A01-FEPC | h | Ajudant calefactor | 3 | /R | x | 26.08 | = | 78.24
|  |  | Subtotal mà d'obra | [6 empty] | 169.47
Altres
| BEJ0-DEP1 | u | acumulador higiènic de producció instantània vertical de 300 l | 0.65 |  | x | 1391 | = | 904.15
|  |  | Subtotal altres | [6 empty] | 904.15
|  |  | Despeses auxiliars |  |  |  | 2.5 | % | 4.2367
|  |  | Cost directe | [6 empty] | 1077.8567
|  |  | Despeses indirectes |  |  |  | 8 | % |  | 86.2285
|  |  | Total | [6 empty] | 1164.0853
P-340 | PEJ0-EQ01 | u | Subministrament i muntatge de sistema de producció segons esquema de principi de la documentació gràfica. Inclou: - Vàlvules de tall - Vàlvules de retenció - Vàlvules de 3 vies - Vàlvules de seguretat - Filtres - Maniquets antivibratoris - Comptador d'aigua - Comptador de pulsos - Separador de lots - Temòmetres - Manòmetres - Sondes de temperatura - Bomba primaria i secundaria pel circuit de calefacció - Bomba de recirculació pel circuit d'aigua claenta sanitaria - Vasos d'expansió - Canonada de material PPR - Aïllament mitjançant espuma elastomerica d'espessor segons RITE - Accesoris de muntatge i soportació - Cablejat de control amb part proporcional de tub rigid de PVC Totalment muntat connexionat, cablejat i en funcionament. |  |  |  | Rend.: | 1 |  | 11766.72 | Esquema de principi
Mà d'obra
| A0F-000C | h | Oficial 1a calefactor | 50 | /R | x | 30.41 | = | 1520.5
| A01-FEPC | h | Ajudant calefactor | 50 | /R | x | 26.08 | = | 1304
|  |  | Subtotal mà d'obra | [6 empty] | 2824.5
Altres
| BEJ0-EQ01 | UD | EQUEMA DE PRINCIPI | 1 |  | x | 8000 | = | 8000
|  |  | Subtotal altres | [6 empty] | 8000
|  |  | Despeses auxiliars |  |  |  | 2.5 | % | 70.6125
|  |  | Cost directe | [6 empty] | 10895.1125
|  |  | Despeses indirectes |  |  |  | 8 | % |  | 871.609
|  |  | Total | [6 empty] | 11766.7215
P-341 | PEJ0-RE01 | u | Unitat de recuperació d'aire marca AIRLAN sèrie HRA, construït amb panells sandvitx de 25 mm d'espessor i estructura de perfileria d'alumini amb unions de niló d'alta resistència, fabricats en xapa d'acer galvanitzat prepintat exterior i acer galvanitzat interior, amb aïllament de llana mineral de 40 Kg/m3 de densitat. Recuperador a contraflux d'alta eficiència amb rendiments secs superiors al 73%, amb comporta de bypass per fer free cooling. Inclou: - Grups motoventiladors PLUG FAN, motors EC tipus BRUSHLESS, amb un disseny optimitzat i sobredimensionat per minimitzar limpacte acústic. Disponible en configuració vertical i horitzontal. Registre lateral per a tots els components. Inclou una o dues etapes de filtració a impulsió i una en extracció a triar entre les següents combinacions: IDA-2: F6+F8 / F6 Composat per: - Compta amb una estructura formada per perfileria d'alumini estruït i angulars de niló. Panell sandvitx de 25 mm de gruix. fabricats en xapa d'acer galvanitzat prepintat exterior i acer galvanitzat interior, amb aïllament de 25 mm de llana mineral de 40Kg/m3 de densitat. - Recuperador a contraflux d'alta eficiència. certificat per Eurovent. fabricat amb estructura i aletes dalumini. Optimitzat per minimitzar pèrdues de càrrega i màximitzar rendiment. - Freecooling/ Free heating parcial amb comporta monotoritzada de by-pass integrada de sèrie. - Plugfan de pales cap enrere amb rodet de plàstic i motor EC d'alt rendiment. - Incorpora quadre de control i força instal·lador i cablejat adossat al recuperador amb classe IP65. La regulació es realitza mitjançant controlador electrònic amb pantalla tàctil embeguda al propi dispositiu. per visualitzar tota la informació o realitzar modificacions i ajustaments. Incorpora protocol Modbus RTU de sèrie. - L'equip compta amb arrencada mitjançant programació horària o contacte remot ON/OFF. - Control de l'equip mitjançant sondes de temperatura ja cablejades a l'equip que permeten la gestió automàtica i intel·ligent del Freeheating i freecooling mitjançant comporta de by-pass. - Regulació automàtica de la pressió de la instal·lació mitjançant l'accessori de transductor de pressió constant HRA_TP. - Presòstats externs per a la detecció de filtres bruts, que crea una alarma, amb l'accessori HRA_P. Cabal: 4.000 m3/h HRA4000VA2 Consta de: Filtres IDA 2 F6+F8/F6 Sustentació per orelletes Quadre de força incorporat Control parametritzat per cabal constant Presa de pressió dels ventiladors Opcionals inclosos: - HRA_P: Presostatos de filtro sucio - HRA_CO2: Sonda calidad de aire CO2 - HRA_DISPLAY: Mando ambiente - HRA_TP: Transductor de presión constante Inclòs connexió elèctrica, control integral i independent, mesurament mitjançant transductor en el ventilador, bancada (fins i tot comprovació de càrregues sobre la mateixa), antivibratoris, elements auxiliars i petit material de muntatge, mitjans de transport, elevació, posada en marxa per part del fabricant i ajuda de paleta si cal. Totalment instal·lat, cablejat, connexionat i en funcionament. Per a més informació de l'equip, veure fitxa tècnica en annexos del projecte. |  |  |  | Rend.: | 1 |  | 6328.56 | Recuperador de calor HRA4000, 4.000 m3/h
Mà d'obra
| A0F-000C | h | Oficial 1a calefactor | 10 | /R | x | 30.41 | = | 304.1
| A01-FEPC | h | Ajudant calefactor | 10 | /R | x | 26.08 | = | 260.8
|  |  | Subtotal mà d'obra | [6 empty] | 564.9
Material
| BEJ0-RE01 | ud | Recuperador de calor HRA4000, 4.000 m3/h | 0.7 |  | x | 7045.03 | = | 4931.521
|  |  | Subtotal material | [6 empty] | 4931.521
Altres
| BEJ0-CTR2 | ud | accesoris | 0.7 |  | x | 498.91 | = | 349.237
|  |  | Subtotal altres | [6 empty] | 349.237
|  |  | Despeses auxiliars |  |  |  | 2.5 | % | 14.1225
|  |  | Cost directe | [6 empty] | 5859.7805
|  |  | Despeses indirectes |  |  |  | 8 | % |  | 468.7824
|  |  | Total | [6 empty] | 6328.5629
P-342 | PEJ0-RE02 | u | Unitat de recuperació d'aire marca AIRLAN sèrie HRA, construït amb panells sandvitx de 25 mm d'espessor i estructura de perfileria d'alumini amb unions de niló d'alta resistència, fabricats en xapa d'acer galvanitzat prepintat exterior i acer galvanitzat interior, amb aïllament de llana mineral de 40 Kg/m3 de densitat. Recuperador a contraflux d'alta eficiència amb rendiments secs superiors al 73%, amb comporta de bypass per fer free cooling. Inclou: - Grups motoventiladors PLUG FAN, motors EC tipus BRUSHLESS, amb un disseny optimitzat i sobredimensionat per minimitzar limpacte acústic. Disponible en configuració vertical i horitzontal. Registre lateral per a tots els components. Inclou una o dues etapes de filtració a impulsió i una en extracció a triar entre les següents combinacions: IDA-2: F6+F8 / F6 Composat per: - Compta amb una estructura formada per perfileria d'alumini estruït i angulars de niló. Panell sandvitx de 25 mm de gruix. fabricats en xapa d'acer galvanitzat prepintat exterior i acer galvanitzat interior, amb aïllament de 25 mm de llana mineral de 40Kg/m3 de densitat. - Recuperador a contraflux d'alta eficiència. certificat per Eurovent. fabricat amb estructura i aletes dalumini. Optimitzat per minimitzar pèrdues de càrrega i màximitzar rendiment. - Freecooling/ Free heating parcial amb comporta monotoritzada de by-pass integrada de sèrie. - Plugfan de pales cap enrere amb rodet de plàstic i motor EC d'alt rendiment. - Incorpora quadre de control i força instal·lador i cablejat adossat al recuperador amb classe IP65. La regulació es realitza mitjançant controlador electrònic amb pantalla tàctil embeguda al propi dispositiu. per visualitzar tota la informació o realitzar modificacions i ajustaments. Incorpora protocol Modbus RTU de sèrie. - L'equip compta amb arrencada mitjançant programació horària o contacte remot ON/OFF. - Control de l'equip mitjançant sondes de temperatura ja cablejades a l'equip que permeten la gestió automàtica i intel·ligent del Freeheating i freecooling mitjançant comporta de by-pass. - Regulació automàtica de la pressió de la instal·lació mitjançant l'accessori de transductor de pressió constant HRA_TP. - Presòstats externs per a la detecció de filtres bruts, que crea una alarma, amb l'accessori HRA_P. Cabal: 1.000 m3/h HRA1400VA2 Consta de: Filtres IDA 2 F6+F8/F6 Sustentació per orelletes Quadre de força incorporat Control parametritzat per cabal constant Presa de pressió dels ventiladors Opcionals inclosos: - HRA_P: Presostatos de filtro sucio - HRA_CO2: Sonda calidad de aire CO2 - HRA_DISPLAY: Mando ambiente - HRA_TP: Transductor de presión constante Inclòs connexió elèctrica, control integral i independent, mesurament mitjançant transductor en el ventilador, bancada (fins i tot comprovació de càrregues sobre la mateixa), antivibratoris, elements auxiliars i petit material de muntatge, mitjans de transport, elevació, posada en marxa per part del fabricant i ajuda de paleta si cal. Totalment instal·lat, cablejat, connexionat i en funcionament. Per a més informació de l'equip, veure fitxa tècnica en annexos del projecte. |  |  |  | Rend.: | 1 |  | 4158.09 | Recuperador de calor HRA1400, 1.000 m3/h
Mà d'obra
| A0F-000C | h | Oficial 1a calefactor | 8 | /R | x | 30.41 | = | 243.28
| A01-FEPC | h | Ajudant calefactor | 8 | /R | x | 26.08 | = | 208.64
|  |  | Subtotal mà d'obra | [6 empty] | 451.92
Material
| BEJ0-RE02 | ud | Recuperador de calor hra1400, 1.000 m3/h | 0.7 |  | x | 4339.57 | = | 3037.699
|  |  | Subtotal material | [6 empty] | 3037.699
Altres
| BEJ0-CTR1 | ud | accesoris | 0.7 |  | x | 498.81 | = | 349.167
|  |  | Subtotal altres | [6 empty] | 349.167
|  |  | Despeses auxiliars |  |  |  | 2.5 | % | 11.298
|  |  | Cost directe | [6 empty] | 3850.084
|  |  | Despeses indirectes |  |  |  | 8 | % |  | 308.0067
|  |  | Total | [6 empty] | 4158.0907
P-343 | PEJ0-RE03 | u | Subministrament i muntatge de maquina de ventilació ORKLI amb intercanviador de calor a contraflux d'alta eficiencia. Amb un cabal de 200m3/h (100 Pa), ventiladors tipus CE i compatibles amb senyal externa per a control de temperatura i velocitat. Inclou comandament de control. Inclòs connexió elèctrica, control integral i independent, mesurament mitjançant transductor en el ventilador, bancada (fins i tot comprovació de càrregues sobre la mateixa), antivibratoris, elements auxiliars i petit material de muntatge, mitjans de transport, elevació, posada en marxa per part del fabricant i ajuda de paleta si cal. Totalment instal·lat, cablejat, connexionat i en funcionament. Per a més informació de l'equip, veure fitxa tècnica en annexos del projecte. |  |  |  | Rend.: | 1 |  | 1412.12 | Recuperador de calor VMC SLIM 200 m3/h
Mà d'obra
| A0F-000C | h | Oficial 1a calefactor | 2 | /R | x | 30.41 | = | 60.82
| A01-FEPC | h | Ajudant calefactor | 2 | /R | x | 26.08 | = | 52.16
|  |  | Subtotal mà d'obra | [6 empty] | 112.98
Altres
| BEJ0-RE03 | ud | Recuperador de calor VMC SLIM 200 m3/h | 0.65 |  | x | 1833.4 | = | 1191.71
|  |  | Subtotal altres | [6 empty] | 1191.71
|  |  | Despeses auxiliars |  |  |  | 2.5 | % | 2.8245
|  |  | Cost directe | [6 empty] | 1307.5145
|  |  | Despeses indirectes |  |  |  | 8 | % |  | 104.6012
|  |  | Total | [6 empty] | 1412.1157
P-344 | PEKC-BSS7 | u | Multitovera de llarg abast orientable manualment per a instal·lar en parament vertical o horitzontal, formada per placa de 500 x 100 mm d'acer galvanitzat lacat, amb 5 toveres de 80 mm de diàmetre i 44 mm de diàmetre de boca, d'alumini lacat de color especial, distribuïdes en una fila, fixada mecànicament |  |  |  | Rend.: | 1 |  | 88.57 | Multitov.llarg abast,orient.man.,p/inst.param. Vert./horitz.,placa=500x100mm,núm.tover.= 5,diàm.=80m
Mà d'obra
| A0F-000C | h | Oficial 1a calefactor | 0.3 | /R | x | 30.41 | = | 9.123
| A01-FEPC | h | Ajudant calefactor | 0.3 | /R | x | 26.08 | = | 7.824
|  |  | Subtotal mà d'obra | [6 empty] | 16.947
Material
| BEKC-2RE0 | u | Multitovera de llarg abast orientable manualment per a instal·lar en parament vertical o horitzontal, formada per placa de 500 x 100 mm d'acer galvanitzat lacat, amb 5 toveres de 80 mm de diàmetre i 44 mm de diàmetre de boca, d'alumini lacat de color especial, distribuïdes en una fila | 1 |  | x | 64.81 | = | 64.81
|  |  | Subtotal material | [6 empty] | 64.81
|  |  | Despeses auxiliars |  |  |  | 1.5 | % | 0.25421
|  |  | Cost directe | [6 empty] | 82.0112
|  |  | Despeses indirectes |  |  |  | 8 | % |  | 6.5609
|  |  | Total | [6 empty] | 88.5721
P-345 | PEKJ-38LZ | u | Reixeta d'impulsió o retorn, d'una filera d'aletes fixes horitzontals, d'alumini anoditzat platejat, de 200x100 mm, d'aletes separades 20 mm, de secció corba 45 °, totes en el mateix sentit i fixada al bastiment |  |  |  | Rend.: | 1 |  | 34.06 | Reixeta impuls/retorn,una fixes horitzs.,alum.anod.plat.,200x100mm, 20mm,corba45°,mateix sentit,fixa
Mà d'obra
| A0F-000C | h | Oficial 1a calefactor | 0.3 | /R | x | 30.41 | = | 9.123
| A01-FEPC | h | Ajudant calefactor | 0.3 | /R | x | 26.08 | = | 7.824
|  |  | Subtotal mà d'obra | [6 empty] | 16.947
Material
| BEKL-0MJY | u | Reixeta d'impulsió o retorn, d'una filera d'aletes fixes horitzontals, d'alumini anoditzat platejat, de 200x100 mm, d'aletes separades 20 mm, de secció corba 45°, totes en el mateix sentit i per a fixar al bastiment | 1 |  | x | 14.34 | = | 14.34
|  |  | Subtotal material | [6 empty] | 14.34
|  |  | Despeses auxiliars |  |  |  | 1.5 | % | 0.25421
|  |  | Cost directe | [6 empty] | 31.5412
|  |  | Despeses indirectes |  |  |  | 8 | % |  | 2.5233
|  |  | Total | [6 empty] | 34.0645
P-346 | PEKR-J0QP | U | Boca d'extracció circular de PVC, de 125 mm de diàmetre, fixada al parament i conectada al conducte |  |  |  | Rend.: | 1 |  | 21.04 | Boca extracció circular PVC, D125mm,col.
Mà d'obra
| A01-FEPC | h | Ajudant calefactor | 0.2 | /R | x | 26.08 | = | 5.216
| A0F-000C | h | Oficial 1a calefactor | 0.2 | /R | x | 30.41 | = | 6.082
|  |  | Subtotal mà d'obra | [6 empty] | 11.298
Material
| BEKR-J0QO | u | Boca d'extracció circular de PVC, de 125 mm de diàmetre | 1 |  | x | 8.01 | = | 8.01
|  |  | Subtotal material | [6 empty] | 8.01
|  |  | Despeses auxiliars |  |  |  | 1.5 | % | 0.16947
|  |  | Cost directe | [6 empty] | 19.4775
|  |  | Despeses indirectes |  |  |  | 8 | % |  | 1.5582
|  |  | Total | [6 empty] | 21.0357
P-347 | PEM3-VE01 | u | Subministrament i muntatge de Extractors en línia per a conductes, amb baix nivell sonor muntats dins una envolupant acústica de 40 mm d'aïllant acústic fonoabsorbent Inclou interruptor aturada/marxa. Ventilador: . Envoltant acústica recoberta de material fonoabsorbent . SV: Turbina amb àleps a reacció, excepte models 125-150-200, amb turbina multipala . SVE/PLUS: Turbina amb àleps a reacció excepte models 100-125-150-160-200/H, amb turbina multipala. . Brides normalitzades en aspiració i impulsió, per facilitar la instal·lació en conductes . SVE/PLUS: Equipats amb tapa registre abatible, excepte models 100-125-160/L-150/L . SVE/PLUS: Peus suport integrats a la caixa, que faciliten el muntatge . SV: Se subministren amb 4 peus de suport que faciliten el muntatge . Direcció aire sentit lineal Motor: . Motors de rotor exterior, amb protector tèrmic incorporat, classe F, amb rodaments a boles, protecció IP54 . Monofàsics 230V 50Hz/60Hz regulables. . SV: Models 125, 150 i 200 monofàsics 230V 50Hz. . SVE/PLUS: Models 150/H, 160/H i 200/H monofàsics 230V 50Hz. . Temperatura màxima de l'aire que cal transportar: + 50ºC Acabat: . SV: Anticorrosiu en resina de polièster polimeritzada a 190 ºC, previ desgreixatge amb tractament nanotecnològic lliure de fosfats. . SVE/PLUS: Anticorrosiu amb xapa d'acer galvanitzada Inclou convertidor de freqüencia model SODECA o equivalent. Marca SODECA model SVE/PLUS-100/L per a un cabal 290 m³/h i pressió estàtica 150 Pa o equivalent. Totalment muntat i en funcionament. Inclou tots els accessoris necessaris per al seu correcte funcionament. |  |  |  | Rend.: | 1 |  | 469.63 | Extractors en línia per a conductes Marca SODECA model SVE/PLUS-100/L
Mà d'obra
| A01-FEPC | h | Ajudant calefactor | 3 | /R | x | 26.08 | = | 78.24
| A0F-000C | h | Oficial 1a calefactor | 3 | /R | x | 30.41 | = | 91.23
|  |  | Subtotal mà d'obra | [6 empty] | 169.47
Material
| BEM1-VE01 | u | 1099306 SVE/PLUS-100/L | 1 |  | x | 226.84 | = | 226.84
| BEW2-FG8B | u | Suport estàndard per a conducte rectangular metàl·lic, preu superior | 2 |  | x | 17.15 | = | 34.3
|  |  | Subtotal material | [6 empty] | 261.14
|  |  | Despeses auxiliars |  |  |  | 2.5 | % | 4.2367
|  |  | Cost directe | [6 empty] | 434.8467
|  |  | Despeses indirectes |  |  |  | 8 | % |  | 34.7877
|  |  | Total | [6 empty] | 469.6345
P-348 | PEVA-LGCL | u | LEGALITZACIÓ DE LES INSTAL·LACIONS, ORGANISME DE CONTROL AUTORITZAT I CERTIFICAT DE LA INSTAL·LACIÓ DE CLIMATITZACIÓ: És responsabilitat del Contractista la comprovació, emissió i obtenció del Certificat de la Instal·lació de Climatització per organisme autoritzat, d'acord amb la reglamentació en vigor. Per tant anirà per compte del Contractista i sota la seva responsabilitat: i) la contractació de l'Organisme de Control Autoritzat (OCA), ii) la presentació de la documentació necessària a l'Organisme Autoritzat i/o departament corresponent de la Delegació d'Indústria. Taxes incloses. Incloent-hi el projecte de legalització. iii) la realització del seguiment de la tramitació, iv) coordinació de les visites d' inspecció que siguin requerides, incloent-hi el cost associat, v) l' obtenció de la corresponent Acta d' Inspecció Favorable i del Certificat de la Instal.lació de Climatització segellat o autoritzat per l' Organisme Autoritzat o per la Delegació d' Indústria quan sigui requerit. El Contractista haurà de notificar a la Direcció Facultativa totes i cadascuna de les reunions o visites que l'Organisme de Control Autoritzat vagi a dur a terme en relació amb les Instal·lacions podent assitir els membres de la Direcció Facultativa i/o el Project Manager a les mateixes si així ho consideren oportú. Així mateix és obligació del contractista comunicar a la Direcció Facultativa els avenços en la gestió i seguiment de l' expedient, aportacions de documentació realitzades, notificacions rebudes, requeriments, etc. en el termini màxim de 2 dies habils des de la recepció per part del Contractista de les mateixes. Inclou projecte de legalització. |  |  |  | Rend.: | 1 |  | 1080 | Legalizació climatització
P-349 | PF53-3C8N | m | Tub de coure R220 (recuit) de 18 mm de diàmetre nominal, de 0.8 de gruix, segons normaUNE-EN 1057, soldat per capil·laritat, amb grau de dificultat mitjà i col·locat superficialment |  |  |  | Rend.: | 1 |  | 13.74 | Tub Cu R220 (recuit),DN=18mm,g=0.8,soldat capil.,dific.mitjà,col.superf.
Mà d'obra
| A01-FEPH | h | Ajudant muntador | 0.14 | /R | x | 26.12 | = | 3.6568
| A0F-000R | h | Oficial 1a muntador | 0.14 | /R | x | 30.41 | = | 4.2574
|  |  | Subtotal mà d'obra | [6 empty] | 7.9142
Material
| BFYC-04OX | u | Part proporcional d'elements de muntatge, per a tub de coure sanitari de 18 mm de diàmetre nominal, per a soldar per capilaritat | 1 |  | x | 0.4 | = | 0.4
| B0A1-07KA | u | Abraçadora plàstica, de 18 mm de diàmetre interior | 0.5 |  | x | 0.45 | = | 0.225
| BFW6-04NU | u | Accessori per a tub de coure 18 mm de diàmetre nominal per a soldar per capil·laritat | 0.3 |  | x | 2.03 | = | 0.609
| BF51-04NN | m | Tub de coure R220 (recuit) de 18 mm de diàmetre nominal i de gruix 0,8 mm, segons la norma UNE-EN 1057 | 1.02 |  | x | 3.39 | = | 3.4578
|  |  | Subtotal material | [6 empty] | 4.6918
|  |  | Despeses auxiliars |  |  |  | 1.5 | % | 0.11871
|  |  | Cost directe | [6 empty] | 12.7247
|  |  | Despeses indirectes |  |  |  | 8 | % |  | 1.018
|  |  | Total | [6 empty] | 13.7427
P-350 | PF90-HPG3 | m | Tubs per a distribució d'aigua en sales humides (banys, cuines etc) amb Tub de polietilè multicapa de 20x2 mm, amb capa interior de polietilè, ànima d'alumini i protecció exterior de polietilè, amb una pressió màxima de servei de 12 bar, muntat amb accessoris per a premsar |  |  |  | Rend.: | 1 |  | 24.29 | Tubs distribució d'aigua en sales humides (banys, cuines etc) Tub polietil.multic D=20mm,capa interi
Mà d'obra
| A0F-000R | h | Oficial 1a muntador | 0.55 | /R | x | 30.41 | = | 16.7255
| A01-FEPH | h | Ajudant muntador | 0.055 | /R | x | 26.12 | = | 1.4366
|  |  | Subtotal mà d'obra | [6 empty] | 18.1621
Material
| BFYH-0A44 | u | Part proporcional d'elements de muntatge per a tubs de polietilè multicapa, de 20 mm de diàmetre nominal exterior, per a connectar a pressió | 1 |  | x | 0.07 | = | 0.07
| B0A1-07KK | u | Abraçadora plàstica, de 20 mm de diàmetre interior | 1 |  | x | 0.48 | = | 0.48
| BFWF-09RV | u | Accessori per a tubs de polietilè multicapa, de 20 mm de diàmetre nominal exterior, metàl·lic, per a connectar a pressió | 0.3 |  | x | 2.79 | = | 0.837
| BF90-1N7U | m | Tub de polietilè multicapa de 20x2 mm, amb capa interior de polietilè, ànima d'alumini i protecció exterior de polietilè, amb una pressió màxima de servei de 12 bar | 1.02 |  | x | 2.62 | = | 2.6724
|  |  | Subtotal material | [6 empty] | 4.0594
|  |  | Despeses auxiliars |  |  |  | 1.5 | % | 0.27243
|  |  | Cost directe | [6 empty] | 22.4939
|  |  | Despeses indirectes |  |  |  | 8 | % |  | 1.7995
|  |  | Total | [6 empty] | 24.2934
P-351 | PF90-HPG4 | m | Tubs per a distribució d'aigua en sales humides (banys, cuines etc) amb Tub de polietilè multicapa de 25x2,5 mm, amb capa interior de polietilè, ànima d'alumini i protecció exterior de polietilè, amb una pressió màxima de servei de 12 bar, muntat amb accessoris per a premsar |  |  |  | Rend.: | 1 |  | 26.92 | Tubs distribució d'aigua en sales humides (banys, cuines etc) Tub polietil.multic D=25mm,capa interi
Mà d'obra
| A0F-000R | h | Oficial 1a muntador | 0.55 | /R | x | 30.41 | = | 16.7255
| A01-FEPH | h | Ajudant muntador | 0.055 | /R | x | 26.12 | = | 1.4366
|  |  | Subtotal mà d'obra | [6 empty] | 18.1621
Material
| BFYH-0A46 | u | Part proporcional d'elements de muntatge per a tubs de polietilè multicapa, de 25 mm de diàmetre nominal exterior, per a connectar a pressió | 1 |  | x | 0.09 | = | 0.09
| BFWF-09S1 | u | Accessori per a tubs de polietilè multicapa, de 25 mm de diàmetre nominal exterior, metàl·lic, per a connectar a pressió | 0.3 |  | x | 3.51 | = | 1.053
| BF90-1N7V | m | Tub de polietilè multicapa de 25x2,5 mm, amb capa interior de polietilè, ànima d'alumini i protecció exterior de polietilè, amb una pressió màxima de servei de 12 bar | 1.02 |  | x | 4.69 | = | 4.7838
| B0A1-07KL | u | Abraçadora plàstica, de 25 mm de diàmetre interior | 1 |  | x | 0.56 | = | 0.56
|  |  | Subtotal material | [6 empty] | 6.4868
|  |  | Despeses auxiliars |  |  |  | 1.5 | % | 0.27243
|  |  | Cost directe | [6 empty] | 24.9213
|  |  | Despeses indirectes |  |  |  | 8 | % |  | 1.9937
|  |  | Total | [6 empty] | 26.915
P-352 | PFB3-13ZEJ | m | Tub de polietilè de designació PE 100, diàmetre nominal DN 40, pressió nominal PN 10 (SDR 17), subministrat en barres de 6 m, fabricació segons norma UNE-EN 12201-2, inclosa la part proporcional d'accessoris d'unió mitjançant electrosoldadura, col·locat superficialment, amb grau de dificultat mitjà |  |  |  | Rend.: | 1 |  | 8.64 | Tub PE 100,DN 40,PN 10 (SDR 17),barres 6m,UNE-EN 12201-2,+p.p.accessoris electrosold.,superf.,grau d
Mà d'obra
| A01-FEPH | h | Ajudant muntador | 0.0559 | /R | x | 26.12 | = | 1.4601
| A0F-000R | h | Oficial 1a muntador | 0.0559 | /R | x | 30.41 | = | 1.6999
|  |  | Subtotal mà d'obra | [6 empty] | 3.16
Maquinària
| C20P-WLSF | h | Equip i elements auxiliars per a soldadura per electrofusió de canonades de polietilè, diàmetre nominal DN 20 a 630 mm, de funcionament manual i control de la soldadura automàtic, alimentació elèctrica monofàsica a 230 V, potència 3,6 kW, grau de protecció IP54, amb funció de documentació i traçabilitat de la soldadura, ports de comunicacions USB i paral·lel, contrassenya de supervisor, possibiltat d'introduïr coordenades GPS, amb escàner lector de codi de barres | 0.0559 | /R | x | 4.32 | = | 0.24149
|  |  | Subtotal maquinària | [6 empty] | 0.24149
Material
| BFWF-W63E | u | Accessori per a tubs de polietilè de densitat alta, de 40 mm de diàmetre nominal exterior, de plàstic, 16 bar de pressió nominal, per a electrosoldadura | 0.3 |  | x | 7.39 | = | 2.217
| B0A1-07KP | u | Abraçadora plàstica, de 40 mm de diàmetre interior | 0.9 |  | x | 1.05 | = | 0.945
| BFB3-097A | m | Tub de polietilè de designació PE 100, diàmetre nominal DN 40, pressió nominal PN 10 (SDR 17), subministrat en barres de 6 m, fabricació segons norma UNE-EN 12201-2 | 1.02 |  | x | 1.36 | = | 1.3872
|  |  | Subtotal material | [6 empty] | 4.5492
|  |  | Despeses auxiliars |  |  |  | 1.5 | % | 0.0474
|  |  | Cost directe | [6 empty] | 7.9981
|  |  | Despeses indirectes |  |  |  | 8 | % |  | 0.63985
|  |  | Total | [6 empty] | 8.638
P-353 | PFB3-13ZEW | m | Tub de polietilè de designació PE 100, diàmetre nominal DN 25, pressió nominal PN 16 (SDR 11), subministrat en rotlle, fabricació segons norma UNE-EN 12201-2, inclosa la part proporcional d'accessoris d'unió mitjançant electrosoldadura, col·locat superficialment, amb grau de dificultat mitjà |  |  |  | Rend.: | 1 |  | 3.3 | Tub PE 100,DN 25,PN 16 (SDR 11),en rotlle,UNE-EN 12201-2,+p.p.accessoris electrosold.,superf.,grau d
Mà d'obra
| A0F-000R | h | Oficial 1a muntador | 0.01118 | /R | x | 30.41 | = | 0.33998
| A01-FEPH | h | Ajudant muntador | 0.01118 | /R | x | 26.12 | = | 0.29202
|  |  | Subtotal mà d'obra | [6 empty] | 0.632
Maquinària
| C20P-WLSF | h | Equip i elements auxiliars per a soldadura per electrofusió de canonades de polietilè, diàmetre nominal DN 20 a 630 mm, de funcionament manual i control de la soldadura automàtic, alimentació elèctrica monofàsica a 230 V, potència 3,6 kW, grau de protecció IP54, amb funció de documentació i traçabilitat de la soldadura, ports de comunicacions USB i paral·lel, contrassenya de supervisor, possibiltat d'introduïr coordenades GPS, amb escàner lector de codi de barres | 0.01118 | /R | x | 4.32 | = | 0.0483
|  |  | Subtotal maquinària | [6 empty] | 0.0483
Material
| BFWF-W632 | u | Accessori per a tubs de polietilè de densitat alta, de 25 mm de diàmetre nominal exterior, de plàstic, 16 bar de pressió nominal, per a electrosoldadura | 0.15 |  | x | 6.13 | = | 0.9195
| BFB3-095R | m | Tub de polietilè de designació PE 100, diàmetre nominal DN 25, pressió nominal PN 16 (SDR 11), subministrat en rotlle, fabricació segons norma UNE-EN 12201-2 | 1.02 |  | x | 0.76 | = | 0.7752
| B0A1-07KL | u | Abraçadora plàstica, de 25 mm de diàmetre interior | 1.2 |  | x | 0.56 | = | 0.672
|  |  | Subtotal material | [6 empty] | 2.3667
|  |  | Despeses auxiliars |  |  |  | 1.5 | % | 0.00948
|  |  | Cost directe | [6 empty] | 3.0565
|  |  | Despeses indirectes |  |  |  | 8 | % |  | 0.24452
|  |  | Total | [6 empty] | 3.301
P-354 | PFB3-13ZEX | m | Tub de polietilè de designació PE 100, diàmetre nominal DN 32, pressió nominal PN 10 (SDR 17), subministrat en rotlle, fabricació segons norma UNE-EN 12201-2, inclosa la part proporcional d'accessoris d'unió mitjançant electrosoldadura, col·locat superficialment, amb grau de dificultat mitjà |  |  |  | Rend.: | 1 |  | 3.66 | Tub PE 100,DN 32,PN 10 (SDR 17),en rotlle,UNE-EN 12201-2,+p.p.accessoris electrosold.,superf.,grau d
Mà d'obra
| A0F-000R | h | Oficial 1a muntador | 0.01147 | /R | x | 30.41 | = | 0.3488
| A01-FEPH | h | Ajudant muntador | 0.01147 | /R | x | 26.12 | = | 0.2996
|  |  | Subtotal mà d'obra | [6 empty] | 0.6484
Maquinària
| C20P-WLSF | h | Equip i elements auxiliars per a soldadura per electrofusió de canonades de polietilè, diàmetre nominal DN 20 a 630 mm, de funcionament manual i control de la soldadura automàtic, alimentació elèctrica monofàsica a 230 V, potència 3,6 kW, grau de protecció IP54, amb funció de documentació i traçabilitat de la soldadura, ports de comunicacions USB i paral·lel, contrassenya de supervisor, possibiltat d'introduïr coordenades GPS, amb escàner lector de codi de barres | 0.01147 | /R | x | 4.32 | = | 0.04955
|  |  | Subtotal maquinària | [6 empty] | 0.04955
Material
| B0A1-07KF | u | Abraçadora plàstica, de 32 mm de diàmetre interior | 1.2 |  | x | 0.76 | = | 0.912
| BFWF-W63C | u | Accessori per a tubs de polietilè de densitat alta, de 32 mm de diàmetre nominal exterior, de plàstic, 16 bar de pressió nominal, per a electrosoldadura | 0.15 |  | x | 6.16 | = | 0.924
| BFB3-096T | m | Tub de polietilè de designació PE 100, diàmetre nominal DN 32, pressió nominal PN 10 (SDR 17), subministrat en rotlle, fabricació segons norma UNE-EN 12201-2 | 1.02 |  | x | 0.83 | = | 0.8466
|  |  | Subtotal material | [6 empty] | 2.6826
|  |  | Despeses auxiliars |  |  |  | 1.5 | % | 0.00973
|  |  | Cost directe | [6 empty] | 3.3903
|  |  | Despeses indirectes |  |  |  | 8 | % |  | 0.27122
|  |  | Total | [6 empty] | 3.6615
P-355 | PFQ0-3LJQ | m | Aïllament tèrmic d'escuma elastomèrica per a canonades que transporten fluids a temperatura entre -50°C i 105°C, per a tub de diàmetre exterior 18 mm, de 9 mm de gruix, classe de reacció al foc BL-s2, d0 segons norma UNE-EN 13501-1, factor de resistència a la difusió del vapor d'aigua >= 5000 1, col·locat superficialment amb grau de dificultat mitjà |  |  |  | Rend.: | 1 |  | 7.32 | Aïllament tèrmic escum.elastom.,fluids (-50 i 105°C),D=18mm,g=9mm,factor dif.vapor>= 5000 1superf.mi
Mà d'obra
| A0F-000R | h | Oficial 1a muntador | 0.09 | /R | x | 30.41 | = | 2.7369
| A01-FEPH | h | Ajudant muntador | 0.09 | /R | x | 26.12 | = | 2.3508
|  |  | Subtotal mà d'obra | [6 empty] | 5.0877
Material
| BFQ0-0DBI | m | Aïllament tèrmic d'escuma elastomèrica per a canonades que transporten fluids a temperatura entre -50°C i 105°C, per a tub de diàmetre exterior 18 mm, de 9 mm de gruix, classe de reacció al foc BL-s2, d0 segons norma UNE-EN 13501-1, factor de resistència a la difusió del vapor d'aigua >= 5000 1 | 1.02 |  | x | 1.53 | = | 1.5606
| BFY3-065I | u | Part proporcional d'elements de muntatge per a aïllament tèrmic d'escuma elastomèrica, de 9 mm de gruix | 1 |  | x | 0.05 | = | 0.05
|  |  | Subtotal material | [6 empty] | 1.6106
|  |  | Despeses auxiliars |  |  |  | 1.5 | % | 0.07632
|  |  | Cost directe | [6 empty] | 6.7746
|  |  | Despeses indirectes |  |  |  | 8 | % |  | 0.54197
|  |  | Total | [6 empty] | 7.3166
P-356 | PFQ0-3LL5 | m | Aïllament tèrmic d'escuma elastomèrica per a canonades que transporten fluids a temperatura entre -50°C i 105°C, per a tub de diàmetre exterior 18 mm, de 25 mm de gruix, classe de reacció al foc BL-s2, d0 segons norma UNE-EN 13501-1, factor de resistència a la difusió del vapor d'aigua >= 7000 1, col·locat superficialment amb grau de dificultat mitjà |  |  |  | Rend.: | 1 |  | 11.86 | Aïllament tèrmic escum.elastom.,fluids (-50 i 105°C),D=18mm,g=25mm,factor dif.vapor>= 7000 1superf.m
Mà d'obra
| A0F-000R | h | Oficial 1a muntador | 0.09 | /R | x | 30.41 | = | 2.7369
| A01-FEPH | h | Ajudant muntador | 0.09 | /R | x | 26.12 | = | 2.3508
|  |  | Subtotal mà d'obra | [6 empty] | 5.0877
Material
| BFY3-065M | u | Part proporcional d'elements de muntatge per a aïllament tèrmic d'escuma elastomèrica, de 25 mm de gruix | 1 |  | x | 0.16 | = | 0.16
| BFQ0-0DCZ | m | Aïllament tèrmic d'escuma elastomèrica per a canonades que transporten fluids a temperatura entre -50°C i 105°C, per a tub de diàmetre exterior 18 mm, de 25 mm de gruix, classe de reacció al foc BL-s2, d0 segons norma UNE-EN 13501-1, factor de resistència a la difusió del vapor d'aigua >= 7000 1 | 1.02 |  | x | 5.55 | = | 5.661
|  |  | Subtotal material | [6 empty] | 5.821
|  |  | Despeses auxiliars |  |  |  | 1.5 | % | 0.07632
|  |  | Cost directe | [6 empty] | 10.985
|  |  | Despeses indirectes |  |  |  | 8 | % |  | 0.8788
|  |  | Total | [6 empty] | 11.8638
P-357 | PFQ0-3LN4 | m | Aïllament tèrmic d'escuma elastomèrica per a canonades que transporten fluids a temperatura entre -50°C i 105°C, per a tub de diàmetre exterior 22 mm, de 9 mm de gruix, classe de reacció al foc BL-s2, d0 segons norma UNE-EN 13501-1, factor de resistència a la difusió del vapor d'aigua >= 5000 1, col·locat superficialment amb grau de dificultat mitjà |  |  |  | Rend.: | 1 |  | 7.51 | Aïllament tèrmic escum.elastom.,fluids (-50 i 105°C),D=22mm,g=9mm,factor dif.vapor>= 5000 1superf.mi
Mà d'obra
| A0F-000R | h | Oficial 1a muntador | 0.09 | /R | x | 30.41 | = | 2.7369
| A01-FEPH | h | Ajudant muntador | 0.09 | /R | x | 26.12 | = | 2.3508
|  |  | Subtotal mà d'obra | [6 empty] | 5.0877
Material
| BFY3-065I | u | Part proporcional d'elements de muntatge per a aïllament tèrmic d'escuma elastomèrica, de 9 mm de gruix | 1 |  | x | 0.05 | = | 0.05
| BFQ0-0DEX | m | Aïllament tèrmic d'escuma elastomèrica per a canonades que transporten fluids a temperatura entre -50°C i 105°C, per a tub de diàmetre exterior 22 mm, de 9 mm de gruix, classe de reacció al foc BL-s2, d0 segons norma UNE-EN 13501-1, factor de resistència a la difusió del vapor d'aigua >= 5000 1 | 1.02 |  | x | 1.71 | = | 1.7442
|  |  | Subtotal material | [6 empty] | 1.7942
|  |  | Despeses auxiliars |  |  |  | 1.5 | % | 0.07632
|  |  | Cost directe | [6 empty] | 6.9582
|  |  | Despeses indirectes |  |  |  | 8 | % |  | 0.55666
|  |  | Total | [6 empty] | 7.5149
P-358 | PFQ0-3LOO | m | Aïllament tèrmic d'escuma elastomèrica per a canonades que transporten fluids a temperatura entre -50°C i 105°C, per a tub de diàmetre exterior 22 mm, de 25 mm de gruix, classe de reacció al foc BL-s2, d0 segons norma UNE-EN 13501-1, factor de resistència a la difusió del vapor d'aigua >= 7000 1, col·locat superficialment amb grau de dificultat mitjà |  |  |  | Rend.: | 1 |  | 11.95 | Aïllament tèrmic escum.elastom.,fluids (-50 i 105°C),D=22mm,g=25mm,factor dif.vapor>= 7000 1superf.m
Mà d'obra
| A0F-000R | h | Oficial 1a muntador | 0.09 | /R | x | 30.41 | = | 2.7369
| A01-FEPH | h | Ajudant muntador | 0.09 | /R | x | 26.12 | = | 2.3508
|  |  | Subtotal mà d'obra | [6 empty] | 5.0877
Material
| BFY3-065M | u | Part proporcional d'elements de muntatge per a aïllament tèrmic d'escuma elastomèrica, de 25 mm de gruix | 1 |  | x | 0.16 | = | 0.16
| BFQ0-0DGI | m | Aïllament tèrmic d'escuma elastomèrica per a canonades que transporten fluids a temperatura entre -50°C i 105°C, per a tub de diàmetre exterior 22 mm, de 25 mm de gruix, classe de reacció al foc BL-s2, d0 segons norma UNE-EN 13501-1, factor de resistència a la difusió del vapor d'aigua >= 7000 1 | 1.02 |  | x | 5.63 | = | 5.7426
|  |  | Subtotal material | [6 empty] | 5.9026
|  |  | Despeses auxiliars |  |  |  | 1.5 | % | 0.07632
|  |  | Cost directe | [6 empty] | 11.0666
|  |  | Despeses indirectes |  |  |  | 8 | % |  | 0.88533
|  |  | Total | [6 empty] | 11.952
P-359 | PFQ0-3LOP | m | Aïllament tèrmic d'escuma elastomèrica per a canonades que transporten fluids a temperatura entre -50°C i 105°C, per a tub de diàmetre exterior 28 mm, de 25 mm de gruix, classe de reacció al foc BL-s2, d0 segons norma UNE-EN 13501-1, factor de resistència a la difusió del vapor d'aigua >= 7000 1, col·locat superficialment amb grau de dificultat mitjà |  |  |  | Rend.: | 1 |  | 13.79 | Aïllament tèrmic escum.elastom.,fluids (-50 i 105°C),D=28mm,g=25mm,factor dif.vapor>= 7000 1superf.m
Mà d'obra
| A0F-000R | h | Oficial 1a muntador | 0.1 | /R | x | 30.41 | = | 3.041
| A01-FEPH | h | Ajudant muntador | 0.1 | /R | x | 26.12 | = | 2.612
|  |  | Subtotal mà d'obra | [6 empty] | 5.653
Material
| BFY3-065M | u | Part proporcional d'elements de muntatge per a aïllament tèrmic d'escuma elastomèrica, de 25 mm de gruix | 1 |  | x | 0.16 | = | 0.16
| BFQ0-0DGK | m | Aïllament tèrmic d'escuma elastomèrica per a canonades que transporten fluids a temperatura entre -50°C i 105°C, per a tub de diàmetre exterior 28 mm, de 25 mm de gruix, classe de reacció al foc BL-s2, d0 segons norma UNE-EN 13501-1, factor de resistència a la difusió del vapor d'aigua >= 7000 1 | 1.02 |  | x | 6.74 | = | 6.8748
|  |  | Subtotal material | [6 empty] | 7.0348
|  |  | Despeses auxiliars |  |  |  | 1.5 | % | 0.0848
|  |  | Cost directe | [6 empty] | 12.7726
|  |  | Despeses indirectes |  |  |  | 8 | % |  | 1.0218
|  |  | Total | [6 empty] | 13.7944
P-360 | PG10-XI01 | u | Subministrament i instal·lació del Quadre General, inclou Armari de xapa d'acer de color blanc RAL 9003 sistema PrismaSeT, tipus P, amb tractament per cataforesi més pols d'epoxy polièster polimeritzat en calent. De dimensions externes segons planol. Amb grau de protecció IP30, IK08, obtingut amb porta transparent. Cada aparell o conjunt daparells es muntarà sobre una placa suport o un perfil que serveixi de suport de fixació a qui correspondrà una tapa perforada que anirà muntada sobre el frontal del cofret i que protegirà contra els contactes directes. El quadre haurà de complir el marcatge CE, de compliment obligat, segons norma IEC 61439 1&2 i haurà de tenir tota la informació digitalitzada susceptible de ser requerida en la fase de manteniment així com la informació tècnica del quadre, accessible mitjançant un codi QR visible al frontal del mateix. Inclòs subministrament i instal·lació d'aparellatge corresponent segons esquema unifilar. Marca ABB/Schneider Electric o equivalent. Espai de reserva minim 30%, porta amb clau, inclosa.Tot instal·lat, comprovat i en funcionament. Inclou la legalització de tota l'instal·lació de baixa tensió segons plànols de projecte executiu i mesuraments. Inclou inspecció per part d'entitat de control autoritzada fins a l'obtenció del Butlletí de bt diligenciat per indústria. Inclou tots els tràmits necessaris fins a l'obtenció completa de la legalització. |  |  |  | Rend.: | 1 |  | 6639.14 | Quadre General de distribució
Mà d'obra
| A01-FEPD | h | Ajudant electricista | 15 | /R | x | 26.08 | = | 391.2
| A0F-000E | h | Oficial 1a electricista | 15 | /R | x | 30.41 | = | 456.15
|  |  | Subtotal mà d'obra | [6 empty] | 847.35
Material
| BAW6-XI02 | u | Suministro e instalación del Cuadro General, incluye Armario de chapa de acero de color blanco RAL 9003 sistema PrismaSeT, tipo P,con tratamiento por cataforesis mas polvo de epoxy poliéster polimerizado en caliente. De dimensiones externas según plano. Con grado de protección IP30, IK08, obtenido con puerta transparente. Cada aparato o conjunto de aparatos se montará sobre una placa soporte o un perfil que sirva de soporte de fijación a quien corresponderá una tapa perforada que irá montada sobre el frontal del cofret y que protegerá contra los contactos directos. El cuadro deberá cumplir el marcado CE, de obligado cumplimiento, según norma IEC 61439 1&2 y deberá tener toda la información digitalizada susceptible de ser requerida en la fase de mantenimiento así como la información técnica del cuadro, accesible mediante un código QR visible en el frontal del mismo. Incluido suministro e instalación de aparamenta correspondiente según esquema unifilar. Marca Schneider Electric o equivalente. Todo instalado, comprobado y en funcionamiento. | 1 |  | x | 5300 | = | 5300
|  |  | Subtotal material | [6 empty] | 5300
|  |  | Cost directe | [6 empty] | 6147.35
|  |  | Despeses indirectes |  |  |  | 8 | % |  | 491.788
|  |  | Total | [6 empty] | 6639.138
P-361 | PG10-XI02 | u | Subministrament i instal·lació del Quadre Secundari APARTAMENT, inclou Armari de xapa d'acer de color blanc RAL 9003 sistema PrismaSeT, tipus G, amb tractament per cataforesi més pols d'epoxy polièster polimeritzat en calent. De dimensions externes segons pla. Amb grau de protecció IP30, IK08, obtingut amb porta transparent. Cada aparell o conjunt daparells es muntarà sobre una placa suport o un perfil que serveixi de suport de fixació a qui correspondrà una tapa perforada que anirà muntada sobre el frontal del cofret i que protegirà contra els contactes directes. El quadre haurà de complir el marcatge CE, de compliment obligat, segons norma IEC 61439 1&2 i haurà de tenir tota la informació digitalitzada susceptible de ser requerida en la fase de manteniment així com la informació tècnica del quadre, accessible mitjançant un codi QR visible al frontal del mateix. Inclòs subministrament i instal·lació d'aparellatge corresponent segons esquema unifilar. Marca ABB/Schneider Electric o equivalent. Espai de reserva minim 30%, porta amb clau, inclosa. Tot instal·lat, comprovat i en funcionament. |  |  |  | Rend.: | 1 |  | 1071.27 | Quadre Secundari Apartament
Mà d'obra
| A01-FEPD | h | Ajudant electricista | 8 | /R | x | 26.08 | = | 208.64
| A0F-000E | h | Oficial 1a electricista | 8 | /R | x | 30.41 | = | 243.28
|  |  | Subtotal mà d'obra | [6 empty] | 451.92
Material
| BAW6-XI11 | u | Suministro e instalación del Cuadro Secundario PLANTA APARTAMENT, incluye Armario de chapa de acero de color blanco RAL 9003 sistema PrismaSeT,con tratamiento por cataforesis mas polvo de epoxy poliéster polimerizado en caliente. De dimensiones externas según plano. Con grado de protección IP30, IK08, obtenido con puerta transparente. Cada aparato o conjunto de aparatos se montará sobre una placa soporte o un perfil que sirva de soporte de fijación a quien corresponderá una tapa perforada que irá montada sobre el frontal del cofret y que protegerá contra los contactos directos. El cuadro deberá cumplir el marcado CE, de obligado cumplimiento, según norma IEC 61439 1&2 y deberá tener toda la información digitalizada susceptible de ser requerida en la fase de mantenimiento así como la información técnica del cuadro, accesible mediante un código QR visible en el frontal del mismo. Incluido suministro e instalación de aparamenta correspondiente según esquema unifilar. Marca Schneider Electric o equivalente. Todo instalado, comprobado y en funcionamiento. | 1 |  | x | 540 | = | 540
|  |  | Subtotal material | [6 empty] | 540
|  |  | Cost directe | [6 empty] | 991.92
|  |  | Despeses indirectes |  |  |  | 8 | % |  | 79.3536
|  |  | Total | [6 empty] | 1071.2736
P-362 | PG10-XI03 | u | Subministrament i instal·lació del Quadre Secundari SOLAR FV, inclou Armari de xapa d'acer de color blanc RAL 9003 sistema PrismaSeT, tipus G, amb tractament per cataforesi més pols d'epoxi polièster polimeritzat en calent. De dimensions externes segons pla. Amb grau de protecció IP30, IK08, obtingut amb porta transparent. Cada aparell o conjunt daparells es muntarà sobre una placa suport o un perfil que serveixi de suport de fixació a qui correspondrà una tapa perforada que anirà muntada sobre el frontal del cofret i que protegirà contra els contactes directes. El quadre haurà de complir el marcatge CE, de compliment obligat, segons norma IEC 61439 1&2 i haurà de tenir tota la informació digitalitzada susceptible de ser requerida en la fase de manteniment així com la informació tècnica del quadre, accessible mitjançant un codi QR visible al frontal del mateix. Inclòs subministrament i instal·lació d'aparellatge corresponent segons esquema unifilar. Marca ABB/Schneider Electric o equivalent. Espai de reserva minim 30%, porta amb clau, inclosa.Tot instal·lat, comprovat i en funcionament. |  |  |  | Rend.: | 1 |  | 758.65 | Quadre Secundari SOLAR FV
Mà d'obra
| A0F-000E | h | Oficial 1a electricista | 5 | /R | x | 30.41 | = | 152.05
| A01-FEPD | h | Ajudant electricista | 5 | /R | x | 26.08 | = | 130.4
|  |  | Subtotal mà d'obra | [6 empty] | 282.45
Material
| BAW6-XI15 | u | Suministro e instalación del Cuadro Secundario SOLAR FV, incluye Armario de chapa de acero de color blanco RAL 9003 sistema PrismaSeT,con tratamiento por cataforesis mas polvo de epoxy poliéster polimerizado en caliente. De dimensiones externas según plano. Con grado de protección IP30, IK08, obtenido con puerta transparente. Cada aparato o conjunto de aparatos se montará sobre una placa soporte o un perfil que sirva de soporte de fijación a quien corresponderá una tapa perforada que irá montada sobre el frontal del cofret y que protegerá contra los contactos directos. El cuadro deberá cumplir el marcado CE, de obligado cumplimiento, según norma IEC 61439 1&2 y deberá tener toda la información digitalizada susceptible de ser requerida en la fase de mantenimiento así como la información técnica del cuadro, accesible mediante un código QR visible en el frontal del mismo. Incluido suministro e instalación de aparamenta correspondiente según esquema unifilar. Marca Schneider Electric o equivalente. Todo instalado, comprobado y en funcionamiento. | 1 |  | x | 420 | = | 420
|  |  | Subtotal material | [6 empty] | 420
|  |  | Cost directe | [6 empty] | 702.45
|  |  | Despeses indirectes |  |  |  | 8 | % |  | 56.196
|  |  | Total | [6 empty] | 758.646
P-363 | PG12-DH7J | u | Caixa de derivació quadrada de plàstic, de 100x100 mm, amb grau de protecció IP-40, muntada superficialment |  |  |  | Rend.: | 1 |  | 18.59 | Caixa deriv.plàstic,100x100mm,prot.IP-40,munt.superf.
Mà d'obra
| A0F-000E | h | Oficial 1a electricista | 0.3 | /R | x | 30.41 | = | 9.123
| A01-FEPD | h | Ajudant electricista | 0.15 | /R | x | 26.08 | = | 3.912
|  |  | Subtotal mà d'obra | [6 empty] | 13.035
Material
| BG12-0G56 | u | Caixa de derivació quadrada de plàstic, de 100x100 mm, amb grau de protecció IP-40 i per a muntar superficialment | 1 |  | x | 3.61 | = | 3.61
| BGW2-093M | u | Part proporcional d'accessoris de caixa de derivació quadrada | 1 |  | x | 0.37 | = | 0.37
|  |  | Subtotal material | [6 empty] | 3.98
|  |  | Despeses auxiliars |  |  |  | 1.5 | % | 0.19553
|  |  | Cost directe | [6 empty] | 17.2105
|  |  | Despeses indirectes |  |  |  | 8 | % |  | 1.3768
|  |  | Total | [6 empty] | 18.5874
| PG13-E30N | u | Caixa de derivació rectangular de plàstic, de 130x200 mm, amb grau de protecció IP-40, encastada |  |  |  | Rend.: | 1 |  | 25.91 | Caixa deriv.plàstic,130x200mm,prot.IP-40,encastada
Mà d'obra
| A0F-000E | h | Oficial 1a electricista | 0.5 | /R | x | 30.41 | = | 15.205
| A01-FEPD | h | Ajudant electricista | 0.15 | /R | x | 26.08 | = | 3.912
|  |  | Subtotal mà d'obra | [6 empty] | 19.117
Material
| BG13-0G11 | u | Caixa de derivació rectangular de plàstic, de 130x200 mm, amb grau de protecció IP-40 i per a encastar | 1 |  | x | 4.59 | = | 4.59
|  |  | Subtotal material | [6 empty] | 4.59
|  |  | Despeses auxiliars |  |  |  | 1.5 | % | 0.28676
|  |  | Cost directe | [6 empty] | 23.9938
|  |  | Despeses indirectes |  |  |  | 8 | % |  | 1.9195
|  |  | Total | [6 empty] | 25.9133
P-364 | PG19-DGH6 | u | Caixa general de protecció de polièster reforçat amb fibra de vidre, de 160 A, segons esquema Unesa número 9, seccionable en càrrega (BUC), inclosa base portafusibles trifàsica (sense fusibles), neutre seccionable, borns de connexió i grau de protecció IP-43, IK09, muntada superficialment |  |  |  | Rend.: | 1 |  | 202.59 | C.G.P.polièst.+fibra,160A,UNESA 9,BUC, IP-43, IK09,munt.superf.
Mà d'obra
| A0F-000E | h | Oficial 1a electricista | 1 | /R | x | 30.41 | = | 30.41
| A01-FEPD | h | Ajudant electricista | 1 | /R | x | 26.08 | = | 26.08
|  |  | Subtotal mà d'obra | [6 empty] | 56.49
Material
| BGW2-093I | u | Part proporcional d'accessoris de caixa general de protecció | 1 |  | x | 13.88 | = | 13.88
| BG16-0BW1 | u | Caixa general de protecció de polièster reforçat amb fibra de vidre, de 160 A, segons esquema Unesa número 9, seccionable en càrrega (BUC), inclosa base portafusibles trifàsica (sense fusibles), neutre seccionable, borns de connexió i grau de protecció IP-43, IK09 | 1 |  | x | 116.37 | = | 116.37
|  |  | Subtotal material | [6 empty] | 130.25
|  |  | Despeses auxiliars |  |  |  | 1.5 | % | 0.84735
|  |  | Cost directe | [6 empty] | 187.5874
|  |  | Despeses indirectes |  |  |  | 8 | % |  | 15.007
|  |  | Total | [6 empty] | 202.5943
P-365 | PG1D-H9W0 | u | Conjunt de protecció i mesura del tipus TMF1 per a subministrament trifàsic individual superior a 15 kW, per a mesura directa, potència entre 17,32 kW i 43,64 kW, tensió de 400 V, format per conjunt de caixes modulars de doble aïllament de polièster reforçat amb fibra de vidre de mides totals 540x810x171 mm, amb base de fusibles (sense incloure els fusibles), sense equip de comptage, sense ICP-M i sense interruptor diferencial, col·locat superficialment |  |  |  | Rend.: | 1 |  | 308.55 | CPM TMF1, 25-63 A (17,32-43,64 kW),400V,s/compt.,s/ICP-M,s/ID,col.superf.
Mà d'obra
| A01-FEPD | h | Ajudant electricista | 1 | /R | x | 26.08 | = | 26.08
| A0F-000E | h | Oficial 1a electricista | 1 | /R | x | 30.41 | = | 30.41
|  |  | Subtotal mà d'obra | [6 empty] | 56.49
Material
| BG1B-H64P | u | Conjunt de protecció i mesura del tipus TMF1 per a subministrament trifàsic individual superior a 15 kW, per a mesura directa, potència entre 17,32 kW i 43,64 kW (entre 25 A i 63 A), tensió de 400 V, format per conjunt de caixes modulars de doble aïllament de polièster reforçat amb fibra de vidre de mides totals 540x810x171 mm, amb base de fusibles (sense incloure els fusibles), sense equip de comptage, sense ICP-M i sense interruptor diferencial | 1 |  | x | 228.36 | = | 228.36
|  |  | Subtotal material | [6 empty] | 228.36
|  |  | Despeses auxiliars |  |  |  | 1.5 | % | 0.84735
|  |  | Cost directe | [6 empty] | 285.6974
|  |  | Despeses indirectes |  |  |  | 8 | % |  | 22.8558
|  |  | Total | [6 empty] | 308.5531
P-366 | PG2J-4BKV | m | Safata metàl·lica de xapa llisa d'acer galvanitzat sendzimir, d'alçària 60 mm i amplària 200 mm, col·locada sobre suports horitzontals amb elements de suport |  |  |  | Rend.: | 1 |  | 36.83 | Safata xapa llisa acer galvanitzat sendzimir,60mmx200mm,col.s/sup.horitz.
Mà d'obra
| A0F-000E | h | Oficial 1a electricista | 0.175 | /R | x | 30.41 | = | 5.3217
| A01-FEPD | h | Ajudant electricista | 0.088 | /R | x | 26.08 | = | 2.295
|  |  | Subtotal mà d'obra | [6 empty] | 7.6168
Material
| BGWA-0AN0 | u | Part proporcional d'accessoris i elements d'acabat per a safates metàl·liques d'acer galvanitzat sendzimir, de 60 mm d'alçària i 200 mm d'amplària | 1 |  | x | 3.83 | = | 3.83
| BG2J-0BE8 | m | Safata metàl·lica de xapa llisa d'acer galvanitzat sendzimir, d'alçària 60 mm i amplària 200 mm | 1 |  | x | 19.74 | = | 19.74
| BGY1-1P20 | u | Part proporcional d'elements de suport per a safates metàl·liques d'acer d'acer galvanitzat sendzimir de 200 mm d'amplària, per a instal·lació sobre suports horitzontals | 1 |  | x | 2.8 | = | 2.8
|  |  | Subtotal material | [6 empty] | 26.37
|  |  | Despeses auxiliars |  |  |  | 1.5 | % | 0.11425
|  |  | Cost directe | [6 empty] | 34.101
|  |  | Despeses indirectes |  |  |  | 8 | % |  | 2.7281
|  |  | Total | [6 empty] | 36.8291
P-367 | PG2N-EUGB | m | Tub corbable corrugat de polietilè, de doble capa, llisa la interior i corrugada l'exterior, de 40 mm de diàmetre nominal, aïllant i no propagador de la flama, resistència a l'impacte de 15 J, resistència a compressió de 450 N, muntat com a canalització soterrada |  |  |  | Rend.: | 1 |  | 2.63 | Tub corbable corrugat PE,doble capa,DN=40mm,15J,450N,canal.sot.
Mà d'obra
| A0F-000E | h | Oficial 1a electricista | 0.025 | /R | x | 30.41 | = | 0.76025
| A01-FEPD | h | Ajudant electricista | 0.02 | /R | x | 26.08 | = | 0.5216
|  |  | Subtotal mà d'obra | [6 empty] | 1.2818
Material
| BG2Q-1KTI | m | Tub corbable corrugat de polietilè, de doble capa, llisa la interior i corrugada l'exterior, de 40 mm de diàmetre nominal, aïllant i no propagador de la flama, resistència a l'impacte de 15 J, resistència a compressió de 450 N, per a canalitzacions soterrades | 1.02 |  | x | 1.11 | = | 1.1322
|  |  | Subtotal material | [6 empty] | 1.1322
|  |  | Despeses auxiliars |  |  |  | 1.5 | % | 0.01923
|  |  | Cost directe | [6 empty] | 2.4333
|  |  | Despeses indirectes |  |  |  | 8 | % |  | 0.19466
|  |  | Total | [6 empty] | 2.6279
| PG2N-EUH3 | m | Tub flexible corrugat de PVC folrat exteriorment, de 20 mm de diàmetre nominal, aïllant i no propagador de la flama, resistència a l'impacte de 2 J, resistència a compressió de 320 N i una rigidesa dielèctrica de 2000 V, muntat encastat |  |  |  | Rend.: | 1 |  | 1.69 | Tub flexible corrugat PVC folrat,DN=20mm,2J,320N,2000V,encastat
Mà d'obra
| A0F-000E | h | Oficial 1a electricista | 0.016 | /R | x | 30.41 | = | 0.48656
| A01-FEPD | h | Ajudant electricista | 0.02 | /R | x | 26.08 | = | 0.5216
|  |  | Subtotal mà d'obra | [6 empty] | 1.0082
Material
| BG2Q-1KSQ | m | Tub flexible corrugat de PVC folrat exteriorment, de 20 mm de diàmetre nominal, aïllant i no propagador de la flama, resistència a l'impacte de 2 J, resistència a compressió de 320 N i una rigidesa dielèctrica de 2000 V | 1.02 |  | x | 0.53 | = | 0.5406
|  |  | Subtotal material | [6 empty] | 0.5406
|  |  | Despeses auxiliars |  |  |  | 1.5 | % | 0.01512
|  |  | Cost directe | [6 empty] | 1.5639
|  |  | Despeses indirectes |  |  |  | 8 | % |  | 0.12511
|  |  | Total | [6 empty] | 1.689
P-368 | PG2N-EUHS | m | Tub flexible corrugat de plàstic sense halògens, de 20 mm de diàmetre nominal, aïllant i no propagador de la flama, de baixa emissió de fums i sense emissió de gasos tòxics ni corrosius, resistència a l'impacte de 2 J, resistència a compressió de 320 N i una rigidesa dielèctrica de 2000 V, muntat encastat |  |  |  | Rend.: | 1 |  | 2.26 | Tub flexible corrugat plàstic s/halògens,DN=20mmbaixa emissió fums,2J,320N,2000V,encastat
Mà d'obra
| A0F-000E | h | Oficial 1a electricista | 0.016 | /R | x | 30.41 | = | 0.48656
| A01-FEPD | h | Ajudant electricista | 0.02 | /R | x | 26.08 | = | 0.5216
|  |  | Subtotal mà d'obra | [6 empty] | 1.0082
Material
| BG2Q-1KT4 | m | Tub flexible corrugat de plàstic sense halògens, de 20 mm de diàmetre nominal, aïllant i no propagador de la flama, de baixa emissió de fums i sense emissió de gasos tòxics ni corrosius, resistència a l'impacte de 2 J, resistència a compressió de 320 N i una rigidesa dielèctrica de 2000 V | 1.02 |  | x | 1.05 | = | 1.071
|  |  | Subtotal material | [6 empty] | 1.071
|  |  | Despeses auxiliars |  |  |  | 1.5 | % | 0.01512
|  |  | Cost directe | [6 empty] | 2.0943
|  |  | Despeses indirectes |  |  |  | 8 | % |  | 0.16754
|  |  | Total | [6 empty] | 2.2618
P-369 | PG2N-EUHT | m | Tub flexible corrugat de plàstic sense halògens, de 25 mm de diàmetre nominal, aïllant i no propagador de la flama, de baixa emissió de fums i sense emissió de gasos tòxics ni corrosius, resistència a l'impacte de 2 J, resistència a compressió de 320 N i una rigidesa dielèctrica de 2000 V, muntat encastat |  |  |  | Rend.: | 1 |  | 2.65 | Tub flexible corrugat plàstic s/halògens,DN=25mmbaixa emissió fums,2J,320N,2000V,encastat
Mà d'obra
| A0F-000E | h | Oficial 1a electricista | 0.016 | /R | x | 30.41 | = | 0.48656
| A01-FEPD | h | Ajudant electricista | 0.02 | /R | x | 26.08 | = | 0.5216
|  |  | Subtotal mà d'obra | [6 empty] | 1.0082
Material
| BG2Q-1KT5 | m | Tub flexible corrugat de plàstic sense halògens, de 25 mm de diàmetre nominal, aïllant i no propagador de la flama, de baixa emissió de fums i sense emissió de gasos tòxics ni corrosius, resistència a l'impacte de 2 J, resistència a compressió de 320 N i una rigidesa dielèctrica de 2000 V | 1.02 |  | x | 1.4 | = | 1.428
|  |  | Subtotal material | [6 empty] | 1.428
|  |  | Despeses auxiliars |  |  |  | 1.5 | % | 0.01512
|  |  | Cost directe | [6 empty] | 2.4513
|  |  | Despeses indirectes |  |  |  | 8 | % |  | 0.1961
|  |  | Total | [6 empty] | 2.6474
P-370 | PG2O-6SXE | m | Tub rígid d'acer galvanitzat, de 20 mm de diàmetre nominal, resistència a l'impacte de 20 J, resistència a compressió de 4000 N, amb unió endollada i muntat superficialment |  |  |  | Rend.: | 1 |  | 7.12 | Tub rígid acer galv.,DN=20mm,impacte=20J,resist.compress.=4000N,unió endollada+munt.superf.
Mà d'obra
| A0F-000E | h | Oficial 1a electricista | 0.037 | /R | x | 30.41 | = | 1.1252
| A01-FEPD | h | Ajudant electricista | 0.05 | /R | x | 26.08 | = | 1.304
|  |  | Subtotal mà d'obra | [6 empty] | 2.4292
Material
| BGWC-09N6 | u | Part proporcional d'accessoris per a tubs rígids d'acer | 1 |  | x | 0.27 | = | 0.27
| BG2O-1KWB | m | Tub rígid d'acer galvanitzat, de 20 mm de diàmetre nominal, resistència a l'impacte de 20 J, resistència a compressió de 4000 N, per a endollar | 1.02 |  | x | 3.78 | = | 3.8556
|  |  | Subtotal material | [6 empty] | 4.1256
|  |  | Despeses auxiliars |  |  |  | 1.5 | % | 0.03644
|  |  | Cost directe | [6 empty] | 6.5912
|  |  | Despeses indirectes |  |  |  | 8 | % |  | 0.5273
|  |  | Total | [6 empty] | 7.1185
| PG2O-6SXP | m | Tub rígid d'acer galvanitzat, de 32 mm de diàmetre nominal, resistència a l'impacte de 20 J, resistència a compressió de 4000 N, amb unió roscada i muntat superficialment |  |  |  | Rend.: | 1 |  | 11.43 | Tub rígid acer galv.,DN=32mm,impacte=20J,resist.compress.=4000N,unió roscada+munt.superf.
Mà d'obra
| A0F-000E | h | Oficial 1a electricista | 0.047 | /R | x | 30.41 | = | 1.4293
| A01-FEPD | h | Ajudant electricista | 0.05 | /R | x | 26.08 | = | 1.304
|  |  | Subtotal mà d'obra | [6 empty] | 2.7333
Material
| BGWC-09N6 | u | Part proporcional d'accessoris per a tubs rígids d'acer | 1 |  | x | 0.27 | = | 0.27
| BG2O-1KW8 | m | Tub rígid d'acer galvanitzat, de 32 mm de diàmetre nominal, resistència a l'impacte de 20 J, resistència a compressió de 4000 N, per a roscar | 1.02 |  | x | 7.39 | = | 7.5378
|  |  | Subtotal material | [6 empty] | 7.8078
|  |  | Despeses auxiliars |  |  |  | 1.5 | % | 0.041
|  |  | Cost directe | [6 empty] | 10.5821
|  |  | Despeses indirectes |  |  |  | 8 | % |  | 0.84657
|  |  | Total | [6 empty] | 11.4286
| PG2P-6T0E | m | Tub rígid de PVC, de 32 mm de diàmetre nominal, aïllant i no propagador de la flama, amb una resistència a l'impacte de 2 J, resistència a compressió de 1250 N i una rigidesa dielèctrica de 2000 V, amb unió roscada i muntat superficialment |  |  |  | Rend.: | 1 |  | 5.7 | Tub rígid PVC,DN=32mm,impacte=2J,resist.compress.=1250N,unió roscada+munt.superf.
Mà d'obra
| A01-FEPD | h | Ajudant electricista | 0.05 | /R | x | 26.08 | = | 1.304
| A0F-000E | h | Oficial 1a electricista | 0.047 | /R | x | 30.41 | = | 1.4293
|  |  | Subtotal mà d'obra | [6 empty] | 2.7333
Material
| BGWC-09N4 | u | Part proporcional d'accessoris per a tubs rígids de PVC | 1 |  | x | 0.17 | = | 0.17
| BG2P-1KUE | m | Tub rígid de PVC, de 32 mm de diàmetre nominal, aïllant i no propagador de la flama, amb una resistència a l'impacte de 2 J, resistència a compressió de 1250 N i una rigidesa dielèctrica de 2000 V | 1.02 |  | x | 2.29 | = | 2.3358
|  |  | Subtotal material | [6 empty] | 2.5058
|  |  | Despeses auxiliars |  |  |  | 1.5 | % | 0.041
|  |  | Cost directe | [6 empty] | 5.2801
|  |  | Despeses indirectes |  |  |  | 8 | % |  | 0.42241
|  |  | Total | [6 empty] | 5.7025
P-371 | PG33-E43V | m | Cable amb conductor de coure de tensió assignada0,6/1 kV, de designació RZ1-K (AS), construcció segons norma UNE 21123-4, tripolar, de secció 3x1,5 mm2, amb coberta del cable de poliolefines, classe de reacció al foc Cca-s1b, d1, a1 segons la norma UNE-EN 50575 amb baixa emissió fums, col·locat en canal o safata |  |  |  | Rend.: | 1 |  | 2.95 | Cable 0,6/1 kV RZ1-K (AS), 3x1,5mm2,col.canal/safata
Mà d'obra
| A0F-000E | h | Oficial 1a electricista | 0.012 | /R | x | 30.41 | = | 0.36492
| A01-FEPD | h | Ajudant electricista | 0.012 | /R | x | 26.08 | = | 0.31296
|  |  | Subtotal mà d'obra | [6 empty] | 0.67788
Material
| BG33-G2VP | m | Cable amb conductor de coure de tensió assignada0,6/1 kV, de designació RZ1-K (AS), construcció segons norma UNE 21123-4, tripolar, de secció 3x1,5 mm2, amb coberta del cable de poliolefines, classe de reacció al foc Cca-s1b, d1, a1 segons la norma UNE-EN 50575 amb baixa emissió fums | 1.02 |  | x | 2 | = | 2.04
|  |  | Subtotal material | [6 empty] | 2.04
|  |  | Despeses auxiliars |  |  |  | 1.5 | % | 0.01017
|  |  | Cost directe | [6 empty] | 2.7281
|  |  | Despeses indirectes |  |  |  | 8 | % |  | 0.21824
|  |  | Total | [6 empty] | 2.9463
P-372 | PG33-E43W | m | Cable amb conductor de coure de tensió assignada0,6/1 kV, de designació RZ1-K (AS), construcció segons norma UNE 21123-4, tripolar, de secció 3x2,5 mm2, amb coberta del cable de poliolefines, classe de reacció al foc Cca-s1b, d1, a1 segons la norma UNE-EN 50575 amb baixa emissió fums, col·locat en canal o safata |  |  |  | Rend.: | 1 |  | 3.79 | Cable 0,6/1 kV RZ1-K (AS), 3x2,5mm2,col.canal/safata
Mà d'obra
| A0F-000E | h | Oficial 1a electricista | 0.012 | /R | x | 30.41 | = | 0.36492
| A01-FEPD | h | Ajudant electricista | 0.012 | /R | x | 26.08 | = | 0.31296
|  |  | Subtotal mà d'obra | [6 empty] | 0.67788
Material
| BG33-G2VO | m | Cable amb conductor de coure de tensió assignada0,6/1 kV, de designació RZ1-K (AS), construcció segons norma UNE 21123-4, tripolar, de secció 3x2,5 mm2, amb coberta del cable de poliolefines, classe de reacció al foc Cca-s1b, d1, a1 segons la norma UNE-EN 50575 amb baixa emissió fums | 1.02 |  | x | 2.77 | = | 2.8254
|  |  | Subtotal material | [6 empty] | 2.8254
|  |  | Despeses auxiliars |  |  |  | 1.5 | % | 0.01017
|  |  | Cost directe | [6 empty] | 3.5135
|  |  | Despeses indirectes |  |  |  | 8 | % |  | 0.28108
|  |  | Total | [6 empty] | 3.7945
P-373 | PG33-E43Y | m | Cable amb conductor de coure de tensió assignada0,6/1 kV, de designació RZ1-K (AS), construcció segons norma UNE 21123-4, tripolar, de secció 3x6 mm2, amb coberta del cable de poliolefines, classe de reacció al foc Cca-s1b, d1, a1 segons la norma UNE-EN 50575 amb baixa emissió fums, col·locat en canal o safata |  |  |  | Rend.: | 1 |  | 7.99 | Cable 0,6/1 kV RZ1-K (AS), 3x6mm2,col.canal/safata
Mà d'obra
| A0F-000E | h | Oficial 1a electricista | 0.032 | /R | x | 30.41 | = | 0.97312
| A01-FEPD | h | Ajudant electricista | 0.032 | /R | x | 26.08 | = | 0.83456
|  |  | Subtotal mà d'obra | [6 empty] | 1.8077
Material
| BG33-G2VR | m | Cable amb conductor de coure de tensió assignada0,6/1 kV, de designació RZ1-K (AS), construcció segons norma UNE 21123-4, tripolar, de secció 3x6 mm2, amb coberta del cable de poliolefines, classe de reacció al foc Cca-s1b, d1, a1 segons la norma UNE-EN 50575 amb baixa emissió fums | 1.02 |  | x | 5.45 | = | 5.559
|  |  | Subtotal material | [6 empty] | 5.559
|  |  | Despeses auxiliars |  |  |  | 1.5 | % | 0.02712
|  |  | Cost directe | [6 empty] | 7.3938
|  |  | Despeses indirectes |  |  |  | 8 | % |  | 0.5915
|  |  | Total | [6 empty] | 7.9853
P-374 | PG33-E44V | m | Cable amb conductor de coure de tensió assignada0,6/1 kV, de designació RZ1-K (AS), construcció segons norma UNE 21123-4, pentapolar, de secció 5x1,5 mm2, amb coberta del cable de poliolefines, classe de reacció al foc Cca-s1b, d1, a1 segons la norma UNE-EN 50575 amb baixa emissió fums, col·locat en canal o safata |  |  |  | Rend.: | 1 |  | 4.04 | Cable 0,6/1 kV RZ1-K (AS), 5x1,5mm2,col.canal/safata
Mà d'obra
| A01-FEPD | h | Ajudant electricista | 0.012 | /R | x | 26.08 | = | 0.31296
| A0F-000E | h | Oficial 1a electricista | 0.012 | /R | x | 30.41 | = | 0.36492
|  |  | Subtotal mà d'obra | [6 empty] | 0.67788
Material
| BG33-G2WV | m | Cable amb conductor de coure de tensió assignada0,6/1 kV, de designació RZ1-K (AS), construcció segons norma UNE 21123-4, pentapolar, de secció 5x1,5 mm2, amb coberta del cable de poliolefines, classe de reacció al foc Cca-s1b, d1, a1 segons la norma UNE-EN 50575 amb baixa emissió fums | 1.02 |  | x | 2.99 | = | 3.0498
|  |  | Subtotal material | [6 empty] | 3.0498
|  |  | Despeses auxiliars |  |  |  | 1.5 | % | 0.01017
|  |  | Cost directe | [6 empty] | 3.7378
|  |  | Despeses indirectes |  |  |  | 8 | % |  | 0.29903
|  |  | Total | [6 empty] | 4.0369
P-375 | PG33-E450 | m | Cable amb conductor de coure de tensió assignada0,6/1 kV, de designació RZ1-K (AS), construcció segons norma UNE 21123-4, pentapolar, de secció 5x16 mm2, amb coberta del cable de poliolefines, classe de reacció al foc Cca-s1b, d1, a1 segons la norma UNE-EN 50575 amb baixa emissió fums, col·locat en canal o safata |  |  |  | Rend.: | 1 |  | 23.99 | Cable 0,6/1 kV RZ1-K (AS), 5x16mm2,col.canal/safata
Mà d'obra
| A01-FEPD | h | Ajudant electricista | 0.04 | /R | x | 26.08 | = | 1.0432
| A0F-000E | h | Oficial 1a electricista | 0.04 | /R | x | 30.41 | = | 1.2164
|  |  | Subtotal mà d'obra | [6 empty] | 2.2596
Material
| BG33-G2WW | m | Cable amb conductor de coure de tensió assignada0,6/1 kV, de designació RZ1-K (AS), construcció segons norma UNE 21123-4, pentapolar, de secció 5x16 mm2, amb coberta del cable de poliolefines, classe de reacció al foc Cca-s1b, d1, a1 segons la norma UNE-EN 50575 amb baixa emissió fums | 1.02 |  | x | 19.53 | = | 19.9206
|  |  | Subtotal material | [6 empty] | 19.9206
|  |  | Despeses auxiliars |  |  |  | 1.5 | % | 0.03389
|  |  | Cost directe | [6 empty] | 22.2141
|  |  | Despeses indirectes |  |  |  | 8 | % |  | 1.7771
|  |  | Total | [6 empty] | 23.9912
P-376 | PG33-E4CE | m | Cable amb conductor de coure de tensió assignada0,6/1 kV, de designació ZZ-F, construcció segons norma UNE-EN 50618, unipolar, de secció 1x4 mm2, amb coberta del cable de poliolefines, classe de reacció al foc Fca segons la norma UNE-EN 50575 amb baixa emissió fums, col·locat en canal o safata |  |  |  | Rend.: | 1 |  | 1.43 | Cable 0,6/1 kV ZZ-F, 1x4mm2,col.canal/safata
Mà d'obra
| A0F-000E | h | Oficial 1a electricista | 0.012 | /R | x | 30.41 | = | 0.36492
| A01-FEPD | h | Ajudant electricista | 0.012 | /R | x | 26.08 | = | 0.31296
|  |  | Subtotal mà d'obra | [6 empty] | 0.67788
Material
| BG33-G30K | m | Cable amb conductor de coure de tensió assignada0,6/1 kV, de designació ZZ-F, construcció segons norma UNE-EN 50618, unipolar, de secció 1x4 mm2, amb coberta del cable de poliolefines, classe de reacció al foc Fca segons la norma UNE-EN 50575 amb baixa emissió fums | 1.02 |  | x | 0.62 | = | 0.6324
|  |  | Subtotal material | [6 empty] | 0.6324
|  |  | Despeses auxiliars |  |  |  | 1.5 | % | 0.01017
|  |  | Cost directe | [6 empty] | 1.3205
|  |  | Despeses indirectes |  |  |  | 8 | % |  | 0.10564
|  |  | Total | [6 empty] | 1.4261
P-377 | PG33-E6E4 | m | Cable amb conductor de coure de tensió assignada0,6/1 kV, de designació RZ1-K (AS), construcció segons norma UNE 21123-4, pentapolar, de secció 5x10 mm2, amb coberta del cable de poliolefines, classe de reacció al foc Cca-s1b, d1, a1 segons la norma UNE-EN 50575 amb baixa emissió fums, col·locat en tub |  |  |  | Rend.: | 1 |  | 16.74 | Cable 0,6/1 kV RZ1-K (AS), 5x10mm2,col.tub
Mà d'obra
| A0F-000E | h | Oficial 1a electricista | 0.04 | /R | x | 30.41 | = | 1.2164
| A01-FEPD | h | Ajudant electricista | 0.04 | /R | x | 26.08 | = | 1.0432
|  |  | Subtotal mà d'obra | [6 empty] | 2.2596
Material
| BG33-G2X0 | m | Cable amb conductor de coure de tensió assignada0,6/1 kV, de designació RZ1-K (AS), construcció segons norma UNE 21123-4, pentapolar, de secció 5x10 mm2, amb coberta del cable de poliolefines, classe de reacció al foc Cca-s1b, d1, a1 segons la norma UNE-EN 50575 amb baixa emissió fums | 1.02 |  | x | 12.95 | = | 13.209
|  |  | Subtotal material | [6 empty] | 13.209
|  |  | Despeses auxiliars |  |  |  | 1.5 | % | 0.03389
|  |  | Cost directe | [6 empty] | 15.5025
|  |  | Despeses indirectes |  |  |  | 8 | % |  | 1.2402
|  |  | Total | [6 empty] | 16.7427
P-378 | PG33-E6E7 | m | Cable amb conductor de coure de tensió assignada0,6/1 kV, de designació RZ1-K (AS), construcció segons norma UNE 21123-4, pentapolar, de secció 5x35 mm2, amb coberta del cable de poliolefines, classe de reacció al foc Cca-s1b, d1, a1 segons la norma UNE-EN 50575 amb baixa emissió fums, col·locat en tub |  |  |  | Rend.: | 1 |  | 57.56 | Cable 0,6/1 kV RZ1-K (AS), 5x35mm2,col.tub
Mà d'obra
| A0F-000E | h | Oficial 1a electricista | 0.065 | /R | x | 30.41 | = | 1.9767
| A01-FEPD | h | Ajudant electricista | 0.065 | /R | x | 26.08 | = | 1.6952
|  |  | Subtotal mà d'obra | [6 empty] | 3.6719
Material
| BG33-G2WR | m | Cable amb conductor de coure de tensió assignada0,6/1 kV, de designació RZ1-K (AS), construcció segons norma UNE 21123-4, pentapolar, de secció 5x35 mm2, amb coberta del cable de poliolefines, classe de reacció al foc Cca-s1b, d1, a1 segons la norma UNE-EN 50575 amb baixa emissió fums | 1.02 |  | x | 48.6 | = | 49.572
|  |  | Subtotal material | [6 empty] | 49.572
|  |  | Despeses auxiliars |  |  |  | 1.5 | % | 0.05508
|  |  | Cost directe | [6 empty] | 53.2989
|  |  | Despeses indirectes |  |  |  | 8 | % |  | 4.2639
|  |  | Total | [6 empty] | 57.5628
| PG35-HIIT | m | Cable amb conductor de coure de tensió assignada inferior o igual a 450/750 V, de designació H07Z1-K (AS) Type 2, construcció segons norma UNE-EN 50525-3-31, unipolar, de secció 1x2,5 mm2, amb aïllament de poliolefines, classe de reacció al foc Cca-s1b, d1, a1 segons la norma UNE-EN 50575, amb baixa emissió fums, col·locat en tub |  |  |  | Rend.: | 1 |  | 1.53 | Cable Cu 450/750 V, H07Z1-K (AS) Type 2, 1x2,5mm2, Cca-s1b, d1, a1,col.tub
Mà d'obra
| A01-FEPD | h | Ajudant electricista | 0.015 | /R | x | 26.08 | = | 0.3912
| A0F-000E | h | Oficial 1a electricista | 0.015 | /R | x | 30.41 | = | 0.45615
|  |  | Subtotal mà d'obra | [6 empty] | 0.84735
Material
| BG35-HIIU | m | Cable amb conductor de coure de tensió assignada inferior o igual a 450/750 V, de designació H07Z1-K (AS) Type 2, construcció segons norma UNE-EN 50525-3-31, unipolar, de secció 1x2,5 mm2, amb aïllament de poliolefines, classe de reacció al foc Cca-s1b, d1, a1 segons la norma UNE-EN 50575, amb baixa emissió fums | 1.02 |  | x | 0.55 | = | 0.561
|  |  | Subtotal material | [6 empty] | 0.561
|  |  | Despeses auxiliars |  |  |  | 1.5 | % | 0.01271
|  |  | Cost directe | [6 empty] | 1.4211
|  |  | Despeses indirectes |  |  |  | 8 | % |  | 0.11368
|  |  | Total | [6 empty] | 1.5347
P-379 | PG3B-.7C8 | u | Instal·lació elèctrica d'eixugamans. |  |  |  | Rend.: | 1 |  | 35.79 | Instal·lació elèctrica d'eixugamans.
Mà d'obra
| A0F-000E | h | Oficial 1a electricista | 0.5 | /R | x | 30.41 | = | 15.205
| A01-FEPD | h | Ajudant electricista | 0.5 | /R | x | 26.08 | = | 13.04
|  |  | Subtotal mà d'obra | [6 empty] | 28.245
Material
| BG3I-06VY | m | Conductor de coure nu, unipolar de secció 1x6 mm2 | 7 |  | x | 0.46 | = | 3.22
| BGY3-0B2S | u | Part proporcional d'elements especials per a conductors de coure nus | 5 |  | x | 0.25 | = | 1.25
|  |  | Subtotal material | [6 empty] | 4.47
|  |  | Despeses auxiliars |  |  |  | 1.5 | % | 0.42368
|  |  | Cost directe | [6 empty] | 33.1387
|  |  | Despeses indirectes |  |  |  | 8 | % |  | 2.6511
|  |  | Total | [6 empty] | 35.7898
P-380 | PG3B-.7CE | u | Xarxa equipotencial en bany amb connexió de tots els elements metàl·lics. |  |  |  | Rend.: | 1 |  | 54.37 | Xarxa equipotencial en bany amb connexió de tots els elements metàl·lics.
Mà d'obra
| A01-FEPD | h | Ajudant electricista | 0.8 | /R | x | 26.08 | = | 20.864
| A0F-000E | h | Oficial 1a electricista | 0.8 | /R | x | 30.41 | = | 24.328
|  |  | Subtotal mà d'obra | [6 empty] | 45.192
Material
| BG3I-06VY | m | Conductor de coure nu, unipolar de secció 1x6 mm2 | 7 |  | x | 0.46 | = | 3.22
| BGY3-0B2S | u | Part proporcional d'elements especials per a conductors de coure nus | 5 |  | x | 0.25 | = | 1.25
|  |  | Subtotal material | [6 empty] | 4.47
|  |  | Despeses auxiliars |  |  |  | 1.5 | % | 0.67788
|  |  | Cost directe | [6 empty] | 50.3399
|  |  | Despeses indirectes |  |  |  | 8 | % |  | 4.0272
|  |  | Total | [6 empty] | 54.3671
P-381 | PG3B-E7CP | m | Conductor de coure nu, unipolar de secció 1x16 mm2, muntat superficialment |  |  |  | Rend.: | 1 |  | 6.57 | Conductor Cu nu,1x16mm2,munt.superf.
Mà d'obra
| A0F-000E | h | Oficial 1a electricista | 0.06 | /R | x | 30.41 | = | 1.8246
| A01-FEPD | h | Ajudant electricista | 0.1 | /R | x | 26.08 | = | 2.608
|  |  | Subtotal mà d'obra | [6 empty] | 4.4326
Material
| BGWF-0ARJ | u | Part proporcional d'accessoris per a conductors de coure nus | 1 |  | x | 0.37 | = | 0.37
| BG3I-06W1 | m | Conductor de coure nu, unipolar de secció 1x16 mm2 | 1.02 |  | x | 1.19 | = | 1.2138
|  |  | Subtotal material | [6 empty] | 1.5838
|  |  | Despeses auxiliars |  |  |  | 1.5 | % | 0.06649
|  |  | Cost directe | [6 empty] | 6.0829
|  |  | Despeses indirectes |  |  |  | 8 | % |  | 0.48663
|  |  | Total | [6 empty] | 6.5695
P-382 | PG3B-E7D8 | m | Conductor de coure nu, unipolar de secció 1x50 mm2, muntat superficialment |  |  |  | Rend.: | 1 |  | 15.2 | Conductor Cu nu,1x50mm2,munt.superf.
Mà d'obra
| A0F-000E | h | Oficial 1a electricista | 0.15 | /R | x | 30.41 | = | 4.5615
| A01-FEPD | h | Ajudant electricista | 0.2 | /R | x | 26.08 | = | 5.216
|  |  | Subtotal mà d'obra | [6 empty] | 9.7775
Material
| BGWF-0ARJ | u | Part proporcional d'accessoris per a conductors de coure nus | 1 |  | x | 0.37 | = | 0.37
| BG3I-06W4 | m | Conductor de coure nu, unipolar de secció 1x50 mm2 | 1.02 |  | x | 3.71 | = | 3.7842
|  |  | Subtotal material | [6 empty] | 4.1542
|  |  | Despeses auxiliars |  |  |  | 1.5 | % | 0.14666
|  |  | Cost directe | [6 empty] | 14.0784
|  |  | Despeses indirectes |  |  |  | 8 | % |  | 1.1263
|  |  | Total | [6 empty] | 15.2046
| PG47-ELQC | u | Interruptor automàtic magnetotèrmic de 10 A d'intensitat nominal, tipus PIA corba C, bipolar (1P+N), de 6000 A de poder de tall segons UNE-EN 60898 i de 10 kA de poder de tall segons UNE-EN 60947-2, de 2 mòduls DIN de 18 mm d'amplària, muntat en perfil DIN |  |  |  | Rend.: | 1 |  | 40.99 | Interruptor auto.magnet.,I=10A,PIA corbaC,bipol.(1P+N),tall=6000A/10kA,2mòd.DIN,munt.perf.DIN
Mà d'obra
| A0F-000E | h | Oficial 1a electricista | 0.2 | /R | x | 30.41 | = | 6.082
| A01-FEPD | h | Ajudant electricista | 0.2 | /R | x | 26.08 | = | 5.216
|  |  | Subtotal mà d'obra | [6 empty] | 11.298
Material
| BG49-189N | u | Interruptor automàtic magnetotèrmic de 10 A d'intensitat nominal, tipus PIA corba C, bipolar (1P+N), de 6000 A de poder de tall segons UNE-EN 60898 i de 10 kA de poder de tall segons UNE-EN 60947-2, de 2 mòduls DIN de 18 mm d'amplària, per a muntar en perfil DIN | 1 |  | x | 26.02 | = | 26.02
| BGWD-0AS2 | u | Part proporcional d'accessoris per a interruptors magnetotèrmics | 1 |  | x | 0.47 | = | 0.47
|  |  | Subtotal material | [6 empty] | 26.49
|  |  | Despeses auxiliars |  |  |  | 1.5 | % | 0.16947
|  |  | Cost directe | [6 empty] | 37.9575
|  |  | Despeses indirectes |  |  |  | 8 | % |  | 3.0366
|  |  | Total | [6 empty] | 40.9941
P-383 | PG4M-DRE3 | u | Tallacircuit unipolar, amb fusible de ganiveta de 100 A, amb base de grandària 0, muntat superficialment amb cargols |  |  |  | Rend.: | 1 |  | 27.98 | Tallacircuit (I) gavineta 100A,base 0,munt.superf.+cargols
Mà d'obra
| A0F-000E | h | Oficial 1a electricista | 0.216 | /R | x | 30.41 | = | 6.5686
| A01-FEPD | h | Ajudant electricista | 0.1 | /R | x | 26.08 | = | 2.608
|  |  | Subtotal mà d'obra | [6 empty] | 9.1766
Material
| BGY0-0B2V | u | Part proporcional d'elements especials per a tallacircuits tipus ganiveta | 1 |  | x | 0.92 | = | 0.92
| BGWD-0AS4 | u | Part proporcional d'accessoris per a tallacircuits tipus ganiveta | 1 |  | x | 0.28 | = | 0.28
| BG4I-0A1U | u | Tallacircuit unipolar amb fusible de ganiveta de 100 A amb base de grandària 0 | 1 |  | x | 15.39 | = | 15.39
|  |  | Subtotal material | [6 empty] | 16.59
|  |  | Despeses auxiliars |  |  |  | 1.5 | % | 0.13765
|  |  | Cost directe | [6 empty] | 25.9042
|  |  | Despeses indirectes |  |  |  | 8 | % |  | 2.0723
|  |  | Total | [6 empty] | 27.9765
| PG62-6NP3 | u | Caixa de mecanismes per a centralització de funcions en lloc de treball, de material plàstic, de 3 columnes, amb capacitat per a 6 mecanismes modulars, muntat superficialment |  |  |  | Rend.: | 1 |  | 34.63 | Caixa mec.central.,plàstic,3 columnes,p/6mecanismes modulars,muntat superf.
Mà d'obra
| A0F-000E | h | Oficial 1a electricista | 0.3 | /R | x | 30.41 | = | 9.123
| A01-FEPD | h | Ajudant electricista | 0.066 | /R | x | 26.08 | = | 1.7213
|  |  | Subtotal mà d'obra | [6 empty] | 10.8443
Material
| BG61-1OGT | u | Caixa de mecanismes per a centralització de funcions en lloc de treball, de material plàstic, de 3 columnes, amb capacitat per a 6 mecanismes modulars, per a muntar superficialment | 1 |  | x | 21.06 | = | 21.06
|  |  | Subtotal material | [6 empty] | 21.06
|  |  | Despeses auxiliars |  |  |  | 1.5 | % | 0.16266
|  |  | Cost directe | [6 empty] | 32.0669
|  |  | Despeses indirectes |  |  |  | 8 | % |  | 2.5654
|  |  | Total | [6 empty] | 34.6323
| PG65-483R | u | Caixa de mecanismes, per a un element, preu alt, encastada |  |  |  | Rend.: | 1 |  | 3.65 | Caixa mecanismes,p/un element,preu alt,encastada
Mà d'obra
| A0F-000E | h | Oficial 1a electricista | 0.02 | /R | x | 30.41 | = | 0.6082
| A01-FEPD | h | Ajudant electricista | 0.02 | /R | x | 26.08 | = | 0.5216
|  |  | Subtotal mà d'obra | [6 empty] | 1.1298
Material
| BG64-07EI | u | Caixa per a mecanismes, per a un element, preu alt | 1 |  | x | 2.23 | = | 2.23
|  |  | Subtotal material | [6 empty] | 2.23
|  |  | Despeses auxiliars |  |  |  | 1.5 | % | 0.01695
|  |  | Cost directe | [6 empty] | 3.3767
|  |  | Despeses indirectes |  |  |  | 8 | % |  | 0.27014
|  |  | Total | [6 empty] | 3.6469
P-386 | PG6E-76ZR | u | Commutador, unipolar (1P), 10 AX/250 V, amb tecla, preu mitjà, muntat superficialment |  |  |  | Rend.: | 1 |  | 14.72 | Comm.,(1P),10AX/250V,a/tecla,preu mitjà,munt.superf.
Mà d'obra
| A0F-000E | h | Oficial 1a electricista | 0.15 | /R | x | 30.41 | = | 4.5615
| A01-FEPD | h | Ajudant electricista | 0.183 | /R | x | 26.08 | = | 4.7726
|  |  | Subtotal mà d'obra | [6 empty] | 9.3341
Material
| BGW8-0ASI | u | Part proporcional d'accessoris per a interruptors i commutadors | 1 |  | x | 0.43 | = | 0.43
| BG69-1NNW | u | Commutador per a muntar superficialment, unipolar (1P), 10 AX/250 V, amb tecla, preu mitjà, | 1 |  | x | 3.73 | = | 3.73
|  |  | Subtotal material | [6 empty] | 4.16
|  |  | Despeses auxiliars |  |  |  | 1.5 | % | 0.14001
|  |  | Cost directe | [6 empty] | 13.6341
|  |  | Despeses indirectes |  |  |  | 8 | % |  | 1.0907
|  |  | Total | [6 empty] | 14.7249
P-387 | PG6E-772W | u | Interruptor, bipolar (2P), 10 AX/250 V, amb tecla, preu mitjà, muntat superficialment |  |  |  | Rend.: | 1 |  | 18.43 | Interruptor,(2P),10AX/250V,a/tecla,preu mitjà,munt.superf.
Mà d'obra
| A0F-000E | h | Oficial 1a electricista | 0.15 | /R | x | 30.41 | = | 4.5615
| A01-FEPD | h | Ajudant electricista | 0.183 | /R | x | 26.08 | = | 4.7726
|  |  | Subtotal mà d'obra | [6 empty] | 9.3341
Material
| BGW8-0ASI | u | Part proporcional d'accessoris per a interruptors i commutadors | 1 |  | x | 0.43 | = | 0.43
| BG69-1NR1 | u | Interruptor per a muntar superficialment, bipolar (2P), 10 AX/250 V, amb tecla, preu mitjà, | 1 |  | x | 7.16 | = | 7.16
|  |  | Subtotal material | [6 empty] | 7.59
|  |  | Despeses auxiliars |  |  |  | 1.5 | % | 0.14001
|  |  | Cost directe | [6 empty] | 17.0642
|  |  | Despeses indirectes |  |  |  | 8 | % |  | 1.3651
|  |  | Total | [6 empty] | 18.4293
P-388 | PG6E-7Z08 | u | Interruptor botonera multiple, de tipus universal, unipolar (1P), amb tecles, per a control d'il·luminació tipus ON/OFF i regulació 0-10V de multiles sales. Inclou tots els elements i accessoris per a la seva instal·lació i funcionament.. Muntada i col·locada en condicions normatives |  |  |  | Rend.: | 1 |  | 451.6 | Interruptor botonera multiple, de tipus universal, unipolar (1P), amb tecles, per a control d'il·lum
Mà d'obra
| A01-FEPD | h | Ajudant electricista | 0.133 | /R | x | 26.08 | = | 3.4686
| A0F-000E | h | Oficial 1a electricista | 0.15 | /R | x | 30.41 | = | 4.5615
|  |  | Subtotal mà d'obra | [6 empty] | 8.0301
Material
| BG69-1NZ2 | u | Interruptor botonera multiple, de tipo universal, unipolar (1P), con teclas, para control de iluminación tipo DALI de multiples salas Incluye todos los elementos y accesorios para su instalació y funcionamiento. Montada y colocada en condiciones normativas | 1 |  | x | 410 | = | 410
|  |  | Subtotal material | [6 empty] | 410
|  |  | Despeses auxiliars |  |  |  | 1.5 | % | 0.12045
|  |  | Cost directe | [6 empty] | 418.1506
|  |  | Despeses indirectes |  |  |  | 8 | % |  | 33.452
|  |  | Total | [6 empty] | 451.6026
| PG6I-78FN | u | Marc per a l'adaptació de mecanismes modulars a caixa rectangular, d'1 mòdul, preu mitjà, col·locat |  |  |  | Rend.: | 1 |  | 4.85 | Marc p/adapt.mod-rect.,1mòd.,preu mitjà,col.
Mà d'obra
| A0F-000E | h | Oficial 1a electricista | 0.03 | /R | x | 30.41 | = | 0.9123
| A01-FEPD | h | Ajudant electricista | 0.025 | /R | x | 26.08 | = | 0.652
|  |  | Subtotal mà d'obra | [6 empty] | 1.5643
Material
| BG6D-1OB3 | u | Marc per a l'adaptació de mecanismes modulars a caixa rectangular, d'1 mòdul, preu mitjà | 1 |  | x | 1.89 | = | 1.89
| BG66-1OA0 | u | Bastidor per a caixa rectangular per al muntatge de mecanismes modulars, d'1 mòdul, per a fixar a caixa de mecanismes rectangular | 1 |  | x | 1.01 | = | 1.01
|  |  | Subtotal material | [6 empty] | 2.9
|  |  | Despeses auxiliars |  |  |  | 1.5 | % | 0.02346
|  |  | Cost directe | [6 empty] | 4.4878
|  |  | Despeses indirectes |  |  |  | 8 | % |  | 0.35902
|  |  | Total | [6 empty] | 4.8468
P-389 | PG6K-77JF | u | Polsador, de superfície, 10 A 250 V, amb 1 contacte NA, amb tecla, preu mitjà |  |  |  | Rend.: | 1 |  | 14.9 | Pols. Superfície,10A/250V,1NA,a/tecla,preu mitjà
Mà d'obra
| A0F-000E | h | Oficial 1a electricista | 0.15 | /R | x | 30.41 | = | 4.5615
| A01-FEPD | h | Ajudant electricista | 0.183 | /R | x | 26.08 | = | 4.7726
|  |  | Subtotal mà d'obra | [6 empty] | 9.3341
Material
| BGW8-0ASK | u | Part proporcional d'accessoris per a polsadors | 1 |  | x | 0.47 | = | 0.47
| BG6E-1NTG | u | Polsador, de superfície, 10 A 250 V, amb 1 contacte NA, amb tecla, preu mitjà, | 1 |  | x | 3.85 | = | 3.85
|  |  | Subtotal material | [6 empty] | 4.32
|  |  | Despeses auxiliars |  |  |  | 1.5 | % | 0.14001
|  |  | Cost directe | [6 empty] | 13.7942
|  |  | Despeses indirectes |  |  |  | 8 | % |  | 1.1035
|  |  | Total | [6 empty] | 14.8977
P-390 | PG6K-77JJ | u | Polsador per a persiana amb enclavament mecànic i elèctric, de superfície, 10 A 250 V, amb 2 contactes NA, amb tecla, preu mitjà |  |  |  | Rend.: | 1 |  | 19.89 | Pols.persiana m+e superfície,10A/250V,2NA,a/tecla,preu mitjà
Mà d'obra
| A0F-000E | h | Oficial 1a electricista | 0.15 | /R | x | 30.41 | = | 4.5615
| A01-FEPD | h | Ajudant electricista | 0.183 | /R | x | 26.08 | = | 4.7726
|  |  | Subtotal mà d'obra | [6 empty] | 9.3341
Material
| BGW8-0ASK | u | Part proporcional d'accessoris per a polsadors | 1 |  | x | 0.47 | = | 0.47
| BG6E-1NTK | u | Polsador per a persiana amb enclavament mecànic i elèctric, de superfície, 10 A 250 V, amb 2 contactes NA, amb tecla, preu mitjà, | 1 |  | x | 8.47 | = | 8.47
|  |  | Subtotal material | [6 empty] | 8.94
|  |  | Despeses auxiliars |  |  |  | 1.5 | % | 0.14001
|  |  | Cost directe | [6 empty] | 18.4142
|  |  | Despeses indirectes |  |  |  | 8 | % |  | 1.4731
|  |  | Total | [6 empty] | 19.8873
| PG6O-77N1 | u | Presa de corrent de tipus modular de 2 mòduls estrets, bipolar amb presa de terra lateral (2P+T), 16 A 250 V, amb tapa protegida, preu alt, muntada sobre caixa o bastidor |  |  |  | Rend.: | 1 |  | 13.13 | Presa corrent,tipus mod.2mòd.estrets(2P+T),16A/250V,a/tapa protegida,preu alt,munt.caixa/bast.
Mà d'obra
| A0F-000E | h | Oficial 1a electricista | 0.15 | /R | x | 30.41 | = | 4.5615
| A01-FEPD | h | Ajudant electricista | 0.133 | /R | x | 26.08 | = | 3.4686
|  |  | Subtotal mà d'obra | [6 empty] | 8.0301
Material
| BG6G-1NWZ | u | Presa de corrent de tipus modular de 2 mòduls estrets, bipolar amb presa de terra lateral (2P+T), 16 A 250 V, amb tapa protegida, preu alt, per a muntar sobre bastidor o caixa | 1 |  | x | 4.01 | = | 4.01
|  |  | Subtotal material | [6 empty] | 4.01
|  |  | Despeses auxiliars |  |  |  | 1.5 | % | 0.12045
|  |  | Cost directe | [6 empty] | 12.1606
|  |  | Despeses indirectes |  |  |  | 8 | % |  | 0.97285
|  |  | Total | [6 empty] | 13.1334
| PG6O-77N8 | u | Presa de corrent de tipus modular de 2 mòduls estrets, bipolar amb presa de terra lateral (2P+T), 16 A 250 V, amb tapa vermella, preu alt, muntada sobre caixa o bastidor |  |  |  | Rend.: | 1 |  | 12.87 | Presa corrent,tipus mod.2mòd.estrets(2P+T),16A/250V,a/tapa vermella,preu alt,munt.caixa/bast.
Mà d'obra
| A0F-000E | h | Oficial 1a electricista | 0.15 | /R | x | 30.41 | = | 4.5615
| A01-FEPD | h | Ajudant electricista | 0.133 | /R | x | 26.08 | = | 3.4686
|  |  | Subtotal mà d'obra | [6 empty] | 8.0301
Material
| BG6G-1NX8 | u | Presa de corrent de tipus modular de 2 mòduls estrets, bipolar amb presa de terra lateral (2P+T), 16 A 250 V, amb tapa vermella, preu alt, per a muntar sobre bastidor o caixa | 1 |  | x | 3.77 | = | 3.77
|  |  | Subtotal material | [6 empty] | 3.77
|  |  | Despeses auxiliars |  |  |  | 1.5 | % | 0.12045
|  |  | Cost directe | [6 empty] | 11.9206
|  |  | Despeses indirectes |  |  |  | 8 | % |  | 0.95365
|  |  | Total | [6 empty] | 12.8742
| PG6O-77O2 | u | Presa de corrent de tipus modular d'1 mòdul estret, bipolar (2P), 16 A 250 V, amb tapa, preu mitjà, muntada sobre caixa o bastidor |  |  |  | Rend.: | 1 |  | 11.84 | Presa corrent,tipus mod.1mòd.estret(2P),16A/250V,a/tapa,preu mitjà,munt.caixa/bast.
Mà d'obra
| A0F-000E | h | Oficial 1a electricista | 0.15 | /R | x | 30.41 | = | 4.5615
| A01-FEPD | h | Ajudant electricista | 0.133 | /R | x | 26.08 | = | 3.4686
|  |  | Subtotal mà d'obra | [6 empty] | 8.0301
Material
| BG6G-1NYW | u | Presa de corrent de tipus modular d'1 mòdul estret, bipolar (2P), 16 A 250 V, amb tapa, preu mitjà, per a muntar sobre bastidor o caixa | 1 |  | x | 2.81 | = | 2.81
|  |  | Subtotal material | [6 empty] | 2.81
|  |  | Despeses auxiliars |  |  |  | 1.5 | % | 0.12045
|  |  | Cost directe | [6 empty] | 10.9606
|  |  | Despeses indirectes |  |  |  | 8 | % |  | 0.87685
|  |  | Total | [6 empty] | 11.8374
P-392 | PG86-HD0N | u | Detector de moviment, amb connexió a bus de cable, per a caixa universal, amb adaptador, placa i marc de preu econòmic, amb accessoris de muntatge, muntat i connectat |  |  |  | Rend.: | 1 |  | 82.74 | Detector moviments,conex.bus cable,p/caixa univ.+placa+marc preu eco,a/accessoris,munt.
Mà d'obra
| A01-FEPH | h | Ajudant muntador | 0.15 | /R | x | 26.12 | = | 3.918
| A0F-000R | h | Oficial 1a muntador | 0.15 | /R | x | 30.41 | = | 4.5615
|  |  | Subtotal mà d'obra | [6 empty] | 8.4795
Material
| BG83-H6J1 | u | Detector de moviment, amb connexió a bus de cable, per a caixa universal, amb adaptador, placa i marc de preu econòmic, amb accessoris de muntatge | 1 |  | x | 68 | = | 68
|  |  | Subtotal material | [6 empty] | 68
|  |  | Despeses auxiliars |  |  |  | 1.5 | % | 0.12719
|  |  | Cost directe | [6 empty] | 76.6067
|  |  | Despeses indirectes |  |  |  | 8 | % |  | 6.1285
|  |  | Total | [6 empty] | 82.7352
| PGD1-E3B9 | u | Piqueta de connexió a terra d'acer, amb recobriment de coure de gruix estàndard, de 2500 mm de llargària de 18,3 mm de diàmetre, clavada a terra |  |  |  | Rend.: | 1 |  | 41.39 | Piqueta connex.terra acer,estànd.,long.=2500mm,D=18,3mm,clav.terr.
Mà d'obra
| A0F-000E | h | Oficial 1a electricista | 0.266 | /R | x | 30.41 | = | 8.0891
| A01-FEPD | h | Ajudant electricista | 0.266 | /R | x | 26.08 | = | 6.9373
|  |  | Subtotal mà d'obra | [6 empty] | 15.0263
Material
| BGD5-06SP | u | Piqueta de connexió a terra d'acer i recobriment de coure, de 2500 mm de llargària, de 18,3 mm de diàmetre, estàndard | 1 |  | x | 18 | = | 18
| BGYD-0B2W | u | Part proporcional d'elements especials per a piquetes de connexió a terra | 1 |  | x | 5.07 | = | 5.07
|  |  | Subtotal material | [6 empty] | 23.07
|  |  | Despeses auxiliars |  |  |  | 1.5 | % | 0.2254
|  |  | Cost directe | [6 empty] | 38.3217
|  |  | Despeses indirectes |  |  |  | 8 | % |  | 3.0657
|  |  | Total | [6 empty] | 41.3875
P-393 | PGD1-E3BU | u | Piqueta de connexió a terra d'acer, amb recobriment de coure 300 µm de gruix, de 2000 mm llargària de 14,6 mm de diàmetre, clavada a terra |  |  |  | Rend.: | 1 |  | 50.96 | Piqueta connex.terra acer,300µm,long.=2000mm,D=14,6mm,clav.terr.
Mà d'obra
| A0F-000E | h | Oficial 1a electricista | 0.248 | /R | x | 30.41 | = | 7.5417
| A01-FEPD | h | Ajudant electricista | 0.248 | /R | x | 26.08 | = | 6.4678
|  |  | Subtotal mà d'obra | [6 empty] | 14.0095
Material
| BGYD-0B2W | u | Part proporcional d'elements especials per a piquetes de connexió a terra | 1 |  | x | 5.07 | = | 5.07
| BGD5-06SW | u | Piqueta de connexió a terra d'acer i recobriment de coure, de 2000 mm de llargària, de 14,6 mm de diàmetre, de 300 µm | 1 |  | x | 27.9 | = | 27.9
|  |  | Subtotal material | [6 empty] | 32.97
|  |  | Despeses auxiliars |  |  |  | 1.5 | % | 0.21014
|  |  | Cost directe | [6 empty] | 47.1897
|  |  | Despeses indirectes |  |  |  | 8 | % |  | 3.7752
|  |  | Total | [6 empty] | 50.9648
P-394 | PGD4-614M | u | Punt de connexió a terra amb pont seccionador de platina de coure, muntat en caixa estanca i col·locat superficialment |  |  |  | Rend.: | 1 |  | 60.03 | Punt connex.terra pont secc.platina coure,munt.caixa,col.superf.
Mà d'obra
| A0F-000E | h | Oficial 1a electricista | 0.25 | /R | x | 30.41 | = | 7.6025
| A01-FEPD | h | Ajudant electricista | 0.25 | /R | x | 26.08 | = | 6.52
|  |  | Subtotal mà d'obra | [6 empty] | 14.1225
Material
| BGD4-16WD | u | Punt de connexió a terra amb pont seccionador de platina de coure, muntat en caixa estanca i per muntar superficialment | 1 |  | x | 41.25 | = | 41.25
|  |  | Subtotal material | [6 empty] | 41.25
|  |  | Despeses auxiliars |  |  |  | 1.5 | % | 0.21184
|  |  | Cost directe | [6 empty] | 55.5843
|  |  | Despeses indirectes |  |  |  | 8 | % |  | 4.4467
|  |  | Total | [6 empty] | 60.0311
P-395 | PGD4-X002 | ud | Sistema de xarxa equipotencial realitzada amb conductor de coure, connectant a terra totes les canalitzacions metàl·liques i tots els elements conductors que resultin accessibles, segons REBT 2002. Inclou cablejat nu per tot el recorregut de les safates metàl·liques, segons REBT 2002. Inclou posada a terra del paviment tècnic, laboratoris, lavabos, vestuaris i tots els elements que requereixin posada a terra per normativa i seguretat. Inclou petit material auxiliar. Inclou la unió a l'embarrat de posada a terra mitjançant conductor de coure amb protecció mecànica. Completament instal·lada. |  |  |  | Rend.: | 1 |  | 965.2 | Xarxa equipotencial general
P-396 | PH22-IL04 | ud | Subministrament i instal·lació de downlight suspesa circular LED 4W 2700k acabat blanc IRC90 Marca: FARO o equivalent Model: ANNA o equivalent Referència: 22033 o equivalent Muntat en condicions normatives Inclou accessoris de muntatge, equips, reactàncies electròniques, transformadors, llums LED, drivers i p.p. de cablatge i caixes de derivació, bus DALI, tub i petit material auxiliar. Totalment muntat i en funcionament. Color a definir per la DF. |  |  |  | Rend.: | 1 |  | 85.84 | Downlight suspes circular LED 4W 2700k acabat blanc IRC90
Mà d'obra
| A01-FEPD | h | Ajudant electricista | 0.3 | /R | x | 26.08 | = | 7.824
| A0F-000E | h | Oficial 1a electricista | 0.3 | /R | x | 30.41 | = | 9.123
|  |  | Subtotal mà d'obra | [6 empty] | 16.947
Material
| BH22-A044 | u | Downlight suspesa circular LED 4W 2700k acabat blanc IRC90 | 0.65 |  | x | 96.2 | = | 62.53
|  |  | Subtotal material | [6 empty] | 62.53
|  |  | Cost directe | [6 empty] | 79.477
|  |  | Despeses indirectes |  |  |  | 8 | % |  | 6.3582
|  |  | Total | [6 empty] | 85.8352
P-397 | PH22-IL05 | ud | Subministrament i instal·lació de downlight de superfície circular LED direccionable 11W 3000k ICR90 Marca: ARCHITECT o equivalent Model: PRATO S o equivalent Referència: P031013003901 o equivalent Muntat en condicions normatives Inclou accessoris de muntatge, equips, reactàncies electròniques, transformadors, llums LED, drivers i p.p. de cablatge i caixes de derivació, bus DALI, tub i petit material auxiliar. Totalment muntat i en funcionament. Color a definir per la DF. |  |  |  | Rend.: | 1 |  | 102.54 | Subministrament i instal·lació de downlight de superfície circular LED direccionable 11W 3000k ICR90
Mà d'obra
| A01-FEPD | h | Ajudant electricista | 0.3 | /R | x | 26.08 | = | 7.824
| A0F-000E | h | Oficial 1a electricista | 0.3 | /R | x | 30.41 | = | 9.123
|  |  | Subtotal mà d'obra | [6 empty] | 16.947
Material
| BH22-AA43 | u | Subministrament i instal·lació de downlight de superfície circular LED direccionable 11W 3000k ICR90 | 0.6 |  | x | 130 | = | 78
|  |  | Subtotal material | [6 empty] | 78
|  |  | Cost directe | [6 empty] | 94.947
|  |  | Despeses indirectes |  |  |  | 8 | % |  | 7.5958
|  |  | Total | [6 empty] | 102.5428
P-398 | PH24-IL01 | ud | Projector orientable Urbidermis Santa & Cole ARNE S 15W, realitzat en injecció d'alumini acabat pintat. Sistema òptic de tecnologia LED, de distribució asimètrica viària IESNA Type II. Font d'alimentació electrònica. Classe I. IP66. IK08. Inclou: Braç de fixació individual mural amb braç curt per a projector Urbidermis Santa & Cole ARNE S. Part proporcional de la catenaria Totalment instal·lat i funcionant. Marca/Model: Santa&Cole Urbidermis ARNE S 15W o equivalent. |  |  |  | Rend.: | 1 |  | 748.7 | Projector orientable Urbidermis Santa & Cole ARNE S 15W, realitzat en injecció d'alumini acabat pint
Mà d'obra
| A01-FEPD | h | Ajudant electricista | 0.5 | /R | x | 26.08 | = | 13.04
| A0F-000E | h | Oficial 1a electricista | 0.5 | /R | x | 30.41 | = | 15.205
|  |  | Subtotal mà d'obra | [6 empty] | 28.245
Material
| BH42-IL21 | ud | Projector orientable Urbidermis Santa & Cole ARNE S 15W, realitzat en injecció d'alumini acabat pintat. Sistema òptic de tecnologia LED, de distribució asimètrica viària IESNA Type II. Font d'alimentació electrònica. Classe I. IP66. IK08. Inclou: Braç de fixació individual mural amb braç curt per a projector Urbidermis Santa & Cole ARNE S. Part proporcional de la catenaria Totalment instal·lat i funcionant. Marca/Model: Santa&Cole Urbidermis ARNE S 15W o equivalent | 1 |  | x | 665 | = | 665
|  |  | Subtotal material | [6 empty] | 665
|  |  | Cost directe | [6 empty] | 693.245
|  |  | Despeses indirectes |  |  |  | 8 | % |  | 55.4596
|  |  | Total | [6 empty] | 748.7046
P-399 | PH24-IL06 | ud | Subministrament i instal·lació de lluminària suspesa lineal LED amb difusor.1130mm 24+32W 3000K IRC80 Marca: FARO o equivalent Model: VIA EVO o equivalent Refeència: 0420211018 o equivalent Muntat en condicions normatives Inclou accessoris de muntatge, equips, reactàncies electròniques, transformadors, llums LED, drivers i p.p. de cablatge i caixes de derivació, bus DALI, tub i petit material auxiliar. Totalment muntat i en funcionament. Color a definir per la DF. |  |  |  | Rend.: | 1 |  | 171.56 | Lluminària suspesa lineal LED amb difusor.1130mm 24+32W 3000K IRC80
Mà d'obra
| A01-FEPD | h | Ajudant electricista | 0.3 | /R | x | 26.08 | = | 7.824
| A0F-000E | h | Oficial 1a electricista | 0.3 | /R | x | 30.41 | = | 9.123
|  |  | Subtotal mà d'obra | [6 empty] | 16.947
Material
| BH21-AA01 | u | Lluminària suspesa lineal LED amb difusor.1130mm 24+32W 3000K IRC80 | 0.65 |  | x | 217.92 | = | 141.648
|  |  | Subtotal material | [6 empty] | 141.648
|  |  | Despeses auxiliars |  |  |  | 1.5 | % | 0.25421
|  |  | Cost directe | [6 empty] | 158.8492
|  |  | Despeses indirectes |  |  |  | 8 | % |  | 12.7079
|  |  | Total | [6 empty] | 171.5572
P-400 | PH24-IL07 | ud | Subministrament i instal·lació de aplic de superficie de paret 20W Marca: FARO o equivalent Model: BLIT o equivalent Referència: 012592791D o equivalent Muntat en condicions normatives Inclou accessoris de muntatge, equips, reactàncies electròniques, transformadors, llums LED, drivers i p.p. de cablatge i caixes de derivació, bus DALI, tub i petit material auxiliar. Totalment muntat i en funcionament. Color a definir per la DF. |  |  |  | Rend.: | 1 |  | 153.56 | Aplic de superficie de paret 20W
Mà d'obra
| A01-FEPD | h | Ajudant electricista | 0.3 | /R | x | 26.08 | = | 7.824
| A0F-000E | h | Oficial 1a electricista | 0.3 | /R | x | 30.41 | = | 9.123
|  |  | Subtotal mà d'obra | [6 empty] | 16.947
Altres
| BH21-IL22 | ud | Aplic de superficie de paret 20W | 0.65 |  | x | 192.29 | = | 124.9885
|  |  | Subtotal altres | [6 empty] | 124.9885
|  |  | Despeses auxiliars |  |  |  | 1.5 | % | 0.25421
|  |  | Cost directe | [6 empty] | 142.1897
|  |  | Despeses indirectes |  |  |  | 8 | % |  | 11.3752
|  |  | Total | [6 empty] | 153.5649
P-401 | PH24-IL09 | ud | Subministrament i instal·lació de aplic encastable en paret 2,2W Marca: LEDS C4 o equivalent Model: BAT SQUARE OVAL o equivalent Referència: 05-E016-J6-CK o equivalent Muntat en condicions normatives Inclou accessoris de muntatge, equips, reactàncies electròniques, transformadors, llums LED, drivers i p.p. de cablatge i caixes de derivació, bus DALI, tub i petit material auxiliar. Totalment muntat i en funcionament. Color a definir per la DF. |  |  |  | Rend.: | 1 |  | 72.75 | Aplic encastable 2,2W
Mà d'obra
| A0F-000E | h | Oficial 1a electricista | 0.3 | /R | x | 30.41 | = | 9.123
| A01-FEPD | h | Ajudant electricista | 0.3 | /R | x | 26.08 | = | 7.824
|  |  | Subtotal mà d'obra | [6 empty] | 16.947
Altres
| BH21-IL09 | ud | Aplic encastable 2,2W | 0.6 |  | x | 83.6 | = | 50.16
|  |  | Subtotal altres | [6 empty] | 50.16
|  |  | Despeses auxiliars |  |  |  | 1.5 | % | 0.25421
|  |  | Cost directe | [6 empty] | 67.3612
|  |  | Despeses indirectes |  |  |  | 8 | % |  | 5.3889
|  |  | Total | [6 empty] | 72.7501
P-402 | PH24-IL10 | m | Subministrament i instal·lació de lluminària tira led 15W/m amb difusor Inclou les referencies següents: - KIT-PERFIL 134,30 EMPOTRAR 200cm. BLANCO+DIFUSOR BLANCO MATE+TAPAS+GRAPAS referencia FRE FR-1210A - TIRA LED 5 MTS 8.4MM 3000K 15W 1500Lm/m 24V IP67 referencia FRE VSF48015W3KIP67CF - TAPA FINAL PARA TIRA LED 8MM IP67 referencia FRE VS-ENDCAP-10MM-IP67 - XV100W24 UNI 100-250V 172,55 AC 24V Dimensions 190*52*37mm KGP referencia XV100W24UNI - XV60W24 UNI 100-250V 50,50 AC 24V Dimensions 166*42*34mm KGP referencia XV60W24UNI Muntat en condicions normatives Inclou accessoris de muntatge, equips, reactàncies electròniques, transformadors, llums LED, drivers i p.p. de cablatge i caixes de derivació, bus DALI, tub i petit material auxiliar. Totalment muntat i en funcionament. Color a definir per la DF. |  |  |  | Rend.: | 1 |  | 53.12 | Lluminària tira led amb difusor 15W/m
Mà d'obra
| A0F-000E | h | Oficial 1a electricista | 0.3 | /R | x | 30.41 | = | 9.123
| A01-FEPD | h | Ajudant electricista | 0.3 | /R | x | 26.08 | = | 7.824
|  |  | Subtotal mà d'obra | [6 empty] | 16.947
Altres
| BH21-IL10 | ud | Lluminària TIRA LED amb difusor 15W/m | 1 |  | x | 31.98 | = | 31.98
|  |  | Subtotal altres | [6 empty] | 31.98
|  |  | Despeses auxiliars |  |  |  | 1.5 | % | 0.25421
|  |  | Cost directe | [6 empty] | 49.1812
|  |  | Despeses indirectes |  |  |  | 8 | % |  | 3.9345
|  |  | Total | [6 empty] | 53.1157
P-403 | PH40-IL02 | m | Subministrament i muntatge de carril electrificat d'enllumenat de 3 circuits, de secció rectangular i cos d'alumini extruit, de 16 A d'intensitat nominal per circuit, amb regulació 0-10V, per a muntar superficialment, col·locat Marca: FARO o equivalent Model: TRIFASIC TRACK o equivalent Referència: 01990201 o equivalen Inclou accessoris de muntatge, equips, reactàncies electròniques, transformadors, llums LED, drivers i p.p. de cablatge i caixes de derivació, bus de control, tub, petit material auxiliar i mitjans d'elevació.. Totalment muntat i en funcionament. Color a definir per la DF. |  |  |  | Rend.: | 1 |  | 58.42 | Carril enllum.3 circ.,rectang.,alumini extruit,16A,p/munt.superf.,col. reg 0-10V
Mà d'obra
| A0F-000E | h | Oficial 1a electricista | 0.12 | /R | x | 30.41 | = | 3.6492
| A01-FEPD | h | Ajudant electricista | 0.12 | /R | x | 26.08 | = | 3.1296
|  |  | Subtotal mà d'obra | [6 empty] | 6.7788
Altres
| BH42-IL01 | ud | Carril enllum.3 circ.,rectang.,alumini extruit,16A,p/munt.superf.,col. reg 0-10V | 0.65 |  | x | 72.64 | = | 47.216
|  |  | Subtotal altres | [6 empty] | 47.216
|  |  | Despeses auxiliars |  |  |  | 1.5 | % | 0.10168
|  |  | Cost directe | [6 empty] | 54.0965
|  |  | Despeses indirectes |  |  |  | 8 | % |  | 4.3277
|  |  | Total | [6 empty] | 58.4242
P-404 | PH40-IL03 | ud | Subministrament i instal·lació de projector orientable LED per a muntatge en carril triàsic 28W 3000K CRI90 Marca: FARO o equivalent Model: TARGET o equivalent Referència: 0114x3031D o equivalent Inclou accessoris de muntatge, equips, reactàncies electròniques, transformadors, llums LED, drivers i p.p. de cablatge i caixes de derivació, bus de control, tub, petit material auxiliar i mitjans d'elevació. Totalment muntat i en funcionament. Color a definir per la DF. |  |  |  | Rend.: | 1 |  | 104.51 | Projector orientable LED per a muntatge en carril triàsic 28W 3000K CRI90
Mà d'obra
| A01-FEPD | h | Ajudant electricista | 0.2 | /R | x | 26.08 | = | 5.216
| A0F-000E | h | Oficial 1a electricista | 0.2 | /R | x | 30.41 | = | 6.082
|  |  | Subtotal mà d'obra | [6 empty] | 11.298
Altres
| BH42-IL02 | ud | projector orientable LED per a muntatge en carril triàsic 28W 3000K CRI90 | 0.65 |  | x | 131.23 | = | 85.2995
|  |  | Subtotal altres | [6 empty] | 85.2995
|  |  | Despeses auxiliars |  |  |  | 1.5 | % | 0.16947
|  |  | Cost directe | [6 empty] | 96.767
|  |  | Despeses indirectes |  |  |  | 8 | % |  | 7.7414
|  |  | Total | [6 empty] | 104.5083
P-405 | PH57-B3BB | u | Llum d'emergència amb làmpada led, amb una vida útil de 100000 h, no permanent i estanca amb grau de protecció IP66, aïllament classe II, amb un flux aproximat de 240 a 270 lm, 1 h d'autonomia, de forma rectangular amb difusor i cos de policarbonat, preu alt, col·locat superficial |  |  |  | Rend.: | 1 |  | 127.39 | Llum emerg.led,no permanent,IP66,classe II,240 a 270 lm,auton< 1h,,forma rect.,policarbon.,preu alt,
Mà d'obra
| A0F-000E | h | Oficial 1a electricista | 0.15 | /R | x | 30.41 | = | 4.5615
| A01-FEPD | h | Ajudant electricista | 0.15 | /R | x | 26.08 | = | 3.912
|  |  | Subtotal mà d'obra | [6 empty] | 8.4735
Material
| BH65-2IIZ | u | Llum d'emergència amb làmpada led, amb una vida útil de 100000 h, no permanent i estanca amb grau de protecció IP66, aïllament classe II, amb un flux aproximat de 240 a 270 lm, 1 h d'autonomia, de forma rectangular amb difusor i cos de policarbonat, preu alt | 1 |  | x | 109.35 | = | 109.35
|  |  | Subtotal material | [6 empty] | 109.35
|  |  | Despeses auxiliars |  |  |  | 1.5 | % | 0.1271
|  |  | Cost directe | [6 empty] | 117.9506
|  |  | Despeses indirectes |  |  |  | 8 | % |  | 9.436
|  |  | Total | [6 empty] | 127.3866
P-406 | PH57-B3BJ | u | Llum d'emergència amb làmpada led, amb una vida útil de 100000 h, no permanent i no estanca amb grau de protecció IP4X, aïllament classe II, amb un flux aproximat de 170 a 200 lm, 1 h d'autonomia, de forma rectangular amb difusor i cos de policarbonat, preu alt, col·locat superficial |  |  |  | Rend.: | 1 |  | 101.59 | Llum emerg.led,no permanent,IP4X,classe II,170 a 200 lm,auton< 1h,,forma rect.,policarbon.,preu alt,
Mà d'obra
| A01-FEPD | h | Ajudant electricista | 0.15 | /R | x | 26.08 | = | 3.912
| A0F-000E | h | Oficial 1a electricista | 0.15 | /R | x | 30.41 | = | 4.5615
|  |  | Subtotal mà d'obra | [6 empty] | 8.4735
Material
| BH65-2IIV | u | Llum d'emergència amb làmpada led, amb una vida útil de 100000 h, no permanent i no estanca amb grau de protecció IP4X, aïllament classe II, amb un flux aproximat de 170 a 200 lm, 1 h d'autonomia, de forma rectangular amb difusor i cos de policarbonat, preu alt | 1 |  | x | 85.46 | = | 85.46
|  |  | Subtotal material | [6 empty] | 85.46
|  |  | Despeses auxiliars |  |  |  | 1.5 | % | 0.1271
|  |  | Cost directe | [6 empty] | 94.0606
|  |  | Despeses indirectes |  |  |  | 8 | % |  | 7.5248
|  |  | Total | [6 empty] | 101.5854
P-407 | PHV1-CON2 | u | Sensor de nivell d'il.luminació exterior, per a connexio a bus amb unitat d'acoblador, amb accessoris de muntatge, muntat i connectat |  |  |  | Rend.: | 1 |  | 181.81 | Sensor nivell il.luminació exterior+acoblador, p/conex.bus, a/accessoris
Mà d'obra
| A0F-000R | h | Oficial 1a muntador | 0.25 | /R | x | 30.41 | = | 7.6025
| A01-FEPH | h | Ajudant muntador | 0.25 | /R | x | 26.12 | = | 6.53
|  |  | Subtotal mà d'obra | [6 empty] | 14.1325
Altres
| BHV1-CON2 | ud | Sensor nivell il.luminació exterior+acoblador, p/conex.bus, a/accessoris | 1 |  | x | 154 | = | 154
|  |  | Subtotal altres | [6 empty] | 154
|  |  | Despeses auxiliars |  |  |  | 1.5 | % | 0.21199
|  |  | Cost directe | [6 empty] | 168.3445
|  |  | Despeses indirectes |  |  |  | 8 | % |  | 13.4676
|  |  | Total | [6 empty] | 181.812
P-408 | PHV1-HC1M | u | Sensor de nivell d'il.luminació interior, per a connexio a bus amb unitat d'acoblador, amb accessoris de muntatge, muntat i connectat |  |  |  | Rend.: | 1 |  | 105.88 | Sensor nivell il.luminació interior+acoblador, p/conex.bus, a/accessoris
Mà d'obra
| A01-FEPH | h | Ajudant muntador | 0.25 | /R | x | 26.12 | = | 6.53
| A0F-000R | h | Oficial 1a muntador | 0.25 | /R | x | 30.41 | = | 7.6025
|  |  | Subtotal mà d'obra | [6 empty] | 14.1325
Material
| BHV1-H6XO | u | Sensor de nivell d'il.luminació interior, per a connexio a bus amb unitat d'acoblador, amb accessoris de muntatge | 1 |  | x | 83.69 | = | 83.69
|  |  | Subtotal material | [6 empty] | 83.69
|  |  | Despeses auxiliars |  |  |  | 1.5 | % | 0.21199
|  |  | Cost directe | [6 empty] | 98.0345
|  |  | Despeses indirectes |  |  |  | 8 | % |  | 7.8428
|  |  | Total | [6 empty] | 105.8772
P-409 | PHV1-HC21 | m | Cable de comunicacions per a bus de dades, 2x1 mm2 trenat i apantallat, muntat en canalització i connectat |  |  |  | Rend.: | 1 |  | 1.71 | Cable de comunicacions p/bus de dades, 2x1 mm2 trenat i apantallat
Mà d'obra
| A01-FEPH | h | Ajudant muntador | 0.01 | /R | x | 26.12 | = | 0.2612
| A0F-000R | h | Oficial 1a muntador | 0.01 | /R | x | 30.41 | = | 0.3041
|  |  | Subtotal mà d'obra | [6 empty] | 0.5653
Material
| BHV1-H6XK | m | Cable de comunicacions per a bus de dades, 2x1 mm2 trenat i apantallat | 1.05 |  | x | 0.96 | = | 1.008
|  |  | Subtotal material | [6 empty] | 1.008
|  |  | Despeses auxiliars |  |  |  | 1.5 | % | 0.00848
|  |  | Cost directe | [6 empty] | 1.5818
|  |  | Despeses indirectes |  |  |  | 8 | % |  | 0.12654
|  |  | Total | [6 empty] | 1.7083
P-410 | PJ117-3BMM | u | Lavabo mural de Roca model Ona A327682000 o equivalent, de 450x360x150 mm, de color blanc, col·locat amb suports murals. |  |  |  | Rend.: | 1 |  | 151.15 | Lavabo mural de Roca model Ona A327682000 o equivalent, de 450x360x150 mm, de color blanc, col·locat
Mà d'obra
| A0F-000N | h | Oficial 1a lampista | 0.3 | /R | x | 30.41 | = | 9.123
| A01-FEPE | h | Ajudant lampista | 0.075 | /R | x | 26.08 | = | 1.956
|  |  | Subtotal mà d'obra | [6 empty] | 11.079
Material
| B7JE-0GTM | dm3 | Massilla per a segellats, d'aplicació amb pistola, de base silicona neutra monocomponent | 0.025 |  | x | 24.03 | = | 0.60075
| BJ115-.QHM | u | Lavabo mural de Roca model Ona A327682000 o equivalent, de 450x360x150 mm, de color blanc, col·locat amb suports murals. | 1 |  | x | 128 | = | 128
|  |  | Subtotal material | [6 empty] | 128.6008
|  |  | Despeses auxiliars |  |  |  | 2.5 | % | 0.27698
|  |  | Cost directe | [6 empty] | 139.9567
|  |  | Despeses indirectes |  |  |  | 8 | % |  | 11.1965
|  |  | Total | [6 empty] | 151.1533
P-411 | PJ118-.FQR | u | Plat de dutxa de Roca model Terran Stonex APA0132032001100 o equivalent, de 800x800x26 mm, antilliscant amb textura grava, extraplà, de color blanc, amb desguàs i reixa del mateix color, col·locat encastat al paviment. |  |  |  | Rend.: | 1 |  | 331.1 | Plat de dutxa de Roca model Terran Stonex APA0132032001100 o equivalent, de 800x800x26 mm, antillisc
Mà d'obra
| A0D-0007 | h | Manobre | 0.25 | /R | x | 24.55 | = | 6.1375
| A0F-000T | h | Oficial 1a paleta | 0.5 | /R | x | 29.42 | = | 14.71
|  |  | Subtotal mà d'obra | [6 empty] | 20.8475
Material
| BJ117-.PV0 | u | Plat de dutxa de Roca model Terran Stonex APA0132032001100 o equivalent, de 800x800x26 mm, antilliscant amb textura grava, extraplà, de color blanc, amb desguàs i reixa del mateix color, col·locat encastat al paviment. | 1 |  | x | 285 | = | 285
|  |  | Subtotal material | [6 empty] | 285
Element compost
| B07F-0LT4 | m3 | Morter de ciment pòrtland amb filler calcari CEM II/B-L i sorra, amb 250 kg/m3 de ciment, amb una proporció en volum 1:6 i 5 N/mm2 de resistència a compressió, elaborat a l'obra | 0.0021 |  | x | 98.629 | = | 0.20712
|  |  | Subtotal element compost | [6 empty] | 0.20712
|  |  | Despeses auxiliars |  |  |  | 2.5 | % | 0.52119
|  |  | Cost directe | [6 empty] | 306.5758
|  |  | Despeses indirectes |  |  |  | 8 | % |  | 24.5261
|  |  | Total | [6 empty] | 331.1019
P-412 | PJ11C-.CWQ | u | Inodor adaptat de Roca model Acces A46236000 o equivalent, suspès amb sortida horitzontal Rimless i tapa amortiguada, de 370x77x450 mm, mecanismes de descàrrega dual de 4,5-3 l i d'alimentació incorporats, de color blanc, col·locat amb fixacions ocultes murals i connectat a la xarxa d'evacuació. |  |  |  | Rend.: | 1 |  | 448.76 | Inodor adaptat de Roca model Acces A46236000 o equivalent, suspès amb sortida horitzontal Rimless i
Mà d'obra
| A0D-0007 | h | Manobre | 0.25 | /R | x | 24.55 | = | 6.1375
| A01-FEPE | h | Ajudant lampista | 0.34 | /R | x | 26.08 | = | 8.8672
| A0F-000T | h | Oficial 1a paleta | 0.5 | /R | x | 29.42 | = | 14.71
| A0F-000N | h | Oficial 1a lampista | 1.25 | /R | x | 30.41 | = | 38.0125
|  |  | Subtotal mà d'obra | [6 empty] | 67.7272
Material
| BJ11O-0PMV | kg | Pasta per a segellar l'enllaç d'inodors, abocadors i plaques turques | 0.245 |  | x | 4.46 | = | 1.0927
| BJ11C-.CWQ | u | Inodor adaptat de Roca model Acces A46236000 o equivalent, suspès amb sortida horitzontal Rimless i tapa amortiguada, de 370x77x450 mm, mecanismes de descàrrega dual de 4,5-3 l i d'alimentació incorporats, de color blanc, col·locat amb fixacions ocultes murals i connectat a la xarxa d'evacuació. | 1 |  | x | 344.8 | = | 344.8
|  |  | Subtotal material | [6 empty] | 345.8927
Element compost
| B07F-0LT4 | m3 | Morter de ciment pòrtland amb filler calcari CEM II/B-L i sorra, amb 250 kg/m3 de ciment, amb una proporció en volum 1:6 i 5 N/mm2 de resistència a compressió, elaborat a l'obra | 0.0021 |  | x | 98.629 | = | 0.20712
|  |  | Subtotal element compost | [6 empty] | 0.20712
|  |  | Despeses auxiliars |  |  |  | 2.5 | % | 1.6932
|  |  | Cost directe | [6 empty] | 415.5202
|  |  | Despeses indirectes |  |  |  | 8 | % |  | 33.2416
|  |  | Total | [6 empty] | 448.7618
P-413 | PJ11C-.CWR | u | Inodor de Roca model Meridian A462AL000 o equivalent, suspès amb sortida horitzontal Rimless i tapa amortiguada, de 360x560x400 mm, mecanismes de descàrrega dual de 4,5-3 l i d'alimentació incorporats, de color blanc, col·locat amb fixacions ocultes murals i connectat a la xarxa d'evacuació. |  |  |  | Rend.: | 1 |  | 487.86 | Inodor de Roca model Meridian A462AL000 o equivalent, suspès amb sortida horitzontal Rimless i tapa
Mà d'obra
| A0F-000N | h | Oficial 1a lampista | 1.25 | /R | x | 30.41 | = | 38.0125
| A0D-0007 | h | Manobre | 0.25 | /R | x | 24.55 | = | 6.1375
| A0F-000T | h | Oficial 1a paleta | 0.5 | /R | x | 29.42 | = | 14.71
| A01-FEPE | h | Ajudant lampista | 0.34 | /R | x | 26.08 | = | 8.8672
|  |  | Subtotal mà d'obra | [6 empty] | 67.7272
Material
| BJ11O-0PMV | kg | Pasta per a segellar l'enllaç d'inodors, abocadors i plaques turques | 0.245 |  | x | 4.46 | = | 1.0927
| BJ11C-.CWR | u | Inodor de Roca model Meridian A462AL000 o equivalent, suspès amb sortida horitzontal Rimless i tapa amortiguada, de 360x560x400 mm, mecanismes de descàrrega dual de 4,5-3 l i d'alimentació incorporats, de color blanc, col·locat amb fixacions ocultes murals i connectat a la xarxa d'evacuació. | 1 |  | x | 381 | = | 381
|  |  | Subtotal material | [6 empty] | 382.0927
Element compost
| B07F-0LT4 | m3 | Morter de ciment pòrtland amb filler calcari CEM II/B-L i sorra, amb 250 kg/m3 de ciment, amb una proporció en volum 1:6 i 5 N/mm2 de resistència a compressió, elaborat a l'obra | 0.0021 |  | x | 98.629 | = | 0.20712
|  |  | Subtotal element compost | [6 empty] | 0.20712
|  |  | Despeses auxiliars |  |  |  | 2.5 | % | 1.6932
|  |  | Cost directe | [6 empty] | 451.7202
|  |  | Despeses indirectes |  |  |  | 8 | % |  | 36.1376
|  |  | Total | [6 empty] | 487.8578
P-414 | PJ11G-.A3W | u | Cisterna encastada per a inodor, de Roca model Duplo WC One A890070020 o equivalent, amb estructura de suport per anar en envà lleuger o de plaques, amb una alçària aproximada d'1,2 m i amplària de 0,45 a 0,55 m, per a doble descàrrega una descàrrega de 3/6 l, accionament manual amb acabat en acer inoxidable, col·locat amb fixacions mecàniques. |  |  |  | Rend.: | 1 |  | 468.74 | Cisterna encastada per a inodor, de Roca model Duplo WC One A890070020 o equivalent, amb estructura
Mà d'obra
| A0F-000N | h | Oficial 1a lampista | 0.45 | /R | x | 30.41 | = | 13.6845
| A01-FEPE | h | Ajudant lampista | 0.112 | /R | x | 26.08 | = | 2.921
|  |  | Subtotal mà d'obra | [6 empty] | 16.6055
Material
| BJ244-1PEN | u | Mecanisme d'accionament manual per a inodor, acabat en acer inoxidable | 1 |  | x | 107 | = | 107
| BJ11G-.P4A | u | Cisterna encastada per a inodor, de Roca model Duplo WC One A890070020 o equivalent, amb estructura de suport per anar en envà lleuger o de plaques, amb una alçària aproximada d'1,2 m i amplària de 0,45 a 0,55 m, per a doble descàrrega una descàrrega de 3/6 l, accionament manual amb acabat en acer inoxidable, col·locat amb fixacions mecàniques. | 1 |  | x | 310 | = | 310
|  |  | Subtotal material | [6 empty] | 417
|  |  | Despeses auxiliars |  |  |  | 2.5 | % | 0.41514
|  |  | Cost directe | [6 empty] | 434.0206
|  |  | Despeses indirectes |  |  |  | 8 | % |  | 34.7216
|  |  | Total | [6 empty] | 468.7423
P-415 | PJ181-.DX1 | u | Pica de Roca model Redondo A870810453 o equivalent de 450x450x175 mm, de planxa d'acer inoxidable amb una pica circular, col·locada encastada a taulell. |  |  |  | Rend.: | 1 |  | 158.71 | Pica de Roca model Redondo A870810453 o equivalent de 450x450x175 mm, de planxa d'acer inoxidable am
Mà d'obra
| A0F-000N | h | Oficial 1a lampista | 0.3 | /R | x | 30.41 | = | 9.123
| A01-FEPE | h | Ajudant lampista | 0.075 | /R | x | 26.08 | = | 1.956
|  |  | Subtotal mà d'obra | [6 empty] | 11.079
Material
| BJ183-.PFE | u | Pica de Roca model Redondo A870810453 o equivalent de 450x450x175 mm, de planxa d'acer inoxidable amb una pica circular, col·locada encastada a taulell. | 1 |  | x | 135 | = | 135
| B7JE-0GTM | dm3 | Massilla per a segellats, d'aplicació amb pistola, de base silicona neutra monocomponent | 0.025 |  | x | 24.03 | = | 0.60075
|  |  | Subtotal material | [6 empty] | 135.6008
|  |  | Despeses auxiliars |  |  |  | 2.5 | % | 0.27698
|  |  | Cost directe | [6 empty] | 146.9567
|  |  | Despeses indirectes |  |  |  | 8 | % |  | 11.7565
|  |  | Total | [6 empty] | 158.7133
P-416 | PJ181-.DYL | u | Pica de Roca model A872801C01 o equivalent de 800x500x180 mm, de planxa d'acer inoxidable amb dues piques rectangulars, col·locada encastada a taulell. |  |  |  | Rend.: | 1 |  | 260.13 | Pica de Roca model A872801C01 o equivalent de 800x500x180 mm, de planxa d'acer inoxidable amb dues p
Mà d'obra
| A01-FEPE | h | Ajudant lampista | 0.112 | /R | x | 26.08 | = | 2.921
| A0F-000N | h | Oficial 1a lampista | 0.45 | /R | x | 30.41 | = | 13.6845
|  |  | Subtotal mà d'obra | [6 empty] | 16.6055
Material
| BJ183-.PEM | u | Pica de Roca model A872801C01 o equivalent de 800x500x180 mm, de planxa d'acer inoxidable amb dues piques rectangulars, col·locada encastada a taulell. | 1 |  | x | 223 | = | 223
| B7JE-0GTM | dm3 | Massilla per a segellats, d'aplicació amb pistola, de base silicona neutra monocomponent | 0.035 |  | x | 24.03 | = | 0.84105
|  |  | Subtotal material | [6 empty] | 223.841
|  |  | Despeses auxiliars |  |  |  | 2.5 | % | 0.41514
|  |  | Cost directe | [6 empty] | 240.8616
|  |  | Despeses indirectes |  |  |  | 8 | % |  | 19.2689
|  |  | Total | [6 empty] | 260.1306
P-417 | PJ186-.CNG | u | Abocador de Roca model Garda o equivalent de 420x500x445 mm, de porcellana amb alimentació integrada, de color blanc, col·locat sobre el paviment i connectat a la xarxa d'evacuació. |  |  |  | Rend.: | 1 |  | 204.3 | Abocador de Roca model Garda o equivalent de 420x500x445 mm, de porcellana amb alimentació integrada
Mà d'obra
| A0F-000N | h | Oficial 1a lampista | 0.6 | /R | x | 30.41 | = | 18.246
| A01-FEPE | h | Ajudant lampista | 0.15 | /R | x | 26.08 | = | 3.912
|  |  | Subtotal mà d'obra | [6 empty] | 22.158
Material
| BJ18A-.7WL | u | Abocador de Roca model Garda o equivalent de 420x500x445 mm, de porcellana amb alimentació integrada, de color blanc, col·locat sobre el paviment i connectat a la xarxa d'evacuació. | 1 |  | x | 165 | = | 165
| BJ11O-0PMV | kg | Pasta per a segellar l'enllaç d'inodors, abocadors i plaques turques | 0.245 |  | x | 4.46 | = | 1.0927
| B7JE-0GTM | dm3 | Massilla per a segellats, d'aplicació amb pistola, de base silicona neutra monocomponent | 0.015 |  | x | 24.03 | = | 0.36045
|  |  | Subtotal material | [6 empty] | 166.4531
|  |  | Despeses auxiliars |  |  |  | 2.5 | % | 0.55395
|  |  | Cost directe | [6 empty] | 189.1651
|  |  | Despeses indirectes |  |  |  | 8 | % |  | 15.1332
|  |  | Total | [6 empty] | 204.2983
P-418 | PJ187-3CPG | u | Reixa feta amb acer inoxidable i protecció de goma, muntat a abocador de porcellana vitrificada, preu superior |  |  |  | Rend.: | 1 |  | 74.58 | Reixa/protecció,munt.aboc.porcell. Vitrif.,preu sup.
Mà d'obra
| A0F-000N | h | Oficial 1a lampista | 0.15 | /R | x | 30.41 | = | 4.5615
| A01-FEPE | h | Ajudant lampista | 0.04 | /R | x | 26.08 | = | 1.0432
|  |  | Subtotal mà d'obra | [6 empty] | 5.6047
Material
| BJ18B-0PN2 | u | Reixa feta amb acer inoxidable i protecció de goma per a abocador de porcellana vitrificada, preu superior | 1 |  | x | 63.37 | = | 63.37
|  |  | Subtotal material | [6 empty] | 63.37
|  |  | Despeses auxiliars |  |  |  | 1.5 | % | 0.08407
|  |  | Cost directe | [6 empty] | 69.0588
|  |  | Despeses indirectes |  |  |  | 8 | % |  | 5.5247
|  |  | Total | [6 empty] | 74.5835
P-419 | PJ1Z0-A7OH | u | Estructura de suport per a lavabo mural, per anar en envà lleuger o de plaques, amb una alçària aproximada d'1,2 m i una amplària de 0,45 a 0,6 m, col·locada amb fixacions mecàniques |  |  |  | Rend.: | 1 |  | 145.24 | Estruc.suport lavabo mural p/envà lleuger,h=1,2m,a=0,45 a 0,6 m,col.fix.mecàniques
Mà d'obra
| A01-FEPE | h | Ajudant lampista | 0.083 | /R | x | 26.08 | = | 2.1646
| A0F-000N | h | Oficial 1a lampista | 0.33 | /R | x | 30.41 | = | 10.0353
|  |  | Subtotal mà d'obra | [6 empty] | 12.1999
Material
| BJ1Z0-1J2C | u | Estructura de suport per a lavabo mural, per anar en envà lleuger o de plaques, amb una alçària aproximada d'1,2 m i una amplària de 0,45 a 0,6 m | 1 |  | x | 121.98 | = | 121.98
|  |  | Subtotal material | [6 empty] | 121.98
|  |  | Despeses auxiliars |  |  |  | 2.5 | % | 0.305
|  |  | Cost directe | [6 empty] | 134.4849
|  |  | Despeses indirectes |  |  |  | 8 | % |  | 10.7588
|  |  | Total | [6 empty] | 145.2437
P-420 | PJ210-.YOK | u | Aixeta monocomandament per a aigüera de Roca model A5A831FC00 o equivalent, muntada superficialment, de llautó cromat, amb broc recte giratori, amb dues entrades maniguets. |  |  |  | Rend.: | 1 |  | 250.01 | Aixeta monocomandament per a aigüera de Roca model A5A831FC00 o equivalent, muntada superficialment,
Mà d'obra
| A0F-000N | h | Oficial 1a lampista | 0.6 | /R | x | 30.41 | = | 18.246
| A01-FEPE | h | Ajudant lampista | 0.15 | /R | x | 26.08 | = | 3.912
|  |  | Subtotal mà d'obra | [6 empty] | 22.158
Material
| BJ210-.SFH | u | Aixeta monocomandament per a aigüera de Roca model A5A831FC00 o equivalent, muntada superficialment, de llautó cromat, amb broc recte giratori, amb dues entrades maniguets. | 1 |  | x | 209 | = | 209
|  |  | Subtotal material | [6 empty] | 209
|  |  | Despeses auxiliars |  |  |  | 1.5 | % | 0.33237
|  |  | Cost directe | [6 empty] | 231.4904
|  |  | Despeses indirectes |  |  |  | 8 | % |  | 18.5192
|  |  | Total | [6 empty] | 250.0096
P-421 | PJ218-.UCE | u | Columna per a dutxa monocomandament termostàtica de Roca model T-Round A5A9A2EC00 o equivalent, mural, de llautó cromat, amb dues entrades de 1/2´´ i sortida de 1/2´´, amb alçada regulable i braç de dutxa orientable, amb ruixador de 250 mm de diàmetre i dutxa de mà de 100 mm de diàmetre. |  |  |  | Rend.: | 1 |  | 678.23 | Columna per a dutxa monocomandament termostàtica de Roca model T-Round A5A9A2EC00 o equivalent, mura
Mà d'obra
| A01-FEPE | h | Ajudant lampista | 0.1 | /R | x | 26.08 | = | 2.608
| A0F-000N | h | Oficial 1a lampista | 0.4 | /R | x | 30.41 | = | 12.164
|  |  | Subtotal mà d'obra | [6 empty] | 14.772
Material
| BJ218-.RI8 | u | Columna per a dutxa monocomandament termostàtica de Roca model T-Round A5A9A2EC00 o equivalent, mural, de llautó cromat, amb dues entrades de 1/2´´ i sortida de 1/2´´, amb alçada regulable i braç de dutxa orientable, amb ruixador de 250 mm de diàmetre i dutxa de mà de 100 mm de diàmetre. | 1 |  | x | 613 | = | 613
|  |  | Subtotal material | [6 empty] | 613
|  |  | Despeses auxiliars |  |  |  | 1.5 | % | 0.22158
|  |  | Cost directe | [6 empty] | 627.9936
|  |  | Despeses indirectes |  |  |  | 8 | % |  | 50.2395
|  |  | Total | [6 empty] | 678.2331
P-422 | PJ219-.SFD | u | Aixeta electrònica per a lavabo de Roca model Ona-E A5A569EC00 o equivalent, muntada superficialment sobre taulell o aparell sanitari, de llautó cromat, amb dues entrades de maniguets. |  |  |  | Rend.: | 1 |  | 327.77 | Aixeta electrònica per a lavabo de Roca model Ona-E A5A569EC00 o equivalent, muntada superficialment
Mà d'obra
| A01-FEPE | h | Ajudant lampista | 0.15 | /R | x | 26.08 | = | 3.912
| A0F-000N | h | Oficial 1a lampista | 0.6 | /R | x | 30.41 | = | 18.246
|  |  | Subtotal mà d'obra | [6 empty] | 22.158
Material
| BJ219-.RA7 | u | Aixeta electrònica per a lavabo de Roca model Ona-E A5A569EC00 o equivalent, muntada superficialment sobre taulell o aparell sanitari, de llautó cromat, amb dues entrades de maniguets | 1 |  | x | 281 | = | 281
|  |  | Subtotal material | [6 empty] | 281
|  |  | Despeses auxiliars |  |  |  | 1.5 | % | 0.33237
|  |  | Cost directe | [6 empty] | 303.4904
|  |  | Despeses indirectes |  |  |  | 8 | % |  | 24.2792
|  |  | Total | [6 empty] | 327.7696
P-423 | PJ21B-.D9Q | u | Aixeta mural per abocador de Roca model A5A858EC00 o equivalent, muntada superficialment, de llautó cromat, amb aixeta i sortida exterior roscada de 3/4´´, incorporades, amb entrada de 1/2´´ |  |  |  | Rend.: | 1 |  | 90.01 | Aixeta mural per abocador de Roca model A5A858EC00 o equivalent, muntada superficialment, de llautó
Mà d'obra
| A0F-000N | h | Oficial 1a lampista | 0.3 | /R | x | 30.41 | = | 9.123
| A01-FEPE | h | Ajudant lampista | 0.075 | /R | x | 26.08 | = | 1.956
|  |  | Subtotal mà d'obra | [6 empty] | 11.079
Material
| BJ21B-.R7P | u | Aixeta mural per abocador de Roca model A5A858EC00 o equivalent, muntada superficialment, de llautó cromat, amb aixeta i sortida exterior roscada de 3/4´´, incorporades, amb entrada de 1/2´´ | 1 |  | x | 72.1 | = | 72.1
|  |  | Subtotal material | [6 empty] | 72.1
|  |  | Despeses auxiliars |  |  |  | 1.5 | % | 0.16619
|  |  | Cost directe | [6 empty] | 83.3452
|  |  | Despeses indirectes |  |  |  | 8 | % |  | 6.6676
|  |  | Total | [6 empty] | 90.0128
P-424 | PJ3D-.FKU | u | Sifó de botella per a lavabo, de Roca model A506403810 o equivalent, de llautó cromat d'1´´1/4 amb enllaç de diàmetre 30 mm, connectat a la xarxa de petita evacuació. |  |  |  | Rend.: | 1 |  | 124.74 | Sifó de botella per a lavabo, de Roca model A506403810 o equivalent, de llautó cromat d'1´´1/4 amb e
Mà d'obra
| A01-FEPE | h | Ajudant lampista | 0.05 | /R | x | 26.08 | = | 1.304
| A0F-000N | h | Oficial 1a lampista | 0.2 | /R | x | 30.41 | = | 6.082
|  |  | Subtotal mà d'obra | [6 empty] | 7.386
Material
| BJ3E-.RN8 | u | Sifó de botella per a lavabo, de Roca model A506403810 o equivalent, de llautó cromat d'1´´1/4 amb enllaç de diàmetre 30 mm, connectat a la xarxa de petita evacuació. | 1 |  | x | 108 | = | 108
|  |  | Subtotal material | [6 empty] | 108
|  |  | Despeses auxiliars |  |  |  | 1.5 | % | 0.11079
|  |  | Cost directe | [6 empty] | 115.4968
|  |  | Despeses indirectes |  |  |  | 8 | % |  | 9.2397
|  |  | Total | [6 empty] | 124.7365
P-425 | PJ3F-.FQ1 | u | Sifó de botella per a aigüera de dues piques, de Roca model A506405507 o equivalent, de PVC, de 50 mm, connectat a un ramal de PVC. |  |  |  | Rend.: | 1 |  | 33.47 | Sifó de botella per a aigüera de dues piques, de Roca model A506405507 o equivalent, de PVC, de 50 m
Mà d'obra
| A01-FEPE | h | Ajudant lampista | 0.1 | /R | x | 26.08 | = | 2.608
| A0F-000N | h | Oficial 1a lampista | 0.4 | /R | x | 30.41 | = | 12.164
|  |  | Subtotal mà d'obra | [6 empty] | 14.772
Material
| BJ3F-.SK1 | u | Sifó de botella per a aigüera de dues piques, de Roca model A506405507 o equivalent, de PVC, de 50 mm, connectat a un ramal de PVC. | 1 |  | x | 16 | = | 16
|  |  | Subtotal material | [6 empty] | 16
|  |  | Despeses auxiliars |  |  |  | 1.5 | % | 0.22158
|  |  | Cost directe | [6 empty] | 30.9936
|  |  | Despeses indirectes |  |  |  | 8 | % |  | 2.4795
|  |  | Total | [6 empty] | 33.4731
P-426 | PJ3F-.FQI | u | Sifó de botella per a aigüera d'una pica, de Roca model A506405407 o equivalent, de PVC, de 50 mm, connectat a un ramal de PVC. |  |  |  | Rend.: | 1 |  | 15.8 | Sifó de botella per a aigüera d'una pica, de Roca model A506405407 o equivalent, de PVC, de 50 mm, c
Mà d'obra
| A01-FEPE | h | Ajudant lampista | 0.05 | /R | x | 26.08 | = | 1.304
| A0F-000N | h | Oficial 1a lampista | 0.2 | /R | x | 30.41 | = | 6.082
|  |  | Subtotal mà d'obra | [6 empty] | 7.386
Material
| BJ3F-.SJY | u | Sifó de botella per a aigüera d'una pica, de Roca model A506405407 o equivalent, de PVC, de 50 mm, connectat a un ramal de PVC. | 1 |  | x | 7.13 | = | 7.13
|  |  | Subtotal material | [6 empty] | 7.13
|  |  | Despeses auxiliars |  |  |  | 1.5 | % | 0.11079
|  |  | Cost directe | [6 empty] | 14.6268
|  |  | Despeses indirectes |  |  |  | 8 | % |  | 1.1701
|  |  | Total | [6 empty] | 15.7969
P-427 | PJ40-.A25 | u | Porta-rotlles gegant de paper higiènic de Mediclinics model PRO783CS o equivalent, d'acer inoxidable, de 230 mm de diàmetre, col·locat amb fixacions mecàniques. |  |  |  | Rend.: | 1 |  | 44.25 | Porta-rotlles gegant de paper higiènic de Mediclinics model PRO783CS o equivalent, d'acer inoxidable
Mà d'obra
| A0F-000D | h | Oficial 1a col·locador | 0.25 | /R | x | 29.42 | = | 7.355
|  |  | Subtotal mà d'obra | [6 empty] | 7.355
Material
| BJ4Z-.68W | u | Porta-rotlles gegant de paper higiènic de Mediclinics model PRO783CS o equivalent, d'acer inoxidable, de 230 mm de diàmetre, col·locat amb fixacions mecàniques. | 1 |  | x | 33.51 | = | 33.51
|  |  | Subtotal material | [6 empty] | 33.51
|  |  | Despeses auxiliars |  |  |  | 1.5 | % | 0.11033
|  |  | Cost directe | [6 empty] | 40.9753
|  |  | Despeses indirectes |  |  |  | 8 | % |  | 3.278
|  |  | Total | [6 empty] | 44.2534
P-428 | PJ40-.A2B | u | Barra per a tovallola de Roca model Superinox A817307002 o equivalent, d'acer inoxidable, de tub de 18 mm, de 77 mm de fondària i 404 mm de llargària, col·locat amb fixacions mecàniques. |  |  |  | Rend.: | 1 |  | 86.36 | Barra per a tovallola de Roca model Superinox A817307002 o equivalent, d'acer inoxidable, de tub de
Mà d'obra
| A0F-000D | h | Oficial 1a col·locador | 0.25 | /R | x | 29.42 | = | 7.355
|  |  | Subtotal mà d'obra | [6 empty] | 7.355
Material
| BJ4Z-.68O | u | Barra per a tovallola de Roca model Superinox A817307002 o equivalent, d'acer inoxidable, de tub de 18 mm, de 77 mm de fondària i 404 mm de llargària, col·locat amb fixacions mecàniques. | 1 |  | x | 72.5 | = | 72.5
|  |  | Subtotal material | [6 empty] | 72.5
|  |  | Despeses auxiliars |  |  |  | 1.5 | % | 0.11033
|  |  | Cost directe | [6 empty] | 79.9653
|  |  | Despeses indirectes |  |  |  | 8 | % |  | 6.3972
|  |  | Total | [6 empty] | 86.3626
P-429 | PJ41-.A1T | u | Seient abatible mural per a dutxa de bany adaptat de Roca model Access Pro A816923P30 o equivalent, amb banqueta de 370x331 mm i 321 cm d'alçada, antibacterià, de color blanc, col·locat amb fixacions mecàniques. |  |  |  | Rend.: | 1 |  | 401.61 | Seient abatible mural per a dutxa de bany adaptat de Roca model Access Pro A816923P30 o equivalent,
Mà d'obra
| A0F-000D | h | Oficial 1a col·locador | 1 | /R | x | 29.42 | = | 29.42
|  |  | Subtotal mà d'obra | [6 empty] | 29.42
Material
| BJ4Z-.68S | u | Seient abatible mural per a dutxa de bany adaptat de Roca model Access Pro A816923P30 o equivalent, amb banqueta de 370x331 mm i 321 cm d'alçada, antibacterià, de color blanc, col·locat amb fixacions mecàniques. | 1 |  | x | 342 | = | 342
|  |  | Subtotal material | [6 empty] | 342
|  |  | Despeses auxiliars |  |  |  | 1.5 | % | 0.4413
|  |  | Cost directe | [6 empty] | 371.8613
|  |  | Despeses indirectes |  |  |  | 8 | % |  | 29.7489
|  |  | Total | [6 empty] | 401.6102
P-430 | PJ41-.A1U | u | Barra mural recta per a bany adaptat de Roca model Access Comfort A816929002 o equivalent, de 800 mm de llargària i 32 mm de D, de tub d'acer inoxidable, col·locat amb fixacions mecàniques. |  |  |  | Rend.: | 1 |  | 72.54 | Barra mural recta per a bany adaptat de Roca model Access Comfort A816929002 o equivalent, de 800 mm
Mà d'obra
| A0F-000D | h | Oficial 1a col·locador | 0.25 | /R | x | 29.42 | = | 7.355
|  |  | Subtotal mà d'obra | [6 empty] | 7.355
Material
| BJ4Z-.68K | u | Barra mural recta per a bany adaptat de Roca model Access Comfort A816929002 o equivalent, de 800 mm de llargària i 32 mm de D, de tub d'acer inoxidable, col·locat amb fixacions mecàniques. | 1 |  | x | 59.7 | = | 59.7
|  |  | Subtotal material | [6 empty] | 59.7
|  |  | Despeses auxiliars |  |  |  | 1.5 | % | 0.11033
|  |  | Cost directe | [6 empty] | 67.1653
|  |  | Despeses indirectes |  |  |  | 8 | % |  | 5.3732
|  |  | Total | [6 empty] | 72.5386
P-431 | PJ41-.A1V | u | Barra mural fixa en angle per a bany adaptat de Roca model Access Pro A816937C20 o equivalent, de 841 i 841 mm de llargària i 32 mm de D, de tub d'acer inoxidable, col·locat amb fixacions mecàniques. |  |  |  | Rend.: | 1 |  | 158.17 | Barra mural fixa en angle per a bany adaptat de Roca model Access Pro A816937C20 o equivalent, de 84
Mà d'obra
| A0F-000D | h | Oficial 1a col·locador | 0.35 | /R | x | 29.42 | = | 10.297
|  |  | Subtotal mà d'obra | [6 empty] | 10.297
Material
| BJ4Z-.68X | u | Barra mural fixa en angle per a bany adaptat de Roca model Access Pro A816937C20 o equivalent, de 841 i 841 mm de llargària i 32 mm de D, de tub d'acer inoxidable, col·locat amb fixacions mecàniques. | 1 |  | x | 136 | = | 136
|  |  | Subtotal material | [6 empty] | 136
|  |  | Despeses auxiliars |  |  |  | 1.5 | % | 0.15446
|  |  | Cost directe | [6 empty] | 146.4515
|  |  | Despeses indirectes |  |  |  | 8 | % |  | 11.7161
|  |  | Total | [6 empty] | 158.1676
P-432 | PJ41-.A1W | u | Barra mural doble abatible per a bany adaptat de Roca model Access Comfort A816933002 o equivalent, de 800 mm de llargària i 32 mm de D, de tub d'acer inoxidable, col·locat amb fixacions mecàniques. |  |  |  | Rend.: | 1 |  | 221.25 | Barra mural doble abatible per a bany adaptat de Roca model Access Comfort A816933002 o equivalent,
Mà d'obra
| A0F-000D | h | Oficial 1a col·locador | 1 | /R | x | 29.42 | = | 29.42
|  |  | Subtotal mà d'obra | [6 empty] | 29.42
Material
| BJ4Z-.68C | u | Barra mural doble abatible per a bany adaptat de Roca model Access Comfort A816933002 o equivalent, de 800 mm de llargària i 32 mm de D, de tub d'acer inoxidable, col·locat amb fixacions mecàniques. | 1 |  | x | 175 | = | 175
|  |  | Subtotal material | [6 empty] | 175
|  |  | Despeses auxiliars |  |  |  | 1.5 | % | 0.4413
|  |  | Cost directe | [6 empty] | 204.8613
|  |  | Despeses indirectes |  |  |  | 8 | % |  | 16.3889
|  |  | Total | [6 empty] | 221.2502
P-433 | PJ43-.A1E | u | Dispensador electrònic de sabó amb sensor touchless de Roca model Ona A818020C00 o equivalent, de 45x122x90 mm, col·locat sobre aparell sanitari, amb visor de nivell de sabó i clau de seguretat, col·locat amb fixacions mecàniques. |  |  |  | Rend.: | 1 |  | 141.98 | Dispensador electrònic de sabó amb sensor touchless de Roca model Ona A818020C00 o equivalent, de 45
Mà d'obra
| A0F-000D | h | Oficial 1a col·locador | 0.25 | /R | x | 29.42 | = | 7.355
|  |  | Subtotal mà d'obra | [6 empty] | 7.355
Material
| BJ4Z-.68D | u | Dispensador electrònic de sabó amb sensor touchless de Roca model Ona A818020C00 o equivalent, de 45x122x90 mm, col·locat sobre aparell sanitari, amb visor de nivell de sabó i clau de seguretat, col·locat amb fixacions mecàniques. | 1 |  | x | 124 | = | 124
|  |  | Subtotal material | [6 empty] | 124
|  |  | Despeses auxiliars |  |  |  | 1.5 | % | 0.11033
|  |  | Cost directe | [6 empty] | 131.4653
|  |  | Despeses indirectes |  |  |  | 8 | % |  | 10.5172
|  |  | Total | [6 empty] | 141.9826
P-434 | PJS6-9EEK | m | Canonada de Tub per a reg per degoteig de 16 mm de diàmetre, amb degoters autocompensats integrats cada 33 cm, amb mecanisme antisucció, instal·lada superficialment, fixada amb piquetes col·locades cada 5 m |  |  |  | Rend.: | 1 |  | 4.07 | Canonada Tub degoteig d=16mm,degoters c/33cm, mec.antisucció,superf.
Mà d'obra
| A0F-000R | h | Oficial 1a muntador | 0.034 | /R | x | 30.41 | = | 1.0339
| A01-FEPH | h | Ajudant muntador | 0.034 | /R | x | 26.12 | = | 0.88808
|  |  | Subtotal mà d'obra | [6 empty] | 1.922
Material
| BJSS-28MQ | m | Tub per a reg per degoteig de 16 mm de diàmetre, amb degoters autocompensats integrats cada 33 cm, amb mecanisme antisucció | 1.05 |  | x | 1.55 | = | 1.6275
| BFYH-0A3A | u | Part proporcional d'elements de muntatge per a tubs de polietilè de densitat baixa, de 16 mm de diàmetre nominal exterior, per a connectar a pressió | 1 |  | x | 0.02 | = | 0.02
| B0B7-106P | kg | Acer en barres corrugades B400S de límit elàstic >= 400 N/mm2 | 0.15 |  | x | 0.98 | = | 0.147
|  |  | Subtotal material | [6 empty] | 1.7945
|  |  | Despeses auxiliars |  |  |  | 2.5 | % | 0.04805
|  |  | Cost directe | [6 empty] | 3.7646
|  |  | Despeses indirectes |  |  |  | 8 | % |  | 0.30117
|  |  | Total | [6 empty] | 4.0657
P-435 | PJSA2-92LV | u | Programador de reg amb alimentació amb piles, sistema de programació per teclat al programador, preu mitjà, per a un nombre màxim de 4 estacions, muntat superficialment, connectat als aparells de control, als elements gobernats, programat i comprovat |  |  |  | Rend.: | 1 |  | 194.49 | Prog.reg piles,sistema teclat programador,preu mitjà,n.estacions =<4,munt.superf.conn. Ap.control/el
Mà d'obra
| A0F-000R | h | Oficial 1a muntador | 0.8 | /R | x | 30.41 | = | 24.328
|  |  | Subtotal mà d'obra | [6 empty] | 24.328
Material
| BJSA2-26IK | u | Programador de reg amb alimentació amb piles, sistema de programació per teclat al programador, preu mitjà, per a un nombre màxim de 4 estacions | 1 |  | x | 155.15 | = | 155.15
|  |  | Subtotal material | [6 empty] | 155.15
|  |  | Despeses auxiliars |  |  |  | 2.5 | % | 0.6082
|  |  | Cost directe | [6 empty] | 180.0862
|  |  | Despeses indirectes |  |  |  | 8 | % |  | 14.4069
|  |  | Total | [6 empty] | 194.4931
P-436 | PJSA2-BOM1 | u | Subministrament i muntatge de equip hidraulic ubicat en arqueta en exterior, inclosa. Model ISmart pump ISP 1.0 amb variador de freqüencia de bombas BCN o equivalent. Inclou tots els accesoris necessaris per al seu correcte funcionament. Inclos, part proporcional de anonada, valvules i més accasoris de muntatge. |  |  |  | Rend.: | 1 |  | 450.73 | Prog.reg piles,sistema teclat programador,preu mitjà,n.estacions =<4,munt.superf.conn. Ap.control/el
Mà d'obra
| A0F-000R | h | Oficial 1a muntador | 2 | /R | x | 30.41 | = | 60.82
|  |  | Subtotal mà d'obra | [6 empty] | 60.82
Altres
| BJSA-BOM1 | ud | bomba | 1 |  | x | 355 | = | 355
|  |  | Subtotal altres | [6 empty] | 355
|  |  | Despeses auxiliars |  |  |  | 2.5 | % | 1.5205
|  |  | Cost directe | [6 empty] | 417.3405
|  |  | Despeses indirectes |  |  |  | 8 | % |  | 33.3872
|  |  | Total | [6 empty] | 450.7277
P-437 | PJSE-6UC8 | u | Electrovàlvula per a instal·lacio de reg, d'1´´ de diàmetre, de material plàstic, amb solenoide de 9 V, per a una pressió màxima de 10 bar, amb regulador de cabal, connectada a les xarxes elèctrica i d'aigua amb connectors estancs |  |  |  | Rend.: | 1 |  | 86.55 | Electovàlvula reg 1*,9V,pres.max:10bar+regulador cabal
Mà d'obra
| A0F-000R | h | Oficial 1a muntador | 0.75 | /R | x | 30.41 | = | 22.8075
|  |  | Subtotal mà d'obra | [6 empty] | 22.8075
Material
| BJSF-28KW | u | Electrovàlvula per a instal·lacio de reg, d'1´´ de diàmetre, de material plàstic, amb solenoide de 9V, per a una pressió màxima de 10 bar i amb regulador de cabal | 1 |  | x | 50.44 | = | 50.44
| BJS2-28ME | u | Conjunt d'accessoris per al muntatge d'una electrovàlvula d'1´´ | 1 |  | x | 6.55 | = | 6.55
|  |  | Subtotal material | [6 empty] | 56.99
|  |  | Despeses auxiliars |  |  |  | 1.5 | % | 0.34211
|  |  | Cost directe | [6 empty] | 80.1396
|  |  | Despeses indirectes |  |  |  | 8 | % |  | 6.4112
|  |  | Total | [6 empty] | 86.5508
P-438 | PJSH-A7RG | u | Inundador amb cilindre soterrable de longitud 46 cm, diàmetre 7,6 cm, i un cabal de 0,9 l/min, amb connexió de diàmetre 1/2´´, soterrat a forat existent, connectat amb bobina a la canonada, i regulat |  |  |  | Rend.: | 1 |  | 71.64 | Inundador cil.soter. L=46cm,D=7,6cm,cabal 0,9l/min,1/2*,soterr.forat exist.,connexió bobina
Mà d'obra
| A01-FEPH | h | Ajudant muntador | 0.7 | /R | x | 26.12 | = | 18.284
| A0F-000R | h | Oficial 1a muntador | 0.7 | /R | x | 30.41 | = | 21.287
|  |  | Subtotal mà d'obra | [6 empty] | 39.571
Material
| BJSI-2F6Q | u | Inundador amb cilindre soterrable de longitud 46 cm, diàmetre 7,6 cm, i un cabal de 0,9 l/min | 1 |  | x | 25.86 | = | 25.86
| BJS9-28M7 | u | Connexió per a difusor o aspersor amb bobina de 1/2´´ | 1 |  | x | 0.31 | = | 0.31
|  |  | Subtotal material | [6 empty] | 26.17
|  |  | Despeses auxiliars |  |  |  | 1.5 | % | 0.59357
|  |  | Cost directe | [6 empty] | 66.3346
|  |  | Despeses indirectes |  |  |  | 8 | % |  | 5.3068
|  |  | Total | [6 empty] | 71.6413
P-439 | PJSM1-HBBF | u | Pericó rectangular de polipropilè per a instal·lacions de reg de 51x37 cm i 31 cm d'alçada amb tapa amb cargol per a tancar, col·locada sobre llit de grava i reblert de terra lateral |  |  |  | Rend.: | 1 |  | 50.8 | Pericó rect. D/PP p/reg d/51x37cm,H=31cm+tapa, col. S/llit grava+rebl.
Mà d'obra
| A0D-0007 | h | Manobre | 0.35 | /R | x | 24.55 | = | 8.5925
| A0F-000B | h | Oficial 1a | 0.35 | /R | x | 29.42 | = | 10.297
|  |  | Subtotal mà d'obra | [6 empty] | 18.8895
Material
| BJSM-H6R8 | u | Pericó rectangular de polipropilè per a instal·lacions de reg de 51x37 cm i 31 cm d'alçada, amb tapa amb cargol per a tancar | 1 |  | x | 26.71 | = | 26.71
| B03J-0K8V | t | Grava de pedrera, per a drens | 0.05405 |  | x | 21.41 | = | 1.1572
|  |  | Subtotal material | [6 empty] | 27.8672
|  |  | Despeses auxiliars |  |  |  | 1.5 | % | 0.28334
|  |  | Cost directe | [6 empty] | 47.0401
|  |  | Despeses indirectes |  |  |  | 8 | % |  | 3.7632
|  |  | Total | [6 empty] | 50.8032
P-440 | PLV0-.EEF | u | Plataforma elevadora accessible muntada en caixa tancada i que serveix a tres nivells, el de la nau a cota 11,05, la planta baixa de la casa central a cota 12,85 i la planta superior de la casa central a cota 15,75. Elevador Tipus Valida, model Nexus, o equivalent, de les següents característiques, totalment instal·lat, connectat i en funcionament, incloent transport i muntatge: - Dimensions: 900x1.400 mm: per a cadira de rodes (càrrega d'elevació de 250 kg/m2). - 3 parades amb portes tipus gran mirilla panoràmiques de 800x2.000 mm. - Tracció: suspensió 1:1 i 2:1 (en funció recorregut) mitjançant cilindre hidràulic de simple efecte. - Central hidràulica amb bomba de claveguera ultra silenciosa. - Velocitat: 0,15 m/seg., amb regulació VVF en pujada. - Vàlvula hidràulica de 2 velocitats en baixada. - Alimentació: monofàsica 220 V. Fins a 2,2 Kw 16 A. - Maniobra mitjançant autòmats programables i configurables. - Pesa-càrregues mecànic. - Sistema d'enclavament d'elevador, pilotat per inspecció en fossat. - Guies específiques per a elevació i vàlvula paracaigudes certificada segons norma EN-81.20. - Fossat 120 mm. |  |  |  | Rend.: | 1 |  | 18987.52 | Plataforma elevadora accessible muntada en caixa tancada i que serveix a tres nivells, el de la nau
Mà d'obra
| A01-FEPH | h | Ajudant muntador | 30 | /R | x | 26.12 | = | 783.6
| A0F-000R | h | Oficial 1a muntador | 30 | /R | x | 30.41 | = | 912.3
|  |  | Subtotal mà d'obra | [6 empty] | 1695.9
Material
| BLV0-.E5L | u | Plataforma elevadora accessible muntada en caixa tancada i que serveix a tres nivells, el de la nau a cota 11,05, la planta baixa de la casa central a cota 12,85 i la planta superior de la casa central a cota 15,75. Elevador Tipus Valida, model Nexus, o equivalent, de les següents característiques, totalment instal·lat, connectat i en funcionament, incloent transport i muntatge: - Dimensions: 900x1.400 mm: per a cadira de rodes (càrrega d'elevació de 250 kg/m2). - 3 parades amb portes tipus gran mirilla panoràmiques de 800x2.000 mm. - Tracció: suspensió 1:1 i 2:1 (en funció recorregut) mitjançant cilindre hidràulic de simple efecte. - Central hidràulica amb bomba de claveguera ultra silenciosa. - Velocitat: 0,15 m/seg., amb regulació VVF en pujada. - Vàlvula hidràulica de 2 velocitats en baixada. - Alimentació: monofàsica 220 V. Fins a 2,2 Kw 16 A. - Maniobra mitjançant autòmats programables i configurables. - Pesa-càrregues mecànic. - Sistema d'enclavament d'elevador, pilotat per inspecció en fossat. - Guies específiques per a elevació i vàlvula paracaigudes certificada segons norma EN-81.20. - Fossat 120 mm. | 1 |  | x | 15825.78 | = | 15825.78
|  |  | Subtotal material | [6 empty] | 15825.78
|  |  | Despeses auxiliars |  |  |  | 3.5 | % | 59.3565
|  |  | Cost directe | [6 empty] | 17581.0365
|  |  | Despeses indirectes |  |  |  | 8 | % |  | 1406.4829
|  |  | Total | [6 empty] | 18987.5194
P-441 | PM32-DZ53 | u | Extintor manual de pols seca polivalent, de càrrega 6 kg, amb pressió incorporada, pintat, amb suport a paret |  |  |  | Rend.: | 1 |  | 62.37 | Extintor manual pols seca poliv.,6kg,pressió incorpo.,pintat,sup.paret
Mà d'obra
| A0F-000R | h | Oficial 1a muntador | 0.2 | /R | x | 30.41 | = | 6.082
| A01-FEPH | h | Ajudant muntador | 0.2 | /R | x | 26.12 | = | 5.224
|  |  | Subtotal mà d'obra | [6 empty] | 11.306
Material
| BM33-0T4F | u | Extintor de pols seca polivalent, de càrrega 6 kg, amb pressió incorporada, pintat | 1 |  | x | 45.92 | = | 45.92
| BMY3-0TC7 | u | Part proporcional d'elements especials per a extintors | 1 |  | x | 0.35 | = | 0.35
|  |  | Subtotal material | [6 empty] | 46.27
|  |  | Despeses auxiliars |  |  |  | 1.5 | % | 0.16959
|  |  | Cost directe | [6 empty] | 57.7456
|  |  | Despeses indirectes |  |  |  | 8 | % |  | 4.6197
|  |  | Total | [6 empty] | 62.3652
| PM90-HC45 | u | Comptador de llamps amb registre del nombre de descàrregues, amb dispositiu de mesurador de la intensitat de corrent, muntat en el cable conductor de la instal·lació del parallamps |  |  |  | Rend.: | 1 |  | 411.66 | Comptador llamps a/dispositiu mesu.intensitat corrent
Mà d'obra
| A0F-000R | h | Oficial 1a muntador | 0.3 | /R | x | 30.41 | = | 9.123
| A01-FEPH | h | Ajudant muntador | 0.3 | /R | x | 26.12 | = | 7.836
|  |  | Subtotal mà d'obra | [6 empty] | 16.959
Material
| BM90-H6PJ | u | Comptador de llamps amb registre del nombre de descàrregues, per a muntar en el cable conductor de la instal·lació del parallamps, amb dispositiu de mesurador de la intensitat de corrent | 1 |  | x | 363.78 | = | 363.78
|  |  | Subtotal material | [6 empty] | 363.78
|  |  | Despeses auxiliars |  |  |  | 2.5 | % | 0.42398
|  |  | Cost directe | [6 empty] | 381.163
|  |  | Despeses indirectes |  |  |  | 8 | % |  | 30.493
|  |  | Total | [6 empty] | 411.656
| PM93-B30Q | u | Parallamps amb capçal dotat de dispositiu d'encebament (PDC) no electrònic, amb un avanç del temps d'encebament de 60 µs, amb N-I radi=80m,N-II radi=90m, N-III radi=105m,N-IV radi=120m d'acord amb assaig UNE 21186, amb pal d'acer galvanitzat de 6 m d'alçària, peça d'adaptació del dispositiu i elements de fixació per a suport amb placa base muntat sobre coberta |  |  |  | Rend.: | 1 |  | 2344.7 | Parallamps PDC no electr.,temps enceb.60µs,niv.protec.I-r80,II-r90,III-r105,IV-r120,+fix.placa base
Mà d'obra
| A01-FEPH | h | Ajudant muntador | 4 | /R | x | 26.12 | = | 104.48
| A0F-000R | h | Oficial 1a muntador | 4 | /R | x | 30.41 | = | 121.64
|  |  | Subtotal mà d'obra | [6 empty] | 226.12
Material
| BM91-0T72 | u | Parallamps amb capçal dotat de dispositiu d'encebament (PDC) no electrònic, amb un avanç del temps d'encebament de 60 µs, amb N-I radi=80m,N-II radi=90m, N-III radi=105m,N-IV radi=120m d'acord amb assaig UNE 21186, amb pal d'acer galvanitzat de 6 m d'alçària, peça d'adaptació del dispositiu i elements de fixació per a suport amb placa base | 1 |  | x | 1936.98 | = | 1936.98
|  |  | Subtotal material | [6 empty] | 1936.98
|  |  | Despeses auxiliars |  |  |  | 3.5 | % | 7.9142
|  |  | Cost directe | [6 empty] | 2171.0142
|  |  | Despeses indirectes |  |  |  | 8 | % |  | 173.6811
|  |  | Total | [6 empty] | 2344.6953
P-443 | PMS0-6Z2Z | u | Rètol senyalització instal·lació de protecció contra incendis, quadrat, de 210x210 mm2 de làmina polièster autoadhesiva, col·locat adherit sobre parament vertical |  |  |  | Rend.: | 1 |  | 8.66 | Retol seny. Instal.protecció/incendis,210x210mm2,làmi.polièster/adhes.,col.adherit
Mà d'obra
| A0F-000R | h | Oficial 1a muntador | 0.1 | /R | x | 30.41 | = | 3.041
|  |  | Subtotal mà d'obra | [6 empty] | 3.041
Material
| BMS0-1K0P | u | Rètol senyalització instal·lació de protecció contra incendis, quadrat, de 210x210 mm2 de làmina polièster autoadhesiva | 1 |  | x | 4.93 | = | 4.93
|  |  | Subtotal material | [6 empty] | 4.93
|  |  | Despeses auxiliars |  |  |  | 1.5 | % | 0.04562
|  |  | Cost directe | [6 empty] | 8.0166
|  |  | Despeses indirectes |  |  |  | 8 | % |  | 0.64133
|  |  | Total | [6 empty] | 8.6579
P-444 | PMS0-6Z45 | u | Rètol senyalització recorregut d'evacuació a sortida emergència, rectangular, de 445x148 mm2 de làmina polièster autoadhesiva, col·locat adherit sobre parament vertical |  |  |  | Rend.: | 1 |  | 9.03 | Retol seny. Recorregut evac.sortida emerg.,445x148mm2,làmi.polièster/adhes.,col.adherit
Mà d'obra
| A0F-000R | h | Oficial 1a muntador | 0.1 | /R | x | 30.41 | = | 3.041
|  |  | Subtotal mà d'obra | [6 empty] | 3.041
Material
| BMS0-1K12 | u | Rètol senyalització recorregut d'evacuació a sortida emergència, rectangular, de 445x148 mm2 de làmina polièster autoadhesiva | 1 |  | x | 5.27 | = | 5.27
|  |  | Subtotal material | [6 empty] | 5.27
|  |  | Despeses auxiliars |  |  |  | 1.5 | % | 0.04562
|  |  | Cost directe | [6 empty] | 8.3566
|  |  | Despeses indirectes |  |  |  | 8 | % |  | 0.66853
|  |  | Total | [6 empty] | 9.0252
P-445 | PMS0-6Z47 | u | Rètol senyalització sortida d'emergència, rectangular, de 420x210 mm2 de làmina polièster autoadhesiva, col·locat adherit sobre parament vertical |  |  |  | Rend.: | 1 |  | 10.93 | Retol seny. Sort.emergència,420x210mm2,làmi.polièster/adhes.,col.adherit
Mà d'obra
| A0F-000R | h | Oficial 1a muntador | 0.15 | /R | x | 30.41 | = | 4.5615
|  |  | Subtotal mà d'obra | [6 empty] | 4.5615
Material
| BMS0-1K0G | u | Rètol senyalització sortida d'emergència, rectangular, de 420x210 mm2 de làmina polièster autoadhesiva | 1 |  | x | 5.49 | = | 5.49
|  |  | Subtotal material | [6 empty] | 5.49
|  |  | Despeses auxiliars |  |  |  | 1.5 | % | 0.06842
|  |  | Cost directe | [6 empty] | 10.1199
|  |  | Despeses indirectes |  |  |  | 8 | % |  | 0.80959
|  |  | Total | [6 empty] | 10.9295
P-446 | PN38-EC62 | u | Vàlvula de bola manual amb rosca, de dues peces amb pas total, de llautó, de diàmetre nominal 1´´1/4, de 25 bar de PN i preu alt, muntada superficialment |  |  |  | Rend.: | 1 |  | 31.78 | Vàlvula bola manual rosca,2peces,pas tot.,llautó,DN=1*1/4,PN=25bar,superf.
Mà d'obra
| A0F-000R | h | Oficial 1a muntador | 0.25 | /R | x | 30.41 | = | 7.6025
| A01-FEPH | h | Ajudant muntador | 0.25 | /R | x | 26.12 | = | 6.53
|  |  | Subtotal mà d'obra | [6 empty] | 14.1325
Material
| BN38-0XBG | u | Vàlvula de bola manual amb rosca, de dues peces amb pas total, de llautó, de diàmetre nominal 1´´1/4 ´´, de 25 bar pressió nominal, de preu alt | 1 |  | x | 15.08 | = | 15.08
|  |  | Subtotal material | [6 empty] | 15.08
|  |  | Despeses auxiliars |  |  |  | 1.5 | % | 0.21199
|  |  | Cost directe | [6 empty] | 29.4245
|  |  | Despeses indirectes |  |  |  | 8 | % |  | 2.354
|  |  | Total | [6 empty] | 31.7784
P-447 | PN38-ES25 | u | MOBILIARI DE CAFETERIA DE 2,4 M DE LLARGADA, D'AGLOMERAT AMB LAMINAT ESTRATIFICAT AMB MODULS BAIXOS DE 600 MM DE FONDÀRIA I 800 MM D'ALÇARIA I TAULELL DE MARBRE. TOTALMENT COL·LOCAT I ACABAT SEGONS ESPECIFICACIONS DE PLÀNOLS. EL PREU UNITARI GLOBAL DE LA PARTIDA INCLOU EL % DE DESPESES INDIRECTES CONSIDERAT AL PRESSUPOST. |  |  |  | Rend.: | 1 |  | 1300 | MOBILIARI DE CAFETERIA DE 2,4 M DE LLARGADA, D'AGLOMERAT AMB LAMINAT ESTRATIFICAT AMB MODULS BAIXOS
P-448 | PN38-ES26 | u | BARRA DE BAR VOLADA DE MARBRE DE 2,4 M DE LLARGADA AMB PORTA INFERIOR D'ACCÉS DE 110 CM D'ALÇADA, AMB ESTRUCTURA DE SUPORT I TANCAMENT DE FUSTA. TOTALMENT COL·LOCAT I ACABAT SEGONS ESPECIFICACIONS DE PLÀNOLS. EL PREU UNITARI GLOBAL DE LA PARTIDA INCLOU EL % DE DESPESES INDIRECTES CONSIDERAT AL PRESSUPOST. |  |  |  | Rend.: | 1 |  | 1650 | BARRA DE BAR VOLADA DE MARBRE DE 2,4 M DE LLARGADA AMB PORTA INFERIOR D'ACCÉS DE 110 CM D'ALÇADA, AM
P-449 | PN38-ES27 | u | MOSTRADOR D'ATENCIÓ D'INFORMACIÓ DE 3,25 M DE LLARGADA EN L I 80 CM D'ALÇADA, AMB TANCAMENT DAVANTER SOTA TAULELL I PART VOLADA PER ATENCIÓ ADAPTADA. TOTALMENT COL·LOCAT I ACABAT SEGONS ESPECIFICACIONS DE PLÀNOLS. EL PREU UNITARI GLOBAL DE LA PARTIDA INCLOU EL % DE DESPESES INDIRECTES CONSIDERAT AL PRESSUPOST. |  |  |  | Rend.: | 1 |  | 4800 | MOSTRADOR D'ATENCIÓ D'INFORMACIÓ DE 3,25 M DE LLARGADA EN L I 80 CM D'ALÇADA, AMB TANCAMENT DAVANTER
P-450 | PN38-ESC1 | u | Vàlvula de bola manual d'escaire amb rosca, de dues peces amb pas total, de llautó, de diàmetre nominal 1/2´´ - 3/8´´, de 16 bar de PN i preu mig, muntada superficialment |  |  |  | Rend.: | 1 |  | 18.65 | Vàlvula de bola manual d'escaire amb rosca, 1/2´´- 3/8´´
Mà d'obra
| A01-FEPH | h | Ajudant muntador | 0.165 | /R | x | 26.12 | = | 4.3098
| A0F-000R | h | Oficial 1a muntador | 0.165 | /R | x | 30.41 | = | 5.0176
|  |  | Subtotal mà d'obra | [6 empty] | 9.3274
Material
| BEN38-ESC1 | u | Vàlvula de bola manual d'escaire amb rosca, de dues peces amb pas total, de llautó, de diàmetre nominal 1/2´´ - 3/8´´, de 16 bar de PN i preu mig, muntada superficialment | 1 |  | x | 7.8 | = | 7.8
|  |  | Subtotal material | [6 empty] | 7.8
|  |  | Despeses auxiliars |  |  |  | 1.5 | % | 0.13991
|  |  | Cost directe | [6 empty] | 17.2674
|  |  | Despeses indirectes |  |  |  | 8 | % |  | 1.3814
|  |  | Total | [6 empty] | 18.6487
P-451 | PN38-H3NT | u | Vàlvula de bola manual amb rosca, de dues peces amb pas total, de llautó, de diàmetre nominal 3/4, de 16 bar de PN i preu alt, muntada superficialment |  |  |  | Rend.: | 1 |  | 12.16 | Vàlvula bola manual rosca,2peces,pas tot.,llautó,DN=3/4,PN=16bar,superf.
Mà d'obra
| A0F-000R | h | Oficial 1a muntador | 0.165 | /R | x | 30.41 | = | 5.0176
| A01-FEPH | h | Ajudant muntador | 0.165 | /R | x | 26.12 | = | 4.3098
|  |  | Subtotal mà d'obra | [6 empty] | 9.3274
Material
| BN38-H3NU | u | Vàlvula de bola manual amb rosca, de dues peces amb pas total, de llautó, de diàmetre nominal 3/4 ´´, de 16 bar pressió nominal, de preu alt | 1 |  | x | 1.79 | = | 1.79
|  |  | Subtotal material | [6 empty] | 1.79
|  |  | Despeses auxiliars |  |  |  | 1.5 | % | 0.13991
|  |  | Cost directe | [6 empty] | 11.2574
|  |  | Despeses indirectes |  |  |  | 8 | % |  | 0.90059
|  |  | Total | [6 empty] | 12.1579
P-452 | PN38-HE1A | u | Vàlvula de bola manual amb rosca, de dues peces amb pas total, de llautó, de diàmetre nominal 1/2, de 16 bar de PN i preu alt, muntada superficialment |  |  |  | Rend.: | 1 |  | 14.79 | Vàlvula bola manual rosca,2peces,pas tot.,llautó,DN=1/2,PN=16bar,superf.
Mà d'obra
| A0F-000R | h | Oficial 1a muntador | 0.165 | /R | x | 30.41 | = | 5.0176
| A01-FEPH | h | Ajudant muntador | 0.165 | /R | x | 26.12 | = | 4.3098
|  |  | Subtotal mà d'obra | [6 empty] | 9.3274
Material
| BN38-H4EQ | u | Vàlvula de bola manual amb rosca, de dues peces amb pas total, de llautó, de diàmetre nominal 1/2 ´´, de 16 bar pressió nominal, de preu alt | 1 |  | x | 4.23 | = | 4.23
|  |  | Subtotal material | [6 empty] | 4.23
|  |  | Despeses auxiliars |  |  |  | 1.5 | % | 0.13991
|  |  | Cost directe | [6 empty] | 13.6974
|  |  | Despeses indirectes |  |  |  | 8 | % |  | 1.0958
|  |  | Total | [6 empty] | 14.7932
P-453 | PN38-HJ41 | u | Vàlvula de bola manual amb rosca, de dues peces amb pas total, de llautó, de diàmetre nominal 1, de 16 bar de PN i preu alt, muntada superficialment |  |  |  | Rend.: | 1 |  | 14.7 | Vàlvula bola manual rosca,2peces,pas tot.,llautó,DN=1,PN=16bar,superf.
Mà d'obra
| A0F-000R | h | Oficial 1a muntador | 0.2 | /R | x | 30.41 | = | 6.082
| A01-FEPH | h | Ajudant muntador | 0.2 | /R | x | 26.12 | = | 5.224
|  |  | Subtotal mà d'obra | [6 empty] | 11.306
Material
| BN38-HDRD | u | Vàlvula de bola manual amb rosca, de dues peces amb pas total, de llautó, de diàmetre nominal 1 ´´, de 16 bar pressió nominal, de preu alt | 1 |  | x | 2.14 | = | 2.14
|  |  | Subtotal material | [6 empty] | 2.14
|  |  | Despeses auxiliars |  |  |  | 1.5 | % | 0.16959
|  |  | Cost directe | [6 empty] | 13.6156
|  |  | Despeses indirectes |  |  |  | 8 | % |  | 1.0893
|  |  | Total | [6 empty] | 14.7048
P-454 | PP23-LEC1 | u | Subministrament i muntatge de Control d' Accessos autonom de Fermax o equivalent. Inclou: - 2 x Caixa d' encastar de metall mida S1 per a plaques Skyline, referència 8851 de Fermax - 2 x Marc Skyline de mida 1V i sèrie 1, referència 7341 de Fermax - 2 x Lector de proximitat modular de tecnologia EM (freqüència:125KHz). Ref. 7440 de Fermax - 2 x Font d' alimentació per a l' abeurament de 12Vca. Referència 4802 de Fermax - 2 x Obreportes universal, funcionament normal multivoltatge 12-24Vca/cc. Ref. 67501 de Fermax Inclou caixes d'encastar o de superficie, marcs, tapas, rotulació, connectors ràpits, font d'alimentació, adaptadors de linia i tots els elements per a la correcta configuració, funcionament i posta en marxa del sistema, amb la posta en marxa inclosa. |  |  |  | Rend.: | 1 |  | 514.03 | Lector de targetes
Mà d'obra
| A0F-000R | h | Oficial 1a muntador | 2 | /R | x | 30.41 | = | 60.82
| A01-FEPH | h | Ajudant muntador | 2 | /R | x | 26.12 | = | 52.24
|  |  | Subtotal mà d'obra | [6 empty] | 113.06
Altres
| BP23-LEC1 | ud | lector de targetes | 1 |  | x | 361.2 | = | 361.2
|  |  | Subtotal altres | [6 empty] | 361.2
|  |  | Despeses auxiliars |  |  |  | 1.5 | % | 1.6959
|  |  | Cost directe | [6 empty] | 475.9559
|  |  | Despeses indirectes |  |  |  | 8 | % |  | 38.0765
|  |  | Total | [6 empty] | 514.0324
P-455 | PP23-VID1 | u | Subministrament i muntatge de videorporter Video Skyline + Control d' Accessos autonom de Fermax o equivalent. Inclou: - 3 x Caixa d' encastar de metall mida S6 per a plaques Skyline, referència 8856 de Fermax - 3 x Marc Skyline de mida 5V i sèrie 6, referència 7335 de Fermax - 3 x Amplificador DUOX PLUS CONNECT Skyline. Ref. 73910. Mida WV de Fermax - 3 x Mòdul de SKYLINE d'1 polsador (1 fila x 1 columna) per a sistemes DUOX, ref. 7375 de Fermax - 3 x Lector de proximitat modular de tecnologia EM (freqüència:125KHz). Ref. 7440 de Fermax - 3 x Font d' alimentació per a l' abeurament de 12Vca. Referència 4802 de Fermax - 3 x Obreportes universal, funcionament normal multivoltatge 12-24Vca/cc. Ref. 67501 de Fermax - 1 x Connector per a muntatge de monitor modelSuministre de connector per a muntatge ds: Veig DUOX, referència 9447 de Fermax - 1 x Monitor model VEO DUOX Plus, referència 9445 de Fermax - 1 x Alimentador més filtre 24Vcc-2,5 A DIN 10, referència 4825 de Fermax - 2 x Adaptador de línia Duox, referència 3255 de Fermax - 3 x Regenerador dual de 2 entrades i 1 sortida, referència 3268 de Fermax Inclou caixes d'encastar o de superficie, marcs, tapas, rotulació, connectors ràpits, font d'alimentació, adaptadors de linia i tots els elements per a la correcta configuració, funcionament i posta en marxa del sistema, amb la posta en marxa inclosa. |  |  |  | Rend.: | 1 |  | 2027.28 | Sistema videoporter 3 placa exterior i 1 monitor interior
Mà d'obra
| A0F-000R | h | Oficial 1a muntador | 4 | /R | x | 30.41 | = | 121.64
| A01-FEPH | h | Ajudant muntador | 4 | /R | x | 26.12 | = | 104.48
|  |  | Subtotal mà d'obra | [6 empty] | 226.12
Altres
| BP23-VID1 | ud | VID 1 | 1 |  | x | 1647.6 | = | 1647.6
|  |  | Subtotal altres | [6 empty] | 1647.6
|  |  | Despeses auxiliars |  |  |  | 1.5 | % | 3.3918
|  |  | Cost directe | [6 empty] | 1877.1118
|  |  | Despeses indirectes |  |  |  | 8 | % |  | 150.1689
|  |  | Total | [6 empty] | 2027.2807
P-456 | PP23-VID2 | u | Subministrament i muntatge de videorporter Video Skyline + Control d' Accessos autonom de Fermax o equivalent. Inclou: - 2 x Caixa d' encastar de metall mida S6 per a plaques Skyline, referència 8856 de Fermax - 2 x Marc Skyline de mida 5V i sèrie 6, referència 7335 de Fermax - 2 x Amplificador DUOX PLUS CONNECT Skyline. Ref. 73910. Mida WV de Fermax - 2 x Mòdul de SKYLINE de 4 polsadors (2 files x 2 columnes) per a sistemes DUOX, ref. 7372 de Fermax - 2 x Lector de proximitat modular de tecnologia EM (freqüència:125KHz). Ref. 7440 de Fermax - 2 x Font d' alimentació per a l' abeurament de 12Vca. Referència 4802 de Fermax - 2 x Obreportes universal, funcionament normal multivoltatge 12-24Vca/cc. Ref. 67501 de Fermax - 3 x Connector per a muntatge de monitor modelSuministre de connector per a muntatge ds: Veig DUOX, referència 9447 de Fermax - 3 x Monitor model VEO DUOX Plus, referència 9445 de Fermax - 1 x Alimentador més filtre 24Vcc-2,5 A DIN 10, referència 4825 de Fermax - 2 x Adaptador de línia Duox, referència 3255 de Fermax - 1 x Regenerador dual de 2 entrades i 1 sortida, referència 3268 de Fermax Inclou caixes d'encastar o de superficie, marcs, tapas, rotulació, connectors ràpits, font d'alimentació, adaptadors de linia i tots els elements per a la correcta configuració, funcionament i posta en marxa del sistema, amb la posta en marxa inclosa. |  |  |  | Rend.: | 1 |  | 1679.54 | Sistema videoporter 2 placa exterior i 3 monitor interior
Mà d'obra
| A01-FEPH | h | Ajudant muntador | 3 | /R | x | 26.12 | = | 78.36
| A0F-000R | h | Oficial 1a muntador | 3 | /R | x | 30.41 | = | 91.23
|  |  | Subtotal mà d'obra | [6 empty] | 169.59
Altres
| BP23-VID2 | ud | vid2 | 1 |  | x | 1383 | = | 1383
|  |  | Subtotal altres | [6 empty] | 1383
|  |  | Despeses auxiliars |  |  |  | 1.5 | % | 2.5438
|  |  | Cost directe | [6 empty] | 1555.1338
|  |  | Despeses indirectes |  |  |  | 8 | % |  | 124.4107
|  |  | Total | [6 empty] | 1679.5446
P-457 | PP44-Z0UY | m | Cable per a transmissió de dades amb conductor de coure, de 4 parells, categoria 6a U/UTP, aïllament de poliolefina i coberta de poliolefina, de baixa emissió de fums i opacitat reduïda, no propagador de la flama segons UNE-EN 60332-1-2, col·locat sota tub o canal |  |  |  | Rend.: | 1 |  | 1.92 | Cable transm.dades,4par.,cat.6a U/UTP,poliolefina/poliolefina,n/propag.flama UNE-EN 60332,col.tub/ca
Mà d'obra
| A0F-000R | h | Oficial 1a muntador | 0.015 | /R | x | 30.41 | = | 0.45615
| A01-FEPH | h | Ajudant muntador | 0.015 | /R | x | 26.12 | = | 0.3918
|  |  | Subtotal mà d'obra | [6 empty] | 0.84795
Material
| BP44-X2XC | m | Cable per a transmissió de dades amb conductors de coure, de 4 parells, categoria 6a U/UTP, aïllament de poliolefina i coberta de poliolefina, de baixa emissió de fums i opacitat reduïda, no propagador de la flama segons UNE-EN 60332-1-2, classe de reacció al foc Dca-s2, d2, a2 segons la norma UNE-EN 50575 | 1.05 |  | x | 0.87 | = | 0.9135
|  |  | Subtotal material | [6 empty] | 0.9135
|  |  | Despeses auxiliars |  |  |  | 1.5 | % | 0.01272
|  |  | Cost directe | [6 empty] | 1.7742
|  |  | Despeses indirectes |  |  |  | 8 | % |  | 0.14193
|  |  | Total | [6 empty] | 1.9161
P-458 | PP73-673D | u | Armari metàl·lic amb bastidor tipus rack 19´´, de 24 unitats d'alçària, de 1200 x 800 x 800 mm (alçària x amplària x fondària), d'1 compartiment, amb 1 porta metàl·lica amb perforacions amb pany i clau, amb panells laterals i estructura fixa, col·locat |  |  |  | Rend.: | 1 |  | 1057.09 | Armari metàl.+bastid.rack 19*,24 U,1200x800x800mm,1 comp.,a/porta metàl.perforada+pany,a/laterals,fi
Mà d'obra
| A01-FEPH | h | Ajudant muntador | 1 | /R | x | 26.12 | = | 26.12
| A0F-000R | h | Oficial 1a muntador | 1 | /R | x | 30.41 | = | 30.41
|  |  | Subtotal mà d'obra | [6 empty] | 56.53
Material
| BP75-1AIK | u | Armari de peu metàl·lic amb bastidor tipus rack 19´´, de 24 unitats d'alçària, de 1200x800x800 mm (alçària x amplària x fondària), d'1 compartiment, amb 1 porta metàl·lica amb perforacions amb pany i clau, amb panells laterals i estructura fixa | 1 |  | x | 921.41 | = | 921.41
|  |  | Subtotal material | [6 empty] | 921.41
|  |  | Despeses auxiliars |  |  |  | 1.5 | % | 0.84795
|  |  | Cost directe | [6 empty] | 978.7879
|  |  | Despeses indirectes |  |  |  | 8 | % |  | 78.303
|  |  | Total | [6 empty] | 1057.091
P-459 | PP76-AA06 | u | Passafils Excel 1U, color Negre, Fixació de perfil estàndard de 19 polzades, Conformi a RoHS Restricció de substàncies perilloses. 1U d'alçada panell metàl·lic i 5 anelles verticals plàstiques |  |  |  | Rend.: | 1 |  | 7.42 | Passafils 1U
Mà d'obra
| A01-FEPD | h | Ajudant electricista | 0.01 | /R | x | 26.08 | = | 0.2608
| A0F-000E | h | Oficial 1a electricista | 0.01 | /R | x | 30.41 | = | 0.3041
|  |  | Subtotal mà d'obra | [6 empty] | 0.5649
Material
| BP76-AA06 | U | Pasahilos Excel 1U 5 anillas, Ref. 100-586 de Excel, color Negro, Fijación de perfil estándar de 19 pulgadas, Conforme a RoHS Restricción de sustancias peligrosas. 1U de altura panel metálico y 5 anillas verticales plásticas. Marca Excel o equivalente | 1 |  | x | 6.31 | = | 6.31
|  |  | Subtotal material | [6 empty] | 6.31
|  |  | Cost directe | [6 empty] | 6.8749
|  |  | Despeses indirectes |  |  |  | 8 | % |  | 0.54999
|  |  | Total | [6 empty] | 7.4249
P-460 | PP7B-8912 | u | # ventilador de tipus axial, per a entrades de cables, cabal de 156 m3/h, 230 V de tensió d'alimentació, de 120x120 mm, amb filtre i reixeta protectora, col·locat |  |  |  | Rend.: | 1 |  | 31.79 | # ventilador axialp/entrades cables,Q=156m3/h,230V,120x120,a/filtre+reixeta,col.
Mà d'obra
| A0F-000R | h | Oficial 1a muntador | 0.12 | /R | x | 30.41 | = | 3.6492
|  |  | Subtotal mà d'obra | [6 empty] | 3.6492
Material
| BP7F-1AGH | u | # ventilador de tipus axial per a entrades de cables, cabal de 156 m3/h, 230 V de tensió d'alimentació, de 120x120 mm, amb filtre i reixeta protectora | 1 |  | x | 25.75 | = | 25.75
|  |  | Subtotal material | [6 empty] | 25.75
|  |  | Despeses auxiliars |  |  |  | 1 | % | 0.03649
|  |  | Cost directe | [6 empty] | 29.4357
|  |  | Despeses indirectes |  |  |  | 8 | % |  | 2.3549
|  |  | Total | [6 empty] | 31.7905
P-461 | PP7C-66UM | u | Panell integrat fix, equipat amb 24 connectors RJ45 categoria 6 U/UTP, per a muntar sobre bastidor rack 19*, d'1 unitat d'alçària, amb organitzador de cables, fixat mecànicament |  |  |  | Rend.: | 1 |  | 308.81 | Panell int.fix,24 RJ45 cat.6 U/UTP, p/rack 19¬,1U,a/org.cablesfixat mecànicament
Mà d'obra
| A01-FEPH | h | Ajudant muntador | 0.167 | /R | x | 26.12 | = | 4.362
| A0F-000R | h | Oficial 1a muntador | 3.5 | /R | x | 30.41 | = | 106.435
|  |  | Subtotal mà d'obra | [6 empty] | 110.797
Material
| BP7G-1AEV | u | Panell integrat fix, equipat amb 24 connectors RJ45 categoria 6 U/UTP, per a muntar sobre bastidor rack 19´´, d'1 unitat d'alçària, amb organitzador de cables | 1 |  | x | 173.48 | = | 173.48
|  |  | Subtotal material | [6 empty] | 173.48
|  |  | Despeses auxiliars |  |  |  | 1.5 | % | 1.662
|  |  | Cost directe | [6 empty] | 285.939
|  |  | Despeses indirectes |  |  |  | 8 | % |  | 22.8751
|  |  | Total | [6 empty] | 308.8141
| PP7H-781U | u | Presa de senyal de veu i dades, de tipus modular de 2 mòduls estrets, amb connector RJ45 doble, categoria 6 F/UTP, amb connexió per desplaçament de l'aïllament, amb tapa, preu alt, muntada sobre caixa o bastidor |  |  |  | Rend.: | 1 |  | 41 | Presa senyal,tipus mod.2mòd.estrets,RJ45 doble,cat.6 F/UTP,despl.aïlla.,a/tapa,preu alt,munt.caixa/b
Mà d'obra
| A0F-000R | h | Oficial 1a muntador | 0.22 | /R | x | 30.41 | = | 6.6902
|  |  | Subtotal mà d'obra | [6 empty] | 6.6902
Material
| BP7K-1O4K | u | Presa de senyal de veu i dades, de tipus modular de 2 mòduls estrets, amb connector RJ45 doble, categoria 6 F/UTP, amb connexió per desplaçament de l'aïllament, amb tapa, de preu alt, per a muntar sobre bastidor o caixa | 1 |  | x | 31.17 | = | 31.17
|  |  | Subtotal material | [6 empty] | 31.17
|  |  | Despeses auxiliars |  |  |  | 1.5 | % | 0.10035
|  |  | Cost directe | [6 empty] | 37.9605
|  |  | Despeses indirectes |  |  |  | 8 | % |  | 3.0368
|  |  | Total | [6 empty] | 40.9974
P-462 | PP7H-7834 | u | Presa de senyal de veu i dades, de tipus modular d'1 mòdul estret, amb connector RJ45 simple, categoria 6 U/UTP, amb connexió per desplaçament de l'aïllament, amb tapa, preu mitjà, muntada sobre caixa o bastidor |  |  |  | Rend.: | 1 |  | 18.96 | Presa senyal,tipus mod.1mòd.estret,RJ45 simple,cat.6 U/UTP,despl.aïlla.,a/tapa,preu mitjà,munt.caixa
Mà d'obra
| A0F-000R | h | Oficial 1a muntador | 0.18 | /R | x | 30.41 | = | 5.4738
|  |  | Subtotal mà d'obra | [6 empty] | 5.4738
Material
| BP7K-1O5E | u | Presa de senyal de veu i dades, de tipus modular d'1 mòdul estret, amb connector RJ45 simple, categoria 6 U/UTP, amb connexió per desplaçament de l'aïllament, amb tapa, de preu mitjà, per a muntar sobre bastidor o caixa | 1 |  | x | 12 | = | 12
|  |  | Subtotal material | [6 empty] | 12
|  |  | Despeses auxiliars |  |  |  | 1.5 | % | 0.08211
|  |  | Cost directe | [6 empty] | 17.5559
|  |  | Despeses indirectes |  |  |  | 8 | % |  | 1.4045
|  |  | Total | [6 empty] | 18.9604
P-463 | PP7I-892C | u | Regleta d'alimentació fixa, amb 8 bases schucko 2P+T de 16 A i 250 V, i un interruptor bipolar de 16 A, per a armaris rack 19*, d'1 unitat d'alçària, muntatge horitzontal, fixada mecànicament |  |  |  | Rend.: | 1 |  | 62.09 | Regl.aliment.fixa,8 schucko 2P+T,int.2P-16A,p/armar. Rack 19¬,1 U,horitz.fix.mec.
Mà d'obra
| A0F-000R | h | Oficial 1a muntador | 0.167 | /R | x | 30.41 | = | 5.0785
| A01-FEPH | h | Ajudant muntador | 0.167 | /R | x | 26.12 | = | 4.362
|  |  | Subtotal mà d'obra | [6 empty] | 9.4405
Material
| BP7L-1AGG | u | Regleta d'alimentació fixa, amb 8 bases schucko 2P+T de 16 A i 250 V, i un interruptor bipolar de 16 A, per a armaris rack 19´´, d'1 unitat d'alçària, muntatge horitzontal | 1 |  | x | 47.91 | = | 47.91
|  |  | Subtotal material | [6 empty] | 47.91
|  |  | Despeses auxiliars |  |  |  | 1.5 | % | 0.14161
|  |  | Cost directe | [6 empty] | 57.4921
|  |  | Despeses indirectes |  |  |  | 8 | % |  | 4.5994
|  |  | Total | [6 empty] | 62.0915
P-464 | PPAA0I15 | U | Legalització per a la posada en marxa de la instal·lació davant de la companyia, els òrgans oficials i municipals competents, per a compliment de la reglamentació vigent , incloent projecte de legalització d'instal·lació, tràmits amb companyia, certificats, as- built d'instal·lació i CFO d'instal·lació, visats, dictàmens, i documents necessaris per a l'aprovació de l'execució i la posada en marxa definitiva de la instal·lació, fins i tramitació amb un organisme de certificació acreditat (OCA), totalment executat. S'hi inclou documentació final d'obra, incloent-hi manuals dels equips instal·lats, llistat de materials, certificats d'homologació, protocol d'assajos o proves, plans i la resta de documentació necessària. Actualitzada al dia de la finalització de l'obra, tant en paper com en suport informàtic, en nombre de còpies que ha de determinar la direcció d'obra. |  |  |  | Rend.: | 1 |  | 648 | Legalització de la instal·lació
P-465 | PQ18-8FVC | u | Seient tipus “Luxemburg armchair” de Fermob o equivalent. El preu unitari global de la partida inclou el % de despeses indirectes considerat al pressupost. |  |  |  | Rend.: | 1 |  | 385.7 | Seient tipus “Luxemburg armchair” de Fermob o equivalent. El preu unitari global de la partida inclo
Mà d'obra
| A0F-000B | h | Oficial 1a | 0.4 | /R | x | 29.42 | = | 11.768
| A0D-0007 | h | Manobre | 0.4 | /R | x | 24.55 | = | 9.82
|  |  | Subtotal mà d'obra | [6 empty] | 21.588
Material
| BQ17-.05G | u | Seient tipus “Luxemburg armchair” de Fermob o equivalent. | 1 |  | x | 335 | = | 335
|  |  | Subtotal material | [6 empty] | 335
|  |  | Despeses auxiliars |  |  |  | 2.5 | % | 0.5397
|  |  | Cost directe | [6 empty] | 357.1277
|  |  | Despeses indirectes |  |  |  | 8 | % |  | 28.5702
|  |  | Total | [6 empty] | 385.6979
P-466 | PQ52-ES01 | u | ARMARI INTERIOR A1 PER A UN BUIT D'OBRA DE 940X100CM DE FONDARIA (9.4m X 5.7m ALÇADA PUNT MÉS ALT), DE FULLES BATENTS DE FUSTA DE PI AMB MARC DE FUSTA DE PI , AMB BASTIDOR INTERIOR DE FUSTA AMB FERRATGES I ANCORATGES D'ACER. TIRADORS FRESSATS A LA FUSTA AMB REBAIX DE 1CM. TOTALMENT COL·LOCAT I ACABAT SEGONS ESPECIFICACIONS DE PLÀNOLS. EL PREU UNITARI GLOBAL DE LA PARTIDA INCLOU EL % DE DESPESES INDIRECTES CONSIDERAT AL PRESSUPOST. |  |  |  | Rend.: | 1 |  | 10260 | ARMARI INTERIOR A1 PER A UN BUIT D'OBRA DE 940X100CM DE FONDARIA (9.4m X 5.7m ALÇADA PUNT MÉS ALT),
P-467 | PQ52-ES02 | u | ARMARI INTERIOR A2 PER A UN BUIT D'OBRA DE 650X140CM DE FONDARIA (6.5 m X 2.05m ALÇADA ARMARI, I PART SUPERIOR FUSTA FIXE 8.27m X 1.37m PUNT MÉS ALT), DE FULLES BATENTS DE FUSTA DE PI AMB MARC DE FUSTA DE PI , AMB BASTIDOR INTERIOR DE FUSTA AMB FERRATGES I ANCORATGES D'ACER. TIRADORS FRESSATS A LA FUSTA AMB REBAIX DE 1CM. PART SUPERIOR AMB FUSTA DE PI FIXE. I PANELAT AMB FUSTA DE PI A LA PORTA DE L'ASCENSOR. TOTALMENT COL·LOCAT I ACABAT SEGONS ESPECIFICACIONS DE PLÀNOLS. EL PREU UNITARI GLOBAL DE LA PARTIDA INCLOU EL % DE DESPESES INDIRECTES CONSIDERAT AL PRESSUPOST. |  |  |  | Rend.: | 1 |  | 5724 | ARMARI INTERIOR A2 PER A UN BUIT D'OBRA DE 650X140CM DE FONDARIA (6.5 m X 2.05m ALÇADA ARMARI, I PAR
P-468 | PQ52-ES03 | u | ARMARI INTERIOR A3 PER A UN BUIT D'OBRA DE 93X50CM DE FONDARIA (0.86m X 3.24m alçada), DE FULLES BATENTS DE FUSTA DE PI AMB MARC DE FUSTA DE PI , AMB BASTIDOR INTERIOR DE FUSTA AMB FERRATGES I ANCORATGES D'ACER. TIRADORS FRESSATS A LA FUSTA AMB REBAIX DE 1CM. TOTALMENT COL·LOCAT I ACABAT SEGONS ESPECIFICACIONS DE PLÀNOLS. EL PREU UNITARI GLOBAL DE LA PARTIDA INCLOU EL % DE DESPESES INDIRECTES CONSIDERAT AL PRESSUPOST. |  |  |  | Rend.: | 1 |  | 810 | ARMARI INTERIOR A3 PER A UN BUIT D'OBRA DE 93X50CM DE FONDARIA (0.86m X 3.24m alçada), DE FULLES BAT
P-469 | PQ52-ES04 | u | ARMARI INTERIOR A4 PER A UN BUIT D'OBRA DE 93X50CM DE FONDARIA (0.86m X 3.24m alçada), DE FULLES BATENTS DE FUSTA DE PI AMB MARC DE FUSTA DE PI , AMB BASTIDOR INTERIOR DE FUSTA AMB FERRATGES I ANCORATGES D'ACER. TIRADORS FRESSATS A LA FUSTA AMB REBAIX DE 1CM. TOTALMENT COL·LOCAT I ACABAT SEGONS ESPECIFICACIONS DE PLÀNOLS. EL PREU UNITARI GLOBAL DE LA PARTIDA INCLOU EL % DE DESPESES INDIRECTES CONSIDERAT AL PRESSUPOST. |  |  |  | Rend.: | 1 |  | 864 | ARMARI INTERIOR A4 PER A UN BUIT D'OBRA DE 93X50CM DE FONDARIA (0.86m X 3.24m alçada), DE FULLES BAT
P-470 | PQ52-ES05 | u | ARMARI INTERIOR A5 PER A UN BUIT D'OBRA DE 881X42CM DE FONDARIA (8.75m X 2.3m alçada), DE FULLES BATENTS DE FUSTA DE PI AMB MARC DE FUSTA DE PI , AMB BASTIDOR INTERIOR DE FUSTA AMB FERRATGES I ANCORATGES D'ACER. TIRADORS FRESSATS A LA FUSTA AMB REBAIX DE 1CM. TOTALMENT COL·LOCAT I ACABAT SEGONS ESPECIFICACIONS DE PLÀNOLS. EL PREU UNITARI GLOBAL DE LA PARTIDA INCLOU EL % DE DESPESES INDIRECTES CONSIDERAT AL PRESSUPOST. |  |  |  | Rend.: | 1 |  | 4860 | ARMARI INTERIOR A5 PER A UN BUIT D'OBRA DE 881X42CM DE FONDARIA (8.75m X 2.3m alçada), DE FULLES BAT
P-471 | PQ52-ES06 | u | ARMARI INTERIOR A6 PER A UN BUIT D'OBRA DE 270X67CM DE FONDÀRIA (2.75m X 2.2m alçada), DE FULLES BATENTS DE FUSTA DE PI AMB MARC DE FUSTA DE PI , AMB BASTIDOR INTERIOR DE FUSTA AMB FERRATGES I ANCORATGES D'ACER. TIRADORS FRESSATS A LA FUSTA AMB REBAIX DE 1CM I TROQUELAT DE FUSTA PER IMPULSIÓ SEGONS DETALLS AMB AREA MÍNIMA DE 0.049M2 AMB 627 PERFORACIONS DE DIÀMETRE 10MM CADASCUN. TOTALMENT COL·LOCAT I ACABAT SEGONS ESPECIFICACIONS DE PLÀNOLS. EL PREU UNITARI GLOBAL DE LA PARTIDA INCLOU EL % DE DESPESES INDIRECTES CONSIDERAT AL PRESSUPOST. |  |  |  | Rend.: | 1 |  | 1620 | ARMARI INTERIOR A6 PER A UN BUIT D'OBRA DE 270X67CM DE FONDÀRIA (2.75m X 2.2m alçada), DE FULLES BAT
P-472 | PQ52-ES07 | u | ARMARI INTERIOR A7 PER A UN BUIT D'OBRA DE TRAPEZOIDAL DE 200X150CM DE FONDÀRIA (3.20m X 2.2m alçada), DE FULLES BATENTS DE FUSTA DE PI AMB MARC DE FUSTA DE PI , AMB BASTIDOR INTERIOR DE FUSTA AMB FERRATGES I ANCORATGES D'ACER. TIRADORS FRESSATS A LA FUSTA AMB REBAIX DE 1CM I TROQUELAT DE FUSTA PER RETORN SEGONS DETALLS AMB AREA MÍNIMA DE 0.049M2 AMB 627 PERFORACIONS DE DIÀMETRE 10MM CADASCUN. PANELAT DE FUSTA DE PI PER DAVANT DE LA PORTA DE L'ASCENSOR I PANELL FIXE DE 77X220CM. TOTALMENT COL·LOCAT I ACABAT SEGONS ESPECIFICACIONS DE PLÀNOLS. EL PREU UNITARI GLOBAL DE LA PARTIDA INCLOU EL % DE DESPESES INDIRECTES CONSIDERAT AL PRESSUPOST. |  |  |  | Rend.: | 1 |  | 2052 | ARMARI INTERIOR A7 PER A UN BUIT D'OBRA DE TRAPEZOIDAL DE 200X150CM DE FONDÀRIA (3.20m X 2.2m alçada
P-473 | PQ72-.9KC | u | MOBILIARI D'OFFICE DE 2,7 M DE LLARGADA, D'AGLOMERAT AMB LAMINAT ESTRATIFICAT AMB MÒDULS ALTS DE 330 MM DE FONDÀRIA, INCLOENT MÒDUL SOBRE CAMPANA I MODULS BAIXOS DE 600 MM DE FONDÀRIA I 800 MM D'ALÇARIA, AMB MÒDUL PER NEVERA. TAULELL DE MARBRE, CAMPANA EXTRACTORA I PLA D'INDUCCIÓ DE DOS FOGONS. TOTALMENT COL·LOCAT I ACABAT SEGONS ESPECIFICACIONS DE PLÀNOLS. EL PREU UNITARI GLOBAL DE LA PARTIDA INCLOU EL % DE DESPESES INDIRECTES CONSIDERAT AL PRESSUPOST. |  |  |  | Rend.: | 1 |  | 2600 | MOBILIARI D'OFFICE DE 2,7 M DE LLARGADA, D'AGLOMERAT AMB LAMINAT ESTRATIFICAT AMB MÒDULS ALTS DE 330
P-474 | PQ83-.A7P | u | Eixugamans per aire calent amb sensor electrònic de presència, de Mediclinics model Machflow o equivalent, de planxa d'acer inoxidable satinat, amb filtre HEPA, instal·lat |  |  |  | Rend.: | 1 |  | 315.94 | Eixugamans per aire calent amb sensor electrònic de presència, de Mediclinics model Machflow o equiv
Mà d'obra
| A01-FEPH | h | Ajudant muntador | 0.4 | /R | x | 26.12 | = | 10.448
| A0F-000R | h | Oficial 1a muntador | 0.4 | /R | x | 30.41 | = | 12.164
|  |  | Subtotal mà d'obra | [6 empty] | 22.612
Material
| BQ82-.61M | u | Eixugamans per aire calent amb sensor electrònic de presència, de Mediclinics model Machflow o equivalent, de planxa d'acer inoxidable satinat, amb filtre HEPA, instal·lat | 1 |  | x | 269.59 | = | 269.59
|  |  | Subtotal material | [6 empty] | 269.59
|  |  | Despeses auxiliars |  |  |  | 1.5 | % | 0.33918
|  |  | Cost directe | [6 empty] | 292.5412
|  |  | Despeses indirectes |  |  |  | 8 | % |  | 23.4033
|  |  | Total | [6 empty] | 315.9445
P-475 | PQZ5-.AA8 | u | Escobilla d'acer inoxidable de Roca model Superinox A817305002 o equivalent, col·locat amb fixacions mecàniques. |  |  |  | Rend.: | 1 |  | 75.59 | Escobilla d'acer inoxidable de Roca model Superinox A817305002 o equivalent, col·locat amb fixacions
Mà d'obra
| A0F-000D | h | Oficial 1a col·locador | 0.05 | /R | x | 29.42 | = | 1.471
|  |  | Subtotal mà d'obra | [6 empty] | 1.471
Material
| BQZ5-.AA8 | u | Escobilla d'acer inoxidable de Roca model Superinox A817305002 o equivalent, col·locat amb fixacions mecàniques. | 1 |  | x | 68.5 | = | 68.5
|  |  | Subtotal material | [6 empty] | 68.5
|  |  | Despeses auxiliars |  |  |  | 1.5 | % | 0.02207
|  |  | Cost directe | [6 empty] | 69.9931
|  |  | Despeses indirectes |  |  |  | 8 | % |  | 5.5995
|  |  | Total | [6 empty] | 75.5925
P-476 | PQZ5-.AAH | u | Penjador d'acer inoxidable de Roca model Superinox A817300002 o equivalent, col·locat amb fixacions mecàniques. |  |  |  | Rend.: | 1 |  | 33.15 | Penjador d'acer inoxidable de Roca model Superinox A817300002 o equivalent, col·locat amb fixacions
Mà d'obra
| A0F-000D | h | Oficial 1a col·locador | 0.05 | /R | x | 29.42 | = | 1.471
|  |  | Subtotal mà d'obra | [6 empty] | 1.471
Material
| BQZ5-.5IU | u | Penjador d'acer inoxidable de Roca model Superinox A817300002 o equivalent, col·locat amb fixacions mecàniques. | 1 |  | x | 29.2 | = | 29.2
|  |  | Subtotal material | [6 empty] | 29.2
|  |  | Despeses auxiliars |  |  |  | 1.5 | % | 0.02207
|  |  | Cost directe | [6 empty] | 30.6931
|  |  | Despeses indirectes |  |  |  | 8 | % |  | 2.4554
|  |  | Total | [6 empty] | 33.1485
P-477 | PRE31-907A | u | Poda d'arbre planifoli o conífera de < 4 m d'alçària, amb escala o perxa, aplec de la brossa generada i càrrega sobre camió grua amb pinça, i transport de la mateixa a planta de compostatge (no més lluny de 20 km) |  |  |  | Rend.: | 1 |  | 47.55 | Poda planif/conif. H< 4 m,escala/perxa,aplec+càrreg+transport brossa planta compostatge dist<20km
Mà d'obra
| A0F-0011 | h | Oficial 1a jardiner especialista en arboricultura | 0.42 | /R | x | 42.93 | = | 18.0306
| A01-FEPJ | h | Ajudant jardiner | 0.42 | /R | x | 31.11 | = | 13.0662
|  |  | Subtotal mà d'obra | [6 empty] | 31.0968
Maquinària
| CRE2-00BZ | h | Tisores pneumàtiques, amb part proporcional de compressor | 0.42 | /R | x | 3.51 | = | 1.4742
| C152-003B | h | Camió grua | 0.113 | /R | x | 62.11 | = | 7.0184
| CRE0-00C0 | h | Motoserra | 0.42 | /R | x | 3.51 | = | 1.4742
|  |  | Subtotal maquinària | [6 empty] | 9.9668
Material
| B2RA-28U0 | t | Disposició controlada en planta de compostage de residus vegetals nets no perillosos amb una densitat 0,5 t/m3, procedents de poda o sega, amb codi 20 02 01 segons la Llista Europea de Residus | 0.05 |  | x | 50 | = | 2.5
|  |  | Subtotal material | [6 empty] | 2.5
|  |  | Despeses auxiliars |  |  |  | 1.5 | % | 0.46645
|  |  | Cost directe | [6 empty] | 44.0301
|  |  | Despeses indirectes |  |  |  | 8 | % |  | 3.5224
|  |  | Total | [6 empty] | 47.5525
P-478 | PY01-.E51 | u | Ajudes a les escomeses a realitzar en l'edifici. Incloent material, mà d'obra i accessoris necessaris per deixar-les en correcte funcionament i instal·lació. |  |  |  | Rend.: | 1 |  | 477.96 | Ajudes a les escomeses a realitzar en l'edifici. Incloent material, mà d'obra i accessoris necessari
Mà d'obra
| A0F-000T | h | Oficial 1a paleta | 8 | /R | x | 29.42 | = | 235.36
| A0D-0007 | h | Manobre | 8 | /R | x | 24.55 | = | 196.4
|  |  | Subtotal mà d'obra | [6 empty] | 431.76
|  |  | Despeses auxiliars |  |  |  | 2.5 | % | 10.794
|  |  | Cost directe | [6 empty] | 442.554
|  |  | Despeses indirectes |  |  |  | 8 | % |  | 35.4043
|  |  | Total | [6 empty] | 477.9583
P-479 | PY01-.E52 | u | Reblert, certificat i segellat de tots els forats oberts per a pas d'instal·lacions entre sectors d'incendis, a base de productes adequats per aconseguir el grau de resistència al foc exigit a l'element compartimentador; segons les instal·lacions s'usaran els següents productes: Safates i cables: passamurs amb estanquitat al foc (EI 240) homologat segons norma UNE-EN 1366-3, formats per mòduls compostos per tubs d'acer galvanitzat que disposen de material intumescent en el seu interior i fixats mitjançant plaques segellants d'acer amb material ignífug i saquets de material ignífug per a segellar safates de pas de cablejats. Així com escuma ignífuga per a acabar de segellar forats i parets divisòries de sectors atracades a forjats. Canonades combustibles de sanejament a partir de 50 mm de diàmetre: collarins de material intumescent segons norma UNE-EN 1366-3 amb la resistència al foc requerida en cada sector. Canonades i conductes: morter per a segellat ignífug d'alta densitat, resines termoplàstiques i/o massilles a base de silicones intumescents. Per a forats de grans dimensions s'empraran com a reblert bosses de fibres minerals d'alta estabilitat tèrmica com materials intumescents per al segellat de penetracions. Certificat corresponent dels segellats. Incloent tot allò necessari per al muntatge i instal·lació, completament realitzat segons Especificacions Tècniques del fabricant del producte i aplicat en cada cas segons coordinació de la Direcció Facultativa. |  |  |  | Rend.: | 1 |  | 1620 | Reblert, certificat i segellat de tots els forats oberts per a pas d'instal·lacions entre sectors d'
P-480 | PY01-.E53 | u | Conjunt d'ajuts d'obra civil per deixar les instal·lacions completament acabades, incloent: -Obertura i tapat de regates. -Obertura de forats en paraments tant horitzontals com verticals. -Col·locació de boneres. -Fixació de suports. -Construcció de bancades i fornícules. -Col·locació i rebut de caixes per a elements encastats. -Obertura de forats en falsos sostres de tot tipus i material. -Descàrrega i elevació de materials (si no precisen transports especials). -Segellat de forats i buits de pas d'instal·lacions. -Treballs d'impermeabilització en forats vinculats a passos d'instal·lacions, etc… -Tapes per a registre a muntats i falsos sostres de tot tipus i material per a instal·lacions. -Tapes de pericons en tot tipus de sòls. -En general, tot allò necessari (material i ma d'obra) per al muntatge de les instal·lacions i coordinació amb obra civil i arquitectura, d'acord amb les instruccions de la direcció facultativa d'obra. |  |  |  | Rend.: | 1 |  | 7732.8 | Conjunt d'ajuts d'obra civil per deixar les instal·lacions completament acabades, incloent: -Obertu
P-481 | ZNOTA01 | ud | S'hauran de complir amb tots els requisits que inclou el c.t.e., respecte a la documentació, identificació i idoneïtat dels materials, el procés d'execució, i les comprovacions finals i les toleràncies admissibles, específiques d'aquest capítol. -Es preveu la separació de xarxes pluvials i fecals. Tota la xarxa anirà degudament senyalitzada amb colors diferents per cada tipus. -Els col·lectors es col·locaran amb un pendent mínim del 2% -Tota la xarxa de sanejament es fixarà amb espàrrecs de rosca i abraçadores amb goma antivibració. Queden incloses al cost del capítol, si no s'esmenta el contrari en partides específiques, els següents conceptes amb caràcter enunciatiu i no limitatiu: -La protecció dels tubs en el garatge en cas de ser necessaria -La col·locació de dilatadors en els tubs quan sigui necessari -Peces especials als baixants per a juntes de dilatació -La ventil·lació dels baixants fins a coberta amb tub del mateix diàmetre. -L'Aíllament amb compost polímer tipus PKB2 d'acústica integral dels baixants i claveguerons que transcorrin pels sostres dels habitatges i locals de planta baixa fora dels nuclis humits o diferents usos. -Registres en tots els inicis i canvis de direcció de la xarxa de claveguerons vistos del sostre del garatge o local comercial, fets amb peces especials, no amb empelts. -Les proves de control d'execució i de servei previstes en el CTE -La formació de passos en els forjats i murs per a tota la xarxa de sanejament i el segellat amb material elàstic entre el forat i el tub. Cal tenir en compte l'obligatorietat de: - Tots els elements principals com secundaris, suportacions, etc.. disposaran de certificat CE, certificat d'homologació (de tots els equips, elements, accessoris, etc.), amb la totalitat dels certificats corresponents. - Manual d'instruccions i garanties de tots els elements. - Realització i entrega de protocols de proves de la instal·lació segons normativa aplicable. - Es presentarà documentació gràfica com a plànols de taller, previ a l'inici de l'execució de les obres, com aprovació definitiva al muntatge en obra. - Es presentaran mostres dels elements i dels colors en obra, per a ser valorat per la Direcció Facultativa. - Incloure els certificats d'instal·lació per part dels instal·ladors per a aquesta obra en concret. - Les partides inclourà el cost per executar la part proporcional d'ajudes de paleteria: obertura, tapat i segellat de forats a envans, fals sostre, jàsseres de formigó o metàl·liques, per encastar o passar elements o pas d'instal·lacions. Ídem per les rases d'obra civil per a la zona d'urbanització, terraplenat de noves terres i recobriment de formigó. Alhora es tindrà en compte la restitució de qualsevol element defectuós i malmès, com també el repàs de final d'obra amb la reparació de tots aquells desperfectes que es puguin ocasionar durant el transcurs de l'obra. - En les partides es repercutirà la realització del asbuilt de la instal·lació (DOC, CAD, PDF i RVT), reflectint en plànols, memòries i esquemes l'estat final d'aquesta. Es lliurarà còpia en paper i Pdf d'aquests documents (a la Propietat i a la Direcció Facultativa) així com en format digital, a més de plastificar els esquemes i col·locar-los a l'interior de les sales tècniques. - En les partides es repercutirà la posada en funcionament de la mateixa, certificada i aprovada per el fabricant corresponent, així com formació de dossier reduïts amb manuals d'utilització, garanties, manteniment bàsic de la instal·lació. - Estan incloses totes les proves de control de qualitat, tant per la part interna de la mateixa constructora/instal·ladora, com per una entitat de control externa. - Es donarà compliment a tota la normativa vigent al respecte. - S'inclou dins aquestes partides, el cost econòmic dels projectes de legalització corresponents a cada tipologia d'instal·lació, a més dels tràmits amb indústria, honoraris de les ECA necessàries, incloent el pagament de les taxes de cada un dels tràmits fins a obtenir el vist i plau. - Inclou tot el segellat de passos d'instal·lacions, collarins intumescents, comportes tallafocs, etc.. (tota la protecció al foc passiva per donar compliment a la sectorització del DBSI de projecte), per deixar tota la instal·lació 100% finalitzada i en perfecte funcionament. - La instal·lació quedarà enllestida per ser utilitzada correctament immediatament a l'entrega de l'obra. - Totes les canonades interiors no soterrades seran de polipropilé insonoritzat, les canonades soterrades a l'interior de l'edifici seran de la sèrie D o BD, i les canonades soterrades a l'exterior de l'edifici seran de la sèrie U o UD. - El sanejament soterrat es realitzarà per linterior de la llosa de fonamentació respectant els pendents marcats pel CTE. - L'escomesa respectiva fins a les connexions a les unitats terminals. Inclouen canonades i aïllaments, sistemes de circulació de fluids, elements de protecció, sistemes de control, valvuleria i accessoris totalment acabada segons plànols, memòries, plecs de condicions i normativa vigent en el moment de l'execució de l'obra. - Inclou la part proporcional de tràmits (petició de subministrament, sol·licituds d'autorització, projectes, legalitzacions, etc..) amb l'Administració, pagaments de canons i llicències d'obra per a l'execució de les tasques fins a la perfecta connexió del sanejament de l'edifici amb el clavegueram municipal. - L'escomesa es realitzarà segons indicacions i prescripcions de la companyia corresponent Proves de pressió ,funcionament i certificat d'instal·lació. Normativa vigent a donar compliment: - CTE DB HS 5 Evacuació d'aigües RD 314/2006 (BOE 28/03/2006) i les seves posteriors modificacions - Es regula l'adopció de criteris ambientals i d'ecoeficiència en els edificis D 21/2006 (DOGC 16/02/2006) I D111/2009 (DOGC16/7/2009) - Ordenances municipals |  |  |  | Rend.: | 1 |  | 0 | Nota Sanejament
P-482 | ZNOTAELE | UD | Instal·lació elèctrica comptabilitzada des de l'escomesa respectiva fins a les connexions a les unitats terminals. Inclouen els circuits de producció i distribució, sistemes interns, elements de protecció, sistemes de control, i tot el que calgui per al correcte subministrament, col·locació, muntatge, instal·lació i funcionament d'aquesta. Inclouen també el transport, medis auxiliars, documentació requerida per normativa vigent, certificats, manuals i garanties, as-built, ajudes de paleteria (excavació, repicats i restitució dels elements) i posada en marxa. Cal tenir en compte l'obligatorietat de: - Tots els elements principals com secundaris, suportacions, etc.. disposaran de certificat CE, certificat d'homologació (de tots els equips, elements, accessoris, etc.), amb la totalitat dels certificats corresponents. - Manual d'instruccions i garanties de tots els elements. - Realització i entrega de protocols de proves de la instal·lació segons normativa aplicable. - Es presentarà documentació gràfica com a plànols de taller, previ a l'inici de l'execució de les obres, com aprovació definitiva al muntatge en obra. - Es presentaran mostres dels elements i dels colors en obra, per a ser valorat per la Direcció Facultativa. - Incloure els certificats d'instal·lació per part dels instal·ladors per a aquesta obra en concret. - Les partides inclourà el cost per executar la part proporcional d'ajudes de paleteria: obertura, tapat i segellat de forats a envans, fals sostre, jàsseres de formigó o metàl·liques, per encastar o passar elements o pas d'instal·lacions. Ídem per les rases d'obra civil per a la zona d'urbanització, terraplenat de noves terres i recobriment de formigó. Alhora es tindrà en compte la restitució de qualsevol element defectuós i malmès, com també el repàs de final d'obra amb la reparació de tots aquells desperfectes que es puguin ocasionar durant el transcurs de l'obra. - En les partides es repercutirà la realització del asbuilt de la instal·lació (DOC, CAD, PDF i RVT), reflectint en plànols, memòries i esquemes l'estat final d'aquesta. Es lliurarà còpia en paper i Pdf d'aquests documents (a la Propietat i a la Direcció Facultativa) així com en format digital, a més de plastificar els esquemes i col·locar-los a l'interior de les sales tècniques. - En les partides es repercutirà la posada en funcionament de la mateixa, certificada i aprovada per el fabricant corresponent, així com formació de dossier reduïts amb manuals d'utilització, garanties, manteniment bàsic de la instal·lació. - Estan incloses totes les proves de control de qualitat, tant per la part interna de la mateixa constructora/instal·ladora, com per una entitat de control externa. - Es donarà compliment a tota la normativa vigent al respecte. - S'inclou dins aquestes partides, el cost econòmic dels projectes de legalització corresponents a cada tipologia d'instal·lació, a més dels tràmits amb indústria, honoraris de les ECA necessàries, incloent el pagament de les taxes de cada un dels tràmits fins a obtenir el vist i plau. - Inclou tot el segellat de passos d'instal·lacions, collarins intumescents, comportes tallafocs, etc.. (tota la protecció al foc passiva per donar compliment a la sectorització del DBSI de projecte), per deixar tota la instal·lació 100% finalitzada i en perfecte funcionament. - La instal·lació quedarà enllestida per ser utilitzada correctament immediatament a l'entrega de l'obra. La totalitat de la instal·lació està composta per: -Instal·lació de quadres elèctrics. Incloent la connexió de cadascuna de les línies a elements de protecció corresponents, elements de protecció i seguretat, sistemes de control i accessoris totalment acabada segons planols, memòries, plecs de condicions i normativa vigent en el moment de l'execució de l'obra. -Instal·lació de distribució d'energia elèctrica en baixa tensió comptabilitzada des de l'escomesa fins als elements de consum. Incloent cablejat, elements de conducció i no específics de la instal·lació de baixa tensió, elements de protecció i seguretat i accessoris totalment acabada segons planols, memòries, plecs de condicions i normativa vigent en el moment de l'execució de l'obra. -Instal·lació de sistemes d'alimentació ininterrompuda per a subministrament d'energia a elements crítics. Incloent connexió de l'element en la xarxa de distribució i i protecció, elements de protecció, control i seguretat i accessoris totalment acabada segons planols, memòries, plecs de condicions i normativa vigent en el moment de l'execució de l'obra. -Instal·lació de mecanismes de maniobra i connexió comptabilitzant els elements terminals i els seus accessoris. Incloent tapes, marcs, embellidors, caixes encastades i accessoris. -Instal·lació de distribució d'energia elèctrica en baixa tensió comptabilitzada des de l'escomesa fins als elements de consum de les llumenres, sensors luminics, detectors de presència, drivers, control, etc. Incloent cablejat, elements de conducció i no específics de la instal·lació de baixa tensió, elements de protecció i seguretat i accessoris totalment acabada segons plans, memòries, plecs de condicions i normativa vigent en el moment de l'execució de l'obra. -Instal·lació d'energia fotovoltaica. Incloent quadre elèctric, connexió de l'element en la xarxa de distribució i i protecció, elements de protecció, control i seguretat i accessoris totalment acabada segons planols, memòries, plecs de condicions i normativa vigent en el moment de l'execució de l'obra. - La il·luminació del museu és a nivell generic. Posteriorment hi haurà un projecte d'il·luminació museistica on es contemplarà la il·luminació de totes les obres d'art. No objecte del present projecte. Normativa vigent a donar compliment: REBT Reglamento electrotécnico para baja tensión. Instrucciones Técnicas Complementarias RD 842/2002 (BOE 18/09/02) i les seves posteriors modificacions Instrucción Técnica complementaria (ITC) BT 52 ´´Instalaciones con fines especiales. Infraestructura para la recarga de vehículos eléctricos´´, del Reglamento electrotécnico de baja tensión, y se modifican otras instrucciones técnicas complementarias del mismo. RD 1053/2014 (BOE 31/12/2014) i la seva posterior modificació CTE DB HE-5 Generació mínima d'energia elèctrica RD 314/2006 (BOE 28/03/2006) i les seves posteriors modificacions. Actividades de transporte, distribución, comercialización, suministro y procedimientos de autorización de instalaciones de energía eléctrica RD 1955/2000 (BOE: 27/12/2000) i les seves posteriors modificacions. Obligació de centre de transformació, distàncies línies elèctriques Reglamento de condiciones técnicas y garantías de seguridad en líneas eléctricas de alta tensión y sus instrucciones técnicas complementarias, ITC-LAT 01 a 09 RD 223/2008 (BOE: 19/3/2008) i les seves posteriors modificacions Reglamento sobre condiciones técnicas y garantías de seguridad en centrales eléctricas y centros de transformación RD 337/2014 (BOE: 9/6/2014) i les seves posteriors modificacions Normas sobre ventilación y acceso de ciertos centros de transformación Resolució 19/6/1984 (BOE: 26/6/84) Conexión a red de instalaciones de producción de energía eléctrica de pequeña potencia RD 1699/2011 (BOE: 8/12/2011) i les seves posteriors modificacions Procediment administratiu aplicable a les instal·lacions solars fotovoltaiques connectades a la xarxa elèctrica D 352/2001, de 18 de setembre (DOGC 02.01.02) Normes Tècniques particulars de FECSA-ENDESA relatives a les instal·lacions de xarxa i a les instal·lacions d'enllaç Resolució ECF/4548/2006 (DOGC 22/2/2007) Especificacions particulars i projectes tipus d'Endesa Distribució Eléctrica, SLU. Resolució de 5 de desembre de 2018 de la Direcció General d'Energia i Mines (BOE: 28/12/2018) Procediment a seguir en les inspeccions a realitzar pels organismes de control que afecten a les instal·lacions en ús no inscrites al Registre d'instal·lacions tècniques de seguretat industrial de Catalunya (RITSIC) Instrucció 1/2015, de 12 de març de la Direcció General d'Energia i Mines Certificat sobre compliment de les distàncies reglamentàries d'obres i construccions a línies elèctriques Resolució 4/11/1988 (DOGC 30/11/1988) Condicions i procediment a seguir per fer modificacions en instal·lacions d'enllaç elèctriques de baixa tensió Instrucció 3/2014, de 20 de març, de la Direcció General d'Energia i Mines REBT Reglamento electrotécnico para baja tensión. Instrucciones Técnicas Complementarias RD 842/2002 (BOE 18/09/02) i les seves posteriors modificacions Condicions administratives, tècniques i econòmiques de l'autoconsum d'energia elèctrica RD 244/2019 d'autoconsum (BOE 06/04/2019) i les seves posteriors modificacions Ordenances municipals |  |  |  | Rend.: | 1 |  | 0 | Nota elèctricitat
P-483 | ZNOTAFONT | UD | Instal·lació de distribució d'aigua freda i calenta comptabilitzada des de l'escomesa respectiva fins a les connexions a les unitats terminals. Inclouen els circuits de producció i distribució, sistemes interns, elements de protecció, sistemes de control, i tot el que calgui per al correcte subministrament, col·locació, muntatge, instal·lació i funcionament d'aquesta. Cal tenir en compte l'obligatorietat de: - Tots els elements principals com secundaris, suportacions, etc.. disposaran de certificat CE, certificat d'homologació (de tots els equips, elements, accessoris, etc.), amb la totalitat dels certificats corresponents. - Manual d'instruccions i garanties de tots els elements. - Realització i entrega de protocols de proves de la instal·lació segons normativa aplicable. - Es presentarà documentació gràfica com a plànols de taller, previ a l'inici de l'execució de les obres, com aprovació definitiva al muntatge en obra. - Es presentaran mostres dels elements i dels colors en obra, per a ser valorat per la Direcció Facultativa. - Incloure els certificats d'instal·lació per part dels instal·ladors per a aquesta obra en concret. - Les partides inclourà el cost per executar la part proporcional d'ajudes de paleteria: obertura, tapat i segellat de forats a envans, fals sostre, jàsseres de formigó o metàl·liques, per encastar o passar elements o pas d'instal·lacions. Ídem per les rases d'obra civil per a la zona d'urbanització, terraplenat de noves terres i recobriment de formigó. Alhora es tindrà en compte la restitució de qualsevol element defectuós i malmès, com també el repàs de final d'obra amb la reparació de tots aquells desperfectes que es puguin ocasionar durant el transcurs de l'obra. - En les partides es repercutirà la realització del asbuilt de la instal·lació (DOC, CAD, PDF i RVT), reflectint en plànols, memòries i esquemes l'estat final d'aquesta. Es lliurarà còpia en paper i Pdf d'aquests documents (a la Propietat i a la Direcció Facultativa) així com en format digital, a més de plastificar els esquemes i col·locar-los a l'interior de les sales tècniques. - En les partides es repercutirà la posada en funcionament de la mateixa, certificada i aprovada per el fabricant corresponent, així com formació de dossier reduïts amb manuals d'utilització, garanties, manteniment bàsic de la instal·lació. - Estan incloses totes les proves de control de qualitat, tant per la part interna de la mateixa constructora/instal·ladora, com per una entitat de control externa. - Es donarà compliment a tota la normativa vigent al respecte. - S'inclou dins aquestes partides, el cost econòmic dels projectes de legalització corresponents a cada tipologia d'instal·lació, a més dels tràmits amb indústria, honoraris de les ECA necessàries, incloent el pagament de les taxes de cada un dels tràmits fins a obtenir el vist i plau. - Inclou tot el segellat de passos d'instal·lacions, collarins intumescents, comportes tallafocs, etc.. (tota la protecció al foc passiva per donar compliment a la sectorització del DBSI de projecte), per deixar tota la instal·lació 100% finalitzada i en perfecte funcionament. - La instal·lació quedarà enllestida per ser utilitzada correctament immediatament a l'entrega de l'obra. - Totes les canonades interiors no soterrades seran de polipropilé, les canonades soterrades a l'interior de l'edifici seran de polietilé d'alta densitat de la sèrie PE100, i les canonades soterrades a l'exterior de l'edifici seran de polietilé d'alta densitat de la sèrie PE10. - L'escomesa respectiva fins a les connexions a les unitats terminals. Inclouen canonades i aïllaments, sistemes de circulació de fluids, elements de protecció, sistemes de control, valvuleria i accessoris totalment acabada segons plànols, memòries, plecs de condicions i normativa vigent en el moment de l'execució de l'obra. Normativa vigent a donar compliment: - CTE DB HS 4 Subministrament d'aigua RD 314/2006 (BOE 28/03/2006) i les seves posteriors modificacions - Criterios sanitarios del agua de consumo humano RD 140/2003 (BOE 21/02/2003) i les seves posteriors modificacions - Criterios higiénico-sanitarios para la prevención y control de la legionelosis RD 865/2003 (BOE 18/07/2003) i la seva posterior modificació - Reglamento d'equips a pressió. Instruccions tècniques complementàries RD 809/2021, de 21 de setembre (BOE 11/10/2021) - Es regula l'adopció de criteris ambientals i d'ecoeficiència en els edificis D 21/2006 (DOGC 16/02/2006) I D111/2009 (DOGC:16/7/2009) - Condicions higienicosanitàries per a la prevenció i el control de la legionel·losi D 352/2004 (DOGC 29/07/2004) - Mesures de foment per a l'estalvi d'aigua en determinats edificis i habitatges (d'aplicació obligatòria als edificis destinats a serveis públics de la Generalitat de Catalunya, així com en els habitatges finançats amb ajuts atorgats o gestionats per la Generalitat de Catalunya) D 202/98 (DOGC 06/08/98) - Ordenances municipals Instal·lacions d'aigua calenta sanitària CTE DB HS 4 Subministrament d'aigua RD 314/2006 (BOE 28/03/2006) i les seves posteriors modificacions CTE DB HE 4 Contribució mínima d'energia renovable per cobrir la demanda d'ACS RD 314/2006 (BOE 28/03/2006) i les seves posteriors modificacions RITE Reglamento de Instalaciones Térmicas en los Edificios RD 1027/2007 (BOE: 29/8/2007) i les seves posteriors modificacions Criterios higiénico-sanitarios para la prevención y control de la legionelosis RD 865/2003 (BOE 18/07/2003) i la seva posterior modificació Es regula l'adopció de criteris ambientals i d'ecoeficiència en els edificis D 21/2006 (DOGC 16/02/2006) I D111/2009 (DOGC:16/7/2009) |  |  |  | Rend.: | 1 |  | 0 | Nota fontaneria
P-484 | ZNOTAICT | ud | Instal·lació de distribució de cable estructurat (UTP) comptabilitzada des de l'escomesa respectiva fins a les connexions a les unitats terminals. Inclouen els circuits de producció i distribució, sistemes interns, elements de protecció, sistemes de control, i tot el que calgui per al correcte subministrament, col·locació, muntatge, instal·lació i funcionament d'aquesta. Cal tenir en compte l'obligatorietat de: - Tots els elements principals com secundaris, suportacions, etc.. disposaran de certificat CE, certificat d'homologació (de tots els equips, elements, accessoris, etc.), amb la totalitat dels certificats corresponents. - Manual d'instruccions i garanties de tots els elements. - Realització i entrega de protocols de proves de la instal·lació segons normativa aplicable. - Es presentarà documentació gràfica com a plànols de taller, previ a l'inici de l'execució de les obres, com aprovació definitiva al muntatge en obra. - Es presentaran mostres dels elements i dels colors en obra, per a ser valorat per la Direcció Facultativa. - Incloure els certificats d'instal·lació per part dels instal·ladors per a aquesta obra en concret. - Les partides inclourà el cost per executar la part proporcional d'ajudes de paleteria: obertura, tapat i segellat de forats a envans, fals sostre, jàsseres de formigó o metàl·liques, per encastar o passar elements o pas d'instal·lacions. Ídem per les rases d'obra civil per a la zona d'urbanització, terraplenat de noves terres i recobriment de formigó. Alhora es tindrà en compte la restitució de qualsevol element defectuós i malmès, com també el repàs de final d'obra amb la reparació de tots aquells desperfectes que es puguin ocasionar durant el transcurs de l'obra. - En les partides es repercutirà la realització del asbuilt de la instal·lació (DOC, CAD, PDF i RVT), reflectint en plànols, memòries i esquemes l'estat final d'aquesta. Es lliurarà còpia en paper i Pdf d'aquests documents (a la Propietat i a la Direcció Facultativa) així com en format digital, a més de plastificar els esquemes i col·locar-los a l'interior de les sales tècniques. - En les partides es repercutirà la posada en funcionament de la mateixa, certificada i aprovada per el fabricant corresponent, així com formació de dossier reduïts amb manuals d'utilització, garanties, manteniment bàsic de la instal·lació. - Estan incloses totes les proves de control de qualitat, tant per la part interna de la mateixa constructora/instal·ladora, com per una entitat de control externa. - Es donarà compliment a tota la normativa vigent al respecte. - S'inclou dins aquestes partides, el cost econòmic dels projectes de legalització corresponents a cada tipologia d'instal·lació, a més dels tràmits amb indústria, honoraris de les ECA necessàries, incloent el pagament de les taxes de cada un dels tràmits fins a obtenir el vist i plau. - Inclou tot el segellat de passos d'instal·lacions, collarins intumescents, comportes tallafocs, etc.. (tota la protecció al foc passiva per donar compliment a la sectorització del DBSI de projecte), per deixar tota la instal·lació 100% finalitzada i en perfecte funcionament. - La instal·lació quedarà enllestida per ser utilitzada correctament immediatament a l'entrega de l'obra. Normativa vigent a donar compliment: Infraestructuras comunes en los edificios para el acceso a los servicios de telecomunicación RD Ley 1/98 de 27 de febrero (BOE: 28/02/98) i les seves posteriors modificacions Reglamento regulador de las infraestructuras comunes de telecomunicaciones para el acceso a los servicios de telecomunicación en el interior de las edificaciones RD 346/2011 (BOE 1/04/2011) i les seves posteriors modificacions Orden ITC/1644/2011, por la que se desarrolla el reglamento regulador de las infraestructuras comunes de telecomunicaciones para el acceso a los servicios de telecomunicación en el interior de las edificaciones, aprobado por el RD 346/2011 ITC/1644/2011, de 10 de juny. (BOE 16/6/2011) i les seves posteriors modificacions Procedimiento a seguir en las instalaciones colectivas de recepción de televisión en el proceso de su adecuación para la recepción de TDT y se modifican determinados aspectos administrativos y técnicos de las infraestructuras comunes de telecomunicación en el interior de los edificios Ordre ITC/1077/2006 (BOE: 13/4/2006) |  |  |  | Rend.: | 1 |  | 0 | Nota telecomunicacions
|  |  | Cost directe | [6 empty] | 0
|  |  | Despeses indirectes |  |  |  | 8 | % |  | 0
|  |  | Total | [6 empty] | 0
Partida alçada
| PG19-E009 | u | Despeses per drets de connexió de servei a, drets d'accès i drets d'escomesa. Inclou obra civil i tot lo necessari segons indicació de Companyia. NOTA: AQUESTA PARTIDA CALDRÀ JUSTIFICAR-LA. Treballs d'obra civil de connexió a la xarxa publica d'evacuació des de façana de l'edifici fins a la claveguera. Incloent taxes del Servei Municipal de Clavegueram. S'inclou travessar el mur, l'enderroc de paviments, excavació de la rasa, col·locació de tub diàmetre 200mm, entroncament a clavegueram públic s/ especificacions AJS, reblert de la rasa, reposició de paviments i transport a abocador de restes d'obra. Inclou mitjans auxiliars, materials i tot el necessari per executar la partida segons planols de detall i/o indicacions de la DF. ** Segons serveis de viabilitat de l'Ajuntament del Masnou |  |  |  | Rend.: | 1 |  | 1200 | Connexió escomeses
| PZPAU-SS00 | pa | Partida alçada d'abonament íntegre de seguretat i salut a l'obra en base a l'estudi i el pla de seguretat i salut. |  |  |  | Rend.: | 1 |  | 16710.93 | Partida alçada d'abonament íntegre de seguretat i salut a l'obra en base a l'estudi i el pla de segu
Partida d'obra
P-80 | P43J-OS1 | m2 | Sostre pla de Panell de fusta contralaminada de 60 mm de gruix formada per 3 capes de fusta d'avet C24, encolades amb adhesiu sense urea-formaldehíde amb la disposició longitudinal de la fusta en les dues cares del panell, sense tractament hidròfug, amb acabat superficial no vist per a revestir les 2 cares col·locat amb fixacions mecàniques, desolidarització del suport amb banda resilient de cautxú EPDM extruït, fixada amb grapes; unió entre panells encadellat fixats amb cargols d'acer i segellat de la cara interior dels junts amb cinta adhesiva de goma butílica, amb armadura de polièster i segellat de la cara exterior amb cinta autoadhessiva de polietilè amb adhesiu acrílic sense dissolvents, amb armadura de polietilè i pel·lícula de separació de paper siliconat, prèvia aplicació d'imprimació incolora a base d' una dispersió acrílica sense dissolvents; resolució de traves amb cargols d'acer; fixació de panells amb elements d'acer galvanitzat.Més treball de preparació del pla horitzontal en cas de deformacions amb cabiró de fusta C24 amb una alçada màxima de 10cm. |  |  |  | Rend.: | 1 |  | 160.96 | Sostre Panell fusta contralaminada g=60 mm,3 ucapes,disposició long. En les dues cares,s/hidròfug. A
Mà d'obra
| A0F-000R | h | Oficial 1a muntador | 0.2 | /R | x | 30.41 | = | 6.082
| A01-FEPH | h | Ajudant muntador | 0.4 | /R | x | 26.12 | = | 10.448
|  |  | Subtotal mà d'obra | [6 empty] | 16.53
Material
| B435-2HIY | u | Part proporcional de ferramentes i junts per a fusta contralaminada | 1 |  | x | 4.32 | = | 4.32
| B436-I51D | m2 | Panell de fusta contralaminada de 60 mm de gruix formada per 3 capes de fusta d'avet C24, encolades amb adhesiu sense urea-formaldehíde amb la disposició longitudinal de la fusta en les dues cares del panell, sense tractament hidròfug, amb acabat superficial no vist per a revestir les 2 cares | 1 |  | x | 64.45 | = | 64.45
|  |  | Subtotal material | [6 empty] | 68.77
Partida d'obra
| P435-6UHR | m3 | Cabiró de fusta d'avet C24 acabat a tall de serra, de 3.5x3.5 a 7x7 cm de secció i llargària fins a 5 m, treballada al taller i amb tractament insecticida-fungicida amb un nivell de penetració NP1 (UNE-EN 351-1), col·locat clavat | 0.03 |  | x | 2116.1851 | = | 63.4856
|  |  | Subtotal partida d'obra | [6 empty] | 63.4856
|  |  | Despeses auxiliars |  |  |  | 1.5 | % | 0.24795
|  |  | Cost directe | [6 empty] | 149.0335
|  |  | Despeses indirectes |  |  |  | 8 | % |  | 11.9227
|  |  | Total | [6 empty] | 160.9562
P-310 | PD5H-61UF | m | Drenatge perimetral de fonament corregut, amb excavació de rasa 1 m d'amplària i fins a 1 m de fondària, amb miniexcavadora de combustible, capa de neteja i anivellament de formigó de 10 cm de gruix, per a recolzament de tub de PVC per a drenatges ranurat de diàmetre 125 mm, capa filtrant amb geotèxtil, reblert de la rasa amb graves per a drenatge, i càrrega de terres |  |  |  | Rend.: | 1 |  | 112.14 | Drenatge perimetral fonament corregut,excav.rasa ampl.=1m,fond.=fins a 1 m,miniexcavadora de combust
Partida d'obra
| PD5M-50U6 | m | Drenatge amb tub ranurat de PVC de diàmetre 125 mm | 1 |  | x | 11.6159 | = | 11.6159
| PD5J-43AS | m2 | Làmina drenant nodular de polietilè d'alta densitat, amb nòduls de 20 mm d'alçària aproximada i una resistència a la compressió aproximada de 180 kN/m2, fixada mecànicament sobre parament vertical | 1 |  | x | 9.252 | = | 9.252
| P2253-5479 | m3 | Reblert de rasa o pou amb graves per a drenatge de pedra calcària, en tongades de 25 cm com a màxim | 1 |  | x | 49.3933 | = | 49.3933
| P7B1-6Q48 | m2 | Geotèxtil format per feltre de polièster no teixit lligat mecànicament de 140 a 190 g/m2, col·locat sense adherir | 3 |  | x | 2.8797 | = | 8.6391
| P3Z3-D53H | m2 | Capa de neteja i anivellament 10 cm de gruix amb Formigó de neteja, amb una dosificació de 150 kg/m3 de ciment, consistència plàstica i grandària màxima del granulat 20 mm, HL-150 kg/m3/P/20, abocat des de camió | 1 |  | x | 16.2274 | = | 16.2274
| P221B-EL8B | m3 | Excavació de rasa i pou de fins a 4 m de fondària, en terreny compacte (SPT 20-50), realitzada amb retroexcavadora de combustible i càrrega mecànica sobre camió amb retroexcavadora | 1 |  | x | 8.7025 | = | 8.7025
|  |  | Subtotal partida d'obra | [6 empty] | 103.8302
|  |  | Cost directe | [6 empty] | 103.8302
|  |  | Despeses indirectes |  |  |  | 8 | % |  | 8.3064
|  |  | Total | [6 empty] | 112.1367
P-384 | PG60-79KU | u | Caixa de mecanismes per a centralització de funcions en lloc de treball de 3 columnes, amb 2 preses de corrent (2P+T) de 10/16 A i tapa color blanc, 2 preses de corrent (2P+T) de 10/16 A amb tapa vermella, 2 preses de veu i dades RJ45 doble categoria 6 F/UTP, muntada superficialment |  |  |  | Rend.: | 1 |  | 209.64 | Caixa mec.central. 3columnes 2preses corrent (2P+T)10/16A tapa blanc,a/tapa vermella, preses veu i d
Partida d'obra
| PP7H-781U | u | Presa de senyal de veu i dades, de tipus modular de 2 mòduls estrets, amb connector RJ45 doble, categoria 6 F/UTP, amb connexió per desplaçament de l'aïllament, amb tapa, preu alt, muntada sobre caixa o bastidor | 2 |  | x | 37.9605 | = | 75.9211
| PG47-ELQC | u | Interruptor automàtic magnetotèrmic de 10 A d'intensitat nominal, tipus PIA corba C, bipolar (1P+N), de 6000 A de poder de tall segons UNE-EN 60898 i de 10 kA de poder de tall segons UNE-EN 60947-2, de 2 mòduls DIN de 18 mm d'amplària, muntat en perfil DIN | 1 |  | x | 37.9575 | = | 37.9575
| PG62-6NP3 | u | Caixa de mecanismes per a centralització de funcions en lloc de treball, de material plàstic, de 3 columnes, amb capacitat per a 6 mecanismes modulars, muntat superficialment | 1 |  | x | 32.0669 | = | 32.0669
| PG6O-77N1 | u | Presa de corrent de tipus modular de 2 mòduls estrets, bipolar amb presa de terra lateral (2P+T), 16 A 250 V, amb tapa protegida, preu alt, muntada sobre caixa o bastidor | 2 |  | x | 12.1606 | = | 24.3212
| PG6O-77N8 | u | Presa de corrent de tipus modular de 2 mòduls estrets, bipolar amb presa de terra lateral (2P+T), 16 A 250 V, amb tapa vermella, preu alt, muntada sobre caixa o bastidor | 2 |  | x | 11.9206 | = | 23.8412
|  |  | Subtotal partida d'obra | [6 empty] | 194.1079
|  |  | Cost directe | [6 empty] | 194.1079
|  |  | Despeses indirectes |  |  |  | 8 | % |  | 15.5286
|  |  | Total | [6 empty] | 209.6365
P-385 | PG60-CAI2 | u | Caixa de mecanismes per a centralització de funcions en lloc de treball de 3 columnes, amb 2 preses de corrent (2P+T) de 10/16 A i tapa color blanc, 2 preses de corrent (2P+T) de 10/16 A amb tapa vermella, 2 preses de veu i dades RJ45 doble categoria 6 F/UTP, muntada superficialment Amb grau de proteccio IP54 |  |  |  | Rend.: | 1 |  | 274.44 | Caixa mec.central. IP54
Partida d'obra
| PG47-ELQC | u | Interruptor automàtic magnetotèrmic de 10 A d'intensitat nominal, tipus PIA corba C, bipolar (1P+N), de 6000 A de poder de tall segons UNE-EN 60898 i de 10 kA de poder de tall segons UNE-EN 60947-2, de 2 mòduls DIN de 18 mm d'amplària, muntat en perfil DIN | 1 |  | x | 37.9575 | = | 37.9575
| PG62-6NP3 | u | Caixa de mecanismes per a centralització de funcions en lloc de treball, de material plàstic, de 3 columnes, amb capacitat per a 6 mecanismes modulars, muntat superficialment | 1 |  | x | 32.0669 | = | 32.0669
| PG6O-77N1 | u | Presa de corrent de tipus modular de 2 mòduls estrets, bipolar amb presa de terra lateral (2P+T), 16 A 250 V, amb tapa protegida, preu alt, muntada sobre caixa o bastidor | 2 |  | x | 12.1606 | = | 24.3212
| PG6O-77N8 | u | Presa de corrent de tipus modular de 2 mòduls estrets, bipolar amb presa de terra lateral (2P+T), 16 A 250 V, amb tapa vermella, preu alt, muntada sobre caixa o bastidor | 2 |  | x | 11.9206 | = | 23.8412
| PP7H-781U | u | Presa de senyal de veu i dades, de tipus modular de 2 mòduls estrets, amb connector RJ45 doble, categoria 6 F/UTP, amb connexió per desplaçament de l'aïllament, amb tapa, preu alt, muntada sobre caixa o bastidor | 2 |  | x | 37.9605 | = | 75.9211
|  |  | Subtotal partida d'obra | [6 empty] | 194.1079
Altres
| PP7H-CAI2 | u | proteccio ip54 | 1 |  | x | 60 | = | 60
|  |  | Subtotal altres | [6 empty] | 60
|  |  | Cost directe | [6 empty] | 254.1079
|  |  | Despeses indirectes |  |  |  | 8 | % |  | 20.3286
|  |  | Total | [6 empty] | 274.4365
P-391 | PG6M-6PDF | u | Presa de corrent de tipus modular d'1 mòdul estret, bipolar, (2P), 16 A, 250 V, amb tapa, preu mitjà, muntada sobre caixa o bastidor, amb marc per a l'adaptació de mecanismes modulars a caixa rectangular d'1 mòdul, preu mitjà, tub flexible corrugat de PVC, folrat exteriorment, caixa de derivació rectangular i conductor de coure de designació H07Z1-K (AS) Type 2 |  |  |  | Rend.: | 1 |  | 55.36 | Presa corrent,tipus mod.1mòd.estret,(2P),16A,250V,a/tapa,preu mitjà,a/marc p/adapt.mod-rect.1mòd.pre
Partida d'obra
| PG6O-77O2 | u | Presa de corrent de tipus modular d'1 mòdul estret, bipolar (2P), 16 A 250 V, amb tapa, preu mitjà, muntada sobre caixa o bastidor | 1 |  | x | 10.9606 | = | 10.9606
| PG6I-78FN | u | Marc per a l'adaptació de mecanismes modulars a caixa rectangular, d'1 mòdul, preu mitjà, col·locat | 1 |  | x | 4.4878 | = | 4.4878
| PG65-483R | u | Caixa de mecanismes, per a un element, preu alt, encastada | 1 |  | x | 3.3767 | = | 3.3767
| PG35-HIIT | m | Cable amb conductor de coure de tensió assignada inferior o igual a 450/750 V, de designació H07Z1-K (AS) Type 2, construcció segons norma UNE-EN 50525-3-31, unipolar, de secció 1x2,5 mm2, amb aïllament de poliolefines, classe de reacció al foc Cca-s1b, d1, a1 segons la norma UNE-EN 50575, amb baixa emissió fums, col·locat en tub | 12 |  | x | 1.4211 | = | 17.0527
| PG2N-EUH3 | m | Tub flexible corrugat de PVC folrat exteriorment, de 20 mm de diàmetre nominal, aïllant i no propagador de la flama, resistència a l'impacte de 2 J, resistència a compressió de 320 N i una rigidesa dielèctrica de 2000 V, muntat encastat | 6 |  | x | 1.5639 | = | 9.3833
| PG13-E30N | u | Caixa de derivació rectangular de plàstic, de 130x200 mm, amb grau de protecció IP-40, encastada | 0.25 |  | x | 23.9938 | = | 5.9984
|  |  | Subtotal partida d'obra | [6 empty] | 51.2595
|  |  | Cost directe | [6 empty] | 51.2595
|  |  | Despeses indirectes |  |  |  | 8 | % |  | 4.1008
|  |  | Total | [6 empty] | 55.3603
P-442 | PM91-HD9C | u | Instal·lació completa de parallamps amb dispositiu d'encebament (PDC) no electrònic, muntat en una antena de 6 m d'alçària, amb un radi d'acció de 45 m per a un nivell de protecció tipus I, muntat sobre sòcol, amb baixant amb cable de 30 m, comptador de llamps, protecció amb tub de PVC i protecció final de 2 m amb tub d'acer galvanitzat, piqueta de connexió a terra i punt de comprovació de terres, segons CTE/DB-SU 2006 |  |  |  | Rend.: | 1 |  | 3450.82 | Parallamps encebament no electrònic,antena 6m,radi 45m,s/sòcol,baixant L=30m
Partida d'obra
| PGD4-614M | u | Punt de connexió a terra amb pont seccionador de platina de coure, muntat en caixa estanca i col·locat superficialment | 1 |  | x | 55.5843 | = | 55.5843
| PM90-HC45 | u | Comptador de llamps amb registre del nombre de descàrregues, amb dispositiu de mesurador de la intensitat de corrent, muntat en el cable conductor de la instal·lació del parallamps | 1 |  | x | 381.163 | = | 381.163
| PGD1-E3B9 | u | Piqueta de connexió a terra d'acer, amb recobriment de coure de gruix estàndard, de 2500 mm de llargària de 18,3 mm de diàmetre, clavada a terra | 1 |  | x | 38.3217 | = | 38.3217
| PG3B-E7D8 | m | Conductor de coure nu, unipolar de secció 1x50 mm2, muntat superficialment | 30 |  | x | 14.0784 | = | 422.3508
| PG2P-6T0E | m | Tub rígid de PVC, de 32 mm de diàmetre nominal, aïllant i no propagador de la flama, amb una resistència a l'impacte de 2 J, resistència a compressió de 1250 N i una rigidesa dielèctrica de 2000 V, amb unió roscada i muntat superficialment | 20 |  | x | 5.2801 | = | 105.6014
| PG2O-6SXP | m | Tub rígid d'acer galvanitzat, de 32 mm de diàmetre nominal, resistència a l'impacte de 20 J, resistència a compressió de 4000 N, amb unió roscada i muntat superficialment | 2 |  | x | 10.5821 | = | 21.1641
| PM93-B30Q | u | Parallamps amb capçal dotat de dispositiu d'encebament (PDC) no electrònic, amb un avanç del temps d'encebament de 60 µs, amb N-I radi=80m,N-II radi=90m, N-III radi=105m,N-IV radi=120m d'acord amb assaig UNE 21186, amb pal d'acer galvanitzat de 6 m d'alçària, peça d'adaptació del dispositiu i elements de fixació per a suport amb placa base muntat sobre coberta | 1 |  | x | 2171.0142 | = | 2171.0142
|  |  | Cost directe | [6 empty] | 3195.1996
|  |  | Despeses indirectes |  |  |  | 8 | % |  | 255.616
|  |  | Total | [6 empty] | 3450.8156

## T-SMP
PROJECTE EXECUTIU DE REHABILITACIÓ DE L’EDIFICI DE LA FABRIQUETA | PROJECTE EXECUTIU DE REHABILITACIÓ DE L’EDIFICI DE LA FABRIQUETA | PROJECTE EXECUTIU DE REHABILITACIÓ DE L’EDIFICI DE LA FABRIQUETA | PROJECTE EXECUTIU DE REHABILITACIÓ DE L’EDIFICI DE LA FABRIQUETA
EL MASNOU | EL MASNOU | EL MASNOU | EL MASNOU
Justificació d'elements | Justificació d'elements | Justificació d'elements | Justificació d'elements
Codi | U.A. | Descripció | Preu | Descripció curta | CO2eq (kg) | MJ
Mà d'obra
A01-FEOZ | h | Ajudant encofrador | 26.12 | Ajudant encofrador | 0 | 0
A01-FEP0 | h | Ajudant ferrallista | 26.12 | Ajudant ferrallista | 0 | 0
A01-FEP1 | h | Ajudant soldador | 26.12 | Ajudant soldador | 0 | 0
A01-FEP3 | h | Ajudant col·locador | 26.12 | Ajudant col·locador | 0 | 0
A01-FEP6 | h | Ajudant fuster | 26.33 | Ajudant fuster | 0 | 0
A01-FEP7 | h | Ajudant estucador | 26.12 | Ajudant estucador | 0 | 0
A01-FEP9 | h | Ajudant pintor | 26.12 | Ajudant pintor | 0 | 0
A01-FEPB | h | Ajudant manyà | 26.22 | Ajudant manyà | 0 | 0
A01-FEPC | h | Ajudant calefactor | 26.08 | Ajudant calefactor | 0 | 0
A01-FEPD | h | Ajudant electricista | 26.08 | Ajudant electricista | 0 | 0
A01-FEPE | h | Ajudant lampista | 26.08 | Ajudant lampista | 0 | 0
A01-FEPH | h | Ajudant muntador | 26.12 | Ajudant muntador | 0 | 0
A01-FEPJ | h | Ajudant jardiner | 31.11 | Ajudant jardiner | 0 | 0
A012H000 | h | oficial 1a electricista | 30.41 | oficial 1a electricista | 0 | 0
A013H000 | h | ajudant electricista | 26.08 | ajudant electricista | 0 | 0
A02-FEPT | h | Arqueòleg director | 43.38 | Arqueòleg director | 0 | 0
A02-FEPU | h | Arqueòleg ajudant | 38.84 | Arqueòleg ajudant | 0 | 0
A02-FEPV | h | Arqueòleg dibuixant | 36.51 | Arqueòleg dibuixant | 0 | 0
A0D-0007 | h | Manobre | 24.55 | Manobre | 0 | 0
A0E-000A | h | Manobre especialista | 25.38 | Manobre especialista | 0 | 0
A0F-000B | h | Oficial 1a | 29.42 | Oficial 1a | 0 | 0
A0F-000C | h | Oficial 1a calefactor | 30.41 | Oficial 1a calefactor | 0 | 0
A0F-000D | h | Oficial 1a col·locador | 29.42 | Oficial 1a col·locador | 0 | 0
A0F-000E | h | Oficial 1a electricista | 30.41 | Oficial 1a electricista | 0 | 0
A0F-000F | h | Oficial 1a encofrador | 29.42 | Oficial 1a encofrador | 0 | 0
A0F-000H | h | Oficial 1a estucador | 29.42 | Oficial 1a estucador | 0 | 0
A0F-000I | h | Oficial 1a ferrallista | 29.42 | Oficial 1a ferrallista | 0 | 0
A0F-000K | h | Oficial 1a fuster | 29.94 | Oficial 1a fuster | 0 | 0
A0F-000N | h | Oficial 1a lampista | 30.41 | Oficial 1a lampista | 0 | 0
A0F-000P | h | Oficial 1a manyà | 29.88 | Oficial 1a manyà | 0 | 0
A0F-000R | h | Oficial 1a muntador | 30.41 | Oficial 1a muntador | 0 | 0
A0F-000S | h | Oficial 1a d'obra pública | 29.42 | Oficial 1a d'obra pública | 0 | 0
A0F-000T | h | Oficial 1a paleta | 29.42 | Oficial 1a paleta | 0 | 0
A0F-000V | h | Oficial 1a pintor | 29.42 | Oficial 1a pintor | 0 | 0
A0F-000Y | h | Oficial 1a soldador | 29.9 | Oficial 1a soldador | 0 | 0
A0F-0010 | h | Oficial 1a vidrier | 28.58 | Oficial 1a vidrier | 0 | 0
A0F-0011 | h | Oficial 1a jardiner especialista en arboricultura | 42.93 | Oficial 1a jardiner especial.arboricult. | 0 | 0
A0J-0029 | h | Conservador-restaurador | 38.84 | Conservador-restaurador | 0 | 0
A0J-002A | h | Conservador- restaurador responsable de la intervenció | 43.38 | Conservador-restaurador responsable intervenció | 0 | 0
Maquinària
C111-0056 | h | Compressor amb dos martells pneumàtics | 15.22 | Compressor+dos martells pneumàtics | 1.6339 | 22.6254
C131-005G | h | Corró vibratori autopropulsat, de 12 a 14 t | 79.91 | Corró vibratori autopropulsat,12 a 14 t | 18.3815 | 254.5354
C133-00EQ | h | Minicarregadora de combustible sobre pneumàtics de 2 a 5,9 t, amb accessori retroexcavador de 40 a 60 cm d'amplària | 53.74 | Minicarregadora combustible s/pneumàtics 2 a 5,9 t,+acces.retroexcavador a=40-60cm | 41.9334 | 2609.863
C133-00EW | h | Minicarregadora de combustible sobre pneumàtics de 2 a 5,9 t | 52.15 | Minicarregadora combustible s/pneumàtics 2 a 5,9 t | 41.9334 | 2609.863
C136-00F4 | h | Motoanivelladora petita | 90.2 | Motoanivelladora petita | 15.8285 | 219.1832
C138-00KR | h | Pala carregadora sobre pneumàtics de 8 a 14 t | 84.61 | Pala carregadora s/pneumàtics 8 a 14 t | 18.8921 | 261.6058
C13A-00FP | h | Picó vibrant de combustible amb placa de 30x30 cm | 5.57 | Picó vibrant combustible,plac.30x30cm | 0.002348 | 0.14611
C13A-00FR | h | Compactador combustible duplex manual de 700 kg | 7.77 | Compactador combustible duplex manual,700 kg | 0.002348 | 0.14611
C13C-00LP | h | Retroexcavadora sobre pneumàtics de 8 a 10 t | 56.51 | Retroexcavadora s/pneumàtics 8 a 10 t | 12.0841 | 167.3334
C151-002Z | h | Camió cisterna de 8 m3 | 59.95 | Camió cisterna 8m3 | 22.9769 | 318.1692
C152-003B | h | Camió grua | 62.11 | Camió grua | 34.0398 | 471.3618
C154-003K | h | Camió per a transport de 20 t | 67.89 | Camió transp.20 t | 34.8908 | 483.1458
C154-003N | h | Camió per a transport de 7 t | 45.45 | Camió transp.7 t | 14.1265 | 195.6151
C15G-00DC | h | Grua autopropulsada de 20 t | 62.06 | Grua autopropulsada 20t | 0 | 0
C172-003J | h | Camió amb bomba de formigonar | 168.95 | Camió bomba formigonar | 26.5511 | 367.6622
C176-00FX | h | Formigonera de 165 l | 2.05 | Formigonera 165l | 1.6881 | 63.1985
C178-00GF | h | Màquina tallajunts amb disc de diamant per a paviment | 8.2 | Màquina tallajunts disc diamant p/paviment | 1.6881 | 63.1985
C1R1-00CW | m3 | Subministrament de contenidor paletitzat amb estructura de reixa metàl·lica d'1 m3 de capacitat i recollida amb residus especials | 85.6 | Subministr.cont.estruc.reixa metàl.,1m3 +recollida res.especials | 0.32338 | 4.4779
C200-H7D5 | h | Equip de tall d'estructures de formigó en massa o armat amb fil de diamant | 600 | Equip tall fil diamant | 32.0746 | 1200.7716
C206-00DW | h | Equip i elements auxiliars per a soldadura elèctrica | 3.42 | Equip+elem.aux.p/soldadura elèctrica | 0 | 0
C207-00E1 | h | Equip i elements auxiliars per a tall oxiacetilènic | 8.39 | Equip tall oxiacetilènic | 15.6997 | 587.7461
C20B-00HC | h | Màquina taladradora amb broca de diamant refrigerada amb aigua per a forats de 5 a 20 cm com a màxim | 8.65 | Màquina taladr.diamant refrig.aigua forats 5-20cm | 2.8698 | 107.4375
C20P-WLSF | h | Equip i elements auxiliars per a soldadura per electrofusió de canonades de polietilè, diàmetre nominal DN 20 a 630 mm, de funcionament manual i control de la soldadura automàtic, alimentació elèctrica monofàsica a 230 V, potència 3,6 kW, grau de protecció IP54, amb funció de documentació i traçabilitat de la soldadura, ports de comunicacions USB i paral·lel, contrassenya de supervisor, possibiltat d'introduïr coordenades GPS, amb escàner lector de codi de barres | 4.32 | Equip p/sold.electrofusió canonades PE DN 20 a 630 mm,func.manual,control sold.automàt.,230V,3,6kW,I | -9999999999 | -9999999999
CL40-00J3 | h | Plataforma elevadora telescòpica articulada, autopropulsada amb motor de gasoil de 20 m d'alçària màxima de treball i 9,8 en horitzontal, de 227 kg de càrrega útil, de dimensions 700x245x245 cm en repós i 10886 kg de pes buida, amb cistella de dimensions 150x75 cm | 36.56 | Plataform.elevad. Telesc.artic.,autopro.motor gasoil,h=20m,ampl.=9,8,carreg.227kg,700x245x245 cm,P=1 | 6.2225 | 86.1649
CR10-005L | h | Desbrossadora manual de braç amb capçal de fil o disc | 5.96 | Desbrossadora manual braç+capçal fil-disc | 0.00017493 | 0.0024223
CRE0-00C0 | h | Motoserra | 3.51 | Motoserra | 0.4255 | 5.892
CRE2-00BZ | h | Tisores pneumàtiques, amb part proporcional de compressor | 3.51 | Tisores pneumàtiques+p.p.compressor | 0.93609 | 12.9624
CRL0-002L | h | Aparell manual de pressió per a tractaments fitosanitaris i herbicides | 22.6 | Aparell manual pressió,per fitosanit.herbicid. | -9999999999 | -9999999999
CZ11-005C | h | Compressor portàtil entre 7 i 10 m3/min de cabal i 8 bar de pressió | 16.77 | Compressor portàt.,7 i 10 m3/min,pres=8bar | 1.2425 | 17.2047
CZ16-00EH | h | Equip de raig de sorra | 4.95 | Eq.raig de sorra | 0.1702 | 2.3568
Material
B011-05ME | m3 | Aigua | 2.18 | Aigua | 0.30037 | 5.6487
B015-16HR | l | Diluent de pintura mineral al silicat, per a veladura de pedra natural | 12.03 | Diluent pintura silicat,p/velad.pedra | 3.1031 | 71.8881
B03F-05NW | m3 | Tot-u artificial | 24.6 | Tot-u art. | 10.6803 | 165.8546
B03J-0K7V | t | Grava de pedrera de pedra calcària, de grandària màxima 20 mm, per a formigons | 19.35 | Grava pedra calc.grandària màxima 20 mm p/forms. | 5.3377 | 85.328
B03J-0K8O | t | Grava de pedrera de pedra calcària, per a drens | 19.75 | Grava pedra calc.p/drens | 6.6752 | 103.6592
B03J-0K8V | t | Grava de pedrera, per a drens | 21.41 | Grava p/drens | 6.6752 | 103.6592
B03L-05MQ | t | Sorra de pedrera de pedra calcària per a formigons | 20.35 | Sorra pedra calc. P/forms. | 5.3377 | 85.328
B03L-05MU | t | Sorra de sílice de 0 a 3,5 mm | 209.35 | Sorra sílice 0 a 3,5 mm | 5.3377 | 85.328
B03L-05N4 | t | Sorra de pedrera de 0 a 5 mm | 21.26 | Sorra 0 a 5 mm | 5.3377 | 85.328
B03L-05N5 | t | Sorra de pedrera de 0 a 3,5 mm | 21.37 | Sorra 0 a 3,5 mm | 5.3377 | 85.328
B03L-05N7 | t | Sorra de pedrera per a morters | 21.84 | Sorra p/morters | 5.3377 | 85.328
B053-1VF8 | kg | Material per a rejuntat de rajoles ceràmiques CG1 segons norma UNE-EN 13888, de color | 0.47 | Beurada p/ceràmica CG1 (UNE-EN 13888),color | 0.44631 | 1.8852
B053-1VF9 | kg | Material per a rejuntat de rajoles ceràmiques CG2 segons norma UNE-EN 13888, de color | 1.24 | Beurada p/ceràmica CG2 (UNE-EN 13888),color | 0.44631 | 1.8852
B054-06DG | kg | Calç hidràulica natural NHL 5, en sacs | 0.41 | Calç hidràu.natural NHL 5,sacs | 0.99786 | 5.6449
B054-06DH | kg | Calç aèria hidratada CL 90-S, en sacs | 0.35 | Calç aèria hidratada CL 90-S,sacs | 0.99786 | 5.6449
B054-LN9K | kg | Calç aèria hidratada CL 70-S, en sacs | 0.33 | Calç aèria hidratada CL 70-S,sacs | 0.99786 | 5.6449
B055-0661 | t | Ciment pòrtland CEM I 32,5 R segons UNE-EN 197-1, en sacs | 146.67 | Ciment pòrtland CEM I 32,5R, & sacs | 0 | 0
B055-067M | t | Ciment pòrtland amb filler calcari CEM II/B-L 32,5 R segons UNE-EN 197-1, en sacs | 142.1 | Ciment pòrtland+fill.calc. CEM II/B-L 32,5R, & sacs | 857.5893 | 3517.1192
B067-2A9V | m3 | Formigó de neteja, amb una dosificació de 150 kg/m3 de ciment, consistència tova i grandària màxima del granulat 20 mm, HL-150 kg/m3/B/20 | 98.64 | Formigó neteja HL-150/B/20 | 0 | 0
B067-2A9W | m3 | Formigó de neteja, amb una dosificació de 150 kg/m3 de ciment, consistència plàstica i grandària màxima del granulat 20 mm, HL-150 kg/m3/P/20 | 97.62 | Formigó neteja HL-150/P/20 | 89.4856 | 548.8324
B069-I4L6 | m3 | Formigó d'ús no estructural HNE-20/B/20 de resistència a compressió 20 N/mm2, consistència tova i grandària màxima del granulat 20 mm | 100.77 | Form.no estructural HNE-20/B/20 | 113.4177 | 640.2109
B06F1-I5GQ | m3 | Formigó en massa HM - 25 / B / 20 / X0 amb una quantitat de ciment de 275 kg/m3 i relació aigua ciment =< 0.6 | 100.6 | Formigó en massa HM - 25 / B / 20 / X0 quant.ciment 275kg/m3, aigua/ciment =< 0.6 | 0 | 0
B06F2-HZBD | m3 | Formigó per armar HA - 25 / B / 20 / XC2 amb una quantitat de ciment de 275 kg/m3 i relació aigua ciment =< 0.6 | 103.02 | Formigó per armar HA - 25 / B / 20 / XC2 quant.ciment 275kg/m3, aigua/ciment =< 0.6 | 0 | 0
B06F2-I1I5 | m3 | Formigó per armar HA - 25 / B / 10 / XC1 amb una quantitat de ciment de 275 kg/m3 i relació aigua ciment =< 0.6 | 106.89 | Formigó per armar HA - 25 / B / 10 / XC1 quant.ciment 275kg/m3, aigua/ciment =< 0.6 | 149.555 | 780.9781
B06F2-LQTJ | m3 | Formigó per armar HA - 25 / F / 20 / XC2 amb una quantitat de ciment de 275 kg/m3 i relació aigua ciment =< 0.6 | 106.63 | Formigó per armar HA - 25 / F / 20 / XC2 quant.ciment 275kg/m3, aigua/ciment =< 0.6 | 0 | 0
B07L-1PYB | t | Morter per a ram de paleta de ciment, classe M 7.5 (7,5 N/mm2), de designació G segons norma UNE-EN 998-2, subministrat en sacs de 25 kg | 59.47 | Mort.ram paleta ciment M 7.5,sacs,G UNE-EN 998-2 25kg | 145.9592 | 651.5735
B081-06U6 | kg | Additiu inclusor aire/plastificant per a morter, segons la norma UNE-EN 934-3 | 1.73 | Addit. Inclus.aire/plastificant morter,UNE-EN 934-3 | 0 | 0
B0872-13Z93 | kg | Fibres per a formigó de polipropilè, monofilament, de diàmetre < 0,3 mm, llargària 12 mm, classe Ia | 4.4 | Fibres p/formigó de PP,llarg.=12 mm,classe Ia | 2.4937 | 85.4869
B090-06VU | kg | Adhesiu d'aplicació a dues cares de cautxú sintètic | 5.64 | Adh.apl.2cares,cautxú | 2.7601 | 84.2371
B090-H4LM | l | Cola blanca neutra | 16.8 | Cola blanca neutra | -9999999999 | -9999999999
B091-06VH | kg | Adhesiu en dispersió aquosa | 3.77 | Adhesiu dispers.aquosa | 2.209 | 50.4876
B091-06VL | kg | Adhesiu de resines epoxi sense dissolvents, de dos components i baixa viscositat, per a ús estructural per a injectar | 21.3 | Adhesiu res.epoxi s/dissolv.baix.visc.,p/ús estruc.p/injec. | 5.0949 | 109.8873
B094-06TJ | kg | Adhesiu cimentós tipus C1 segons norma UNE-EN 12004 | 0.37 | Adhesiu cimentós C1 | 0.8178 | 16.7562
B094-06TK | kg | Adhesiu cimentós tipus C2 segons norma UNE-EN 12004 | 0.8 | Adhesiu cimentós C2 | 0.8178 | 16.7562
B0A1-07KA | u | Abraçadora plàstica, de 18 mm de diàmetre interior | 0.45 | Abraçadora plàstica,d/int.=18mm | 0.037666 | 0.63654
B0A1-07KF | u | Abraçadora plàstica, de 32 mm de diàmetre interior | 0.76 | Abraçadora plàstica,d/int.=32mm | 0.11719 | 1.9804
B0A1-07KK | u | Abraçadora plàstica, de 20 mm de diàmetre interior | 0.48 | Abraçadora plàstica,d/int.=20mm | 0.041433 | 0.70019
B0A1-07KL | u | Abraçadora plàstica, de 25 mm de diàmetre interior | 0.56 | Abraçadora plàstica,d/int.=25mm | 0.093748 | 1.5843
B0A1-07KP | u | Abraçadora plàstica, de 40 mm de diàmetre interior | 1.05 | Abraçadora plàstica,d/int.=40mm | 0.14397 | 2.433
B0A6-12X4 | u | Cargol autoroscant d'acer inoxidable | 0.91 | Cargol autorosc.,acer inox. | 0.18469 | 2.3323
B0A8-07MS | cu | Grapa metàl·lica per a fixar miralls | 209.77 | Grapa metàl.,p/fix.mir. | 0.53891 | 8.1047
B0AK-07AS | kg | Clau acer | 1.83 | Clau acer | 0 | 0
B0AK-07AT | kg | Clau acer galvanitzat | 2.26 | Clau acer galv. | 0.53891 | 8.1047
B0AM-078F | kg | Filferro recuit d'1,3 mm | 1.87 | Filferro recuit,D=1,3mm | 0.55188 | 8.3391
B0AN-07J4 | u | Tac químic de diàmetre 16 mm, amb cargol, volandera i femella | 12.71 | Tac químic D=16mm,carg./voland./fem. | 0.3653 | 7.2874
B0AO-07IG | u | Tac de niló de 5 mm de diàmetre, com a màxim, amb vis | 0.17 | Tac niló D<=5mm,+vis | 0.03437 | 0.56279
B0AO-07II | u | Tac de niló de 6 a 8 mm de, amb vis | 0.28 | Tac niló D=6 a 8 mm,+vis | 0.106 | 1.3741
B0AQ-07EX | cu | Visos, d'acer galvanitzats | 5.12 | Visos acer,galvanitzats | 1.5122 | 16.8004
B0AQ-07GR | cu | Visos per a plaques de guix laminat | 13.87 | Visos p/guix lam. | 1.5122 | 16.8004
B0AQ-07GT | cu | Visos per a fusta o tacs de PVC, d'acer, cadmiats | 4.92 | Visos p/fusta/tacs PVC acer,cadmiats | 1.5122 | 16.8004
B0B7-106P | kg | Acer en barres corrugades B400S de límit elàstic >= 400 N/mm2 | 0.98 | Acer b/corrugada B400S | 0.98402 | 13.7377
B0B7-106Q | kg | Acer en barres corrugades B500S de límit elàstic >= 500 N/mm2 | 1.01 | Acer b/corrugada B500S | 0 | 0
B0B8-.078 | m2 | Malla electrosoldada de barres corrugades d'acer galvanitzat 15x15 cm D:5-5 mm. | 5.34 | Malla electrosoldada de barres corrugades d'acer galvanitzat 15x15 cm D:5-5 mm. | 0 | 0
B0B8-107V | m2 | Malla electrosoldada de barres corrugades d'acer ME 15x15 cm D:6-6 mm 6x2,2 m B500T UNE-EN 10080 | 2.65 | Malla electr.acer corr.ME 15x15cm,D:6-6mm,6x2,2m B500T | 0.23922 | 3.5977
B0CC2-I65Z | m2 | Placa de guix amb fibres amb duresa superficial (I) de gruix 15 mm, amb vora afinada (TE), segons la norma UNE-EN 15283-2+A1 | 15.42 | Placa guix fibres,I,g=15mm (TE) | -9999999999 | -9999999999
B0CU2-2GU2 | m2 | Aplacat amb tauler tricapa, de 16 mm de gruix, per a ambient humit segons UNE-EN 636, reacció al foc B-s2, d0, treballat al taller | 20.18 | Aplacat amb tauler tricapa, de 16 mm de gruix, per a ambient humit segons UNE-EN 636, reacció al foc | 1.0506 | 17.7191
B0CU9-2G68 | m2 | Tauler de partícules de fusta aglomerades amb resina sintètica, de 19 mm de gruix, per a ambient humit tipus P3 segons UNE-EN 309, reacció al foc D-s2,d0, acabat no revestit, tallat a mida | 7.19 | Tauler partic.fust.aglomer.+res.sint.,g=19mm,p/amb.humit tp.P3,rf=D-s2,d0,no revestit,tallat mida | 7.1033 | 116.2025
B0D21-07OY | m | Tauló de fusta de pi per a 10 usos | 0.45 | Tauló fusta pi p/10 usos | 0 | 0
B0D31-07P4 | m3 | Llata de fusta de pi | 398.31 | Llata fusta pi | 70.0409 | 1181.2701
B0D62-07PL | cu | Puntal metàl·lic i telescòpic per a 3 m d'alçària i 150 usos | 14.48 | Puntal metàl·lic telescòpic h=3m,150usos | 0 | 0
B0D80-0CNX | m2 | Plafó metàl·lic de 50x250 cm per a 50 usos | 1.2 | Plafó metàl·lic50x250cm,50usos | 0 | 0
B0DZ1-0ZLZ | l | Desencofrant | 2.89 | Desencofrant | 0 | 0
B0DZ5-0F6S | u | Part proporcional d'elements auxiliars per a plafons metàl·lics, de 50x250 cm | 0.56 | Part propor.elem.aux.plafó met.50x250cm | 0 | 0
B0F14-06HN | u | Maó massís d'elaboració manual, de 290x140x50 mm, cares vistes, categoria I, HD, segons la norma UNE-EN 771-1 | 0.42 | Maó massís,el.manual,290x140x50mm,c.vist.,categoria I,HD,UNE-EN 771-1 | 0.9482 | 9.9447
B0F15-06N1 | u | Maó massís d'elaboració mecànica R-20, de 290x140x50 mm, cares vistes, categoria I, HD, segons la norma UNE-EN 771-1 | 0.41 | Maó massís el.mec. R20,290x140x50mm,c.vist.,categoria I,HD,UNE-EN 771-1 | 0 | 0
B0FG2-0GNE | m2 | Rajola de gres porcellànic premsat polit de forma rectangular o quadrada, d'1 a 5 u peces/m2 grup BIa (UNE-EN 14411), preu superior | 31.15 | Rajola gres porcell.premsat polit,rectang/quadr. 1 a 5 u peces/m2,preu sup. | 9.3935 | 152.3276
B0FJ2-0EFF | u | Peça ceràmica amb bisell de 600x300x40 mm | 0.63 | Peça ceràmica+bisell 600x300x40mm | 1.2279 | 12.8779
B0H1-H53S | m2 | Post de fusta de pi tractada a l'autoclau amb sals de coure, encadellada de 22 mm de gruix | 17.92 | Post pi encadellada autoclau g=22mm | 1.5409 | 25.9879
B0H2-16WA | m3 | Quadró de fusta de melis | 1196.7 | Quadró fusta melis | 93.3879 | 1575.0268
B0Y1-.2V6 | m2 | Amortització diària de bastida tubular metàl·lica fixa, formada per bastiments de 70 cm d'amplària i alçària <= 200 cm, amb bases regulables, tubs travessers, tubs de travament, plataformes de treball d'amplària 70 cm, mènsula a nivell coberta de 70 cm, escales d'accés, baranes laterals, sòcols i xarxa de protecció de poliamida col·locada a tota la cara exterior i amarradors cada 20 m2 de façana, inclosos tots els elements de senyalització normalitzats. | 0.08 | Amortització diària de bastida tubular metàl·lica fixa, formada per bastiments de 70 cm d'amplària i | 0 | 0
B290-COL2 | u | Col·lector p/terra radiant, 8 vias ,col.superficial | 550.44 | Col·lector p/terra radiant, 8 vias ,col.superficial | 0 | 0
B290-PAN1 | u | Panell amb tetons | 24 | Panell amb tetons | 0 | 0
B2RA-.001 | u | Desmuntatge, condicionament i retirada d'elements de fibrociment de tota l'àrea d'actuació de ´´La Fabriqueta´´, segons informe tècnic, per un total de 114.67 m2. Inclosa la confecció de pla de treball d’amiant específic, i posterior presentació, per a la seva aprovació per part de les autoritats legals pertinents. El transport i la gestió dels residus s'incorpora en capítol independent GR Gestió residus / 04 Residus especials. Elements identificats inclosos: - Dipòsit interior 500 litres= 4.14 m2 - Canonada 3 ml DN 90 mm = 0.93 m2 - 2 canals DN 130 mm i 12 ml = 4.92 m2 - 2 baixants de les canals de 4 ml = 1.12 m2 - 3 teulades dent de serra = 95.2 m2 - Baixant de la canal exterior = 1.4 m2 - Sortida fums DN 150 mm i 6 ml = 2.82 m2 - Dipòsit exterior 500 litres = 4.14 m2 Treballs realitzats per personal especialitzat per a donar compliment al Real Decreto 396/2006, per empresa especialitzada i seguint totes les mesures de seguretat que prescriu en el Decret. Els mitjans auxiliars i Equips de Protecció Individual E.P.I necessaris per al procés de desamiantat es detallaran i valoraran en el Pla de Treball d'acord a l'article 11 del RD. 396/2006. Inclourà els següents llistats no exhaustius. Equips de Protecció Individual: - Mascareta autofiltrant tipus FFP, classe 3, (FFP3), factor de protecció FPN:50, no reutilitzable (NR), conforme la UNE-EN 149 - Parella de guants de goma de làtex, conforme la UNE-EN 374-3 - Parella de guants d'un sol ús, conforme la UNE-EN 455-1 - Parella de polaines d'un sol ús - Granota d'un sol ús, amb caputxa i tancaments elàstics a la caputxa, canells i camals, categoria 3, tipus 5+6 , per a treballs amb amiant Mitjans auxiliars: - Transport, muntatge, desmuntatge i retirada d'unitat desmuntable de descontaminació de 3 compartiments, apta per a confinaments estàtics (extracció localitzada) o sense confinament, amb tancaments, paviment, sistema de filtració o extracció d’aire amb filtre HEPA, dispositius de control de seguretat, instal·lació elèctrica i d’enllumenat, instal·lació d’aigua freda i calenta, instal·lació de sanejament, aspirador de mà amb filtre HEPA, contenidor de residus EPI’s d’un sol ús, contenidor EPI’s a descontaminar, contenidor tovalloles a descontaminar, armari EPI’s, armari roba carrer i mirall. Mesures higièniques i medioambientals: - Determinació de la presència de fibres d’amiant d’una mostra personal ambiental, per microscòpia òptica de polarització dispersió (MPD), mètode MTA/PI, elaborat per laboratori autoritzat pel Ministeri de Treball pel recompte de fibres d’amiant. - Es recomana la determinació de la presència de fibres d’amiant d’una mostra ambiental, per microscòpia electrònica d’escombrat (SEM -Scanning Electron Microscope), elaborat per laboratori autoritzat pel Ministeri de Treball pel recompte de fibres d’amiant. | 7126 | Desmuntatge, condicionament i retirada d'elements de fibrociment de tota l'àrea d'actuació de ´´La F | 0 | 0
B2RA-28TK | t | Disposició controlada en centre de reciclatge de residus de fusta no perillosos amb una densitat 0,19 t/m3, procedents de construcció o demolició, amb codi 17 02 01 segons la Llista Europea de Residus | 76 | Disposició controlada centre reciclatge,residus fusta no perillosos,0,19t/m3,LER 17 02 01 | -9999999999 | -9999999999
B2RA-28TM | t | Disposició controlada de residus en centre de reciclatge de residus ceràmics inerts amb una densitat 0,8 t/m3, procedents de construcció o demolició, amb codi 17 01 03 segons la Llista Europea de Residus | 12 | Disposició controlada centre reciclatge,residus ceràmics inerts,0,8t/m3,LER 17 01 03 | -9999999999 | -9999999999
B2RA-28TN | t | Disposició controlada de residus en centre de reciclatge de residus de formigó inerts amb una densitat 1,45 t/m3, procedents de construcció o demolició, amb codi 17 01 01 segons la Llista Europea de Residus | 9.5 | Disposició controlada centre reciclatge,residus form. Inerts,1,45t/m3,LER 17 01 01 | -9999999999 | -9999999999
B2RA-28TU | t | Disposició controlada en centre de reciclatge de residus de plàstic no perillosos amb una densitat 0,035 t/m3, procedents de construcció o demolició, amb codi 17 02 03 segons la Llista Europea de Residus | 0 | Disposició controlada centre reciclatge,residus plàstic no perillosos,0,035t/m3,LER 17 02 03 | -9999999999 | -9999999999
B2RA-28TW | t | Disposició controlada en centre de reciclatge de residus de vidre inerts amb una densitat 0,7 t/m3, procedents de construcció o demolició, amb codi 17 02 02 segons la Llista Europea de Residus | 0 | Disposició controlada centre reciclatge,residus vidre inerts,0,7t/m3,LER 17 02 02 | -9999999999 | -9999999999
B2RA-28U0 | t | Disposició controlada en planta de compostage de residus vegetals nets no perillosos amb una densitat 0,5 t/m3, procedents de poda o sega, amb codi 20 02 01 segons la Llista Europea de Residus | 50 | Disposició controlada planta compost.,residus vegetals nets no perillosos,0,5t/m3,LER 20 02 01 | -9999999999 | -9999999999
B2RA-28UG | t | Disposició controlada en centre de reciclatge de residus de metalls barrejats no perillosos amb una densitat 0,2 t/m3, procedents de construcció o demolició, amb codi 17 04 07 segons la Llista Europea de Residus | -200 | Disposició controlada centre reciclatge,residus metalls no perillosos,0,2t/m3,LER 17 04 07 | -9999999999 | -9999999999
B2RA-28UL | t | Disposició controlada en centre de reciclatge de residus de paper i cartró no perillosos amb una densitat 0,04 t/m3, procedents de construcció o demolició, amb codi 15 01 01 segons la Llista Europea de Residus | 0 | Disposició controlada centre reciclatge,residus paper/cartró no perillosos,0,04t/m3,LER 15 01 01 | -9999999999 | -9999999999
B2RA-28V1 | t | Disposició controlada en dipòsit autoritzat inclòs el cànon sobre la deposició controlada dels residus de la construcció, segons la LLEI 8/2008, de residus barrejats no perillosos amb una densitat 0,17 t/m3, procedents de construcció o demolició, amb codi 17 09 04 segons la Llista Europea de Residus | 148.3 | Disposició controlada dipòsit autoritzat inclòs el cànon sobre la deposició controlada dels residus | -9999999999 | -9999999999
B2RA-28V5 | m3 | Disposició controlada en dipòsit autoritzat inclòs el cànon sobre la deposició controlada dels residus de la construcció, segons la LLEI 8/2008, de residus de terra inerts amb una densitat 1,6 t/m3, procedents d'excavació, amb codi 17 05 04 segons la Llista Europea de Residus | 8.9 | Disposició controlada dipòsit autoritzat inclòs el cànon sobre la deposició controlada dels residus | -9999999999 | -9999999999
B2RA-28VA | kg | Disposició controlada en dipòsit autoritzat inclòs el cànon sobre la deposició controlada dels residus de la construcció, segons la LLEI 8/2008, de residus de fibrociment perillosos amb una densitat 0,9 t/m3, procedents de construcció o demolició, amb codi 17 06 05* segons la Llista Europea de Residus | 0.25 | Disposició controlada dipòsit autoritzat inclòs el cànon sobre la deposició controlada dels residus | -9999999999 | -9999999999
B2RB-HFVL | t | Disposició de terres no contaminades de densitat aparent 1,6 t/m3, a valoritzador de materials naturals excavats amb codi VNME | 5.31 | Disposició de terres no cont. De densitat aparent 1,6 t/m3, a VNME | -9999999999 | -9999999999
B432-1C10 | m3 | Cabiró de fusta d'avet C24 acabat a tall de serra, de 3.5x3.5 a 7x7 cm de secció i llargària fins a 5 m, treballada al taller i amb tractament insecticida-fungicida amb un nivell de penetració NP1 (UNE-EN 351-1) | 562.28 | Cabiró fusta avet C24 tall serra,7x7cm,kfins a 5 m,insect.-fung.,NP1 | 0 | 0
B433-1BSX | m3 | Element de fusta laminada combinada GL24c, amb gruix de laminat 33/45 mm, de 7x13 a 20x100 cm de secció constant i llargària fins a 5 m, treballada al taller i amb tractament insecticida-fungicida amb un nivell de penetració NP 1 segons UNE-EN 351-1 | 1375.78 | Element fusta lam. Combinada GL24c,33/45mm,7x13-20x100cm,ct.l=fins a 5 m,insect.-fung.,NP1 | 0 | 0
B433-1BSY | m3 | Element de fusta laminada combinada GL24c, amb gruix de laminat 33/45 mm, de 7x13 a 20x100 cm de secció constant i llargària fins a 15 m, treballada al taller i amb tractament insecticida-fungicida amb un nivell de penetració NP 1 segons UNE-EN 351-1 | 1412.51 | Element fusta lam. Combinada GL24c,33/45mm,7x13-20x100cm,ct.l=fins a 15 m,insect.-fung.,NP1 | 0 | 0
B435-2HIY | u | Part proporcional de ferramentes i junts per a fusta contralaminada | 4.32 | P.p.ferr.p/f.contral | 0 | 0
B436-I51D | m2 | Panell de fusta contralaminada de 60 mm de gruix formada per 3 capes de fusta d'avet C24, encolades amb adhesiu sense urea-formaldehíde amb la disposició longitudinal de la fusta en les dues cares del panell, sense tractament hidròfug, amb acabat superficial no vist per a revestir les 2 cares | 64.45 | Panell fusta contralaminada g=60 mm,3 ucapes,disposició long. En les dues cares,s/hidròfug. acabat s | 0 | 0
B436-JJFX | m2 | Panell de fusta contralaminada de 140 mm de gruix formada per 5 capes de fusta d'avet C24, encolades amb adhesiu sense urea-formaldehíde amb la disposició longitudinal de la fusta en les dues cares del panell, sense tractament hidròfug, amb acabat superficial tipus habitatge en una de les cares amb fusta d'avet de Douglas amb lasur | 187.61 | Panell fusta contralaminada g=140 mm,5 ucapes,disposició long. En les dues cares,s/hidròfug. 1 cara | 0 | 0
B436-LA9Q | m2 | Panell de fusta contralaminada de 160 mm de gruix formada per 5 capes de fusta d'avet C24, encolades amb adhesiu sense urea-formaldehíde amb la disposició longitudinal de la fusta en les dues cares del panell, sense tractament hidròfug, amb acabat superficial tipus habitatge en una de les cares amb fusta d'avet de Douglas amb lasur | 208.03 | Panell fusta contralaminada g=160 mm,5 ucapes,disposició long. En les dues cares,s/hidròfug. 1 cara | 0 | 0
B436-S0WB | m2 | Panell de fusta contralaminada de 140 mm de gruix formada per 5 capes de fusta d'avet C24, encolades amb adhesiu sense urea-formaldehíde amb la disposició transversal de la fusta en les dues cares del panell, sense tractament hidròfug, amb acabat superficial tipus habitatge en una de les cares amb fusta d'avet de Douglas amb lasur | 187.61 | Panell fusta contralaminada g=140 mm,5 ucapes,disposició transv. En les dues cares,s/hidròfug. 1 car | 0 | 0
B44Z-0LY7 | kg | Acer S275JR segons UNE-EN 10025-2, format per peça simple, en perfils laminats en calent sèrie IPN, IPE, HEB, HEA, HEM i UPN, treballat al taller per a col·locar amb soldadura i amb una capa d'imprimació antioxidant | 1.42 | Acer S275JR,peça simp.,perf.lam.IP,HE,UP,treb.taller p/col.sold.+antiox. | 0 | 0
B4R0-0LRP | kg | Acer inoxidable austenític de designació 1.4301 (AISI 304), en perfils laminats tipus L, rodó, quadrat, rectangular, hexagonal, planxa, treballat a taller | 2.89 | Acer inox.austenític 1.4301 (AISI 304),perf.lam.,L,rodó,rectang.,hex.,taller | 4.6171 | 58.3074
B4Z0-0LNY | m | Armadura prefabricada en gelosia per a parets d'obra de fàbrica, d'acer galvanitzat de 280 mm d'amplària, amb rodó longitudinal de 5 mm d'i rodó transversal de 3,75 mm de | 1.24 | Armadura prefab.gelos.,acer galv.,ampl.=280mm,rodó 5mm/3,75mm | 0 | 0
B526-0XSO | u | Teula àrab de ceràmica de fabricació mecànica color envellit, de 30 peces/m2, com a màxim | 0.78 | Teula àrab ceràmica mec.,color envellit,30u/m2 | 0.42607 | 4.4686
B5ZD0-0KW7 | m | Peça per a minvell de planxa de zinc de 0,82 mm de gruix, de 40 cm de desenvolupament, com a màxim, amb 3 plecs | 11.52 | Peça p/minvell planxa Zn g=0,82mm,desenv.<=40cm,3plecs | 6.9493 | 112.654
B5ZJ0-0MP8 | m | Canal exterior de secció semicircular de planxa de zinc de gruix 0,82 mm, de 185 mm i 40 cm de desenvolupament, com a màxim | 22.07 | Canal exterior semicirc.planxa Zn,0,82mm,D=185mm/desen<40cm | 6.9493 | 112.654
B5ZJ1-0NJY | u | Ganxo i suport d'acer galvanitzat per a canal de planxa de zinc de 0,82 mm de gruix, de D 185 mm i 40 cm de desenvolupament, com a màxim | 2.72 | Ganxo+suport acer galv. P/can.Zn.g=.82 D=185mm d<40cm | 0.77163 | 8.637
B5ZZ1-131R | u | Clau d'acer galvanitzat de 3x50 mm, amb junt de plom | 0.1 | Clau acer galv. 3x50mm,junt plom | 0.010025 | 0.12061
B5ZZB-131H | u | Vis d'acer galvanitzat de 5.4x65 mm, amb junts de metall i goma i tac de niló de 8/10 mm | 0.25 | Vis acer galv.5.4x65mm,junt metall/goma,tac D=8/10mm | 0.084166 | 1.5501
B755-.1F3 | l | Producte hidrofugant i oleofugant de base de dispersió de nanopartícules d'altes prestacions, tipus Tecnadis PRS Perfopore o equivalent, transparent i incolor, aplicat en dues capes. | 33.88 | Producte hidrofugant i oleofugant de base de dispersió de nanopartícules d'altes prestacions, tipus | 0 | 0
B774-.ISV | m2 | Làmina polimèrica Radbar 300 Conbud o equivalent, amb coeficient de difusió front al gas radó, amb segellat hermètic de juntes i solapaments mitjançant cintes de butil i de tancament. | 1.64 | Làmina polimèrica Radbar 300 Conbud o equivalent, amb coeficient de difusió front al gas radó, amb s | 0 | 0
B775-0KR3 | m2 | Vel de polietilè de gruix 100 µm i de pes 96 g/m2 | 0.21 | Vel poliet.,g=100µm,96g/m2 | 0.21912 | 7.8128
B776-0KRN | m2 | Làmina de polietilè d'alta densitat de gruix 1 mm no resistent a la intempèrie | 1.4 | Làm.poliet.alt.dens.g=1mm,n/resist.intemp. | 2.1445 | 75.3339
B7B1-.KP1 | m2 | Malla antiherbes de polipropilè de 130 a 140 g/m2, col·locada sense adherir | 1.96 | Malla antiherbes de polipropilè de 130 a 140 g/m2, col·locada sense adherir | 0 | 0
B7B1-0KPP | m2 | Geotèxtil format per feltre de polipropilè/polietilè no teixit, lligat térmicament de 110 a 130 g/m2 | 1.8 | Geotèxtil feltre polipropilè/PE no teix.lligat tèrm.,110 a 130 g/m2 | 0.26937 | 9.6496
B7B1-0KQ0 | m2 | Geotèxtil format per feltre de polièster no teixit, lligat mecànicament de 140 a 190 g/m2 | 1.05 | Geotèxtil feltre polièst. No teix.lligat mecàn.,140 a 190 g/m2 | 0.85322 | 16.7261
B7C24-0KLD | m2 | Planxa de poliestirè expandit (EPS) elastificat de 10 mm de gruix | 1.14 | Planxa EPS elastif.,g=10mm | 0.52905 | 13.6393
B7C50-0JHS | m2 | Placa de suro aglomerat (ICB) per a aïllaments, de densitat 110 kg/m3, de 60 mm de gruix de 0,037 W/(m·K) de conductivitat tèrmica i amb cantell recte | 16.21 | Placa ICB aïllam.,dens.=110kg/m3,g=60mm0,037W/(m·K),cantell recte | 6.1072 | 133.3945
B7C50-0JHT | m2 | Placa de suro aglomerat (ICB) per a aïllaments, de densitat 110 kg/m3, de 100 mm de gruix de 0,037 W/(m·K) de conductivitat tèrmica i amb cantell recte | 27.02 | Placa ICB aïllam.,dens.=110kg/m3,g=100mm0,037W/(m·K),cantell recte | 10.1787 | 222.3242
B7C77-0JDQ | m2 | Làmina de polietilè extruït de 10 mm de gruix, amb una millora a l'aïllament acústic a soroll d'impacte de 21 a 24 dB, i una resistència a la compressió <=21 kPa, amb una millora a l'aïllament acústic a soroll d'impacte de 21 a 24 dB, i una resistència a la compressió <=21 kPa | 2.95 | Làm.PE ext.,g=10mm,AL=21 a 24 dB,resist.compress.=<=21 kPa,AL=21 a 24 dB,resist.compress.<=21 kPa | 0.79849 | 28.0499
B7C93-0ITY | m2 | Placa rígida de llana mineral de roca (MW), de densitat 66 a 85 kg/m3, de 50 mm de gruix, amb una conductivitat tèrmica <= 0,034 W/(m·K) i resistència tèrmica >= 1,471 m2·K/W | 14.94 | Placa ríg.MW-roca,dens.=66 a 85 kg/m3,g=50mm,cond.tèrmica <= 0,034 W/(m·K) | 4.1502 | 56.3069
B7C93-0IVF | m2 | Placa rígida de llana mineral de roca (MW), de densitat 106 a 115 kg/m3, de 25 mm de gruix, amb revestiment de paper kraft-alumini per la cara externa i tel natural per l'altra cara | 8.9 | Placa ríg.MW-roca,dens.=106 a 115 kg/m3,g=25mm,kraft-Al.p/ext.+tel nat.p/int. | 3.1592 | 43.55
B7CZ0-28CM | m | Cinta adhesiva bituminosa autoprotegida amb alumini, de 5 cm d'amplària | 1.14 | Cinta adhesiva bituminosa autoprot. Alumini ampl.=5cm | 0.10343 | 4.1759
B7CZ2-0IRG | u | Tac i suport de niló per a fixar materials aïllants, de 60 mm de gruix com a màxim | 0.44 | Tac+suport niló p/fix.mat.aïll.,g<=60mm | 0.040405 | 0.68283
B7CZ2-0IRH | u | Tac i suport de niló per a fixar materials aïllants, de 100 mm de gruix com a màxim | 0.62 | Tac+suport niló p/fix.mat.aïll.,g<=100mm | 0.059419 | 1.0042
B7J1-0SL0 | m | Cinta de paper resistent per a junts de plaques de guix laminat | 0.04 | Cinta pap.resist., p/junts plaques guix laminat | 0.0041158 | 0.072845
B7J6-0GSL | kg | Massilla per a junt de plaques de cartró-guix | 1.42 | Massilla p/junt cartró-guix | 0.56967 | 12.0462
B7JE-0GTM | dm3 | Massilla per a segellats, d'aplicació amb pistola, de base silicona neutra monocomponent | 24.03 | Massilla segell.,silicona neut. Monocomponent | 6.1508 | 125.7296
B7Z3-HIW8 | m | Cinta adhesiva per a làmines de poliolefines | 7.44 | Cinta adhesiva p/lèmi.poliolefines | 0.020533 | 0.72128
B83B-0XKR | m | Perfileria de planxa d'acer galvanitzat amb perfils entre 75 a 85 mm d'amplària | 1.76 | Perfileria planxa acer galv.,ampl.=75 a 85 mm | 1.9227 | 21.3604
B881-0OZU | m3 | Pasta de calç grassa i pols de marbre | 96.96 | Pasta calç grassa+pols marbre | 254.2037 | 1617.5238
B881-0OZV | m3 | Morter preparat de calç grassa apagada i sorra fina de dosificació 1:4 | 84.35 | Morter calç grassa+sorra fina de dosificació1:4 | 254.2037 | 1617.5238
B881-0OZW | m3 | Morter preparat de calç grassa apagada i sorra fina de dosificació 1:3 | 94.53 | Morter calç grassa+sorra fina de dosificació1:3 | 254.2037 | 1617.5238
B891-0P02 | kg | Esmalt sintètic | 13.92 | Esmalt sint. | 2.3998 | 44.9284
B896-.HJB | l | Pintura a la calç aèria CL90 amb acabat llis, amb dues capes d'acabat. Pintura 100% mineral, noble, natural i ecològica d'acabat mat, transpirable, aplicat amb dues capes. | 19.05 | Pintura a la calç aèria CL90 amb acabat llis, amb dues capes d'acabat. Pintura 100% mineral, noble, | 0 | 0
B896-HYD6 | kg | Pintura intumescent | 10.59 | Pintura intumescent | 0 | 0
B896-HYMS | l | Pintura al silicat d'un component, per a veladura de pedra natural, hidròfuga | 10.48 | Pintura silicat 1 comp.,p/veladura pedra natural | 4.7564 | 68.4174
B898-2MHX | l | Pintura epoxi bicomponent, per a sistemes de protecció de l'acer | 9.77 | Pintura epoxi bicomponent,p/sist.protecc.acer | 0 | 0
B898-2MHY | l | Pintura de poliuretà bicomponent, per a sistemes de protecció de l'acer | 11.27 | Pintura poliur.bicomp.,p/sist.protecc.acer | 0 | 0
B8A0-.J0F | l | Tractament de protecció superficial de fusta, amb lasur a l'aigua a base de resines amb protector insecticida-fungicida, Cedria Nature Lasur ecológico o equivalent, amb components derivats de productes vegetals, lliure de compostos tòxics derivats del petroli, protecció solar enfront a rajos UV, transpirable, alta penetració en fusta, secatge ràpid, amb qualificació Ecolabel i qualitat d'aire A+, acabat satinat, aplicat en dues capes. | 17.31 | Tractament de protecció superficial de fusta, amb lasur a l'aigua a base de resines amb protector in | 0 | 0
B8A1-0P19 | kg | Vernís ignífug a base de resines a l'aigua d'un u component, per a fusta, amb classe de reacció al foc B-s1,d0 | 13.41 | Vernís ignífug a base de resines a l'aigua,un comp.,p/fusta,classe reacció al foc B-s1,d0 | 2.3998 | 44.9284
B8Z3-0P25 | kg | Producte decapant desincrustador genèric | 7.55 | Prod.decapant desincrust.genèr. | 3.1031 | 71.8881
B8Z6-0P2D | kg | Imprimació antioxidant | 22.36 | Imprimació antioxidant | 2.3998 | 44.9284
B8Z6-0P2I | kg | Imprimació per a pintura intumescent | 21.38 | Imprimació p/pint.intum. | 0 | 0
B8ZK-0P39 | l | Protector químic insecticida-fungicida per a fusta (TP8) | 6.99 | Protector p/fusta (TP8) | 5.0949 | 109.8873
B9C0-0HKK | kg | Beurada de color | 0.98 | Beurada color | 0.44612 | 1.8825
B9Q6-.3LW | m2 | Parquet industrial de fusta, de làmines de 15 mm, col·locat a trencajunts, adherit amb cautxú sintètic. | 25.22 | Parquet industrial de fusta, de làmines de 15 mm, col·locat a trencajunts, adherit amb cautxú sintèt | 0 | 0
B9V1-.H69 | u | Esglaó de tauler tricapa conformada, de 16 mm de gruix, de 300 mm d'amplada i 150 mm d'alçada, per a ambient humit segons UNE-EN 636, reacció al foc B-s2, d0, treballat al taller, col·locat amb fixacions mecàniques sobre llosa inclinada de CLT. | 32.5 | Esglaó de tauler tricapa conformada, de 16 mm de gruix, de 300 mm d'amplada i 150 mm d'alçada, per a | 0 | 0
BAB0-.CL4 | u | Lluernari de dimensions 108x536 cm amb perfils TPT de Jansen serie Viss 50 o equivalent d'acer galvanitzat, format per dos elements fixes. Amb les següents característiques: - Perfileria TPT formada per perfils de qualitat S235JRG2 segons la EN10025:1993 laminats en fred amb muntants i travessers portants amb ranura negativa, amb tractament Sendzimir (zincat en calent) superficial de 50 a 150 micres segons norma UNE 37-508 i acabat lacat - Estanquitat a base de juntes d'EPDM en muntants i travessers, amb llengüeta en els travessers. - Envidrament amb elements de suport d'acer inoxidable allotjats a la ranura negativa i perfil opressor cargolat, amb juntes de EPDM contra el vidre. - Tapetes i escopidor de xapa acabat lacat igual que la fusteria. - Acabat de color conforme ISO 12944-2, lacat amb un mínim de 100 micres amb protecció contra la corrosió C4 - Inclou elements de fixació a estructura de fusta, col·locat amb pendent del 21,7% - Fusteria totalment col·locada sense incloure el vidre, tot segons especificacions de plànols. Classificacions: -Resistència a la pluja batent (EN 12154): RE 1200 -Resistència a la càrrega de vent (EN 13116): 2kN/m2 -Permeabilitat a l'aire (EN 12152): Classe AE -Coeficient de transmissió tèrmica (EN 1077-1): >0,74W/m2K -Resistència a l'impacte (EN 14019): Classe E5/I5 -Aïllament acústic (EN 717-1): npd -Aïllament acústic (140-3): fins Rw 47 dB -Protecció anti-efracció (ENV 1627): fins RC3 -Resistència mecànica (EN 1192): Classe 4 -Resistència antibales (EN 1522): fins FB 4 NS | 3187 | Lluernari de dimensions 108x536 cm amb perfils TPT de Jansen serie Viss 50 o equivalent d'acer galva | 0 | 0
BAB0-.F14 | u | Fusteria metàl·lica tipus F14 amb perfils TPT de Jansen serie Janisol o equivalent d'acer galvanitzat, formada per un element batent de 109x196 cm. Fusteria amb les següents característiques: - Perfileria TPT formada per perfils de qualitat S235JRG2 segons la EN10025:1993 laminats en fred amb muntants i travessers portants amb ranura negativa, amb tractament Sendzimir (zincat en calent) superficial de 50 a 150 micres segons norma UNE 37-508 i acabat lacat - Estanquitat a base de juntes d'EPDM en muntants i travessers, amb llengüeta en els travessers. - Envidrament amb elements de suport d'acer inoxidable allotjats a la ranura negativa i perfil opressor cargolat, amb juntes de EPDM contra el vidre. - Tapetes i escopidor de xapa acabat lacat igual que la fusteria. - Acabat de color conforme ISO 12944-2, lacat amb un mínim de 100 micres amb protecció contra la corrosió C4 - Inclou premarc d'acer galvanitzat, ferratges i maneta d'alumini - Fusteria totalment col·locada sense incloure el vidre, tot segons especificacions de plànols. Valors a complir conjunt fusteria: U:1,3 W/m2K factor solar: 0,58 Classificacions: -Resistència a la pluja batent (EN 12154): RE 1200 -Resistència a la càrrega de vent (EN 13116): 2kN/m2 -Permeabilitat a l'aire (EN 12152): Classe AE -Coeficient de transmissió tèrmica (EN 1077-1): >0,74W/m2K -Resistència a l'impacte (EN 14019): Classe E5/I5 -Aïllament acústic (EN 717-1): npd -Aïllament acústic (140-3): fins Rw 47 dB -Protecció anti-efracció (ENV 1627): fins RC3 -Resistència mecànica (EN 1192): Classe 4 -Resistència antibales (EN 1522): fins FB 4 NS | 2780 | Fusteria metàl·lica tipus F14 amb perfils TPT de Jansen serie Janisol o equivalent d'acer galvanitza | 0 | 0
BAB0-.F15 | u | Fusteria metàl·lica tipus F15 amb perfils TPT de Jansen serie Janisol o equivalent d'acer galvanitzat, formada per un element batent de 45x177 cm. Fusteria amb les següents característiques: - Perfileria TPT formada per perfils de qualitat S235JRG2 segons la EN10025:1993 laminats en fred amb muntants i travessers portants amb ranura negativa, amb tractament Sendzimir (zincat en calent) superficial de 50 a 150 micres segons norma UNE 37-508 i acabat lacat - Estanquitat a base de juntes d'EPDM en muntants i travessers, amb llengüeta en els travessers. - Envidrament amb elements de suport d'acer inoxidable allotjats a la ranura negativa i perfil opressor cargolat, amb juntes de EPDM contra el vidre. - Tapetes i escopidor de xapa acabat lacat igual que la fusteria. - Acabat de color conforme ISO 12944-2, lacat amb un mínim de 100 micres amb protecció contra la corrosió C4 - Inclou premarc d'acer galvanitzat, ferratges i maneta d'alumini - Fusteria totalment col·locada sense incloure el vidre, tot segons especificacions de plànols. Valors a complir conjunt fusteria: U:1,3 W/m2K factor solar: 0,58 Classificacions: -Resistència a la pluja batent (EN 12154): RE 1200 -Resistència a la càrrega de vent (EN 13116): 2kN/m2 -Permeabilitat a l'aire (EN 12152): Classe AE -Coeficient de transmissió tèrmica (EN 1077-1): >0,74W/m2K -Resistència a l'impacte (EN 14019): Classe E5/I5 -Aïllament acústic (EN 717-1): npd -Aïllament acústic (140-3): fins Rw 47 dB -Protecció anti-efracció (ENV 1627): fins RC3 -Resistència mecànica (EN 1192): Classe 4 -Resistència antibales (EN 1522): fins FB 4 NS | 2092 | Fusteria metàl·lica tipus F15 amb perfils TPT de Jansen serie Janisol o equivalent d'acer galvanitza | 0 | 0
BAB0-.F16 | u | Fusteria metàl·lica tipus F16 amb perfils TPT de Jansen serie Janisol o equivalent d'acer galvanitzat, formada per un element batent de 45x177 cm. Fusteria amb les següents característiques: - Perfileria TPT formada per perfils de qualitat S235JRG2 segons la EN10025:1993 laminats en fred amb muntants i travessers portants amb ranura negativa, amb tractament Sendzimir (zincat en calent) superficial de 50 a 150 micres segons norma UNE 37-508 i acabat lacat - Estanquitat a base de juntes d'EPDM en muntants i travessers, amb llengüeta en els travessers. - Envidrament amb elements de suport d'acer inoxidable allotjats a la ranura negativa i perfil opressor cargolat, amb juntes de EPDM contra el vidre. - Tapetes i escopidor de xapa acabat lacat igual que la fusteria. - Acabat de color conforme ISO 12944-2, lacat amb un mínim de 100 micres amb protecció contra la corrosió C4 - Inclou premarc d'acer galvanitzat, ferratges i maneta d'alumini - Fusteria totalment col·locada sense incloure el vidre, tot segons especificacions de plànols. Valors a complir conjunt fusteria: U:1,3 W/m2K factor solar: 0,58 Classificacions: -Resistència a la pluja batent (EN 12154): RE 1200 -Resistència a la càrrega de vent (EN 13116): 2kN/m2 -Permeabilitat a l'aire (EN 12152): Classe AE -Coeficient de transmissió tèrmica (EN 1077-1): >0,74W/m2K -Resistència a l'impacte (EN 14019): Classe E5/I5 -Aïllament acústic (EN 717-1): npd -Aïllament acústic (140-3): fins Rw 47 dB -Protecció anti-efracció (ENV 1627): fins RC3 -Resistència mecànica (EN 1192): Classe 4 -Resistència antibales (EN 1522): fins FB 4 NS | 2092 | Fusteria metàl·lica tipus F16 amb perfils TPT de Jansen serie Janisol o equivalent d'acer galvanitza | 0 | 0
BAB0-.F17 | u | Fusteria metàl·lica tipus F17 amb perfils TPT de Jansen serie Janisol o equivalent d'acer galvanitzat, formada per un element batent de 45x177 cm. Fusteria amb les següents característiques: - Perfileria TPT formada per perfils de qualitat S235JRG2 segons la EN10025:1993 laminats en fred amb muntants i travessers portants amb ranura negativa, amb tractament Sendzimir (zincat en calent) superficial de 50 a 150 micres segons norma UNE 37-508 i acabat lacat - Estanquitat a base de juntes d'EPDM en muntants i travessers, amb llengüeta en els travessers. - Envidrament amb elements de suport d'acer inoxidable allotjats a la ranura negativa i perfil opressor cargolat, amb juntes de EPDM contra el vidre. - Tapetes i escopidor de xapa acabat lacat igual que la fusteria. - Acabat de color conforme ISO 12944-2, lacat amb un mínim de 100 micres amb protecció contra la corrosió C4 - Inclou premarc d'acer galvanitzat, ferratges i maneta d'alumini - Fusteria totalment col·locada sense incloure el vidre, tot segons especificacions de plànols. Valors a complir conjunt fusteria: U:1,3 W/m2K factor solar: 0,58 Classificacions: -Resistència a la pluja batent (EN 12154): RE 1200 -Resistència a la càrrega de vent (EN 13116): 2kN/m2 -Permeabilitat a l'aire (EN 12152): Classe AE -Coeficient de transmissió tèrmica (EN 1077-1): >0,74W/m2K -Resistència a l'impacte (EN 14019): Classe E5/I5 -Aïllament acústic (EN 717-1): npd -Aïllament acústic (140-3): fins Rw 47 dB -Protecció anti-efracció (ENV 1627): fins RC3 -Resistència mecànica (EN 1192): Classe 4 -Resistència antibales (EN 1522): fins FB 4 NS | 2092 | Fusteria metàl·lica tipus F17 amb perfils TPT de Jansen serie Janisol o equivalent d'acer galvanitza | 0 | 0
BAB0-.F18 | u | Fusteria metàl·lica tipus F18 amb perfils TPT de Jansen serie Janisol o equivalent d'acer galvanitzat, formada per un element batent de 45x177 cm. Fusteria amb les següents característiques: - Perfileria TPT formada per perfils de qualitat S235JRG2 segons la EN10025:1993 laminats en fred amb muntants i travessers portants amb ranura negativa, amb tractament Sendzimir (zincat en calent) superficial de 50 a 150 micres segons norma UNE 37-508 i acabat lacat - Estanquitat a base de juntes d'EPDM en muntants i travessers, amb llengüeta en els travessers. - Envidrament amb elements de suport d'acer inoxidable allotjats a la ranura negativa i perfil opressor cargolat, amb juntes de EPDM contra el vidre. - Tapetes i escopidor de xapa acabat lacat igual que la fusteria. - Acabat de color conforme ISO 12944-2, lacat amb un mínim de 100 micres amb protecció contra la corrosió C4 - Inclou premarc d'acer galvanitzat, ferratges i maneta d'alumini - Fusteria totalment col·locada sense incloure el vidre, tot segons especificacions de plànols. Valors a complir conjunt fusteria: U:1,3 W/m2K factor solar: 0,58 Classificacions: -Resistència a la pluja batent (EN 12154): RE 1200 -Resistència a la càrrega de vent (EN 13116): 2kN/m2 -Permeabilitat a l'aire (EN 12152): Classe AE -Coeficient de transmissió tèrmica (EN 1077-1): >0,74W/m2K -Resistència a l'impacte (EN 14019): Classe E5/I5 -Aïllament acústic (EN 717-1): npd -Aïllament acústic (140-3): fins Rw 47 dB -Protecció anti-efracció (ENV 1627): fins RC3 -Resistència mecànica (EN 1192): Classe 4 -Resistència antibales (EN 1522): fins FB 4 NS | 2092 | Fusteria metàl·lica tipus F18 amb perfils TPT de Jansen serie Janisol o equivalent d'acer galvanitza | 0 | 0
BAB0-.P03 | u | Porta metàl·lica tipus P03 amb perfils TPT de Jansen serie Janisol o equivalent d'acer galvanitzat, formada per un element batent i dos fixes laterals de dimensions totals 138x279 cm amb forma trapezoidal corbada. Fusteria amb les següents característiques: - Perfileria TPT formada per perfils de qualitat S235JRG2 segons la EN10025:1993 laminats en fred amb muntants i travessers portants amb ranura negativa, amb tractament Sendzimir (zincat en calent) superficial de 50 a 150 micres segons norma UNE 37-508 i acabat lacat - Estanquitat a base de juntes d'EPDM en muntants i travessers, amb llengüeta en els travessers. - Envidrament amb elements de suport d'acer inoxidable allotjats a la ranura negativa i perfil opressor cargolat, amb juntes de EPDM contra el vidre. - Tapetes i escopidor de xapa acabat lacat igual que la fusteria. - Acabat de color conforme ISO 12944-2, lacat amb un mínim de 100 micres amb protecció contra la corrosió C4 - Inclou premarc d'acer galvanitzat, ferratges, manetes, pany amb clau i porter automàtic - Fusteria totalment col·locada sense incloure el vidre, tot segons especificacions de plànols. Valors a complir conjunt fusteria: U:1,3 W/m2K factor solar: 0,58 Classificacions: -Resistència a la pluja batent (EN 12154): RE 1200 -Resistència a la càrrega de vent (EN 13116): 2kN/m2 -Permeabilitat a l'aire (EN 12152): Classe AE -Coeficient de transmissió tèrmica (EN 1077-1): >0,74W/m2K -Resistència a l'impacte (EN 14019): Classe E5/I5 -Aïllament acústic (EN 717-1): npd -Aïllament acústic (140-3): fins Rw 47 dB -Protecció anti-efracció (ENV 1627): fins RC3 -Resistència mecànica (EN 1192): Classe 4 -Resistència antibales (EN 1522): fins FB 4 NS | 3800 | Porta metàl·lica tipus P03 amb perfils TPT de Jansen serie Janisol o equivalent d'acer galvanitzat, | 0 | 0
BAB0-.P05 | u | Porta metàl·lica corredissa tipus P05 amb perfils TPT de Jansen serie Janisol o equivalent d'acer galvanitzat, formada per un element corredís de 195x263 cm. Fusteria amb les següents característiques: - Perfileria TPT formada per perfils de qualitat S235JRG2 segons la EN10025:1993 laminats en fred amb muntants i travessers portants amb ranura negativa, amb tractament Sendzimir (zincat en calent) superficial de 50 a 150 micres segons norma UNE 37-508 i acabat lacat - Estanquitat a base de juntes d'EPDM en muntants i travessers, amb llengüeta en els travessers. - Envidrament amb elements de suport d'acer inoxidable allotjats a la ranura negativa i perfil opressor cargolat, amb juntes de EPDM contra el vidre. - Tapetes i escopidor de xapa acabat lacat igual que la fusteria. - Acabat de color conforme ISO 12944-2, lacat amb un mínim de 100 micres amb protecció contra la corrosió C4 - Inclou pany amb clau i guia Jansen. La porta corre per davant de la paret. - Fusteria totalment col·locada sense incloure el vidre, tot segons especificacions de plànols. Valors a complir conjunt fusteria: U:1,3 W/m2K factor solar: 0,58 Classificacions: -Resistència a la pluja batent (EN 12154): RE 1200 -Resistència a la càrrega de vent (EN 13116): 2kN/m2 -Permeabilitat a l'aire (EN 12152): Classe AE -Coeficient de transmissió tèrmica (EN 1077-1): >0,74W/m2K -Resistència a l'impacte (EN 14019): Classe E5/I5 -Aïllament acústic (EN 717-1): npd -Aïllament acústic (140-3): fins Rw 47 dB -Protecció anti-efracció (ENV 1627): fins RC3 -Resistència mecànica (EN 1192): Classe 4 -Resistència antibales (EN 1522): fins FB 4 NS | 5395 | Porta metàl·lica corredissa tipus P05 amb perfils TPT de Jansen serie Janisol o equivalent d'acer ga | 0 | 0
BAB0-.P06 | u | Porta metàl·lica corredissa tipus P06 amb perfils TPT de Jansen serie Janisol o equivalent d'acer galvanitzat, formada per un element corredís de 185x266 cm. Fusteria amb les següents característiques: - Perfileria TPT formada per perfils de qualitat S235JRG2 segons la EN10025:1993 laminats en fred amb muntants i travessers portants amb ranura negativa, amb tractament Sendzimir (zincat en calent) superficial de 50 a 150 micres segons norma UNE 37-508 i acabat lacat - Estanquitat a base de juntes d'EPDM en muntants i travessers, amb llengüeta en els travessers. - Envidrament amb elements de suport d'acer inoxidable allotjats a la ranura negativa i perfil opressor cargolat, amb juntes de EPDM contra el vidre. - Tapetes i escopidor de xapa acabat lacat igual que la fusteria. - Acabat de color conforme ISO 12944-2, lacat amb un mínim de 100 micres amb protecció contra la corrosió C4 - Inclou pany amb clau i guia Jansen. La porta corre per davant de la paret. - Fusteria totalment col·locada sense incloure el vidre, tot segons especificacions de plànols. Valors a complir conjunt fusteria: U:1,3 W/m2K factor solar: 0,58 Classificacions: -Resistència a la pluja batent (EN 12154): RE 1200 -Resistència a la càrrega de vent (EN 13116): 2kN/m2 -Permeabilitat a l'aire (EN 12152): Classe AE -Coeficient de transmissió tèrmica (EN 1077-1): >0,74W/m2K -Resistència a l'impacte (EN 14019): Classe E5/I5 -Aïllament acústic (EN 717-1): npd -Aïllament acústic (140-3): fins Rw 47 dB -Protecció anti-efracció (ENV 1627): fins RC3 -Resistència mecànica (EN 1192): Classe 4 -Resistència antibales (EN 1522): fins FB 4 NS | 5285 | Porta metàl·lica corredissa tipus P06 amb perfils TPT de Jansen serie Janisol o equivalent d'acer ga | 0 | 0
BAB0-.P07 | u | Conjunt de portes plegables tipus P07 amb perfils TPT de Jansen serie Janisol tabique plegable o equivalent d'acer galvanitzat, formada per cinc elements plegables de dimensions totals 551x280 cm. Fusteria amb les següents característiques: - Perfileria TPT formada per perfils de qualitat S235JRG2 segons la EN10025:1993 laminats en fred amb muntants i travessers portants amb ranura negativa, amb tractament Sendzimir (zincat en calent) superficial de 50 a 150 micres segons norma UNE 37-508 i acabat lacat - Estanquitat a base de juntes d'EPDM en muntants i travessers, amb llengüeta en els travessers. - Envidrament amb elements de suport d'acer inoxidable allotjats a la ranura negativa i perfil opressor cargolat, amb juntes de EPDM contra el vidre. - Tapetes i escopidor de xapa acabat lacat igual que la fusteria. - Acabat de color conforme ISO 12944-2, lacat amb un mínim de 100 micres amb protecció contra la corrosió C4 - Inclou pany amb clau i guia Jansen. - Fusteria totalment col·locada sense incloure el vidre, tot segons especificacions de plànols. Valors a complir conjunt fusteria: U:1,3 W/m2K factor solar: 0,58 Classificacions: -Resistència a la pluja batent (EN 12154): RE 1200 -Resistència a la càrrega de vent (EN 13116): 2kN/m2 -Permeabilitat a l'aire (EN 12152): Classe AE -Coeficient de transmissió tèrmica (EN 1077-1): >0,74W/m2K -Resistència a l'impacte (EN 14019): Classe E5/I5 -Aïllament acústic (EN 717-1): npd -Aïllament acústic (140-3): fins Rw 47 dB -Protecció anti-efracció (ENV 1627): fins RC3 -Resistència mecànica (EN 1192): Classe 4 -Resistència antibales (EN 1522): fins FB 4 NS | 18418 | Conjunt de portes plegables tipus P07 amb perfils TPT de Jansen serie Janisol tabique plegable o equ | 0 | 0
BAB0-.P08 | u | Porta metàl·lica tipus P08 amb perfils TPT de Jansen serie Janisol o equivalent d'acer galvanitzat, formada per un element batent de 91x218 cm. Fusteria amb les següents característiques: - Perfileria TPT formada per perfils de qualitat S235JRG2 segons la EN10025:1993 laminats en fred amb muntants i travessers portants amb ranura negativa, amb tractament Sendzimir (zincat en calent) superficial de 50 a 150 micres segons norma UNE 37-508 i acabat lacat - Estanquitat a base de juntes d'EPDM en muntants i travessers, amb llengüeta en els travessers. - Envidrament amb elements de suport d'acer inoxidable allotjats a la ranura negativa i perfil opressor cargolat, amb juntes de EPDM contra el vidre. - Tapetes i escopidor de xapa acabat lacat igual que la fusteria. - Acabat de color conforme ISO 12944-2, lacat amb un mínim de 100 micres amb protecció contra la corrosió C4 - Inclou premarc d'acer galvanitzat, ferratges, pany de cop i clau, i manetes. - Fusteria totalment col·locada sense incloure el vidre, tot segons especificacions de plànols. Valors a complir conjunt fusteria: U:1,3 W/m2K factor solar: 0,58 Classificacions: -Resistència a la pluja batent (EN 12154): RE 1200 -Resistència a la càrrega de vent (EN 13116): 2kN/m2 -Permeabilitat a l'aire (EN 12152): Classe AE -Coeficient de transmissió tèrmica (EN 1077-1): >0,74W/m2K -Resistència a l'impacte (EN 14019): Classe E5/I5 -Aïllament acústic (EN 717-1): npd -Aïllament acústic (140-3): fins Rw 47 dB -Protecció anti-efracció (ENV 1627): fins RC3 -Resistència mecànica (EN 1192): Classe 4 -Resistència antibales (EN 1522): fins FB 4 NS | 2813 | Porta metàl·lica tipus P08 amb perfils TPT de Jansen serie Janisol o equivalent d'acer galvanitzat, | 0 | 0
BAB0-.P09 | u | Porta metàl·lica tipus P09 amb perfils TPT de Jansen serie Janisol o equivalent d'acer galvanitzat, formada per un element batent de 91x218 cm. Fusteria amb les següents característiques: - Perfileria TPT formada per perfils de qualitat S235JRG2 segons la EN10025:1993 laminats en fred amb muntants i travessers portants amb ranura negativa, amb tractament Sendzimir (zincat en calent) superficial de 50 a 150 micres segons norma UNE 37-508 i acabat lacat - Estanquitat a base de juntes d'EPDM en muntants i travessers, amb llengüeta en els travessers. - Envidrament amb elements de suport d'acer inoxidable allotjats a la ranura negativa i perfil opressor cargolat, amb juntes de EPDM contra el vidre. - Tapetes i escopidor de xapa acabat lacat igual que la fusteria. - Acabat de color conforme ISO 12944-2, lacat amb un mínim de 100 micres amb protecció contra la corrosió C4 - Inclou premarc d'acer galvanitzat, ferratges, pany de cop i clau, i manetes. - Fusteria totalment col·locada sense incloure el vidre, tot segons especificacions de plànols. Valors a complir conjunt fusteria: U:1,3 W/m2K factor solar: 0,58 Classificacions: -Resistència a la pluja batent (EN 12154): RE 1200 -Resistència a la càrrega de vent (EN 13116): 2kN/m2 -Permeabilitat a l'aire (EN 12152): Classe AE -Coeficient de transmissió tèrmica (EN 1077-1): >0,74W/m2K -Resistència a l'impacte (EN 14019): Classe E5/I5 -Aïllament acústic (EN 717-1): npd -Aïllament acústic (140-3): fins Rw 47 dB -Protecció anti-efracció (ENV 1627): fins RC3 -Resistència mecànica (EN 1192): Classe 4 -Resistència antibales (EN 1522): fins FB 4 NS | 2813 | Porta metàl·lica tipus P09 amb perfils TPT de Jansen serie Janisol o equivalent d'acer galvanitzat, | 0 | 0
BAB0-.P10 | u | Porta metàl·lica tipus P10 amb perfils TPT de Jansen serie Janisol o equivalent d'acer galvanitzat, formada per un element batent de 91x218 cm. Fusteria amb les següents característiques: - Perfileria TPT formada per perfils de qualitat S235JRG2 segons la EN10025:1993 laminats en fred amb muntants i travessers portants amb ranura negativa, amb tractament Sendzimir (zincat en calent) superficial de 50 a 150 micres segons norma UNE 37-508 i acabat lacat - Estanquitat a base de juntes d'EPDM en muntants i travessers, amb llengüeta en els travessers. - Envidrament amb elements de suport d'acer inoxidable allotjats a la ranura negativa i perfil opressor cargolat, amb juntes de EPDM contra el vidre. - Tapetes i escopidor de xapa acabat lacat igual que la fusteria. - Acabat de color conforme ISO 12944-2, lacat amb un mínim de 100 micres amb protecció contra la corrosió C4 - Inclou premarc d'acer galvanitzat, ferratges, pany de cop i clau, i manetes. - Fusteria totalment col·locada sense incloure el vidre, tot segons especificacions de plànols. Valors a complir conjunt fusteria: U:1,3 W/m2K factor solar: 0,58 Classificacions: -Resistència a la pluja batent (EN 12154): RE 1200 -Resistència a la càrrega de vent (EN 13116): 2kN/m2 -Permeabilitat a l'aire (EN 12152): Classe AE -Coeficient de transmissió tèrmica (EN 1077-1): >0,74W/m2K -Resistència a l'impacte (EN 14019): Classe E5/I5 -Aïllament acústic (EN 717-1): npd -Aïllament acústic (140-3): fins Rw 47 dB -Protecció anti-efracció (ENV 1627): fins RC3 -Resistència mecànica (EN 1192): Classe 4 -Resistència antibales (EN 1522): fins FB 4 NS | 2813 | Porta metàl·lica tipus P10 amb perfils TPT de Jansen serie Janisol o equivalent d'acer galvanitzat, | 0 | 0
BAB0-.P11 | u | Porta metàl·lica tipus P11 amb perfils TPT de Jansen serie Janisol o equivalent d'acer galvanitzat, formada per un element batent de 91x218 cm. Fusteria amb les següents característiques: - Perfileria TPT formada per perfils de qualitat S235JRG2 segons la EN10025:1993 laminats en fred amb muntants i travessers portants amb ranura negativa, amb tractament Sendzimir (zincat en calent) superficial de 50 a 150 micres segons norma UNE 37-508 i acabat lacat - Estanquitat a base de juntes d'EPDM en muntants i travessers, amb llengüeta en els travessers. - Envidrament amb elements de suport d'acer inoxidable allotjats a la ranura negativa i perfil opressor cargolat, amb juntes de EPDM contra el vidre. - Tapetes i escopidor de xapa acabat lacat igual que la fusteria. - Acabat de color conforme ISO 12944-2, lacat amb un mínim de 100 micres amb protecció contra la corrosió C4 - Inclou premarc d'acer galvanitzat, ferratges, pany de cop i clau, i manetes. - Fusteria totalment col·locada sense incloure el vidre, tot segons especificacions de plànols. Valors a complir conjunt fusteria: U:1,3 W/m2K factor solar: 0,58 Classificacions: -Resistència a la pluja batent (EN 12154): RE 1200 -Resistència a la càrrega de vent (EN 13116): 2kN/m2 -Permeabilitat a l'aire (EN 12152): Classe AE -Coeficient de transmissió tèrmica (EN 1077-1): >0,74W/m2K -Resistència a l'impacte (EN 14019): Classe E5/I5 -Aïllament acústic (EN 717-1): npd -Aïllament acústic (140-3): fins Rw 47 dB -Protecció anti-efracció (ENV 1627): fins RC3 -Resistència mecànica (EN 1192): Classe 4 -Resistència antibales (EN 1522): fins FB 4 NS | 2813 | Porta metàl·lica tipus P11 amb perfils TPT de Jansen serie Janisol o equivalent d'acer galvanitzat, | 0 | 0
BAB0-.P12 | u | Porta metàl·lica tipus P12 amb perfils TPT de Jansen serie Janisol o equivalent d'acer galvanitzat, formada per un element batent i un element fixe amb dimensions totals de 125x206 cm. Fusteria amb les següents característiques: - Perfileria TPT formada per perfils de qualitat S235JRG2 segons la EN10025:1993 laminats en fred amb muntants i travessers portants amb ranura negativa, amb tractament Sendzimir (zincat en calent) superficial de 50 a 150 micres segons norma UNE 37-508 i acabat lacat - Estanquitat a base de juntes d'EPDM en muntants i travessers, amb llengüeta en els travessers. - Envidrament amb elements de suport d'acer inoxidable allotjats a la ranura negativa i perfil opressor cargolat, amb juntes de EPDM contra el vidre. - Tapetes i escopidor de xapa acabat lacat igual que la fusteria. - Acabat de color conforme ISO 12944-2, lacat amb un mínim de 100 micres amb protecció contra la corrosió C4 - Inclou premarc d'acer galvanitzat, ferratges, pany de cop i clau, i manetes. - Fusteria totalment col·locada sense incloure el vidre, tot segons especificacions de plànols. Valors a complir conjunt fusteria: U:1,3 W/m2K factor solar: 0,58 Classificacions: -Resistència a la pluja batent (EN 12154): RE 1200 -Resistència a la càrrega de vent (EN 13116): 2kN/m2 -Permeabilitat a l'aire (EN 12152): Classe AE -Coeficient de transmissió tèrmica (EN 1077-1): >0,74W/m2K -Resistència a l'impacte (EN 14019): Classe E5/I5 -Aïllament acústic (EN 717-1): npd -Aïllament acústic (140-3): fins Rw 47 dB -Protecció anti-efracció (ENV 1627): fins RC3 -Resistència mecànica (EN 1192): Classe 4 -Resistència antibales (EN 1522): fins FB 4 NS | 3368 | Porta metàl·lica tipus P12 amb perfils TPT de Jansen serie Janisol o equivalent d'acer galvanitzat, | 0 | 0
BAB0-.P13 | u | Porta metàl·lica tipus P13 amb perfils TPT de Jansen serie Janisol o equivalent d'acer galvanitzat, formada per un element batent amb dos elements fixes laterals i un element fixe superior de dimensions totals de 310x450 cm amb forma trapezoidal corbada i dos elements fixes laterals de 121x411 cm cadascun. Fusteria amb les següents característiques: - Perfileria TPT formada per perfils de qualitat S235JRG2 segons la EN10025:1993 laminats en fred amb muntants i travessers portants amb ranura negativa, amb tractament Sendzimir (zincat en calent) superficial de 50 a 150 micres segons norma UNE 37-508 i acabat lacat - Estanquitat a base de juntes d'EPDM en muntants i travessers, amb llengüeta en els travessers. - Envidrament amb elements de suport d'acer inoxidable allotjats a la ranura negativa i perfil opressor cargolat, amb juntes de EPDM contra el vidre. - Tapetes i escopidor de xapa acabat lacat igual que la fusteria. - Acabat de color conforme ISO 12944-2, lacat amb un mínim de 100 micres amb protecció contra la corrosió C4 - Inclou premarc d'acer galvanitzat, ferratges, pany de cop i clau, i manetes. - Fusteria totalment col·locada sense incloure el vidre, tot segons especificacions de plànols. Valors a complir conjunt fusteria: U:1,3 W/m2K factor solar: 0,58 Classificacions: -Resistència a la pluja batent (EN 12154): RE 1200 -Resistència a la càrrega de vent (EN 13116): 2kN/m2 -Permeabilitat a l'aire (EN 12152): Classe AE -Coeficient de transmissió tèrmica (EN 1077-1): >0,74W/m2K -Resistència a l'impacte (EN 14019): Classe E5/I5 -Aïllament acústic (EN 717-1): npd -Aïllament acústic (140-3): fins Rw 47 dB -Protecció anti-efracció (ENV 1627): fins RC3 -Resistència mecànica (EN 1192): Classe 4 -Resistència antibales (EN 1522): fins FB 4 NS | 10056 | Porta metàl·lica tipus P13 amb perfils TPT de Jansen serie Janisol o equivalent d'acer galvanitzat, | 0 | 0
BAQ8-.F10 | u | Fusteria de fusta tipus F10 de 98x255 cm formada per dues fulles batents, mantenint material, configuració i esquadria d'elements conservats en les existents, fabricada en taller i muntada en obra. Definició de la nova fusteria: Fusteria de fusta de pi laminat KKK amb certificat FSC al 100%, marc de 70x72mm, amb canal de ferratge de 24mm, canal exterior en la part inferior del marc, amb un banc hidràulic automàtic per garantir l'esquadra de la peça durant el procés de falcat i segellat. Unions amb sistema ´´finger joint´´, sistema coplanar de marc, fulls i balda de tapaboques en el mateix pla a cara exterior, amb 2 juntes de goma TPE en la fulla que solapa el marc de fusta, més una tercera junta en el perímetre exterior del marc amb la fulla, i junta d'EPDM entre el vidre i la finestra. Ribet de vidre emsamblat prèviament amb grapa oculta d'unió. Tractament de protecció superficial Lasur insecticida-fungicida, acabat mat color RAL a decidir per la DF segons estudi cromàtic. Fusteria totalment col·locada sense incloure el vidre, tot segons especificacions de plànols. Valors a complir conjunt fusteria: U:1,3 W/m2K factor solar: 0,58 | 905 | Fusteria de fusta tipus F10 de 98x255 cm formada per dues fulles batents, mantenint material, config | 0 | 0
BAQ8-.F12 | u | Fusteria de fusta tipus F12 de 83x83 cm formada per una fulla batent, mantenint material, configuració i esquadria d'elements conservats en les existents, fabricada en taller i muntada en obra. Definició de la nova fusteria: Fusteria de fusta de pi laminat KKK amb certificat FSC al 100%, marc de 70x72mm, amb canal de ferratge de 24mm, canal exterior en la part inferior del marc, amb un banc hidràulic automàtic per garantir l'esquadra de la peça durant el procés de falcat i segellat. Unions amb sistema ´´finger joint´´, sistema coplanar de marc, fulls i balda de tapaboques en el mateix pla a cara exterior, amb 2 juntes de goma TPE en la fulla que solapa el marc de fusta, més una tercera junta en el perímetre exterior del marc amb la fulla, i junta d'EPDM entre el vidre i la finestra. Ribet de vidre emsamblat prèviament amb grapa oculta d'unió. Tractament de protecció superficial Lasur insecticida-fungicida, acabat mat color RAL a decidir per la DF segons estudi cromàtic. Obertura mecanitzada a cota d'usuari. Fusteria totalment col·locada sense incloure el vidre, tot segons especificacions de plànols. Valors a complir conjunt fusteria: U:1,3 W/m2K factor solar: 0,58 | 250 | Fusteria de fusta tipus F12 de 83x83 cm formada per una fulla batent, mantenint material, configurac | 0 | 0
BAQ8-.F19 | u | Fusteria de fusta tipus F19 de 133x88 cm formada per una fulla batent, mantenint material, configuració i esquadria d'elements conservats en les existents, fabricada en taller i muntada en obra. Definició de la nova fusteria: Fusteria de fusta de pi laminat KKK amb certificat FSC al 100%, marc de 70x72mm, amb canal de ferratge de 24mm, canal exterior en la part inferior del marc, amb un banc hidràulic automàtic per garantir l'esquadra de la peça durant el procés de falcat i segellat. Unions amb sistema ´´finger joint´´, sistema coplanar de marc, fulls i balda de tapaboques en el mateix pla a cara exterior, amb 2 juntes de goma TPE en la fulla que solapa el marc de fusta, més una tercera junta en el perímetre exterior del marc amb la fulla, i junta d'EPDM entre el vidre i la finestra. Ribet de vidre emsamblat prèviament amb grapa oculta d'unió. Tractament de protecció superficial Lasur insecticida-fungicida, acabat mat color RAL a decidir per la DF segons estudi cromàtic. Fusteria totalment col·locada sense incloure el vidre, tot segons especificacions de plànols. Valors a complir conjunt fusteria: U:1,3 W/m2K factor solar: 0,58 | 450 | Fusteria de fusta tipus F19 de 133x88 cm formada per una fulla batent, mantenint material, configura | 0 | 0
BAQ8-.F20 | u | Fusteria de fusta tipus F20 de 62x92 cm formada per una fulla batent, mantenint material, configuració i esquadria d'elements conservats en les existents, fabricada en taller i muntada en obra. Definició de la nova fusteria: Fusteria de fusta de pi laminat KKK amb certificat FSC al 100%, marc de 70x72mm, amb canal de ferratge de 24mm, canal exterior en la part inferior del marc, amb un banc hidràulic automàtic per garantir l'esquadra de la peça durant el procés de falcat i segellat. Unions amb sistema ´´finger joint´´, sistema coplanar de marc, fulls i balda de tapaboques en el mateix pla a cara exterior, amb 2 juntes de goma TPE en la fulla que solapa el marc de fusta, més una tercera junta en el perímetre exterior del marc amb la fulla, i junta d'EPDM entre el vidre i la finestra. Ribet de vidre emsamblat prèviament amb grapa oculta d'unió. Tractament de protecció superficial Lasur insecticida-fungicida, acabat mat color RAL a decidir per la DF segons estudi cromàtic. Fusteria totalment col·locada sense incloure el vidre, tot segons especificacions de plànols. Valors a complir conjunt fusteria: U:1,3 W/m2K factor solar: 0,58 | 200 | Fusteria de fusta tipus F20 de 62x92 cm formada per una fulla batent, mantenint material, configurac | 0 | 0
BAQ8-.F21 | u | Fusteria de fusta tipus F21 de 91x124 cm formada per dues fulles batents, mantenint material, configuració i esquadria d'elements conservats en les existents, fabricada en taller i muntada en obra. Definició de la nova fusteria: Fusteria de fusta de pi laminat KKK amb certificat FSC al 100%, marc de 70x72mm, amb canal de ferratge de 24mm, canal exterior en la part inferior del marc, amb un banc hidràulic automàtic per garantir l'esquadra de la peça durant el procés de falcat i segellat. Unions amb sistema ´´finger joint´´, sistema coplanar de marc, fulls i balda de tapaboques en el mateix pla a cara exterior, amb 2 juntes de goma TPE en la fulla que solapa el marc de fusta, més una tercera junta en el perímetre exterior del marc amb la fulla, i junta d'EPDM entre el vidre i la finestra. Ribet de vidre emsamblat prèviament amb grapa oculta d'unió. Tractament de protecció superficial Lasur insecticida-fungicida, acabat mat color RAL a decidir per la DF segons estudi cromàtic. Fusteria totalment col·locada sense incloure el vidre, tot segons especificacions de plànols. Valors a complir conjunt fusteria: U:1,3 W/m2K factor solar: 0,58 | 436 | Fusteria de fusta tipus F21 de 91x124 cm formada per dues fulles batents, mantenint material, config | 0 | 0
BAQ8-.F22 | u | Fusteria de fusta tipus F22 de 128x179 cm formada per dues fulles batents, mantenint material, configuració i esquadria d'elements conservats en les existents, fabricada en taller i muntada en obra. Definició de la nova fusteria: Fusteria de fusta de pi laminat KKK amb certificat FSC al 100%, marc de 70x72mm, amb canal de ferratge de 24mm, canal exterior en la part inferior del marc, amb un banc hidràulic automàtic per garantir l'esquadra de la peça durant el procés de falcat i segellat. Unions amb sistema ´´finger joint´´, sistema coplanar de marc, fulls i balda de tapaboques en el mateix pla a cara exterior, amb 2 juntes de goma TPE en la fulla que solapa el marc de fusta, més una tercera junta en el perímetre exterior del marc amb la fulla, i junta d'EPDM entre el vidre i la finestra. Ribet de vidre emsamblat prèviament amb grapa oculta d'unió. Tractament de protecció superficial Lasur insecticida-fungicida, acabat mat color RAL a decidir per la DF segons estudi cromàtic. Fusteria totalment col·locada sense incloure el vidre, tot segons especificacions de plànols. Valors a complir conjunt fusteria: U:1,3 W/m2K factor solar: 0,58 | 830 | Fusteria de fusta tipus F22 de 128x179 cm formada per dues fulles batents, mantenint material, confi | 0 | 0
BAQ8-.F23 | u | Fusteria de fusta tipus F23 a F26 de 88x133 cm formada per una fulla batent, mantenint material, configuració i esquadria d'elements conservats en les existents, fabricada en taller i muntada en obra. Definició de la nova fusteria: Fusteria de fusta de pi laminat KKK amb certificat FSC al 100%, marc de 70x72mm, amb canal de ferratge de 24mm, canal exterior en la part inferior del marc, amb un banc hidràulic automàtic per garantir l'esquadra de la peça durant el procés de falcat i segellat. Unions amb sistema ´´finger joint´´, sistema coplanar de marc, fulls i balda de tapaboques en el mateix pla a cara exterior, amb 2 juntes de goma TPE en la fulla que solapa el marc de fusta, més una tercera junta en el perímetre exterior del marc amb la fulla, i junta d'EPDM entre el vidre i la finestra. Ribet de vidre emsamblat prèviament amb grapa oculta d'unió. Tractament de protecció superficial Lasur insecticida-fungicida, acabat mat color RAL a decidir per la DF segons estudi cromàtic. Fusteria totalment col·locada sense incloure el vidre, tot segons especificacions de plànols. Valors a complir conjunt fusteria: U:1,3 W/m2K factor solar: 0,58 | 450 | Fusteria de fusta tipus F23 a F26 de 88x133 cm formada per una fulla batent, mantenint material, con | 0 | 0
BAS0-0ZF6 | u | Ferramenta per a porta d'entrada d'una fulla batent, de preu alt | 69.88 | Ferramenta p/porta entr.1bat.preu alt | 9.8521 | 131.6963
BAW6-XI02 | u | Suministro e instalación del Cuadro General, incluye Armario de chapa de acero de color blanco RAL 9003 sistema PrismaSeT, tipo P,con tratamiento por cataforesis mas polvo de epoxy poliéster polimerizado en caliente. De dimensiones externas según plano. Con grado de protección IP30, IK08, obtenido con puerta transparente. Cada aparato o conjunto de aparatos se montará sobre una placa soporte o un perfil que sirva de soporte de fijación a quien corresponderá una tapa perforada que irá montada sobre el frontal del cofret y que protegerá contra los contactos directos. El cuadro deberá cumplir el marcado CE, de obligado cumplimiento, según norma IEC 61439 1&2 y deberá tener toda la información digitalizada susceptible de ser requerida en la fase de mantenimiento así como la información técnica del cuadro, accesible mediante un código QR visible en el frontal del mismo. Incluido suministro e instalación de aparamenta correspondiente según esquema unifilar. Marca Schneider Electric o equivalente. Todo instalado, comprobado y en funcionamiento. | 5300 | Cuadro General | 0 | 0
BAW6-XI11 | u | Suministro e instalación del Cuadro Secundario PLANTA APARTAMENT, incluye Armario de chapa de acero de color blanco RAL 9003 sistema PrismaSeT,con tratamiento por cataforesis mas polvo de epoxy poliéster polimerizado en caliente. De dimensiones externas según plano. Con grado de protección IP30, IK08, obtenido con puerta transparente. Cada aparato o conjunto de aparatos se montará sobre una placa soporte o un perfil que sirva de soporte de fijación a quien corresponderá una tapa perforada que irá montada sobre el frontal del cofret y que protegerá contra los contactos directos. El cuadro deberá cumplir el marcado CE, de obligado cumplimiento, según norma IEC 61439 1&2 y deberá tener toda la información digitalizada susceptible de ser requerida en la fase de mantenimiento así como la información técnica del cuadro, accesible mediante un código QR visible en el frontal del mismo. Incluido suministro e instalación de aparamenta correspondiente según esquema unifilar. Marca Schneider Electric o equivalente. Todo instalado, comprobado y en funcionamiento. | 540 | Cuadro Secundario APARTAMENT | 0 | 0
BAW6-XI15 | u | Suministro e instalación del Cuadro Secundario SOLAR FV, incluye Armario de chapa de acero de color blanco RAL 9003 sistema PrismaSeT,con tratamiento por cataforesis mas polvo de epoxy poliéster polimerizado en caliente. De dimensiones externas según plano. Con grado de protección IP30, IK08, obtenido con puerta transparente. Cada aparato o conjunto de aparatos se montará sobre una placa soporte o un perfil que sirva de soporte de fijación a quien corresponderá una tapa perforada que irá montada sobre el frontal del cofret y que protegerá contra los contactos directos. El cuadro deberá cumplir el marcado CE, de obligado cumplimiento, según norma IEC 61439 1&2 y deberá tener toda la información digitalizada susceptible de ser requerida en la fase de mantenimiento así como la información técnica del cuadro, accesible mediante un código QR visible en el frontal del mismo. Incluido suministro e instalación de aparamenta correspondiente según esquema unifilar. Marca Schneider Electric o equivalente. Todo instalado, comprobado y en funcionamiento. | 420 | Cuadro Secundario SOLAR FV | 0 | 0
BB1A-0XQ0 | m | Passamà de perfil d'acer de 30 a 50 mm de diàmetre, i suports de perfil d'acer de 15 mm de diàmetre cada 2 m | 15.06 | Passamà perfil acer,D=30 a 50 mm,sup.perfil acer,D=15mm | 5.7393 | 86.3147
BB33-.R06 | u | Reixa metàl·lica batent tipus R06, de dimensions 160x196 cm, formada per un bastiment perimetral de perfils L 30x30 mm, separadors de perfils T 30x30 mm, plafons de malla deploye 40x10 mm amb xapa d'1 mm de gruix, galvanitzada. Totalment col·locada segons especificacions de plànols. | 348 | Reixa metàl·lica batent tipus R06, de dimensions 160x196 cm, formada per un bastiment perimetral de | 0 | 0
BB33-.R07 | u | Reixa metàl·lica fixa tipus R07 i R10, de dimensions 42x176 cm, formada per un bastiment perimetral de perfils L 30x30 mm, separadors de perfils T 30x30 mm, plafons de malla deploye 40x10 mm amb xapa d'1 mm de gruix, galvanitzada. Totalment col·locada segons especificacions de plànols. | 162 | Reixa metàl·lica fixa tipus R07 i R10, de dimensions 42x176 cm, formada per un bastiment perimetral | 0 | 0
BB33-.R08 | u | Reixa metàl·lica fixa tipus R08 i R11, de dimensions 42x126 cm, formada per un bastiment perimetral de perfils L 30x30 mm, separadors de perfils T 30x30 mm, plafons de malla deploye 40x10 mm amb xapa d'1 mm de gruix, galvanitzada. Totalment col·locada segons especificacions de plànols. | 145 | Reixa metàl·lica fixa tipus R08 i R11, de dimensions 42x126 cm, formada per un bastiment perimetral | 0 | 0
BB33-R09 | u | Reixa metàl·lica fixa tipus R09, de dimensions 42x156 cm, formada per un bastiment perimetral de perfils L 30x30 mm, separadors de perfils T 30x30 mm, plafons de malla deploye 40x10 mm amb xapa d'1 mm de gruix, galvanitzada. Totalment col·locada segons especificacions de plànols. | 151 | Reixa metàl·lica fixa tipus R09, de dimensions 42x156 cm, formada per un bastiment perimetral de per | 0 | 0
BB34-.R12 | u | Reixa d'acer inoxidable tipus R12, de dimensions totals 1.603x148 cm, formada per 9 mòduls fixes de 160x148 cm i 1 mòdul amb 2 portes abatibles de 77x148 cm cadascuna, formada per muntants tubulars i malla x-tend o equivalent d'acer inoxidable 1.4401 (AISI 316). Totalment col·locada segons especificacions de plànols. | 5456.5 | Reixa d'acer inoxidable tipus R12, de dimensions totals 1.603x148 cm, formada per 9 mòduls fixes de | 0 | 0
BC13-.J73 | m2 | Vidre aïllant de lluna incolora de 4 mm de gruix, cambra d'aire de 18 mm i lluna de 3+3 mm de gruix amb 1 butiral acústic, i lluna de reflector de control solar, amb lluna interior trempada, classe 2 (B) 2 segons UNE-EN 12600, col·locat amb llistó de vidre sobre fusta. Valors a complir conjunt fusteria: U:1,3 W/m2K factor solar: 0,58 | 119.18 | Vidre aïllant de lluna incolora de 4 mm de gruix, cambra d'aire de 18 mm i lluna de 3+3 mm de gruix | 0 | 0
BC14-.F71 | m2 | Vidre fotovoltaic de silici amorf (6+3.2+6) amb grau de transparència del 20%, amb una potència màxima de 34 W/m², amb vidre exterior trempat de 6 mm, capa adhesiva transparent de PVB de 0,76 mm de gruix, vidre intermig Float de 3,2 mm de gruix, cèl·lules de capa fina de silici amorf, capa adhesiva transparent de PVB de 0,76 mm de gruix i vidre interior trempat de 6 mm de gruix, amb caixa de connexions elèctriques monopolar i accessoris, totalment col·locat amb llistó de vidre sobre perfileria d'acer. Tot segons especificacions i detall plànols. | 188.33 | Vidre fotovoltaic de silici amorf (6+3.2+6) amb grau de transparència del 20%, amb una potència màxi | 0 | 0
BC14-1MI2 | m2 | Vidre aïllant de lluna incolora de 4+4 mm de gruix amb 1 butiral transparent classe 2 (B) 2 segons UNE-EN 12600, cambra d'aire de 12 mm i lluna de 5+5 mm de gruix amb 1 butiral transparent de lluna incolora, classe 2 (B) 2 segons UNE-EN 12600 | 71.9 | Vidre aïllant, incolora 4+4.1 but.transparent/12/5+5.1 but.transparent | 16.5549 | 201.8139
BC14-1MNQ | m2 | Vidre aïllant de lluna reflectora de control solar de 3+3 mm de gruix amb 1 butiral transparent classe 2 (B) 2 segons UNE-EN 12600, cambra d'aire de 6 mm i lluna de 4+4 mm de gruix amb 1 butiral transparent de lluna incolora, classe 2 (B) 2 segons UNE-EN 12600 | 67.42 | Vidre aïllant, reflectora cs 3+3.1 but.transparent/6/4+4.1 but.transparent | 28.4084 | 343.8755
BC1K-0WNS | m2 | Mirall de lluna incolora de gruix 5 mm | 52.94 | Mirall lluna incolora,g=5mm | 51.023 | 885.6584
BD11-0MDE | u | Brida per a tub de PVC d'entre 75 i 110 mm | 1.05 | Brida p/tub PVC,D=entre 75 i 110 mm | 0.44673 | 5.0003
BD11-0MDJ | u | Brida per a tub de planxa galvanitzada | 8.07 | Brida p/tub planx.galv. | 0.44673 | 5.0003
BD11-H4Y5 | u | Brida de xapa de zinc-titani per a tub de zinc-titani de diàmetre nominal 100 mm | 1.9 | Brida zinc-titani p/tub zinc-titani DN=100mm | -9999999999 | -9999999999
BD14-0ME1 | m | Tub de fosa grisa segons UNE-EN 877 de DN 100 mm, per a unió de campana amb anella elastomèrica d'estanquitat | 46.34 | Tub fosa grisa,DN=100mm,p/unió campana anell.estanq. | 14.0747 | 182.5521
BD18-H6AE | m | Tub de xapa de zinc-titani amb unió longitudinal electrosoldada, de diàmetre nominal 100 mm i de 0,6 mm de gruix | 8.07 | Tub zinc-titani unió electrosoldada,DN=100mm g=0,6mm | 114.693 | 1859.2691
BD1A-1NDM | m | Tub de PVC-U de paret massissa, àrea d'aplicació B segons norma UNE-EN 1329-1, de DN 110 mm i de llargària 3 m, classe de reacció al foc B-s1, d0 segons norma UNE-EN 13501-1, per a encolar | 6.02 | Tub PVC-U paret massissa,àrea aplicació B,DN=110mm,llarg.=3m,p/encolar | 1.5718 | 19.8632
BD1A-1NDT | m | Tub de PVC-U de paret massissa, àrea d'aplicació B segons norma UNE-EN 1329-1, de DN 40 mm i de llargària 5 m, classe de reacció al foc B-s1, d0 segons norma UNE-EN 13501-1, per a encolar | 2.03 | Tub PVC-U paret massissa,àrea aplicació B,DN=40mm,llarg.=5m,p/encolar | 0.53583 | 6.7716
BD1A-1NDU | m | Tub de PVC-U de paret massissa, àrea d'aplicació B segons norma UNE-EN 1329-1, de DN 50 mm i de llargària 5 m, classe de reacció al foc B-s1, d0 segons norma UNE-EN 13501-1, per a encolar | 2.58 | Tub PVC-U paret massissa,àrea aplicació B,DN=50mm,llarg.=5m,p/encolar | 0.66978 | 8.4645
BD1A-1NDV | m | Tub de PVC-U de paret massissa, àrea d'aplicació B segons norma UNE-EN 1329-1, de DN 75 mm i de llargària 5 m, classe de reacció al foc B-s1, d0 segons norma UNE-EN 13501-1, per a encolar | 3.96 | Tub PVC-U paret massissa,àrea aplicació B,DN=75mm,llarg.=5m,p/encolar | 1.0047 | 12.6967
BD1A-1NDX | m | Tub de PVC-U de paret massissa, àrea d'aplicació B segons norma UNE-EN 1329-1, de DN 110 mm i de llargària 5 m, classe de reacció al foc B-s1, d0 segons norma UNE-EN 13501-1, per a encolar | 6.32 | Tub PVC-U paret massissa,àrea aplicació B,DN=110mm,llarg.=5m,p/encolar | 1.5718 | 19.8632
BD59-H62J | m | Canal de formigó prefabricat de mides exteriors 30x30 cm amb tapa canal de formigó tipus reixeta | 165.26 | Canal form.pref.,mida=30x30cm a/tapa | 7.2226 | 25.2446
BD5G-0LIM | m2 | Làmina drenant nodular de polietilè d'alta densitat, amb nòduls de 20 mm d'alçària aproximada i una resistència a la compressió aproximada de 180 kN/m2 | 5.55 | Làmina drenant nodular PEAD,h.nòd=20mm,,r.compr.=180kN/m2 | 2.2814 | 80.1424
BD5O-0LK3 | m | Tub circular ranurat de PVC, de paret simple i 125 mm de | 5.42 | Tub circ. Ranur. PVC,paret simp.,D=125mm | 0.62117 | 7.8501
BD7F-1OIT | m | Tub de PVC-U de paret sòlida per a sanejament soterrat sense pressió, superfícies interna llisa i externa llisa, diàmetre nominal DN 160, classe de rigidesa anular SN 2 (rigidesa anular >= 2kN/m2), codi d'àrea d'aplicació U (ús en l'exterior de l'estructura dels edificis), fabricació segons norma UNE-EN 1401-1, de color taronja-marró RAL 8023, per a unió elàstica amb anella elastomèrica d'estanquitat | 5.45 | Tub PVC-U paret sòlida,sanej.soterrat s/press.,DN160,SN 2,UNE-EN 1401-1,p/unió elàst. | 2.7149 | 34.3092
BD7F-1OIU | m | Tub de PVC-U de paret sòlida per a sanejament soterrat sense pressió, superfícies interna llisa i externa llisa, diàmetre nominal DN 200, classe de rigidesa anular SN 2 (rigidesa anular >= 2kN/m2), codi d'àrea d'aplicació U (ús en l'exterior de l'estructura dels edificis), fabricació segons norma UNE-EN 1401-1, de color taronja-marró RAL 8023, per a unió elàstica amb anella elastomèrica d'estanquitat | 8.24 | Tub PVC-U paret sòlida,sanej.soterrat s/press.,DN200,SN 2,UNE-EN 1401-1,p/unió elàst. | 4.0187 | 50.7867
BD7F-1OJ7 | m | Tub de PVC-U de paret sòlida per a sanejament soterrat sense pressió, superfícies interna llisa i externa llisa, diàmetre nominal DN 110, classe de rigidesa anular SN 4 (rigidesa anular >= 4kN/m2), codi d'àrea d'aplicació U (ús en l'exterior de l'estructura dels edificis), fabricació segons norma UNE-EN 1401-1, de color taronja-marró RAL 8023, per a unió elàstica amb anella elastomèrica d'estanquitat | 4.48 | Tub PVC-U paret sòlida,sanej.soterrat s/press.,DN110,SN 4,UNE-EN 1401-1,p/unió elàst. | 1.8665 | 23.5876
BDEC-94G2 | u | Contacto magnético de superficie mediana potencia | 22.89 | Contacto magnético de superficie mediana potencia | 0 | 0
BDEC-DT15 | u | Detector doble tecnología digital con ACT y cobertura | 62.37 | Detector doble tecnología digital con ACT y cobertura | 0 | 0
BDW1-1C2I | u | Accessori per a baixant de tub de fosa grisa de DN 100 mm | 2.31 | Accessori p/baixant tub fosa grisa,DN=100mm | 11.2598 | 146.0417
BDW1-1C2S | u | Accessori per a baixant de tub de zinc titani de DN 100 mm i 0,6 mm de gruix | 12.11 | Accessori p/baixant tub zinc titani,DN=100mm,g=0,6mm | 0.39936 | 6.474
BDW3-FFA7 | u | Element de muntatge per a tub de PVC de D=75 mm | 0.03 | Element munt. P/tub PVC,D=75mm | 0.63897 | 7.1993
BDW3-FFA8 | u | Element de muntatge per a tub de PVC de D=110 mm | 0.09 | Element munt. P/tub PVC,D=110mm | 0.99638 | 11.1639
BDW3-FFA9 | u | Accessori genèric per a tub de PVC de D=75 mm | 2.04 | Accessori genèric p/tub PVC,D=75mm | 0.63897 | 7.1993
BDW3-FFAA | u | Accessori genèric per a tub de PVC de D=110 mm | 5.68 | Accessori genèric p/tub PVC,D=110mm | 0.99638 | 11.1639
BDW3-FFAB | u | Accessori genèric per a tub de PVC de D=40 mm | 0.77 | Accessori genèric p/tub PVC,D=40mm | 0.34078 | 3.8396
BDW3-FFAC | u | Accessori genèric per a tub de PVC de D=50 mm | 1.22 | Accessori genèric p/tub PVC,D=50mm | 0.42598 | 4.7995
BDW3-FFAF | u | Element de muntatge per a tub de PVC de D=40 mm | 0.01 | Element munt. P/tub PVC,D=40mm | 0.34078 | 3.8396
BDW3-FFAG | u | Element de muntatge per a tub de PVC de D=50 mm | 0.02 | Element munt. P/tub PVC,D=50mm | 0.42598 | 4.7995
BDW3-FFAK | u | Accessori genèric per a tub de PVC de D=160 mm | 17.47 | Accessori genèric p/tub PVC,D=160mm | 1.4493 | 16.2384
BDW3-FFAL | u | Accessori genèric per a tub de PVC de D=200 mm | 30.55 | Accessori genèric p/tub PVC,D=200mm | 2.1885 | 24.1476
BDW3-FFAP | u | Element de muntatge per a tub de PVC de D=160 mm | 0.26 | Element munt. P/tub PVC,D=160mm | 1.4493 | 16.2384
BDW3-FFAQ | u | Element de muntatge per a tub de PVC de D=200 mm | 0.46 | Element munt. P/tub PVC,D=200mm | 2.1885 | 24.1476
BDY0-0LNB | u | Element de muntatge per a baixant de tub de fosa grisa de D nominal 100 mm i de 7,16 kg de pes | 1.83 | Element munt.p/baix.fosa grisa DN=100mm 7,16kg | 1.1516 | 14.9361
BDY1-0LMI | u | Element de muntatge per a baixant de tub de planxa de zinc-titani de DN 100 mm i 0,6 mm de gruix | 1.03 | Element munt.p/baix.planxa zinc-titani,DN=100mm,g=0,6mm | -9999999999 | -9999999999
BE41-0O1J | m | Conducte circular d'alumini+espiral d'acer+polièster i feltre de llana mineral de vidre de 102 mm de diàmetre sense gruixos definits | 2.95 | Conducte circular,Al+espiral acer+PE+LV,D=102mm | 0.84374 | 14.2656
BE41-0O1L | m | Conducte circular d'alumini+espiral d'acer+polièster i feltre de llana mineral de vidre de 254 mm de diàmetre sense gruixos definits | 6.04 | Conducte circular,Al+espiral acer+PE+LV,D=254mm | 2.0459 | 34.4929
BE421-0O46 | m | Conducte helicoïdal circular de planxa d'acer galvanitzat de 100 mm de diàmetre (s/UNE-EN 1506), de gruix 0,5 mm | 3.84 | Conducte helicoïdal circ. De planxa ac.galv.,D=100mm,g=0,5mm | 2.7487 | 30.537
BE421-0O48 | m | Conducte helicoïdal circular de planxa d'acer galvanitzat de 125 mm de diàmetre (s/UNE-EN 1506), de gruix 0,5 mm | 4.48 | Conducte helicoïdal circ. De planxa ac.galv.,D=125mm,g=0,5mm | 3.4358 | 38.1712
BE421-0O4C | m | Conducte helicoïdal circular de planxa d'acer galvanitzat de 150 mm de diàmetre (s/UNE-EN 1506), de gruix 0,5 mm | 4.78 | Conducte helicoïdal circ. De planxa ac.galv.,D=150mm,g=0,5mm | 4.123 | 45.8055
BE421-0O4J | m | Conducte helicoïdal circular de planxa d'acer galvanitzat de 225 mm de diàmetre (s/UNE-EN 1506), de gruix 0,5 mm | 7.35 | Conducte helicoïdal circ. De planxa ac.galv.,D=225mm,g=0,5mm | 6.1845 | 68.7082
BE90-COL1 | u | Col·lector p/terra radiant, 4 vias ,col.superficial | 343.02 | Col·lector p/terra radiant, 4 vias ,col.superficial | 0 | 0
BE93-ADIT | kg | Additiu REHAU per aconseguir un morter de ciment CT-C25-F4 segons UNE EN 13813 i DIN 18560 amb 45 mm de morter per sobre del tub. Millora la conductivitat tèrmica i augmenta la resistència a la flexotracció. Subministrament en envàs de plàstic de 10 kg. | 7.23 | Additiu REHAU per aconseguir un morter de ciment CT-C25-F4 segons UNE EN 13813 i DIN 18560 amb 45 mm | 0 | 0
BE93-ARM1 | u | Armari metàl·lic p/col.terra rad.,<=4 sortides,tapa,col.col.mural | 169.46 | Armari metàl·lic p/col.terra rad.,<=4 sortides,tapa,col.col.mural | 0 | 0
BE93-ARM2 | u | Armari metàl·lic p/col.terra rad.,<=8 sortides,tapa,col.col.mural | 219.8 | Armari metàl·lic p/col.terra rad.,<=8 sortides,tapa,col.col.mural | 0 | 0
BE93-BAPE | u | Banda perimetral amb faldó de 10 mm de gruix i 150 mm d'alçada | 2.01 | Banda perimetral amb faldó de 10 mm de gruix i 150 mm d'alçada | 0 | 0
BE93-FILM | u | Film de polietilè | 1.97 | Film de polietilè i 1 m d'amplada | 0 | 0
BE93-GRAP | u | Grapes per a panell llis i tetons per a tub de ø16 i ø20 mm | 0.31 | Grapes per a panell llis i tetons per a tub de ø16 i ø20 mm | 0 | 0
BE93-GUIA | u | Colze guia per a tub de ø16 | 1.93 | Colze guia per a tub de ø16 | 0 | 0
BE93-JUPE | m | Junta de dilatació | 11.62 | Junta de dilatació | 0 | 0
BE93-TU16 | u | Tub PEX-A ø16 x 15 | 1.88 | Tub PEX-A ø16 x 1,5 | 0 | 0
BE96-CACO | u | Actuador tèrmic REHAU UNI (230 V) per a control de les vàlvules dels col·lectors REHAU. Posició normalment tancada. Senyalització de l'estat d'obertura a la part superior de l'actuador. Compatible amb tots els col·lectors REHAU per a instal·lacions residencials mitjançant l'adaptador universal, inclòs al subministrament. Funció de primera obertura a la fase d'instal·lació sense necessitat de connectar el termòstat. Potència absorbida de només 1 W. | 35 | Actuador tèrmic REHAU UNI (230 V) per a control de les vàlvules dels col·lectors REHAU. Posició norm | 0 | 0
BE96-CONT | u | Base REHAU NEA SMART 2.0 BUS/ràdio, 230 V. Color blanc (similar a RAL 9003). Compatible amb tots els termòstats i sondes de temperatura NEA SMART 2.0 (bus o sense fil). Operació i maneig disponibles mitjançant l'app REHAU. Permet la connexió de màxim 8 termòstats i 12 actuadors tèrmics. 4 sortides de relé (contactes sense potencial) per a bombes circuladores, deshumidificadors, generadors de calor i de fred. 4 entrades digitals per a senyal ´´change over´´, sensor de punt de rosada, commutació del mode operatiu. Port LAN/WLAN integrat. ZOBUS (bus de 2 cables) per a termòstats/sondes de temperatura versió BUS i senyal de radiofreqüència de 869 MHz per a la versió sense fil. Abast: 25 m dins edificis. Dimensió: 317x83,5x52,6 mm. | 654 | Base REHAU NEA SMART 2.0 BUS/ràdio, 230 V. Color blanc (similar a RAL 9003). Compatible amb tots els | 0 | 0
BE96-TERM | U | Termostat digital on/off. Temperatura regulable 10-30 ºC | 170.61 | Termostat digital on/off. Temperatura regulable 10-30 ºC | 0 | 0
BECS-MC00 | u | Central de alarmas de intrusión G4 y A2 | 661.33 | Central de alarmas de intrusión G4 y A2 | 0 | 0
BEJ0-.C01 | u | Subministrament i muntatge de bomba de calor monobloc d'aigua BAETULEN model BAEHEAT B30 R515B de potencia de calefacció nominal de 33 kW amb capacitat de generar aigua calenta fins a 95ºC. Amb unes mesures de 1950 x 950 x 1200 mm (Alt x Ample x fons), i un pes de 290 kg. Totes les connexions hidràuliques: DN40. Alimentació elèctrica: 380/3/50. Inclou mòdul de comunicació MODBUS RS485 de sèrie L'intercanviador tubular de disseny exclusiu, juntament amb la bateria tractada amb BlueFinn, optimitza l'intercanvi tèrmic, fet que es tradueix en un rendiment superior i una eficiència energètica millorada. La incorporació d'un compressor scroll d'alta qualitat, dissenyat específicament per a calefacció i ACS, garanteix un funcionament fiable i durador. El sistema frigorífic de la BAEHEAT B30 ha estat dissenyat meticulosament per suportar altes temperatures d'aspiració i descàrrega, cosa que es tradueix en una major eficiència del sistema i una reducció del soroll operatiu. La robustesa del disseny es veu reforçada per l'ús de materials d'alta qualitat, com l'acer inoxidable 304, emprat tant en la carcassa exterior com en els accessoris externs, garantint una major durabilitat i vida útil de l'equip. Inclòs connexió elèctrica, control integral i independent, bancada (fins i tot comprovació de càrregues sobre la mateixa), antivibratoris, desguassos conduïts fins a baixant més pròxim, elements auxiliars i petit material de muntatge, mitjans de transport, elevació, posada en marxa per part del fabricant i ajuda de paleta si cal. Inclou posta en marxa tant per part del contratista com del fabricant. Totalment instal·lat, cablejat, connexionat i en funcionament. Per a més informació de l'equip, veure fitxa tècnica en annexos del projecte. | 9318.4 | Subministrament i muntatge de bomba de calor monobloc d'aigua BAETULEN model BAEHEAT B30 R515B de po | 0 | 0
BEJ0-RE01 | ud | Recuperador de calor HRA4000, 4.000 m3/h | 7045.03 | Recuperador de calor HRA4000, 4.000 m3/h | 0 | 0
BEJ0-RE02 | ud | Recuperador de calor hra1400, 1.000 m3/h | 4339.57 | Recuperador de calor hra1400, 1.000 m3/h | 0 | 0
BEKC-2RE0 | u | Multitovera de llarg abast orientable manualment per a instal·lar en parament vertical o horitzontal, formada per placa de 500 x 100 mm d'acer galvanitzat lacat, amb 5 toveres de 80 mm de diàmetre i 44 mm de diàmetre de boca, d'alumini lacat de color especial, distribuïdes en una fila | 64.81 | Multitov.llarg abast,orient.man.,p/inst.param. Vert./horitz.,placa=500x100mm,núm.tover.= 5,diàm.=80m | -9999999999 | -9999999999
BEKL-0MJY | u | Reixeta d'impulsió o retorn, d'una filera d'aletes fixes horitzontals, d'alumini anoditzat platejat, de 200x100 mm, d'aletes separades 20 mm, de secció corba 45°, totes en el mateix sentit i per a fixar al bastiment | 14.34 | Reixeta impuls/retorn,una fixes horitzs.,alum.anod.plat.,200x100mm, 20mm,corba 45°,mateix sentit,p/f | 0.92525 | 14.6943
BEKR-J0QO | u | Boca d'extracció circular de PVC, de 125 mm de diàmetre | 8.01 | Boca extracció circular PVC, D125mm | -9999999999 | -9999999999
BEM1-VE01 | u | 1099306 SVE/PLUS-100/L | 226.84 | 1099306 SVE/PLUS-100/L | 0 | 0
BEN38-ESC1 | u | Vàlvula de bola manual d'escaire amb rosca, de dues peces amb pas total, de llautó, de diàmetre nominal 1/2´´ - 3/8´´, de 16 bar de PN i preu mig, muntada superficialment | 7.8 | Vàlvula de bola manual d'escaire amb rosca, de dues peces amb pas total, de llautó, de diàmetre nomi | 0 | 0
BEW1-0OWY | u | Suport estàndard per a conducte circular de 100 mm de | 5.19 | Suport estàndard p/conducte circ.D=100mm | 0.76053 | 8.5127
BEW1-0OWZ | u | Suport estàndard per a conducte circular de 125 mm de | 5.25 | Suport estàndard p/conducte circ.D=125mm | 0.94785 | 10.6094
BEW1-0OXM | u | Suport estàndard per a conducte circular de 150 mm de | 5.73 | Suport estàndard p/conducte circ.D=150mm | 2.2379 | 25.0489
BEW1-0OXX | u | Suport estàndard per a conducte circular de 225 mm de | 7 | Suport estàndard p/conducte circ.D=225mm | 3.3421 | 37.4086
BEW2-FG88 | u | Suport estàndard per a conducte rectangular llana aïllant, preu alt | 5.39 | Suport estàndard p/conducte rect.llana aïll.,preu alt | 2.4404 | 27.3159
BEW2-FG8B | u | Suport estàndard per a conducte rectangular metàl·lic, preu superior | 17.15 | Suport estàndard p/conducte rect.metàl·lic,preu sup. | 0 | 0
BEY3-1OLC | u | Part proporcional d'elements de muntatge per a conducte rectangular de llana aïllant, de preu alt | 0.26 | P.p.conducte rect.,llana aïll.,preu alt | -9999999999 | -9999999999
BF51-04NN | m | Tub de coure R220 (recuit) de 18 mm de diàmetre nominal i de gruix 0,8 mm, segons la norma UNE-EN 1057 | 3.39 | Tub Cu R220 (recuit),DN=18mm,g=0,8mm,UNE-EN 1057 | 1.0377 | 14.7007
BF90-1N7U | m | Tub de polietilè multicapa de 20x2 mm, amb capa interior de polietilè, ànima d'alumini i protecció exterior de polietilè, amb una pressió màxima de servei de 12 bar | 2.62 | Tub polietil.multic D=20mm,capa interior de polietilè,ànima alum. I protecció ext.PE,pres=12bar | 0.445 | 12.2487
BF90-1N7V | m | Tub de polietilè multicapa de 25x2,5 mm, amb capa interior de polietilè, ànima d'alumini i protecció exterior de polietilè, amb una pressió màxima de servei de 12 bar | 4.69 | Tub polietil.multic D=25mm,capa interior de polietilè,ànima alum. I protecció ext.PE,pres=12bar | 0.59615 | 16.7568
BFB3-095R | m | Tub de polietilè de designació PE 100, diàmetre nominal DN 25, pressió nominal PN 16 (SDR 11), subministrat en rotlle, fabricació segons norma UNE-EN 12201-2 | 0.76 | Tub PE 100,DN 25,PN 16 (SDR 11),en rotlle,UNE-EN 12201-2 | 0.34801 | 12.225
BFB3-096T | m | Tub de polietilè de designació PE 100, diàmetre nominal DN 32, pressió nominal PN 10 (SDR 17), subministrat en rotlle, fabricació segons norma UNE-EN 12201-2 | 0.83 | Tub PE 100,DN 32,PN 10 (SDR 17),en rotlle,UNE-EN 12201-2 | 0.39993 | 14.0491
BFB3-097A | m | Tub de polietilè de designació PE 100, diàmetre nominal DN 40, pressió nominal PN 10 (SDR 17), subministrat en barres de 6 m, fabricació segons norma UNE-EN 12201-2 | 1.36 | Tub PE 100,DN 40,PN 10 (SDR 17),barres 6m,UNE-EN 12201-2 | 0.6015 | 21.1298
BFQ0-0DBI | m | Aïllament tèrmic d'escuma elastomèrica per a canonades que transporten fluids a temperatura entre -50°C i 105°C, per a tub de diàmetre exterior 18 mm, de 9 mm de gruix, classe de reacció al foc BL-s2, d0 segons norma UNE-EN 13501-1, factor de resistència a la difusió del vapor d'aigua >= 5000 1 | 1.53 | Aïllament tèrmic escum.elastom.,fluids (-50 i 105°C),D=18mm,g=9mm,factor dif.vapor>= 5000 1 | 0.14047 | 4.2872
BFQ0-0DCZ | m | Aïllament tèrmic d'escuma elastomèrica per a canonades que transporten fluids a temperatura entre -50°C i 105°C, per a tub de diàmetre exterior 18 mm, de 25 mm de gruix, classe de reacció al foc BL-s2, d0 segons norma UNE-EN 13501-1, factor de resistència a la difusió del vapor d'aigua >= 7000 1 | 5.55 | Aïllament tèrmic escum.elastom.,fluids (-50 i 105°C),D=18mm,g=25mm,factor dif.vapor>= 7000 1 | 0.3902 | 11.9088
BFQ0-0DEX | m | Aïllament tèrmic d'escuma elastomèrica per a canonades que transporten fluids a temperatura entre -50°C i 105°C, per a tub de diàmetre exterior 22 mm, de 9 mm de gruix, classe de reacció al foc BL-s2, d0 segons norma UNE-EN 13501-1, factor de resistència a la difusió del vapor d'aigua >= 5000 1 | 1.71 | Aïllament tèrmic escum.elastom.,fluids (-50 i 105°C),D=22mm,g=9mm,factor dif.vapor>= 5000 1 | 0.17169 | 5.2399
BFQ0-0DGI | m | Aïllament tèrmic d'escuma elastomèrica per a canonades que transporten fluids a temperatura entre -50°C i 105°C, per a tub de diàmetre exterior 22 mm, de 25 mm de gruix, classe de reacció al foc BL-s2, d0 segons norma UNE-EN 13501-1, factor de resistència a la difusió del vapor d'aigua >= 7000 1 | 5.63 | Aïllament tèrmic escum.elastom.,fluids (-50 i 105°C),D=22mm,g=25mm,factor dif.vapor>= 7000 1 | 0.47691 | 14.5552
BFQ0-0DGK | m | Aïllament tèrmic d'escuma elastomèrica per a canonades que transporten fluids a temperatura entre -50°C i 105°C, per a tub de diàmetre exterior 28 mm, de 25 mm de gruix, classe de reacció al foc BL-s2, d0 segons norma UNE-EN 13501-1, factor de resistència a la difusió del vapor d'aigua >= 7000 1 | 6.74 | Aïllament tèrmic escum.elastom.,fluids (-50 i 105°C),D=28mm,g=25mm,factor dif.vapor>= 7000 1 | 0.60698 | 18.5247
BFW6-04NU | u | Accessori per a tub de coure 18 mm de diàmetre nominal per a soldar per capil·laritat | 2.03 | Acc.tub coureDN=18mm, p/ soldar capil·lar. | 0.30772 | 4.3533
BFWF-09RV | u | Accessori per a tubs de polietilè multicapa, de 20 mm de diàmetre nominal exterior, metàl·lic, per a connectar a pressió | 2.79 | Accessori p/tubs poliet.multic. DN=20mm, metàl·lic,p/connec.pressió | 0.70031 | 9.607
BFWF-09S1 | u | Accessori per a tubs de polietilè multicapa, de 25 mm de diàmetre nominal exterior, metàl·lic, per a connectar a pressió | 3.51 | Accessori p/tubs poliet.multic. DN=25mm, metàl·lic,p/connec.pressió | 1.0676 | 14.6448
BFWF-W632 | u | Accessori per a tubs de polietilè de densitat alta, de 25 mm de diàmetre nominal exterior, de plàstic, 16 bar de pressió nominal, per a electrosoldadura | 6.13 | Accessori p/tubs PEAD DN=25mm, plàst.,16bar,p/electrosold. | -9999999999 | -9999999999
BFWF-W63C | u | Accessori per a tubs de polietilè de densitat alta, de 32 mm de diàmetre nominal exterior, de plàstic, 16 bar de pressió nominal, per a electrosoldadura | 6.16 | Accessori p/tubs PEAD DN=32mm, plàst.,16bar,p/electrosold. | -9999999999 | -9999999999
BFWF-W63E | u | Accessori per a tubs de polietilè de densitat alta, de 40 mm de diàmetre nominal exterior, de plàstic, 16 bar de pressió nominal, per a electrosoldadura | 7.39 | Accessori p/tubs PEAD DN=40mm, plàst.,16bar,p/electrosold. | -9999999999 | -9999999999
BFY3-065I | u | Part proporcional d'elements de muntatge per a aïllament tèrmic d'escuma elastomèrica, de 9 mm de gruix | 0.05 | Pp.elem.munt.p/aïll.escum.elastom.,g=9mm | -9999999999 | -9999999999
BFY3-065M | u | Part proporcional d'elements de muntatge per a aïllament tèrmic d'escuma elastomèrica, de 25 mm de gruix | 0.16 | Pp.elem.munt.p/aïll.escum.elastom.,g=25mm | -9999999999 | -9999999999
BFYC-04OX | u | Part proporcional d'elements de muntatge, per a tub de coure sanitari de 18 mm de diàmetre nominal, per a soldar per capilaritat | 0.4 | Pp.elem.munt.,tub Cu sanit. DN=18mm,p/soldar per capilaritat | 0.012309 | 0.17413
BFYH-0A3A | u | Part proporcional d'elements de muntatge per a tubs de polietilè de densitat baixa, de 16 mm de diàmetre nominal exterior, per a connectar a pressió | 0.02 | Pp.elem.munt.p/tubs PE baixa dens. DN=16mm,p/connec.pressió | 0.001242 | 0.037907
BFYH-0A44 | u | Part proporcional d'elements de muntatge per a tubs de polietilè multicapa, de 20 mm de diàmetre nominal exterior, per a connectar a pressió | 0.07 | Pp.elem.munt.p/tubs poliet.multic. DN=20mm,p/connec.pressió | 0.001518 | 0.04633
BFYH-0A46 | u | Part proporcional d'elements de muntatge per a tubs de polietilè multicapa, de 25 mm de diàmetre nominal exterior, per a connectar a pressió | 0.09 | Pp.elem.munt.p/tubs poliet.multic. DN=25mm,p/connec.pressió | 0.0020701 | 0.063178
BG12-0G56 | u | Caixa de derivació quadrada de plàstic, de 100x100 mm, amb grau de protecció IP-40 i per a muntar superficialment | 3.61 | Caixa deriv.plàstic,100x100mm,prot.IP-40,p/munt.superf. | 1.1803 | 26.172
BG13-0G11 | u | Caixa de derivació rectangular de plàstic, de 130x200 mm, amb grau de protecció IP-40 i per a encastar | 4.59 | Caixa deriv.plàstic,130x200mm,prot.IP-40,p/encastar | 2.5966 | 57.5783
BG16-0BW1 | u | Caixa general de protecció de polièster reforçat amb fibra de vidre, de 160 A, segons esquema Unesa número 9, seccionable en càrrega (BUC), inclosa base portafusibles trifàsica (sense fusibles), neutre seccionable, borns de connexió i grau de protecció IP-43, IK09 | 116.37 | C.G.P.polièst.+fibra,160A,UNESA 9,BUC, IP-43, IK09 | 15.3637 | 278.9566
BG1B-H64P | u | Conjunt de protecció i mesura del tipus TMF1 per a subministrament trifàsic individual superior a 15 kW, per a mesura directa, potència entre 17,32 kW i 43,64 kW (entre 25 A i 63 A), tensió de 400 V, format per conjunt de caixes modulars de doble aïllament de polièster reforçat amb fibra de vidre de mides totals 540x810x171 mm, amb base de fusibles (sense incloure els fusibles), sense equip de comptage, sense ICP-M i sense interruptor diferencial | 228.36 | CPM TMF1, 25-63 A (17,32-43,64 kW),400V,s/compt.,s/ICP-M,s/ID | -9999999999 | -9999999999
BG2J-0BE8 | m | Safata metàl·lica de xapa llisa d'acer galvanitzat sendzimir, d'alçària 60 mm i amplària 200 mm | 19.74 | Safata xapa llisa acer galvanitzat sendzimir,60mmx200mm | 4.4287 | 49.201
BG2O-1KW8 | m | Tub rígid d'acer galvanitzat, de 32 mm de diàmetre nominal, resistència a l'impacte de 20 J, resistència a compressió de 4000 N, per a roscar | 7.39 | Tub rígid acer galv.,DN=32mm,impacte=20J,resist.compress.=4000N,p/roscar | 2.1453 | 24.013
BG2O-1KWB | m | Tub rígid d'acer galvanitzat, de 20 mm de diàmetre nominal, resistència a l'impacte de 20 J, resistència a compressió de 4000 N, per a endollar | 3.78 | Tub rígid acer galv.,DN=20mm,impacte=20J,resist.compress.=4000N,p/endollar | 0.95148 | 10.65
BG2P-1KUE | m | Tub rígid de PVC, de 32 mm de diàmetre nominal, aïllant i no propagador de la flama, amb una resistència a l'impacte de 2 J, resistència a compressió de 1250 N i una rigidesa dielèctrica de 2000 V | 2.29 | Tub rígid PVC,DN=32mm,impacte=2J,resist.compress.=1250N | 0.53589 | 6.7724
BG2Q-1KSQ | m | Tub flexible corrugat de PVC folrat exteriorment, de 20 mm de diàmetre nominal, aïllant i no propagador de la flama, resistència a l'impacte de 2 J, resistència a compressió de 320 N i una rigidesa dielèctrica de 2000 V | 0.53 | Tub flexible corrugat PVC,folrat,DN=20mm,2J,320N,2000V | 0.1116 | 1.4104
BG2Q-1KT4 | m | Tub flexible corrugat de plàstic sense halògens, de 20 mm de diàmetre nominal, aïllant i no propagador de la flama, de baixa emissió de fums i sense emissió de gasos tòxics ni corrosius, resistència a l'impacte de 2 J, resistència a compressió de 320 N i una rigidesa dielèctrica de 2000 V | 1.05 | Tub flexible corrugat plàstic s/halògens,DN=20mm,baixa emissió fums,2J,320N,2000V | 0.1116 | 1.4104
BG2Q-1KT5 | m | Tub flexible corrugat de plàstic sense halògens, de 25 mm de diàmetre nominal, aïllant i no propagador de la flama, de baixa emissió de fums i sense emissió de gasos tòxics ni corrosius, resistència a l'impacte de 2 J, resistència a compressió de 320 N i una rigidesa dielèctrica de 2000 V | 1.4 | Tub flexible corrugat plàstic s/halògens,DN=25mm,baixa emissió fums,2J,320N,2000V | 0.1674 | 2.1155
BG2Q-1KTI | m | Tub corbable corrugat de polietilè, de doble capa, llisa la interior i corrugada l'exterior, de 40 mm de diàmetre nominal, aïllant i no propagador de la flama, resistència a l'impacte de 15 J, resistència a compressió de 450 N, per a canalitzacions soterrades | 1.11 | Tub corbable corrugat PE,doble capa,DN=40mm,15J,450N,p/canal.soterrada | 0.63993 | 22.48
BG33-G2VO | m | Cable amb conductor de coure de tensió assignada0,6/1 kV, de designació RZ1-K (AS), construcció segons norma UNE 21123-4, tripolar, de secció 3x2,5 mm2, amb coberta del cable de poliolefines, classe de reacció al foc Cca-s1b, d1, a1 segons la norma UNE-EN 50575 amb baixa emissió fums | 2.77 | Cable 0,6/1 kV RZ1-K (AS), 3x2,5mm2 | 0.38478 | 9.9105
BG33-G2VP | m | Cable amb conductor de coure de tensió assignada0,6/1 kV, de designació RZ1-K (AS), construcció segons norma UNE 21123-4, tripolar, de secció 3x1,5 mm2, amb coberta del cable de poliolefines, classe de reacció al foc Cca-s1b, d1, a1 segons la norma UNE-EN 50575 amb baixa emissió fums | 2 | Cable 0,6/1 kV RZ1-K (AS), 3x1,5mm2 | 0.28562 | 7.8697
BG33-G2VR | m | Cable amb conductor de coure de tensió assignada0,6/1 kV, de designació RZ1-K (AS), construcció segons norma UNE 21123-4, tripolar, de secció 3x6 mm2, amb coberta del cable de poliolefines, classe de reacció al foc Cca-s1b, d1, a1 segons la norma UNE-EN 50575 amb baixa emissió fums | 5.45 | Cable 0,6/1 kV RZ1-K (AS), 3x6mm2 | 0.69076 | 15.6106
BG33-G2WR | m | Cable amb conductor de coure de tensió assignada0,6/1 kV, de designació RZ1-K (AS), construcció segons norma UNE 21123-4, pentapolar, de secció 5x35 mm2, amb coberta del cable de poliolefines, classe de reacció al foc Cca-s1b, d1, a1 segons la norma UNE-EN 50575 amb baixa emissió fums | 48.6 | Cable 0,6/1 kV RZ1-K (AS), 5x35mm2 | 5.3888 | 105.1532
BG33-G2WV | m | Cable amb conductor de coure de tensió assignada0,6/1 kV, de designació RZ1-K (AS), construcció segons norma UNE 21123-4, pentapolar, de secció 5x1,5 mm2, amb coberta del cable de poliolefines, classe de reacció al foc Cca-s1b, d1, a1 segons la norma UNE-EN 50575 amb baixa emissió fums | 2.99 | Cable 0,6/1 kV RZ1-K (AS), 5x1,5mm2 | 0.40759 | 10.7119
BG33-G2WW | m | Cable amb conductor de coure de tensió assignada0,6/1 kV, de designació RZ1-K (AS), construcció segons norma UNE 21123-4, pentapolar, de secció 5x16 mm2, amb coberta del cable de poliolefines, classe de reacció al foc Cca-s1b, d1, a1 segons la norma UNE-EN 50575 amb baixa emissió fums | 19.53 | Cable 0,6/1 kV RZ1-K (AS), 5x16mm2 | 2.4693 | 48.2761
BG33-G2X0 | m | Cable amb conductor de coure de tensió assignada0,6/1 kV, de designació RZ1-K (AS), construcció segons norma UNE 21123-4, pentapolar, de secció 5x10 mm2, amb coberta del cable de poliolefines, classe de reacció al foc Cca-s1b, d1, a1 segons la norma UNE-EN 50575 amb baixa emissió fums | 12.95 | Cable 0,6/1 kV RZ1-K (AS), 5x10mm2 | 1.6374 | 33.4784
BG33-G30K | m | Cable amb conductor de coure de tensió assignada0,6/1 kV, de designació ZZ-F, construcció segons norma UNE-EN 50618, unipolar, de secció 1x4 mm2, amb coberta del cable de poliolefines, classe de reacció al foc Fca segons la norma UNE-EN 50575 amb baixa emissió fums | 0.62 | Cable 0,6/1 kV ZZ-F, 1x4mm2 | 0.15358 | 3.1867
BG35-HIIU | m | Cable amb conductor de coure de tensió assignada inferior o igual a 450/750 V, de designació H07Z1-K (AS) Type 2, construcció segons norma UNE-EN 50525-3-31, unipolar, de secció 1x2,5 mm2, amb aïllament de poliolefines, classe de reacció al foc Cca-s1b, d1, a1 segons la norma UNE-EN 50575, amb baixa emissió fums | 0.55 | Cable Cu 450/750 V, H07Z1-K (AS) Type 2, 1x2,5mm2, Cca-s1b, d1, a1 | 0.077878 | 1.5337
BG3I-06VY | m | Conductor de coure nu, unipolar de secció 1x6 mm2 | 0.46 | Conductor Cu nu,1x6mm2 | 0.24385 | 3.3489
BG3I-06W1 | m | Conductor de coure nu, unipolar de secció 1x16 mm2 | 1.19 | Conductor Cu nu,1x16mm2 | 0.36701 | 5.1993
BG3I-06W4 | m | Conductor de coure nu, unipolar de secció 1x50 mm2 | 3.71 | Conductor Cu nu,1x50mm2 | 1.1469 | 16.2478
BG49-189N | u | Interruptor automàtic magnetotèrmic de 10 A d'intensitat nominal, tipus PIA corba C, bipolar (1P+N), de 6000 A de poder de tall segons UNE-EN 60898 i de 10 kA de poder de tall segons UNE-EN 60947-2, de 2 mòduls DIN de 18 mm d'amplària, per a muntar en perfil DIN | 26.02 | Interruptor auto.magnet.,I=10A,PIA corbaC,bipol.(1P+N),tall=6000A/10kA,2mòd.DIN p/munt.perf.DIN | 1.3881 | 30.0907
BG4I-0A1U | u | Tallacircuit unipolar amb fusible de ganiveta de 100 A amb base de grandària 0 | 15.39 | Tallacircuit (I) gavineta 100A,base 0 | 1.5649 | 32.4713
BG61-1OGT | u | Caixa de mecanismes per a centralització de funcions en lloc de treball, de material plàstic, de 3 columnes, amb capacitat per a 6 mecanismes modulars, per a muntar superficialment | 21.06 | Caixa mec.central.,plàstic,3col.x6mec.mod.,p/munt.superf. | 0.65608 | 6.7602
BG64-07EI | u | Caixa per a mecanismes, per a un element, preu alt | 2.23 | Caixa mecanismes,p/un element,preu alt | 0.16069 | 3.9286
BG66-1OA0 | u | Bastidor per a caixa rectangular per al muntatge de mecanismes modulars, d'1 mòdul, per a fixar a caixa de mecanismes rectangular | 1.01 | Bastidor p/c.rectangular,p/mec.mod.,1mòd.,p/fixar a caixa rectangular | 0.10005 | 1.6219
BG69-1NNW | u | Commutador per a muntar superficialment, unipolar (1P), 10 AX/250 V, amb tecla, preu mitjà, | 3.73 | Comm.,p/munt.superf.,(1P),10AX/250V,a/tecla,preu mitjà, | 0.03459 | 0.37317
BG69-1NR1 | u | Interruptor per a muntar superficialment, bipolar (2P), 10 AX/250 V, amb tecla, preu mitjà, | 7.16 | Interruptor,p/munt.superf.,(2P),10AX/250V,a/tecla,preu mitjà, | 0.03459 | 0.37317
BG69-1NZ2 | u | Interruptor botonera multiple, de tipo universal, unipolar (1P), con teclas, para control de iluminación tipo DALI de multiples salas Incluye todos los elementos y accesorios para su instalació y funcionamiento. Montada y colocada en condiciones normativas | 410 | Interruptor botonera multiple, de tipo universal, unipolar (1P), con teclas, para control de ilumina | 0 | 0
BG6D-1OB3 | u | Marc per a l'adaptació de mecanismes modulars a caixa rectangular, d'1 mòdul, preu mitjà | 1.89 | Marc p/adapt.mod-rect.,1mòd.,preu mitjà | 0.019045 | 0.19451
BG6E-1NTG | u | Polsador, de superfície, 10 A 250 V, amb 1 contacte NA, amb tecla, preu mitjà, | 3.85 | Pols.,superfície,10A/250V,1NA,a/tecla,preu mitjà | 0.03459 | 0.37317
BG6E-1NTK | u | Polsador per a persiana amb enclavament mecànic i elèctric, de superfície, 10 A 250 V, amb 2 contactes NA, amb tecla, preu mitjà, | 8.47 | Pols.persiana m+e,superfície,10A/250V,2NA,a/tecla,preu mitjà | 0.03459 | 0.37317
BG6G-1NWZ | u | Presa de corrent de tipus modular de 2 mòduls estrets, bipolar amb presa de terra lateral (2P+T), 16 A 250 V, amb tapa protegida, preu alt, per a muntar sobre bastidor o caixa | 4.01 | Presa corrent,tipus mod.2mòd.estrets,(2P+T),16A/250V,a/tapa protegida,preu alt,p/bast./caixa | 0.03459 | 0.37317
BG6G-1NX8 | u | Presa de corrent de tipus modular de 2 mòduls estrets, bipolar amb presa de terra lateral (2P+T), 16 A 250 V, amb tapa vermella, preu alt, per a muntar sobre bastidor o caixa | 3.77 | Presa corrent,tipus mod.2mòd.estrets,(2P+T),16A/250V,a/tapa vermella,preu alt,p/bast./caixa | 0.03459 | 0.37317
BG6G-1NYW | u | Presa de corrent de tipus modular d'1 mòdul estret, bipolar (2P), 16 A 250 V, amb tapa, preu mitjà, per a muntar sobre bastidor o caixa | 2.81 | Presa corrent,tipus mod.1mòd.estret,(2P),16A/250V,a/tapa,preu mitjà,p/bast./caixa | 0.03459 | 0.37317
BG83-H6J1 | u | Detector de moviment, amb connexió a bus de cable, per a caixa universal, amb adaptador, placa i marc de preu econòmic, amb accessoris de muntatge | 68 | Detector moviments,conex.bus cable,p/caixa univ.+placa+marc preu eco,a/accessoris | -9999999999 | -9999999999
BGD4-16WD | u | Punt de connexió a terra amb pont seccionador de platina de coure, muntat en caixa estanca i per muntar superficialment | 41.25 | Punt connex.terra,pont secc.platina coure,munt.caix.p/munt.superf. | 4.2569 | 60.2206
BGD5-06SP | u | Piqueta de connexió a terra d'acer i recobriment de coure, de 2500 mm de llargària, de 18,3 mm de diàmetre, estàndard | 18 | Piqueta connex.terra acer,long.=2500mm,D=18,3mm,estànd. | 10.58 | 119.3869
BGD5-06SW | u | Piqueta de connexió a terra d'acer i recobriment de coure, de 2000 mm de llargària, de 14,6 mm de diàmetre, de 300 µm | 27.9 | Piqueta connex.terra acer,long.=2000mm,D=14,6mm,300µm | 5.5228 | 63.6347
BGECP01 | ud | SOLIS METER FOR EPM FUNCTION ON 3P4G/3P5G (WITH 3 X CT) | 168.47 | SOLIS METER FOR EPM FUNCTION ON 3P4G/3P5G (WITH 3 X CT) | 0 | 0
BGE2IN02 | ud | inversor 6kw | 577 | inversor 6kw | 0 | 0
BGE3CP02 | ud | Solis Export Power Manager 3-5G-PLUS | 524 | Solis Export Power Manager 3-5G-PLUS | 0 | 0
BGW2-093I | u | Part proporcional d'accessoris de caixa general de protecció | 13.88 | P.p.accessoris caixa gral.protecció | 0.20306 | 2.2729
BGW2-093M | u | Part proporcional d'accessoris de caixa de derivació quadrada | 0.37 | P.p.accessoris caixa derivació quadr. | 0.20306 | 2.2729
BGW8-0ASI | u | Part proporcional d'accessoris per a interruptors i commutadors | 0.43 | P.p.accessoris p/interr./comm. | 0.040612 | 0.45458
BGW8-0ASK | u | Part proporcional d'accessoris per a polsadors | 0.47 | P.p.accessoris p/pols. | 0.040612 | 0.45458
BGWA-0AN0 | u | Part proporcional d'accessoris i elements d'acabat per a safates metàl·liques d'acer galvanitzat sendzimir, de 60 mm d'alçària i 200 mm d'amplària | 3.83 | P.p.accessoris p/safat.met.acer galvanitzat sendzimir,,60x200mm | 0.43206 | 4.8001
BGWC-09N4 | u | Part proporcional d'accessoris per a tubs rígids de PVC | 0.17 | P.p.accessoris p/tubs rígids PVC | 0.20306 | 2.2729
BGWC-09N6 | u | Part proporcional d'accessoris per a tubs rígids d'acer | 0.27 | P.p.accessoris p/tubs rígids acer | 0.30459 | 3.4093
BGWD-0AS2 | u | Part proporcional d'accessoris per a interruptors magnetotèrmics | 0.47 | P.p.accessoris p/interr.magnetot. | 0.14121 | 1.5417
BGWD-0AS4 | u | Part proporcional d'accessoris per a tallacircuits tipus ganiveta | 0.28 | P.p.accessoris p/tallacirc.ganiv. | 0.14121 | 1.5417
BGWE2000 | u | Part proporcional d'accessoris per a inversor fotovoltaic | 9.1 | P.p.accessoris p/inversor fotovoltaic | 0 | 0
BGWF-0ARJ | u | Part proporcional d'accessoris per a conductors de coure nus | 0.37 | P.p.accessoris p/conduc.Cu.nus | 0.051287 | 0.72555
BGY0-0B2V | u | Part proporcional d'elements especials per a tallacircuits tipus ganiveta | 0.92 | P.p.elem.especials p/tallacirc.ganiv. | 0.040612 | 0.45458
BGY1-1P20 | u | Part proporcional d'elements de suport per a safates metàl·liques d'acer d'acer galvanitzat sendzimir de 200 mm d'amplària, per a instal·lació sobre suports horitzontals | 2.8 | P.p.elem.suport p/safat.met.acer galvanitzat sendzimir ample=200mm,s/sup.horitz. | -9999999999 | -9999999999
BGY3-0B2S | u | Part proporcional d'elements especials per a conductors de coure nus | 0.25 | P.p.elem.especials p/conduc.Cu.nus | 0.026945 | 0.40523
BGYD-0B2W | u | Part proporcional d'elements especials per a piquetes de connexió a terra | 5.07 | P.p.elem.especials p/piqu.connex.terr. | 0.25644 | 3.6277
BH21-AA01 | u | Lluminària suspesa lineal LED amb difusor.1130mm 24+32W 3000K IRC80 | 217.92 | Lluminària suspesa lineal LED amb difusor.1130mm 24+32W 3000K IRC80 | 0 | 0
BH22-A044 | u | Downlight suspesa circular LED 4W 2700k acabat blanc IRC90 | 96.2 | Downlight suspesa circular LED 4W 2700k acabat blanc IRC90 | 0 | 0
BH22-AA43 | u | Subministrament i instal·lació de downlight de superfície circular LED direccionable 11W 3000k ICR90 | 130 | Subministrament i instal·lació de downlight de superfície circular LED direccionable 11W 3000k ICR90 | 0 | 0
BH42-IL21 | ud | Projector orientable Urbidermis Santa & Cole ARNE S 15W, realitzat en injecció d'alumini acabat pintat. Sistema òptic de tecnologia LED, de distribució asimètrica viària IESNA Type II. Font d'alimentació electrònica. Classe I. IP66. IK08. Inclou: Braç de fixació individual mural amb braç curt per a projector Urbidermis Santa & Cole ARNE S. Part proporcional de la catenaria Totalment instal·lat i funcionant. Marca/Model: Santa&Cole Urbidermis ARNE S 15W o equivalent | 665 | Projector orientable Urbidermis Santa & Cole ARNE S 15W, realitzat en injecció d'alumini acabat pint | 0 | 0
BH65-2IIV | u | Llum d'emergència amb làmpada led, amb una vida útil de 100000 h, no permanent i no estanca amb grau de protecció IP4X, aïllament classe II, amb un flux aproximat de 170 a 200 lm, 1 h d'autonomia, de forma rectangular amb difusor i cos de policarbonat, preu alt | 85.46 | Llum emerg.led,no permanent,IP4X,classe II,170 a 200 lm,auton< 1h,,forma rect.,policarbon.,preu alt | 174.3853 | 3726.002
BH65-2IIZ | u | Llum d'emergència amb làmpada led, amb una vida útil de 100000 h, no permanent i estanca amb grau de protecció IP66, aïllament classe II, amb un flux aproximat de 240 a 270 lm, 1 h d'autonomia, de forma rectangular amb difusor i cos de policarbonat, preu alt | 109.35 | Llum emerg.led,no permanent,IP66,classe II,240 a 270 lm,auton< 1h,,forma rect.,policarbon.,preu alt | 191.1531 | 4084.2715
BHV1-H6XK | m | Cable de comunicacions per a bus de dades, 2x1 mm2 trenat i apantallat | 0.96 | Cable de comunicacions p/bus de dades, 2x1 mm2 trenat i apantallat | -9999999999 | -9999999999
BHV1-H6XO | u | Sensor de nivell d'il.luminació interior, per a connexio a bus amb unitat d'acoblador, amb accessoris de muntatge | 83.69 | Sensor nivell il.luminació interior+acoblador, p/conex.bus, a/accessoris | -9999999999 | -9999999999
BJ115-.QHM | u | Lavabo mural de Roca model Ona A327682000 o equivalent, de 450x360x150 mm, de color blanc, col·locat amb suports murals. | 128 | Lavabo mural de Roca model Ona A327682000, de 450x360x150 mm, de color blanc, col·locat amb suports | 0 | 0
BJ117-.PV0 | u | Plat de dutxa de Roca model Terran Stonex APA0132032001100 o equivalent, de 800x800x26 mm, antilliscant amb textura grava, extraplà, de color blanc, amb desguàs i reixa del mateix color, col·locat encastat al paviment. | 285 | Plat de dutxa de Roca model Terran Stonex APA0132032001100 o equivalent, de 800x800x26 mm, antillisc | 0 | 0
BJ11C-.CWQ | u | Inodor adaptat de Roca model Acces A46236000 o equivalent, suspès amb sortida horitzontal Rimless i tapa amortiguada, de 370x77x450 mm, mecanismes de descàrrega dual de 4,5-3 l i d'alimentació incorporats, de color blanc, col·locat amb fixacions ocultes murals i connectat a la xarxa d'evacuació. | 344.8 | Inodor adaptat de Roca model Acces A46236000 o equivalent, suspès amb sortida horitzontal Rimless i | 0 | 0
BJ11C-.CWR | u | Inodor de Roca model Meridian A462AL000 o equivalent, suspès amb sortida horitzontal Rimless i tapa amortiguada, de 360x560x400 mm, mecanismes de descàrrega dual de 4,5-3 l i d'alimentació incorporats, de color blanc, col·locat amb fixacions ocultes murals i connectat a la xarxa d'evacuació. | 381 | Inodor de Roca model Meridian A462AL000 o equivalent, suspès amb sortida horitzontal Rimless i tapa | 0 | 0
BJ11G-.P4A | u | Cisterna encastada per a inodor, de Roca model Duplo WC One A890070020 o equivalent, amb estructura de suport per anar en envà lleuger o de plaques, amb una alçària aproximada d'1,2 m i amplària de 0,45 a 0,55 m, per a doble descàrrega una descàrrega de 3/6 l, accionament manual amb acabat en acer inoxidable, col·locat amb fixacions mecàniques. | 310 | Cisterna encastada per a inodor, de Roca model Duplo WC One A890070020 o equivalent, amb estructura | 0 | 0
BJ11O-0PMV | kg | Pasta per a segellar l'enllaç d'inodors, abocadors i plaques turques | 4.46 | Pasta segell.enll. | 5.5916 | 114.2996
BJ183-.PEM | u | Pica de Roca model A872801C01 o equivalent de 800x500x180 mm, de planxa d'acer inoxidable amb dues piques rectangulars, col·locada encastada a taulell. | 223 | Pica de Roca model A872801C01 o equivalent de 800x500x180 mm, de planxa d'acer inoxidable amb dues p | 0 | 0
BJ183-.PFE | u | Pica de Roca model Redondo A870810453 o equivalent de 450x450x175 mm, de planxa d'acer inoxidable amb una pica circular, col·locada encastada a taulell. | 135 | Pica de Roca model Redondo A870810453 de 450x450x175 mm, de planxa d'acer inoxidable amb una pica ci | 0 | 0
BJ18A-.7WL | u | Abocador de Roca model Garda o equivalent de 420x500x445 mm, de porcellana amb alimentació integrada, de color blanc, col·locat sobre el paviment i connectat a la xarxa d'evacuació. | 165 | Abocador de Roca model Garda o equivalent de 420x500x445 mm, de porcellana amb alimentació integrada | 0 | 0
BJ18B-0PN2 | u | Reixa feta amb acer inoxidable i protecció de goma per a abocador de porcellana vitrificada, preu superior | 63.37 | Reixa/protector aboca.porcell. Vitrif.,preu sup. | 0.5928 | 8.9151
BJ1Z0-1J2C | u | Estructura de suport per a lavabo mural, per anar en envà lleuger o de plaques, amb una alçària aproximada d'1,2 m i una amplària de 0,45 a 0,6 m | 121.98 | Estruc.suport lavabo mural p/envà lleuger,h=1,2m,a=0,45 a 0,6 m | 5.2004 | 78.21
BJ210-.SFH | u | Aixeta monocomandament per a aigüera de Roca model A5A831FC00 o equivalent, muntada superficialment, de llautó cromat, amb broc recte giratori, amb dues entrades maniguets. | 209 | Aixeta monocomandament per a aigüera de Roca model A5A831FC00 o equivalent, muntada superficialment, | 0 | 0
BJ218-.RI8 | u | Columna per a dutxa monocomandament termostàtica de Roca model T-Round A5A9A2EC00 o equivalent, mural, de llautó cromat, amb dues entrades de 1/2´´ i sortida de 1/2´´, amb alçada regulable i braç de dutxa orientable, amb ruixador de 250 mm de diàmetre i dutxa de mà de 100 mm de diàmetre. | 613 | Columna per a dutxa monocomandament termostàtica de Roca model T-Round A5A9A2EC00 o equivalent, mura | 0 | 0
BJ219-.RA7 | u | Aixeta electrònica per a lavabo de Roca model Ona-E A5A569EC00 o equivalent, muntada superficialment sobre taulell o aparell sanitari, de llautó cromat, amb dues entrades de maniguets | 281 | Aixeta electrònica per a lavabo de Roca model Ona-E A5A569EC00 o equivalent, muntada superficialment | 0 | 0
BJ21B-.R7P | u | Aixeta mural per abocador de Roca model A5A858EC00 o equivalent, muntada superficialment, de llautó cromat, amb aixeta i sortida exterior roscada de 3/4´´, incorporades, amb entrada de 1/2´´ | 72.1 | Aixeta mural per abocador de Roca model A5A858EC00 o equivalent, muntada superficialment, de llautó | 0 | 0
BJ244-1PEN | u | Mecanisme d'accionament manual per a inodor, acabat en acer inoxidable | 107 | Mecanisme accionam.manual p/inod.,acabat acer inox. | 1.8158 | 40.2646
BJ3E-.RN8 | u | Sifó de botella per a lavabo, de Roca model A506403810 o equivalent, de llautó cromat d'1´´1/4 amb enllaç de diàmetre 30 mm, connectat a la xarxa de petita evacuació. | 108 | Sifó de botella per a lavabo, de Roca model A506403810 o equivalent, de llautó cromat d'1´´1/4 amb e | 0 | 0
BJ3F-.SJY | u | Sifó de botella per a aigüera d'una pica, de Roca model A506405407 o equivalent, de PVC, de 50 mm, connectat a un ramal de PVC. | 7.13 | Sifó de botella per a aigüera d'una pica, de Roca model A506405407 o equivalent, de PVC, de 50 mm, c | 0 | 0
BJ3F-.SK1 | u | Sifó de botella per a aigüera de dues piques, de Roca model A506405507 o equivalent, de PVC, de 50 mm, connectat a un ramal de PVC. | 16 | Sifó de botella per a aigüera de dues piques, de Roca model A506405507 o equivalent, de PVC, de 50 m | 0 | 0
BJ4Z-.68C | u | Barra mural doble abatible per a bany adaptat de Roca model Access Comfort A816933002 o equivalent, de 800 mm de llargària i 32 mm de D, de tub d'acer inoxidable, col·locat amb fixacions mecàniques. | 175 | Barra mural doble abatible per a bany adaptat de Roca model Access Comfort A816933002 o equivalent, | 0 | 0
BJ4Z-.68D | u | Dispensador electrònic de sabó amb sensor touchless de Roca model Ona A818020C00 o equivalent, de 45x122x90 mm, col·locat sobre aparell sanitari, amb visor de nivell de sabó i clau de seguretat, col·locat amb fixacions mecàniques. | 124 | Dispensador electrònic de sabó amb sensor touchless de Roca model Ona A818020C00 o equivalent, de 45 | 0 | 0
BJ4Z-.68K | u | Barra mural recta per a bany adaptat de Roca model Access Comfort A816929002 o equivalent, de 800 mm de llargària i 32 mm de D, de tub d'acer inoxidable, col·locat amb fixacions mecàniques. | 59.7 | Barra mural recta per a bany adaptat de Roca model Access Comfort A816929002 o equivalent, de 800 mm | 0 | 0
BJ4Z-.68O | u | Barra per a tovallola de Roca model Superinox A817307002 o equivalent, d'acer inoxidable, de tub de 18 mm, de 77 mm de fondària i 404 mm de llargària, col·locat amb fixacions mecàniques. | 72.5 | Barra per a tovallola de Roca model Superinox A817307002 o equivalent, d'acer inoxidable, de tub de | 0 | 0
BJ4Z-.68S | u | Seient abatible mural per a dutxa de bany adaptat de Roca model Access Pro A816923P30 o equivalent, amb banqueta de 370x331 mm i 321 cm d'alçada, antibacterià, de color blanc, col·locat amb fixacions mecàniques. | 342 | Seient abatible mural per a dutxa de bany adaptat de Roca model Access Pro A816923P30 o equivalent, | 0 | 0
BJ4Z-.68W | u | Porta-rotlles gegant de paper higiènic de Mediclinics model PRO783CS o equivalent, d'acer inoxidable, de 230 mm de diàmetre, col·locat amb fixacions mecàniques. | 33.51 | Porta-rotlles gegant de paper higiènic de Mediclinics model PRO783CS o equivalent, d'acer inoxidable | 0 | 0
BJ4Z-.68X | u | Barra mural fixa en angle per a bany adaptat de Roca model Access Pro A816937C20 o equivalent, de 841 i 841 mm de llargària i 32 mm de D, de tub d'acer inoxidable, col·locat amb fixacions mecàniques. | 136 | Barra mural fixa en angle per a bany adaptat de Roca model Access Pro A816937C20 o equivalent, de 84 | 0 | 0
BJS2-28ME | u | Conjunt d'accessoris per al muntatge d'una electrovàlvula d'1´´ | 6.55 | Acc.electrovàlvula 1* | 0.031742 | 0.32418
BJS9-28M7 | u | Connexió per a difusor o aspersor amb bobina de 1/2´´ | 0.31 | Connexió dif/asp.bobina,1/2* | 0.019045 | 0.19451
BJSA2-26IK | u | Programador de reg amb alimentació amb piles, sistema de programació per teclat al programador, preu mitjà, per a un nombre màxim de 4 estacions | 155.15 | Prog.reg piles,programació teclat programador,preu mitjà,n.estacions =<4 | 0.87464 | 11.1493
BJSF-28KW | u | Electrovàlvula per a instal·lacio de reg, d'1´´ de diàmetre, de material plàstic, amb solenoide de 9V, per a una pressió màxima de 10 bar i amb regulador de cabal | 50.44 | Electovàlvula reg,d=1*,9V,pres.max:10bar+regulador cabal | 0.75941 | 9.0632
BJSI-2F6Q | u | Inundador amb cilindre soterrable de longitud 46 cm, diàmetre 7,6 cm, i un cabal de 0,9 l/min | 25.86 | Inundador cil.soter. L=46cm,D=7,6cm,cabal 0,9l/min | 0.13618 | 3.0198
BJSM-H6R8 | u | Pericó rectangular de polipropilè per a instal·lacions de reg de 51x37 cm i 31 cm d'alçada, amb tapa amb cargol per a tancar | 26.71 | Pericó rect. D/PP p/reg d/51x37cm,H=31cm+tapa | 8.6916 | 311.9897
BJSS-28MQ | m | Tub per a reg per degoteig de 16 mm de diàmetre, amb degoters autocompensats integrats cada 33 cm, amb mecanisme antisucció | 1.55 | Tub degoteig d=16mm,degoters c/33cm, mec.antisucció | 0.10213 | 3.5878
BLV0-.E5L | u | Plataforma elevadora accessible muntada en caixa tancada i que serveix a tres nivells, el de la nau a cota 11,05, la planta baixa de la casa central a cota 12,85 i la planta superior de la casa central a cota 15,75. Elevador Tipus Valida, model Nexus, o equivalent, de les següents característiques, totalment instal·lat, connectat i en funcionament, incloent transport i muntatge: - Dimensions: 900x1.400 mm: per a cadira de rodes (càrrega d'elevació de 250 kg/m2). - 3 parades amb portes tipus gran mirilla panoràmiques de 800x2.000 mm. - Tracció: suspensió 1:1 i 2:1 (en funció recorregut) mitjançant cilindre hidràulic de simple efecte. - Central hidràulica amb bomba de claveguera ultra silenciosa. - Velocitat: 0,15 m/seg., amb regulació VVF en pujada. - Vàlvula hidràulica de 2 velocitats en baixada. - Alimentació: monofàsica 220 V. Fins a 2,2 Kw 16 A. - Maniobra mitjançant autòmats programables i configurables. - Pesa-càrregues mecànic. - Sistema d'enclavament d'elevador, pilotat per inspecció en fossat. - Guies específiques per a elevació i vàlvula paracaigudes certificada segons norma EN-81.20. - Fossat 120 mm. | 15825.78 | Plataforma elevadora accessible muntada en caixa tancada i que serveix a tres nivells, el de la nau | 0 | 0
BM33-0T4F | u | Extintor de pols seca polivalent, de càrrega 6 kg, amb pressió incorporada, pintat | 45.92 | Extintor pols seca poliv.,6kg,pressió incorpo.pintat | 21.6856 | 310.977
BM90-H6PJ | u | Comptador de llamps amb registre del nombre de descàrregues, per a muntar en el cable conductor de la instal·lació del parallamps, amb dispositiu de mesurador de la intensitat de corrent | 363.78 | Comptador llamps a/dispositiu mesu.intensitat corrent | -9999999999 | -9999999999
BM91-0T72 | u | Parallamps amb capçal dotat de dispositiu d'encebament (PDC) no electrònic, amb un avanç del temps d'encebament de 60 µs, amb N-I radi=80m,N-II radi=90m, N-III radi=105m,N-IV radi=120m d'acord amb assaig UNE 21186, amb pal d'acer galvanitzat de 6 m d'alçària, peça d'adaptació del dispositiu i elements de fixació per a suport amb placa base | 1936.98 | Parallamps PDC no electr.,temps enceb.60µs,niv.protec.I-r80,II-r90,III-r105,IV-r120,+fix.placa base | 18.1297 | 218.7108
BMS0-1K0G | u | Rètol senyalització sortida d'emergència, rectangular, de 420x210 mm2 de làmina polièster autoadhesiva | 5.49 | Retol seny. Sort.emergència,420x210mm2,làmi.polièster/adhes. | 0.046179 | 0.90526
BMS0-1K0P | u | Rètol senyalització instal·lació de protecció contra incendis, quadrat, de 210x210 mm2 de làmina polièster autoadhesiva | 4.93 | Retol seny. Instal.protecció/incendis,210x210mm2,làmi.polièster/adhes. | 0.023089 | 0.45263
BMS0-1K12 | u | Rètol senyalització recorregut d'evacuació a sortida emergència, rectangular, de 445x148 mm2 de làmina polièster autoadhesiva | 5.27 | Retol seny. Recorregut evac.sortida emerg.,445x148mm2,làmi.polièster/adhes. | 0.034482 | 0.67597
BMY3-0TC7 | u | Part proporcional d'elements especials per a extintors | 0.35 | P.p.elements especials p/extint. | 0.12184 | 1.3637
BN38-0XBG | u | Vàlvula de bola manual amb rosca, de dues peces amb pas total, de llautó, de diàmetre nominal 1´´1/4 ´´, de 25 bar pressió nominal, de preu alt | 15.08 | Vàlvula bola manual+rosca,2peces,pas tot.,llautó,DN=1*1/4*,preu alt,PN=25bar,preu alt | 5.8209 | 80.3229
BN38-H3NU | u | Vàlvula de bola manual amb rosca, de dues peces amb pas total, de llautó, de diàmetre nominal 3/4 ´´, de 16 bar pressió nominal, de preu alt | 1.79 | Vàlvula bola manual+rosca,2peces,pas tot.,llautó,DN=3/4*,preu alt,PN=16bar,preu alt | 2.6849 | 37.0488
BN38-H4EQ | u | Vàlvula de bola manual amb rosca, de dues peces amb pas total, de llautó, de diàmetre nominal 1/2 ´´, de 16 bar pressió nominal, de preu alt | 4.23 | Vàlvula bola manual+rosca,2peces,pas tot.,llautó,DN=1/2*,preu alt,PN=16bar,preu alt | 1.6392 | 22.6198
BN38-HDRD | u | Vàlvula de bola manual amb rosca, de dues peces amb pas total, de llautó, de diàmetre nominal 1 ´´, de 16 bar pressió nominal, de preu alt | 2.14 | Vàlvula bola manual+rosca,2peces,pas tot.,llautó,DN=1*,preu alt,PN=16bar,preu alt | 3.9877 | 55.0268
BP44-X2XC | m | Cable per a transmissió de dades amb conductors de coure, de 4 parells, categoria 6a U/UTP, aïllament de poliolefina i coberta de poliolefina, de baixa emissió de fums i opacitat reduïda, no propagador de la flama segons UNE-EN 60332-1-2, classe de reacció al foc Dca-s2, d2, a2 segons la norma UNE-EN 50575 | 0.87 | Cable trans.dades,Cu,4par.,cat.6a U/UTP,poliolefina/poliolefina,n/propag.flama UNE-EN 60332, Dca-s2, | 0.0014757 | 0.034743
BP75-1AIK | u | Armari de peu metàl·lic amb bastidor tipus rack 19´´, de 24 unitats d'alçària, de 1200x800x800 mm (alçària x amplària x fondària), d'1 compartiment, amb 1 porta metàl·lica amb perforacions amb pany i clau, amb panells laterals i estructura fixa | 921.41 | Armari peu metàl.+bastid.rack 19*,24U,1200x800x800mm,1comp./porta metàl.perforada+pany,a/laterals,es | 130.9042 | 1477.99
BP76-AA06 | U | Pasahilos Excel 1U 5 anillas, Ref. 100-586 de Excel, color Negro, Fijación de perfil estándar de 19 pulgadas, Conforme a RoHS Restricción de sustancias peligrosas. 1U de altura panel metálico y 5 anillas verticales plásticas. Marca Excel o equivalente | 6.31 | Pasahilos Excel 1U 5 anillas | 0 | 0
BP7F-1AGH | u | # ventilador de tipus axial per a entrades de cables, cabal de 156 m3/h, 230 V de tensió d'alimentació, de 120x120 mm, amb filtre i reixeta protectora | 25.75 | # ventilador axial p/entrades cables,Q=156m3/h,230V,120x120,a/filtre+reixeta | 2.5699 | 49.4987
BP7G-1AEV | u | Panell integrat fix, equipat amb 24 connectors RJ45 categoria 6 U/UTP, per a muntar sobre bastidor rack 19´´, d'1 unitat d'alçària, amb organitzador de cables | 173.48 | Panell int.fix,24 RJ45 cat.6 U/UTP, p/rack 19*,1U,a/org.cables | 10.0643 | 134.8628
BP7K-1O4K | u | Presa de senyal de veu i dades, de tipus modular de 2 mòduls estrets, amb connector RJ45 doble, categoria 6 F/UTP, amb connexió per desplaçament de l'aïllament, amb tapa, de preu alt, per a muntar sobre bastidor o caixa | 31.17 | Presa senyal,tipus mod.2mòd.estrets,RJ45 doble,cat.6 F/UTP,despl.aïlla.,a/tapa,preu alt,p/bast./caix | 0.4427 | 9.001
BP7K-1O5E | u | Presa de senyal de veu i dades, de tipus modular d'1 mòdul estret, amb connector RJ45 simple, categoria 6 U/UTP, amb connexió per desplaçament de l'aïllament, amb tapa, de preu mitjà, per a muntar sobre bastidor o caixa | 12 | Presa senyal,tipus mod.1mòd.estret,RJ45 simple,cat.6 U/UTP,despl.aïlla.,a/tapa,preu mitjà,p/bast./ca | 0.19675 | 4.0005
BP7L-1AGG | u | Regleta d'alimentació fixa, amb 8 bases schucko 2P+T de 16 A i 250 V, i un interruptor bipolar de 16 A, per a armaris rack 19´´, d'1 unitat d'alçària, muntatge horitzontal | 47.91 | Regl.aliment.fixa,8 schucko 2P+T,int.2P-16A,p/armar. Rack 19*,1 U,horitz. | 3.652 | 89.2859
BPPM-PMPM | u | Pruebas y puesta en marcha del sistema in situ, | 350 | Pruebas y puesta en marcha del sistema in situ, | 0 | 0
BQ17-.05G | u | Seient tipus “Luxemburg armchair” de Fermob o equivalent. | 335 | Seient tipus “Luxemburg armchair” de Fermob o equivalent. | 0 | 0
BQ82-.61M | u | Eixugamans per aire calent amb sensor electrònic de presència, de Mediclinics model Machflow o equivalent, de planxa d'acer inoxidable satinat, amb filtre HEPA, instal·lat | 269.59 | Eixugamans per aire calent amb sensor electrònic de presència, de Mediclinics model Machflow o equiv | 0 | 0
BQZ5-.5IU | u | Penjador d'acer inoxidable de Roca model Superinox A817300002 o equivalent, col·locat amb fixacions mecàniques. | 29.2 | Penjador d'acer inoxidable de Roca model Superinox A817300002 o equivalent, col·locat amb fixacions | 0 | 0
BQZ5-.AA8 | u | Escobilla d'acer inoxidable de Roca model Superinox A817305002 o equivalent, col·locat amb fixacions mecàniques. | 68.5 | Escobilla d'acer inoxidable de Roca model Superinox A817305002 o equivalent, col·locat amb fixacions | 0 | 0
BRL1-0TY1 | l | Producte herbicida de contacte | 12.2 | Producte herbicida contacte | -9999999999 | -9999999999
Altres
BEJ0-CTR1 | ud | accesoris | 498.81 | accesoris | 0 | 0
BEJ0-CTR2 | ud | accesoris | 498.91 | accesoris | 0 | 0
BEJ0-DEP1 | u | acumulador higiènic de producció instantània vertical de 300 l | 1391 | acumulador higiènic de producció instantània vertical de 300 l | 0 | 0
BEJ0-EQ01 | UD | EQUEMA DE PRINCIPI | 8000 | ESQUEMA DE PRINCIPI | 0 | 0
BEJ0-RE03 | ud | Recuperador de calor VMC SLIM 200 m3/h | 1833.4 | Recuperador de calor VMC SLIM 200 m3/h | 0 | 0
BH21-IL09 | ud | Aplic encastable 2,2W | 83.6 | Aplic encastable 2,2W | 0 | 0
BH21-IL10 | ud | Lluminària TIRA LED amb difusor 15W/m | 31.98 | Lluminària TIRA LED amb difusor 15W/m | 0 | 0
BH21-IL22 | ud | Aplic de superficie de paret 20W | 192.29 | Aplic de superficie de paret 20W | 0 | 0
BH42-IL01 | ud | Carril enllum.3 circ.,rectang.,alumini extruit,16A,p/munt.superf.,col. reg 0-10V | 72.64 | Carril enllum.3 circ.,rectang.,alumini extruit,16A,p/munt.superf.,col. reg 0-10V 3 mtres | 0 | 0
BH42-IL02 | ud | projector orientable LED per a muntatge en carril triàsic 28W 3000K CRI90 | 131.23 | projector orientable LED per a muntatge en carril triàsic 28W 3000K CRI90 | 0 | 0
BHV1-CON2 | ud | Sensor nivell il.luminació exterior+acoblador, p/conex.bus, a/accessoris | 154 | Sensor nivell il.luminació exterior+acoblador, p/conex.bus, a/accessoris | 0 | 0
BJSA-BOM1 | ud | bomba | 355 | bomba | 0 | 0
BP23-LEC1 | ud | lector de targetes | 361.2 | lector de targetes | 0 | 0
BP23-VID1 | ud | VID 1 | 1647.6 | VID 1 | 0 | 0
BP23-VID2 | ud | vid2 | 1383 | vid2 | 0 | 0
PP7H-CAI2 | u | proteccio ip54 | 60 | proteccio ip54 | 0 | 0

## T-DIM
|  |  |  | PROJECTE EXECUTIU DE REHABILITACIÓ DE L’EDIFICI DE LA FABRIQUETA | PROJECTE EXECUTIU DE REHABILITACIÓ DE L’EDIFICI DE LA FABRIQUETA | PROJECTE EXECUTIU DE REHABILITACIÓ DE L’EDIFICI DE LA FABRIQUETA | PROJECTE EXECUTIU DE REHABILITACIÓ DE L’EDIFICI DE LA FABRIQUETA
|  |  |  | EL MASNOU | EL MASNOU | EL MASNOU | EL MASNOU
|  | AMIDAMENTS | AMIDAMENTS | AMIDAMENTS | AMIDAMENTS | AMIDAMENTS
| N | Obra | 01 | Pressupost
| N | Subobra | 01 | TREBALLS PREVIS, ENDERROCS I MOVIMENT DE TERRES
| N | Capítol | 01 | TREBALLS PREVIS
01.01.01.001 | L | P2140-.URN | m3 | Neteja i retirada d'elements existents a l'interior i exterior de les edificacions del conjunt i selecció de materials, amb mitjans manuals i càrrega manual i mecànica de runa sobre camió o contenidor. | Neteja i retirada d'elements existents a l'interior i exterior de les edificacions del conjunt i selecció de materials, amb mitjans manuals i càrrega manual i mecànica de runa sobre camió o contenidor. | 15
| C | Unitats | Volum
|  | 1 | 15 |  |  | 15
01.01.01.002 | L | P1R2-.RJ6 | m2 | Neteja de plantes i herbes de parament vertical i horitzontal, aplicació de tractament herbicida i càrrega sobre camió o contenidor | Neteja de plantes i herbes de parament vertical i horitzontal, aplicació de tractament herbicida i càrrega sobre camió o contenidor | 219.45
| C | Unitats | Longitud | Ample | Alçada
A executar amb intervenció façana per risc colapse | T
Façana pati gran
* |  | 1 | 15 |  | 3.5 | 52.5
* |  | 1 | 6 |  | 3.5 | 21
* |  | 1 | 6 |  | 3.5 | 21
Coberta nau |  | 1 | 15 | 6 |  | 90
|  | 1 | 6 | 4 |  | 24
Pati casa mig Joan Roig |  | 1 | 1.5 |  | 1.3 | 1.95
Pati casa dalt Santa Anna |  | 1 | 3 |  | 3 | 9
01.01.01.003 | L | P1R2-.RJ7 | m2 | Neteja i esbrossada de plantes, herbes, matolls i arbres, amb mitjans manuals i amb minicarregadora de combustible, per a una alçària de brossa <= 150 cm i càrrega manual i mecànica sobre camió o contenidor. | Neteja i esbrossada de plantes, herbes, matolls i arbres, amb mitjans manuals i amb minicarregadora de combustible, per a una alçària de brossa <= 150 cm i càrrega manual i mecànica sobre camió o contenidor. | 232
| C | Unitats | Àrea
Pati gran |  | 1 | 195 |  |  | 195
Exterior pati petit |  | 1 | 37 |  |  | 37
01.01.01.004 | L | PRE31-907A | u | Poda d'arbre planifoli o conífera de < 4 m d'alçària, amb escala o perxa, aplec de la brossa generada i càrrega sobre camió grua amb pinça, i transport de la mateixa a planta de compostatge (no més lluny de 20 km) | Poda d'arbre planifoli o conífera de < 4 m d'alçària, amb escala o perxa, aplec de la brossa generada i càrrega sobre camió grua amb pinça, i transport de la mateixa a planta de compostatge (no més lluny de 20 km) | 2
| C | Unitats
Nesprer |  | 1 |  |  |  | 1
Buguenvil·lia |  | 1 |  |  |  | 1
| N | Obra | 01 | Pressupost
| N | Subobra | 01 | TREBALLS PREVIS, ENDERROCS I MOVIMENT DE TERRES
| N | Capítol | 02 | ENDERROCS I DESMUNTATGES
01.01.02.001 | L | P2140-.ERN | u | Desmuntatge, condicionament i retirada d'elements de fibrociment de tota l'àrea d'actuació de ´´La Fabriqueta´´, segons informe tècnic, per un total de 114.67 m2. Inclosa la confecció de pla de treball d’amiant específic, i posterior presentació, per a la seva aprovació per part de les autoritats legals pertinents. El transport i la gestió dels residus s'incorpora en capítol independent GR Gestió residus / 04 Residus especials. Elements identificats inclosos: - Dipòsit interior 500 litres= 4.14 m2 - Canonada 3 ml DN 90 mm = 0.93 m2 - 2 canals DN 130 mm i 12 ml = 4.92 m2 - 2 baixants de les canals de 4 ml = 1.12 m2 - 3 teulades dent de serra = 95.2 m2 - Baixant de la canal exterior = 1.4 m2 - Sortida fums DN 150 mm i 6 ml = 2.82 m2 - Dipòsit exterior 500 litres = 4.14 m2 Treballs realitzats per personal especialitzat per a donar compliment al Real Decreto 396/2006, per empresa especialitzada i seguint totes les mesures de seguretat que prescriu en el Decret. Els mitjans auxiliars i Equips de Protecció Individual E.P.I necessaris per al procés de desamiantat es detallaran i valoraran en el Pla de Treball d'acord a l'article 11 del RD. 396/2006. Inclourà els següents llistats no exhaustius. Equips de Protecció Individual: - Mascareta autofiltrant tipus FFP, classe 3, (FFP3), factor de protecció FPN:50, no reutilitzable (NR), conforme la UNE-EN 149 - Parella de guants de goma de làtex, conforme la UNE-EN 374-3 - Parella de guants d'un sol ús, conforme la UNE-EN 455-1 - Parella de polaines d'un sol ús - Granota d'un sol ús, amb caputxa i tancaments elàstics a la caputxa, canells i camals, categoria 3, tipus 5+6 , per a treballs amb amiant Mitjans auxiliars: - Transport, muntatge, desmuntatge i retirada d'unitat desmuntable de descontaminació de 3 compartiments, apta per a confinaments estàtics (extracció localitzada) o sense confinament, amb tancaments, paviment, sistema de filtració o extracció d’aire amb filtre HEPA, dispositius de control de seguretat, instal·lació elèctrica i d’enllumenat, instal·lació d’aigua freda i calenta, instal·lació de sanejament, aspirador de mà amb filtre HEPA, contenidor de residus EPI’s d’un sol ús, contenidor EPI’s a descontaminar, contenidor tovalloles a descontaminar, armari EPI’s, armari roba carrer i mirall. Mesures higièniques i medioambientals: - Determinació de la presència de fibres d’amiant d’una mostra personal ambiental, per microscòpia òptica de polarització dispersió (MPD), mètode MTA/PI, elaborat per laboratori autoritzat pel Ministeri de Treball pel recompte de fibres d’amiant. - Es recomana la determinació de la presència de fibres d’amiant d’una mostra ambiental, per microscòpia electrònica d’escombrat (SEM -Scanning Electron Microscope), elaborat per laboratori autoritzat pel Ministeri de Treball pel recompte de fibres d’amiant. | Desmuntatge, condicionament i retirada d'elements de fibrociment de tota l'àrea d'actuació de ´´La Fabriqueta´´, segons informe tècnic, per un total de 114.67 m2. Inclosa la confecció de pla de treball d’amiant específic, i posterior presentació, per a la seva aprovació per part de les autoritats legals pertinents. El transport i la gestió dels residus s'incorpora en capítol independent GR Gestió residus / 04 Residus especials. Elements identificats inclosos: - Dipòsit interior 500 litres= 4.14 m2 - Canonada 3 ml DN 90 mm = 0.93 m2 - 2 canals DN 130 mm i 12 ml = 4.92 m2 - 2 baixants de les canals de 4 ml = 1.12 m2 - 3 teulades dent de serra = 95.2 m2 - Baixant de la canal exterior = 1.4 m2 - Sortida fums DN 150 mm i 6 ml = 2.82 m2 - Dipòsit exterior 500 litres = 4.14 m2 Treballs realitzats per personal especialitzat per a donar compliment al Real Decreto 396/2006, per empresa especialitzada i seguint totes les mesures de seguretat que prescriu en el Decret. Els mitjans auxiliars i Equips de Protecció Individual E.P.I necessaris per al procés de desamiantat es detallaran i valoraran en el Pla de Treball d'acord a l'article 11 del RD. 396/2006. Inclourà els següents llistats no exhaustius. Equips de Protecció Individual: - Mascareta autofiltrant tipus FFP, classe 3, (FFP3), factor de protecció FPN:50, no reutilitzable (NR), conforme la UNE-EN 149 - Parella de guants de goma de làtex, conforme la UNE-EN 374-3 - Parella de guants d'un sol ús, conforme la UNE-EN 455-1 - Parella de polaines d'un sol ús - Granota d'un sol ús, amb caputxa i tancaments elàstics a la caputxa, canells i camals, categoria 3, tipus 5+6 , per a treballs amb amiant Mitjans auxiliars: - Transport, muntatge, desmuntatge i retirada d'unitat desmuntable de descontaminació de 3 compartiments, apta per a confinaments estàtics (extracció localitzada) o sense confinament, amb tancaments, paviment, sistema de filtració o extracció d’aire amb filtre HEPA, dispositius de control de seguretat, instal·lació elèctrica i d’enllumenat, instal·lació d’aigua freda i calenta, instal·lació de sanejament, aspirador de mà amb filtre HEPA, contenidor de residus EPI’s d’un sol ús, contenidor EPI’s a descontaminar, contenidor tovalloles a descontaminar, armari EPI’s, armari roba carrer i mirall. Mesures higièniques i medioambientals: - Determinació de la presència de fibres d’amiant d’una mostra personal ambiental, per microscòpia òptica de polarització dispersió (MPD), mètode MTA/PI, elaborat per laboratori autoritzat pel Ministeri de Treball pel recompte de fibres d’amiant. - Es recomana la determinació de la presència de fibres d’amiant d’una mostra ambiental, per microscòpia electrònica d’escombrat (SEM -Scanning Electron Microscope), elaborat per laboratori autoritzat pel Ministeri de Treball pel recompte de fibres d’amiant. | 1
| C | Unitats
Segons informe tècnic |  | 1 |  |  |  | 1
01.01.02.002 | L | P2140-.RRN | m2 | Arrencada de full i bastiment de fusteria de fusta amb envidrament, amb mitjans manuals i càrrega manual sobre camió o contenidor. | Arrencada de full i bastiment de fusteria de fusta amb envidrament, amb mitjans manuals i càrrega manual sobre camió o contenidor. | 30.7609
| C | Unitats | Longitud | Alçada
F10 |  | 1 | 1 | 0.8 |  | 0.8
F12 |  | 1 | 0.83 | 0.83 |  | 0.6889
F19 |  | 1 | 1.33 | 0.88 |  | 1.1704
F20 |  | 1 | 0.62 | 0.92 |  | 0.5704
F21 |  | 1 | 0.91 | 1.24 |  | 1.1284
F22 |  | 1 | 1.28 | 1.79 |  | 2.2912
F23 a F26 |  | 4 | 0.88 | 1.33 |  | 4.6816
Finestres nau pati petit |  | 3 | 3.1 | 0.9 |  | 8.37
|  | 3 | 2.2 | 0.9 |  | 5.94
|  | 2 | 1.2 | 1.3 |  | 3.12
Escala exterior |  | 1 | 1 | 2 |  | 2
01.01.02.003 | L | P2110-.KWA | m3 | Enderroc de volum d'edificació en interior i en exterior, incloent tot tipus de material (ceràmica, pedra, fusta, acer...), amb mitjans manuals i mecànics, i mitjans d'elevació, selecció de materials i càrrega manual i mecànica de runa sobre camió o contenidor. | Enderroc de volum d'edificació en interior i en exterior, incloent tot tipus de material (ceràmica, pedra, fusta, acer...), amb mitjans manuals i mecànics, i mitjans d'elevació, selecció de materials i càrrega manual i mecànica de runa sobre camió o contenidor. | 244.36
| C | Unitats | Àrea | Alçada
Nau pati petit |  | 1 | 67 | 3 |  | 201
Volums exteriors dipòsit |  | 2 | 1 | 1.5 |  | 3
Escala exterior |  | 1 | 4.2 | 1.2 |  | 5.04
Lluernaris coberta nau |  | 3 | 3.5 | 1 |  | 10.5
|  | 2 | 2.4 | 1 |  | 4.8
|  | 1 | 1 | 1 |  | 1
Escala interior nau |  | 1 | 2.9 | 1.8 |  | 5.22
|  | 1 | 4.6 | 3 |  | 13.8
01.01.02.004 | L | P214W-FEMK | m | Tall en paviment de formigó de 15 cm de fondària com a mínim amb Màquina tallajunts amb disc de diamant per a paviment, per a delimitar la zona a demolir | Tall en paviment de formigó de 15 cm de fondària com a mínim amb Màquina tallajunts amb disc de diamant per a paviment, per a delimitar la zona a demolir | 9.6
| C | Unitats | Longitud
Plaça carrer de Joan Roig |  | 1 | 8 |  |  | 8
|  | 2 | 0.8 |  |  | 1.6
01.01.02.005 | L | P2146-HYDL | m2 | Demolició de paviment de panots col·locats sobre base de formigó de fins a 10 cm de gruix, inclòs la demolició de la base, d'amplària fins a 2 m, amb compressor i càrrega sobre camió amb mitjans manuals, en Entorn urbà sense dificultat de mobilitat, en voreres <= 3 m d'amplària o calçada/plataforma única <= 7 m d'amplària, amb afectació per serveis o elements de mobiliari urbà, en Actuacions d'1 a 10 1 m2 | Demolició de paviment de panots col·locats sobre base de formigó de fins a 10 cm de gruix, inclòs la demolició de la base, d'amplària fins a 2 m, amb compressor i càrrega sobre camió amb mitjans manuals, en Entorn urbà sense dificultat de mobilitat, en voreres <= 3 m d'amplària o calçada/plataforma única <= 7 m d'amplària, amb afectació per serveis o elements de mobiliari urbà, en Actuacions d'1 a 10 1 m2 | 12.16
| C | Unitats | Longitud | Ample
Plaça carrer de Joan Roig |  | 1 | 8 | 0.8 |  | 6.4
|  | 1 | 7.2 | 0.8 |  | 5.76
01.01.02.006 | L | P2143-.RQT | m2 | Enderroc de paviment existent i/o solera de formigó lleugerament armat, de fins a 15 cm de gruix, amb compressor i càrrega manual de runa sobre camió o contenidor | Enderroc de paviment existent i/o solera de formigó lleugerament armat, de fins a 15 cm de gruix, amb compressor i càrrega manual de runa sobre camió o contenidor | 399
| C | Unitats | Àrea
Plaça carrer de Joan Roig |  | 1 | 62 |  |  | 62
Casa del mig PB |  | 1 | 59 |  |  | 59
Casa de dalt PB |  | 1 | 40 |  |  | 40
Nau |  | 1 | 238 |  |  | 238
01.01.02.007 | L | P21GS-.RV9 | u | Enderroc d'aparell sanitari, ancoratges, aixetes, mecanismes, desguassos i desconnexió de les xarxes de subministrament i d'evacuació, amb mitjans manuals i càrrega manual de runa sobre camió o contenidor. | Enderroc d'aparell sanitari, ancoratges, aixetes, mecanismes, desguassos i desconnexió de les xarxes de subministrament i d'evacuació, amb mitjans manuals i càrrega manual de runa sobre camió o contenidor. | 5
| C | Unitats
Nau |  | 5 |  |  |  | 5
01.01.02.008 | L | P214C-.KVF | m2 | Desmuntatge, inventariat i abassegament amb aprofitament de bigues de fusta que sustentaven el cel ras de canyís de la nau, amb mitjans manuals i d'elevació, neteja, eliminació de fixacions, aplec de material per a la seva reutilització i càrrega manual de runa sobre camió o contenidor. | Desmuntatge, inventariat i abassegament amb aprofitament de bigues de fusta que sustentaven el cel ras de canyís de la nau, amb mitjans manuals i d'elevació, neteja, eliminació de fixacions, aplec de material per a la seva reutilització i càrrega manual de runa sobre camió o contenidor. | 260
| C | Unitats | Àrea
Nau |  | 1 | 238 |  |  | 238
Tancament casa del mig |  | 1 | 22 |  |  | 22
01.01.02.009 | L | P214Q-.RPI | m2 | Desmuntatge, inventariat i abassegament de teules àrabs, amb aprofitament per a recol·locació a l'obra, amb mitjans manuals, neteja, eliminació de fixacions, aplec de material per a la seva reutilització i càrrega manual de runa sobre camió o contenidor. | Desmuntatge, inventariat i abassegament de teules àrabs, amb aprofitament per a recol·locació a l'obra, amb mitjans manuals, neteja, eliminació de fixacions, aplec de material per a la seva reutilització i càrrega manual de runa sobre camió o contenidor. | 420
| C | Unitats | Àrea
Nau |  | 1 | 290 |  |  | 290
Casa del mig |  | 1 | 72 |  |  | 72
Casa de dalt |  | 1 | 58 |  |  | 58
01.01.02.010 | L | P214Q-4RPQ | m2 | Enderroc de solera de rajola ceràmica amb mitjans manuals i càrrega manual de runa sobre camió o contenidor | Enderroc de solera de rajola ceràmica amb mitjans manuals i càrrega manual de runa sobre camió o contenidor | 67
| C | Unitats | Àrea
Nau |  | 1 | 22 |  |  | 22
|  | 1 | 45 |  |  | 45
01.01.02.011 | L | P214Q-4RQ4 | m2 | Enderroc d'enllistonat de fusta de coberta, inclòs picat d'elements massissos i neteja del lloc de treball, amb mitjans manuals i càrrega manual de runa sobre camió o contenidor | Enderroc d'enllistonat de fusta de coberta, inclòs picat d'elements massissos i neteja del lloc de treball, amb mitjans manuals i càrrega manual de runa sobre camió o contenidor | 67
| C | Unitats | Àrea
Nau |  | 1 | 22 |  |  | 22
|  | 1 | 45 |  |  | 45
01.01.02.012 | L | P214O-4ROD | m2 | Enderroc d'escala de fusta, amb estructura, graons i barana de fusta, amb mitjans manuals i càrrega manual de runa sobre camió o contenidor | Enderroc d'escala de fusta, amb estructura, graons i barana de fusta, amb mitjans manuals i càrrega manual de runa sobre camió o contenidor | 3.375
| C | Unitats | Longitud | Amplada
Casa del mig |  | 1 | 0.75 | 4.5 |  | 3.375
01.01.02.013 | L | P214M-.KZG | m2 | Enderroc de sostre complet, incloent paviment, entrebigat, bigues de fusta i estructura de fals sostre, amb mitjans manuals i càrrega manual de runa sobre camió o contenidor | Enderroc de sostre complet, incloent paviment, entrebigat, bigues de fusta i estructura de fals sostre, amb mitjans manuals i càrrega manual de runa sobre camió o contenidor | 32
| C | Unitats | Àrea
Casa del mig P1 |  | 1 | 32 |  |  | 32
01.01.02.014 | L | P214O-4RO7 | m3 | Enderroc de pilar de maó massís, amb mitjans manuals i càrrega manual de runa sobre camió o contenidor | Enderroc de pilar de maó massís, amb mitjans manuals i càrrega manual de runa sobre camió o contenidor | 2.1
| C | Unitats | Àrea | Alçada
Casa del mig |  | 3 | 0.2 | 3.5 |  | 2.1
01.01.02.015 | L | P2140-4RRN | u | Arrencada de full i bastiment de porta interior amb mitjans manuals i càrrega manual sobre camió o contenidor | Arrencada de full i bastiment de porta interior amb mitjans manuals i càrrega manual sobre camió o contenidor | 9
| C | Unitats
Nau |  | 6 |  |  |  | 6
Casa de dalt PB |  | 3 |  |  |  | 3
01.01.02.016 | L | P214T-.RQF | m2 | Enderroc d'envà o paret divisòria de ceràmica de 5 a 10 cm de gruix, amb mitjans manuals i càrrega manual de runa sobre camió o contenidor | Enderroc d'envà o paret divisòria de ceràmica de 5 a 10 cm de gruix, amb mitjans manuals i càrrega manual de runa sobre camió o contenidor | 145.4875
| C | Unitats | Longitud | Alçada
Nau |  | 1 | 3.5 | 4.45 |  | 15.575
|  | 2 | 5 | 4.45 |  | 44.5
|  | 2 | 2.6 | 4.45 |  | 23.14
|  | 1 | 2.7 | 4.45 |  | 12.015
|  | 2 | 1.95 | 4.45 |  | 17.355
|  | 1 | 0.9 | 4.45 |  | 4.005
|  | 1 | 0.6 | 4.45 |  | 2.67
|  | 1 | 1.95 | 4.45 |  | 8.6775
Casa de dalt PB |  | 1 | 2.75 | 2.7 |  | 7.425
|  | 1 | 3.2 | 2.7 |  | 8.64
|  | 1 | 0.55 | 2.7 |  | 1.485
01.01.02.017 | L | P214C-.TVF | u | Enderroc de bancada de cuina existent i aplec d'aigüera per al reaprofitament, amb mitjans manuals, neteja, eliminació de fixacions i càrrega manual de runa sobre camió o contenidor. | Enderroc de bancada de cuina existent i aplec d'aigüera per al reaprofitament, amb mitjans manuals, neteja, eliminació de fixacions i càrrega manual de runa sobre camió o contenidor. | 1
| C | Unitats
Casa de dalt |  | 1 |  |  |  | 1
01.01.02.018 | L | P2143-.RR2 | m2 | Desmuntatge, inventariat i abassegament de paviment de rajola hidràulica, amb aprofitament per a recol·locació a l'obra, amb mitjans manuals, neteja i càrrega manual de runa sobre camió o contenidor. | Desmuntatge, inventariat i abassegament de paviment de rajola hidràulica, amb aprofitament per a recol·locació a l'obra, amb mitjans manuals, neteja i càrrega manual de runa sobre camió o contenidor. | 40
| C | Unitats | Àrea
Casa de dalt PB |  | 1 | 40 |  |  | 40
01.01.02.019 | L | P214X-.CP5 | m2 | Tall de mur de pedra per formació d'obertures amb forma definida en plànols, amb serra amb fil de diamant i càrrega manual i mecànica de runa sobre camió o contenidor. | Tall de mur de pedra per formació d'obertures amb forma definida en plànols, amb serra amb fil de diamant i càrrega manual i mecànica de runa sobre camió o contenidor. | 7.985
| C | Unitats |  | Alçada | Gruix
Façana carrer Santa Anna |  | 1 |  | 1.7 | 0.6 | 1.02
|  | 1 |  | 1.7 | 0.55 | 0.935
|  | 1 |  | 1.2 | 0.6 | 0.72
|  | 1 |  | 1.2 | 0.55 | 0.66
|  | 1 |  | 1.5 | 0.6 | 0.9
|  | 1 |  | 1.5 | 0.55 | 0.825
|  | 1 |  | 1.7 | 0.55 | 0.935
|  | 1 |  | 1.7 | 0.5 | 0.85
|  | 1 |  | 1.2 | 0.5 | 0.6
|  | 1 |  | 1.2 | 0.45 | 0.54
01.01.02.020 | L | P214O-4RO9 | m3 | Enderroc de mur de maçoneria, amb compressor i càrrega manual de runa sobre camió o contenidor | Enderroc de mur de maçoneria, amb compressor i càrrega manual de runa sobre camió o contenidor | 13.777
| C | Unitats | Àrea | Gruix
Façana Nau fusteries |  | 4 | 0.8 | 0.4 |  | 1.28
|  | 1 | 4.6 | 0.4 |  | 1.84
|  | 1 | 2.5 | 0.4 |  | 1
Mur pati gran fusteries Espai Bioclimàtic |  | 4 | 1.9 | 0.3 |  | 2.28
Façana Nau amb casa del mig |  | 1 | 2.7 | 0.4 |  | 1.08
|  | 1 | 1.85 | 0.4 |  | 0.74
Mur pati gran triangle |  | 1 | 10 | 0.3 |  | 3
Carrer de Joan Roig |  | 1 | 2.7 | 0.3 |  | 0.81
Façana carrer de Joan Roig |  | 1 | 1.8 | 0.45 |  | 0.81
| C | Unitats | Àrea | Alçada
Façana carrer Santa Anna |  | 1 | 0.14 | 1.7 |  | 0.238
|  | 1 | 0.14 | 1.2 |  | 0.168
|  | 1 | 0.13 | 1.5 |  | 0.195
|  | 1 | 0.12 | 1.7 |  | 0.204
|  | 1 | 0.11 | 1.2 |  | 0.132
01.01.02.021 | L | P214O-.RO1 | m | Enderroc de biga o bigueta de fusta, amb mitjans manuals i d'elevació i càrrega manual de runa sobre camió o contenidor | Enderroc de biga o bigueta de fusta, amb mitjans manuals i d'elevació i càrrega manual de runa sobre camió o contenidor | 100
| C | Unitats | Alçada
Nau |  | 6 | 5 |  |  | 30
|  | 14 | 5 |  |  | 70
| N | Obra | 01 | Pressupost
| N | Subobra | 01 | TREBALLS PREVIS, ENDERROCS I MOVIMENT DE TERRES
| N | Capítol | 03 | MOVIMENT DE TERRES
01.01.03.001 | L | P221B-.L9I | m3 | Excavació de caixa de paviment, en terreny compacte (SPT 20-50), realitzada amb minicarregadora amb accessori retroexcavador de combustible i càrrega mecànica sobre camió amb minicarregadora | Excavació de caixa de paviment, en terreny compacte (SPT 20-50), realitzada amb minicarregadora amb accessori retroexcavador de combustible i càrrega mecànica sobre camió amb minicarregadora | 103.55
| C | Unitats | Àrea | Gruix
Plaça carrer de Joan Roig |  | 1 | 62 | 0.15 |  | 9.3
Casa del mig PB |  | 1 | 59 | 0.25 |  | 14.75
Casa de dalt PB |  | 1 | 40 | 0.5 |  | 20
Nau |  | 1 | 238 | 0.25 |  | 59.5
01.01.03.002 | L | P2241-.2ST | m2 | Repàs i piconatge de caixa de paviment, amb compactació del 95% PM | Repàs i piconatge de caixa de paviment, amb compactació del 95% PM | 399
| C | Unitats | Àrea
Plaça carrer de Joan Roig |  | 1 | 62 |  |  | 62
Casa del mig PB |  | 1 | 59 |  |  | 59
Casa de dalt PB |  | 1 | 40 |  |  | 40
Nau |  | 1 | 238 |  |  | 238
01.01.03.003 | L | P221B-EL9I | m3 | Excavació de rasa i pou de fins a 2 m de fondària, en terreny compacte (SPT 20-50), realitzada amb minicarregadora amb accessori retroexcavador de combustible i càrrega mecànica sobre camió amb minicarregadora | Excavació de rasa i pou de fins a 2 m de fondària, en terreny compacte (SPT 20-50), realitzada amb minicarregadora amb accessori retroexcavador de combustible i càrrega mecànica sobre camió amb minicarregadora | 47.7967
| C | Àrea(m2) | Gruix (m)
LLosa 40cm
Casa del Mig |  | 3.55 | 2.23 |  |  | 7.9165
| C | Base (m) | Longitud(m) | Altura (m)
Sabata Correguda 80x60cm | [5 empty] | 0
Casa del Mig |  | 0.8 | 5.82 | 0.7 |  | 3.2592
Sabata Correguda 110x60cm | [5 empty] | 0
Jardí |  | 1.1 | 26.25 | 0.7 |  | 20.2125
Sabata Correguda 70x60cm | [5 empty] | 0
Jardí |  | 0.7 | 15.25 | 0.7 |  | 7.4725
| C | Unitats (nº) | Àrea (m2) | Altura (m)
Sabata Aïllada 80x80cm | [5 empty] | 0
Casa del Mig |  | 2 | 0.64 | 0.7 |  | 0.896
Pou de fonamentació 80x80cm
Casa del Mig |  | 5 | 0.64 | 1.2 |  | 3.84
| C | Base (m) | Longitud(m) | Altura (m)
Plaça carrer de Joan Roig |  | 0.6 | 10 | 0.7 |  | 4.2
01.01.03.004 | L | P2243-53AB | m2 | Repàs de sols i parets de rases, pous i recalçats fins a 1,5 m de fondària | Repàs de sols i parets de rases, pous i recalçats fins a 1,5 m de fondària | 158.614
SOLS
| C | Base (m) | Longitud(m)
Sabata Correguda 80x60cm
Casa del Mig |  | 0.8 | 5.82 |  |  | 4.656
Sabata Correguda 110x60cm | [5 empty] | 0
Jardí |  | 1.1 | 26.25 |  |  | 28.875
Sabata Correguda 70x60cm | [5 empty] | 0
Jardí |  | 0.7 | 15.25 |  |  | 10.675
| C | Unitats (nº) | Àrea (m2)
Sabata Aïllada 80x80cm | [5 empty] | 0
Casa del Mig |  | 2 | 0.64 |  |  | 1.28
Pou de fonamentació 80x80cm
Casa del Mig |  | 5 | 0.64 |  |  | 3.2
| C | Base (m) | Longitud(m)
Plaça carrer de Joan Roig |  | 0.6 | 10 |  |  | 6
PARETS
| C | Unitats (nº) | Longitud(m) | Altura (m)
Sabata Correguda 80x60cm
Casa del Mig |  | 2 | 5.82 | 0.7 |  | 8.148
Sabata Correguda 110x60cm | [5 empty] | 0
Jardí |  | 2 | 26.25 | 0.7 |  | 36.75
Sabata Correguda 70x60cm | [5 empty] | 0
Jardí |  | 2 | 15.25 | 0.7 |  | 21.35
| C | Unitats (nº) | Perímetre (m) | Altura (m)
Sabata Aïllada 80x80cm | [5 empty] | 0
Casa del Mig |  | 2 | 3.2 | 0.7 |  | 4.48
Pou de fonamentació 80x80cm | [5 empty] | 0
Casa del Mig |  | 5 | 3.2 | 1.2 |  | 19.2
| C | Unitats (nº) | Longitud(m) | Altura (m)
Plaça carrer de Joan Roig |  | 2 | 10 | 0.7 |  | 14
01.01.03.005 | L | P2243-53AC | m2 | Repàs de sols i parets de rases, pous i recalçats fins a 2,5 m de fondària | Repàs de sols i parets de rases, pous i recalçats fins a 2,5 m de fondària | 20.275
SOLS
| C | Àrea(m2)
LLosa 40cm
Casa del Mig |  | 3.55 |  |  |  | 3.55
PARETS
| C | Perímetre (m) | Gruix (m)
LLosa 40cm
Casa del Mig |  | 7.5 | 2.23 |  |  | 16.725
01.01.03.006 | L | P221D-DZ32 | m3 | Excavació de rasa per a pas d'instal·lacions fins a 1 m de fondària, en terreny compacte (SPT 20-50), realitzada amb minicarregadora amb accessori retroexcavador de combustible i amb les terres deixades a la vora | Excavació de rasa per a pas d'instal·lacions fins a 1 m de fondària, en terreny compacte (SPT 20-50), realitzada amb minicarregadora amb accessori retroexcavador de combustible i amb les terres deixades a la vora | 111.2
| C | Unitats (nº) | Longitud(m) | Base (m) | Altura (m)
Canonades soterrades terra radiant
De carrer Santa Anna a Nau |  | 1 | 34 | 0.4 | 0.4 | 5.44
De carrer Santa Anna a Casa de Dalt |  | 1 | 10 | 0.4 | 0.4 | 1.6
De carrer Santa Anna a Casa del mig |  | 1 | 11 | 0.4 | 0.4 | 1.76
Electricitat
Casa del mig a casa de dalt |  | 1 | 15 | 0.4 | 0.4 | 2.4
Fontaneria
Pati a casa de dalt |  | 1 | 10 | 0.4 | 0.4 | 1.6
Casa de dalt a casa del mig |  | 1 | 8 | 0.4 | 0.4 | 1.28
Nau |  | 1 | 10 | 0.4 | 0.4 | 1.6
|  | 1 | 25 | 0.4 | 0.4 | 4
Sanejament residual
Pati |  | 1 | 24 | 0.6 | 0.6 | 8.64
|  | 1 | 14 | 0.6 | 0.6 | 5.04
Nau |  | 1 | 20 | 0.6 | 0.8 | 9.6
Casa de dalt a nau |  | 1 | 15 | 0.6 | 0.8 | 7.2
|  | 1 | 5 | 0.6 | 1 | 3
Sanejament pluvial
Pati |  | 1 | 16 | 0.6 | 0.6 | 5.76
|  | 3 | 7 | 0.6 | 0.6 | 7.56
|  | 1 | 12 | 0.6 | 0.6 | 4.32
|  | 3 | 2 | 0.6 | 0.6 | 2.16
Nau |  | 1 | 23 | 0.6 | 0.8 | 11.04
|  | 1 | 11 | 0.6 | 0.8 | 5.28
|  | 1 | 15 | 0.6 | 0.8 | 7.2
Casa de dalt a nau |  | 1 | 14 | 0.6 | 0.8 | 6.72
|  | 2 | 5 | 0.6 | 1 | 6
Pous |  | 2 | 1 | 1 | 1 | 2
01.01.03.007 | L | P2258-DRNF | m3 | Terraplenat i piconatge en rases i pous amb terres adequades, en tongades de fins a 25 cm, amb una compactació del 95% del PM, amb picó vibrant de combustible i minicarregadora de combustible | Terraplenat i piconatge en rases i pous amb terres adequades, en tongades de fins a 25 cm, amb una compactació del 95% del PM, amb picó vibrant de combustible i minicarregadora de combustible | 91.92
| C | Unitats (nº) | Longitud(m) | Base (m) | Altura (m)
Canonades soterrades terra radiant
De carrer Santa Anna a Nau |  | 1 | 34 | 0.4 | 0.3 | 4.08
De carrer Santa Anna a Casa de Dalt |  | 1 | 10 | 0.4 | 0.3 | 1.2
De carrer Santa Anna a Casa del mig |  | 1 | 11 | 0.4 | 0.3 | 1.32
Electricitat
Casa del mig a casa de dalt |  | 1 | 15 | 0.4 | 0.3 | 1.8
Fontaneria
Pati a casa de dalt |  | 1 | 10 | 0.4 | 0.3 | 1.2
Casa de dalt a casa del mig |  | 1 | 8 | 0.4 | 0.3 | 0.96
Nau |  | 1 | 10 | 0.4 | 0.3 | 1.2
|  | 1 | 25 | 0.4 | 0.3 | 3
Sanejament residual
Pati |  | 1 | 24 | 0.6 | 0.5 | 7.2
|  | 1 | 14 | 0.6 | 0.5 | 4.2
Nau |  | 1 | 20 | 0.6 | 0.7 | 8.4
Casa de dalt a nau |  | 1 | 15 | 0.6 | 0.7 | 6.3
|  | 1 | 5 | 0.6 | 0.9 | 2.7
Sanejament pluvial
Pati |  | 1 | 16 | 0.6 | 0.5 | 4.8
|  | 3 | 7 | 0.6 | 0.5 | 6.3
|  | 1 | 12 | 0.6 | 0.5 | 3.6
|  | 3 | 2 | 0.6 | 0.5 | 1.8
Nau |  | 1 | 23 | 0.6 | 0.7 | 9.66
|  | 1 | 11 | 0.6 | 0.7 | 4.62
|  | 1 | 15 | 0.6 | 0.7 | 6.3
Casa de dalt a nau |  | 1 | 14 | 0.6 | 0.7 | 5.88
|  | 2 | 5 | 0.6 | 0.9 | 5.4
| N | Obra | 01 | Pressupost
| N | Subobra | 02 | SISTEMA ESTRUCTURAL
| N | Capítol | 01 | FONAMENTACIÓ
| N | Subcapítol | 01 | FONAMENTACIÓ SEMIPROFUNDA
01.02.01.01.001 | L | P312-I75W | m3 | Formigonament de rases i pous, amb Formigó en massa HM - 25 / B / 20 / X0 amb una quantitat de ciment de 275 kg/m3 i relació aigua ciment =< 0.6, abocat des de camió | Formigonament de rases i pous, amb Formigó en massa HM - 25 / B / 20 / X0 amb una quantitat de ciment de 275 kg/m3 i relació aigua ciment =< 0.6, abocat des de camió | 3.84
| C | Unitats(m2) | Àrea (m2) | Produnditat (m)
Pous de fonamentació 80x80cm
|  | 5 | 0.64 | 1.2 |  | 3.84
| N | Obra | 01 | Pressupost
| N | Subobra | 02 | SISTEMA ESTRUCTURAL
| N | Capítol | 01 | FONAMENTACIÓ
| N | Subcapítol | 02 | FONAMENTACIÓ SUPERFICIAL
01.02.01.02.001 | L | P312-I1V9 | m3 | Formigonament de rases i pous, amb Formigó per armar HA - 25 / B / 20 / XC2 amb una quantitat de ciment de 275 kg/m3 i relació aigua ciment =< 0.6, abocat amb bomba | Formigonament de rases i pous, amb Formigó per armar HA - 25 / B / 20 / XC2 amb una quantitat de ciment de 275 kg/m3 i relació aigua ciment =< 0.6, abocat amb bomba | 28.7116
| C | Àrea (m2) | Gruix (m)
LLosa 40cm
Casa del Mig |  | 3.55 | 0.4 |  |  | 1.42
| C | Base (m) | Longitud(m) | Altura (m)
Sabata Correguda 80x60cm
Casa del Mig |  | 0.8 | 5.82 | 0.6 |  | 2.7936
Sabata Correguda 110x60cm
Jardí |  | 1.1 | 26.25 | 0.6 |  | 17.325
Sabata Correguda 70x60cm
Jardí |  | 0.7 | 15.25 | 0.6 |  | 6.405
| C | Unitats(nº) | Àrea (m2) | Altura (m)
Sabata Aïllada 80x80cm
Casa del Mig |  | 2 | 0.64 | 0.6 |  | 0.768
01.02.01.02.002 | L | P3Z3-D53N | m2 | Capa de neteja i anivellament 10 cm de gruix amb Formigó de neteja, amb una dosificació de 150 kg/m3 de ciment, consistència tova i grandària màxima del granulat 20 mm, HL-150 kg/m3/B/20, abocat des de camió | Capa de neteja i anivellament 10 cm de gruix amb Formigó de neteja, amb una dosificació de 150 kg/m3 de ciment, consistència tova i grandària màxima del granulat 20 mm, HL-150 kg/m3/B/20, abocat des de camió | 49.036
| C | Àrea (m2)
LLosa 40cm
Casa del Mig |  | 3.55 |  |  |  | 3.55
| C | Base (m) | Longitud(m)
Sabata Correguda 80x60cm
Casa del Mig |  | 0.8 | 5.82 |  |  | 4.656
Sabata Corregudan110x60cm
Jardí |  | 1.1 | 26.25 |  |  | 28.875
Sabata Correguda 70x60cm
Jardí |  | 0.7 | 15.25 |  |  | 10.675
| C | Unitats(nº) | Àrea (m2)
Sabata Aïllada 80x80cm
|  | 2 | 0.64 |  |  | 1.28
01.02.01.02.003 | L | P310-D51K | kg | Armadura de rases i pous AP500 S d'Acer en barres corrugades B500S de límit elàstic >= 500 N/mm2 | Armadura de rases i pous AP500 S d'Acer en barres corrugades B500S de límit elàstic >= 500 N/mm2 | 1839.658
| C | Àrea (m2) | Gruix(m) | Ample | Quantia (Kg/m3)
Llosa 40cm
Casa del Mig |  | 3.55 | 0.4 |  | 30 | 42.6
| C | Base (m) | Longitud(m) | Altura (m)
Sabata Correguda 80x60cm
Casa del Mig |  | 0.8 | 5.82 | 0.6 | 60 | 167.616
Sabata Correguda 110x60cm
Jardí |  | 1.1 | 26.25 | 0.6 | 60 | 1039.5
Sabata Correguda 70x60cm
Jardí |  | 0.7 | 15.25 | 0.6 | 60 | 384.3
| C | Unitats(nº) | Àrea (m2) | Altura (m)
Sabata Aïllada 80x80cm
Casa del Mig |  | 2 | 0.64 | 0.6 | 50 | 38.4
Mermes i detalls |  | 10 | 1672.42 |  |  | 167.242
| N | Obra | 01 | Pressupost
| N | Subobra | 02 | SISTEMA ESTRUCTURAL
| N | Capítol | 01 | FONAMENTACIÓ
| N | Subcapítol | 03 | MURS DE CONTENCIÓ
01.02.01.03.001 | L | P324-LQTG | m3 | Formigonament de murs de contenció, de 3 m d'alçària com a màxim, amb Formigó per armar HA - 25 / F / 20 / XC2 amb una quantitat de ciment de 275 kg/m3 i relació aigua ciment =< 0.6 i abocat amb bomba | Formigonament de murs de contenció, de 3 m d'alçària com a màxim, amb Formigó per armar HA - 25 / F / 20 / XC2 amb una quantitat de ciment de 275 kg/m3 i relació aigua ciment =< 0.6 i abocat amb bomba | 1.592
| C | Àrea(m2) | Gruix (m)
MFA 20
Casa del Mig |  | 7.96 | 0.2 |  |  | 1.592
01.02.01.03.002 | L | P320-D6XX | kg | Armadura per a murs de contenció AP500 S, d'una alçària màxima de 3 m d'Acer en barres corrugades B500S de límit elàstic >= 500 N/mm2 | Armadura per a murs de contenció AP500 S, d'una alçària màxima de 3 m d'Acer en barres corrugades B500S de límit elàstic >= 500 N/mm2 | 175.12
| C | Àrea(m2) | Gruix(m) | Quantia (kg/m3)
MFA 20
Casa del Mig |  | 7.96 | 0.2 | 100 |  | 159.2
Mermes i detalls |  | 10 | 159.2 |  |  | 15.92
01.02.01.03.003 | L | P322-D74P | m2 | Muntatge i desmuntatge d'una cara d'encofrat amb plafó metàl·lic de 250x50 cm, per a murs de contenció de base rectilínia encofrats a una cara, d'una alçària <= 3 m | Muntatge i desmuntatge d'una cara d'encofrat amb plafó metàl·lic de 250x50 cm, per a murs de contenció de base rectilínia encofrats a una cara, d'una alçària <= 3 m | 15.92
| C | Àrea (m2) | Cares
MFA 20
Casa del Mig |  | 7.96 | 2 |  |  | 15.92
| N | Obra | 01 | Pressupost
| N | Subobra | 02 | SISTEMA ESTRUCTURAL
| N | Capítol | 02 | ESTRUCTURA VERTICAL
| N | Subcapítol | 01 | FUSTA
01.02.02.01.001 | L | P43C-6UI8 | m3 | Pilar de fusta de 14x14 a 20x50 cm de secció, amb Element de fusta laminada combinada GL24c, amb gruix de laminat 33/45 mm, de 7x13 a 20x100 cm de secció constant i llargària fins a 5 m, treballada al taller i amb tractament insecticida-fungicida amb un nivell de penetració NP 1 segons UNE-EN 351-1, muntat sobre suport | Pilar de fusta de 14x14 a 20x50 cm de secció, amb Element de fusta laminada combinada GL24c, amb gruix de laminat 33/45 mm, de 7x13 a 20x100 cm de secció constant i llargària fins a 5 m, treballada al taller i amb tractament insecticida-fungicida amb un nivell de penetració NP 1 segons UNE-EN 351-1, muntat sobre suport | 0.31
| C | Volum(m3)
Pilar de 18x18cm
Casa del Mig |  | 0.09 |  |  |  | 0.09
Pilar de 18x45cm
Casa del Mig |  | 0.22 |  |  |  | 0.22
01.02.02.01.002 | L | P43B-KXCF | m2 | Paret estructural per a interior de Panell de fusta contralaminada de 140 mm de gruix formada per 5 capes de fusta d'avet C24, encolades amb adhesiu sense urea-formaldehíde amb la disposició transversal de la fusta en les dues cares del panell, sense tractament hidròfug, amb acabat superficial tipus habitatge en una de les cares amb fusta d'avet de Douglas amb lasur col·locat amb fixacions mecàniques, desolidarització del suport amb banda resilient de cautxú EPDM extruït, fixada amb grapes; unió entre panells encadellat fixats amb cargols d'acer i segellat de la cara interior dels junts amb cinta adhesiva de goma butílica, amb armadura de polièster i segellat de la cara exterior amb cinta autoadhessiva de polietilè amb adhesiu acrílic sense dissolvents, amb armadura de polietilè i pel·lícula de separació de paper siliconat, prèvia aplicació d'imprimació incolora a base d' una dispersió acrílica sense dissolvents; resolució de traves amb cargols d'acer; fixació de panells amb elements d'acer galvanitzat | Paret estructural per a interior de Panell de fusta contralaminada de 140 mm de gruix formada per 5 capes de fusta d'avet C24, encolades amb adhesiu sense urea-formaldehíde amb la disposició transversal de la fusta en les dues cares del panell, sense tractament hidròfug, amb acabat superficial tipus habitatge en una de les cares amb fusta d'avet de Douglas amb lasur col·locat amb fixacions mecàniques, desolidarització del suport amb banda resilient de cautxú EPDM extruït, fixada amb grapes; unió entre panells encadellat fixats amb cargols d'acer i segellat de la cara interior dels junts amb cinta adhesiva de goma butílica, amb armadura de polièster i segellat de la cara exterior amb cinta autoadhessiva de polietilè amb adhesiu acrílic sense dissolvents, amb armadura de polietilè i pel·lícula de separació de paper siliconat, prèvia aplicació d'imprimació incolora a base d' una dispersió acrílica sense dissolvents; resolució de traves amb cargols d'acer; fixació de panells amb elements d'acer galvanitzat | 16.91
| C | Àrea(m2)
Murs Casa del Mig
|  | 16.91 |  |  |  | 16.91
01.02.02.01.003 | L | P430-OS01 | u | Ferramentes i junts per a fusta, inclou peces metàl·liques i connectors. | Ferramentes i junts per a fusta, inclou peces metàl·liques i connectors. | 10
| C | Unitats(nº)
|  | 10 |  |  |  | 10
| N | Obra | 01 | Pressupost
| N | Subobra | 02 | SISTEMA ESTRUCTURAL
| N | Capítol | 03 | ESTRUCTURA HORITZONTAL
| N | Subcapítol | 01 | FUSTA
01.02.03.01.001 | L | P430-6UIX | m3 | Biga de fusta de 20x100 cm de secció, com a màxim, amb Element de fusta laminada combinada GL24c, amb gruix de laminat 33/45 mm, de 7x13 a 20x100 cm de secció constant i llargària fins a 15 m, treballada al taller i amb tractament insecticida-fungicida amb un nivell de penetració NP 1 segons UNE-EN 351-1, muntada sobre suports | Biga de fusta de 20x100 cm de secció, com a màxim, amb Element de fusta laminada combinada GL24c, amb gruix de laminat 33/45 mm, de 7x13 a 20x100 cm de secció constant i llargària fins a 15 m, treballada al taller i amb tractament insecticida-fungicida amb un nivell de penetració NP 1 segons UNE-EN 351-1, muntada sobre suports | 0.4375
| C | Unitats(nº) | Àrea (m2) | Longitud(m)
Biga 18x28
Casa del Mig |  | 1 | 0.05 | 7.95 |  | 0.3975
Mermes i detalls |  | 10 | 0.4 |  |  | 0.04
01.02.03.01.002 | L | P43J-OS1 | m2 | Sostre pla de Panell de fusta contralaminada de 60 mm de gruix formada per 3 capes de fusta d'avet C24, encolades amb adhesiu sense urea-formaldehíde amb la disposició longitudinal de la fusta en les dues cares del panell, sense tractament hidròfug, amb acabat superficial no vist per a revestir les 2 cares col·locat amb fixacions mecàniques, desolidarització del suport amb banda resilient de cautxú EPDM extruït, fixada amb grapes; unió entre panells encadellat fixats amb cargols d'acer i segellat de la cara interior dels junts amb cinta adhesiva de goma butílica, amb armadura de polièster i segellat de la cara exterior amb cinta autoadhessiva de polietilè amb adhesiu acrílic sense dissolvents, amb armadura de polietilè i pel·lícula de separació de paper siliconat, prèvia aplicació d'imprimació incolora a base d' una dispersió acrílica sense dissolvents; resolució de traves amb cargols d'acer; fixació de panells amb elements d'acer galvanitzat.Més treball de preparació del pla horitzontal en cas de deformacions amb cabiró de fusta C24 amb una alçada màxima de 10cm. | Sostre pla de Panell de fusta contralaminada de 60 mm de gruix formada per 3 capes de fusta d'avet C24, encolades amb adhesiu sense urea-formaldehíde amb la disposició longitudinal de la fusta en les dues cares del panell, sense tractament hidròfug, amb acabat superficial no vist per a revestir les 2 cares col·locat amb fixacions mecàniques, desolidarització del suport amb banda resilient de cautxú EPDM extruït, fixada amb grapes; unió entre panells encadellat fixats amb cargols d'acer i segellat de la cara interior dels junts amb cinta adhesiva de goma butílica, amb armadura de polièster i segellat de la cara exterior amb cinta autoadhessiva de polietilè amb adhesiu acrílic sense dissolvents, amb armadura de polietilè i pel·lícula de separació de paper siliconat, prèvia aplicació d'imprimació incolora a base d' una dispersió acrílica sense dissolvents; resolució de traves amb cargols d'acer; fixació de panells amb elements d'acer galvanitzat.Més treball de preparació del pla horitzontal en cas de deformacions amb cabiró de fusta C24 amb una alçada màxima de 10cm. | 39.25
| C | Àrea(m2)
Capa de compressió tricapa
Casa de Dalt |  | 39.25 |  |  |  | 39.25
01.02.03.01.003 | L | P43J-.L7N | m2 | Sostre pla de Panell de fusta contralaminada ´´Machihembrat´´ de 160 mm de gruix formada per 5 capes de fusta d'avet C24, encolades amb adhesiu sense urea-formaldehíde amb la disposició longitudinal de la fusta en les dues cares del panell, sense tractament hidròfug, amb acabat superficial tipus habitatge en una de les cares amb fusta d'avet de Douglas amb lasur col·locat amb fixacions mecàniques, desolidarització del suport amb banda resilient de cautxú EPDM extruït, fixada amb grapes; unió entre panells encadellat fixats amb cargols d'acer i segellat de la cara interior dels junts amb cinta adhesiva de goma butílica, amb armadura de polièster i segellat de la cara exterior amb cinta autoadhessiva de polietilè amb adhesiu acrílic sense dissolvents, amb armadura de polietilè i pel·lícula de separació de paper siliconat, prèvia aplicació d'imprimació incolora a base d' una dispersió acrílica sense dissolvents; resolució de traves amb cargols d'acer; fixació de panells amb elements d'acer galvanitzat | Sostre pla de Panell de fusta contralaminada ´´Machihembrat´´ de 160 mm de gruix formada per 5 capes de fusta d'avet C24, encolades amb adhesiu sense urea-formaldehíde amb la disposició longitudinal de la fusta en les dues cares del panell, sense tractament hidròfug, amb acabat superficial tipus habitatge en una de les cares amb fusta d'avet de Douglas amb lasur col·locat amb fixacions mecàniques, desolidarització del suport amb banda resilient de cautxú EPDM extruït, fixada amb grapes; unió entre panells encadellat fixats amb cargols d'acer i segellat de la cara interior dels junts amb cinta adhesiva de goma butílica, amb armadura de polièster i segellat de la cara exterior amb cinta autoadhessiva de polietilè amb adhesiu acrílic sense dissolvents, amb armadura de polietilè i pel·lícula de separació de paper siliconat, prèvia aplicació d'imprimació incolora a base d' una dispersió acrílica sense dissolvents; resolució de traves amb cargols d'acer; fixació de panells amb elements d'acer galvanitzat | 54.92
| C | Àrea(m2)
Forjat machihembrat
Sostre PB Casa del Mig |  | 54.92 |  |  |  | 54.92
01.02.03.01.004 | L | P432-6UJF | m3 | Bigueta de fusta amb Element de fusta laminada combinada GL24c, amb gruix de laminat 33/45 mm, de 7x13 a 20x100 cm de secció constant i llargària fins a 5 m, treballada al taller i amb tractament insecticida-fungicida amb un nivell de penetració NP 1 segons UNE-EN 351-1, col·locada sobre suports de fusta o acer | Bigueta de fusta amb Element de fusta laminada combinada GL24c, amb gruix de laminat 33/45 mm, de 7x13 a 20x100 cm de secció constant i llargària fins a 5 m, treballada al taller i amb tractament insecticida-fungicida amb un nivell de penetració NP 1 segons UNE-EN 351-1, col·locada sobre suports de fusta o acer | 2.218
| C | Unitats(nº) | Àrea(m2) | Longitud(m)
Biga 10x20cm
Nau |  | 21 | 0.02 | 4.8 |  | 2.016
Mermes i detalls |  | 10 | 2.02 |  |  | 0.202
01.02.03.01.005 | L | P8B6-HAQW | m2 | Tractament in situ preventiu contra xilòfags, en parament vertical de fusta o mobiliari sense policromia, amb fungicida incolor, aplicat amb brotxa | Tractament in situ preventiu contra xilòfags, en parament vertical de fusta o mobiliari sense policromia, amb fungicida incolor, aplicat amb brotxa | 399.809
| C | Unitats(nº) | Perímetre(m) | Longitud(m)
Nau
Biga 10x20cm |  | 59 | 0.6 | 4.1 |  | 145.14
Casa del Mig
Biga 23x20cm |  | 27 | 0.86 | 3.75 |  | 87.075
Casa de Dalt
Biga 23x20cm |  | 13 | 0.86 | 5 |  | 55.9
Biga 15x18cm |  | 12 | 0.66 | 5 |  | 39.6
Espai Bioclimàtic
Biga 9x20cm |  | 22 | 0.58 | 5.65 |  | 72.094
01.02.03.01.006 | L | P432-.UJF | m3 | Muntatge de bigueta de fusta procedent d'abassegament de la pròpia intervenció. | Muntatge de bigueta de fusta procedent d'abassegament de la pròpia intervenció. | 2.2374
| C | Unitats(nº) | Àrea(m2) | Longitud(m)
Bigues 9x20
|  | 22 | 0.018 | 5.65 |  | 2.2374
01.02.03.01.007 | L | P45G0-.7DG | m3 | Formigonament de dau de recolzament amb Formigó de calç NHL5 | Formigonament de dau de recolzament amb Formigó de calç NHL5 | 0.256
| C | Unitats(nº) | Base(m) | Ample(m) | Alçada(m)
Dau 20x20x20cm (nau)
|  | 21 | 0.2 | 0.2 | 0.2 | 0.168
Dau 20x20x20cm(Espai Bioclimàtic)
|  | 11 | 0.2 | 0.2 | 0.2 | 0.088
01.02.03.01.008 | L | P430-OS01 | u | Ferramentes i junts per a fusta, inclou peces metàl·liques i connectors. | Ferramentes i junts per a fusta, inclou peces metàl·liques i connectors. | 11
| C | Unitats(nº)
|  | 11 |  |  |  | 11
01.02.03.01.009 | L | P721-.QII | m2 | Làmina de polietilè d'alta densitat de gruix 1mm no resistent a la intempèrie | Làmina de polietilè d'alta densitat de gruix 1mm no resistent a la intempèrie | 0.567
| C | Unitats | Àrea(m2)
|  | 21 | 0.027 |  |  | 0.567
| N | Obra | 01 | Pressupost
| N | Subobra | 02 | SISTEMA ESTRUCTURAL
| N | Capítol | 03 | ESTRUCTURA HORITZONTAL
| N | Subcapítol | 02 | ESTINTOLAMENTS
01.02.03.02.001 | L | P442-DFZP | kg | Acer S275JR segons UNE-EN 10025-2, per a bigues formades per peça simple, en perfils laminats en calent sèrie IPN, IPE, HEB, HEA, HEM i UPN, treballat a taller i amb una capa d'imprimació antioxidant, col·locat a l'obra amb soldadura | Acer S275JR segons UNE-EN 10025-2, per a bigues formades per peça simple, en perfils laminats en calent sèrie IPN, IPE, HEB, HEA, HEM i UPN, treballat a taller i amb una capa d'imprimació antioxidant, col·locat a l'obra amb soldadura | 178.9696
| C | Unitats(nº) | Longitud(m) | kg/ml
UPN 140
La Nau |  | 2 | 1.52 | 16.4 |  | 49.856
UPN 120
La Nau 1 |  | 1 | 1.2 | 13.74 |  | 16.488
La Nau 2 |  | 1 | 1.5 | 13.74 |  | 20.61
Espai Bioclimàtic |  | 4 | 1.16 | 13.74 |  | 63.7536
UPN 100
La Nau |  | 4 | 0.65 | 10.87 |  | 28.262
01.02.03.02.002 | L | P7D6-613L | m2 | Pintat ignífug de perfils d'acer amb una capa d'imprimació per a pintura intumescent i tres capes de pintura intumescent, amb un gruix total de 1500 µm | Pintat ignífug de perfils d'acer amb una capa d'imprimació per a pintura intumescent i tres capes de pintura intumescent, amb un gruix total de 1500 µm | 4.1114
| C | Unitats(nº) | Longitud(m) | m2/ml
UPN 140
|  | 2 | 1.52 | 0.49 |  | 1.4896
UPN 120
|  | 1 | 1.2 | 0.43 |  | 0.516
|  | 1 | 1.5 | 0.43 |  | 0.645
|  | 1 | 1.16 | 0.43 |  | 0.4988
UPN 100
|  | 4 | 0.65 | 0.37 |  | 0.962
01.02.03.02.003 | L | P45G0-.7DG | m3 | Formigonament de dau de recolzament amb Formigó de calç NHL5 | Formigonament de dau de recolzament amb Formigó de calç NHL5 | 0.192
| C | Unitats(Nº) | Base(m) | Ample(m) | Alçada(m)
Dau de 20x20x20cm |  | 24 | 0.2 | 0.2 | 0.2 | 0.192
01.02.03.02.004 | L | P8B2-G2EJ | m2 | Pintat d'estructures d'acer amb sistemes de protecció amb grau de durabilitat M, per a classe d'exposició C2, segons UNE-EN ISO 12944-1, format per 2 capes, capa d'imprimació de 80 µm i capa d'acabat de 40 µm, amb un gruix total de protecció de 120 µm, aplicat de forma manual | Pintat d'estructures d'acer amb sistemes de protecció amb grau de durabilitat M, per a classe d'exposició C2, segons UNE-EN ISO 12944-1, format per 2 capes, capa d'imprimació de 80 µm i capa d'acabat de 40 µm, amb un gruix total de protecció de 120 µm, aplicat de forma manual | 4.112
01.02.03.02/P7D6-613L Pint.igníf.perf.acer,unacapa imprimació p/pint.intum.+trescapes pintura intumescent,g=1500µm | V | 4.112 |  |  |  | 4.112
| N | Obra | 01 | Pressupost
| N | Subobra | 02 | SISTEMA ESTRUCTURAL
| N | Capítol | 03 | ESTRUCTURA HORITZONTAL
| N | Subcapítol | 03 | CÈRCOLS
01.02.03.03.001 | L | P4FG-.EBC | m3 | Formació de cèrcol perimetral de coberta, amb doble full de maó massís d'elaboració mecànica R-20, de 290x140x50 mm, cares vistes, resistència a compressió 8 N/mm2, categoria I, HD, segons la norma UNE-EN 771-1, col·locat amb morter de calç i sorra, amb 380 kg/m3 de calç aèria hidratada CL 70-S, amb una proporció en volum 1:4 i 10 N/mm2 de resistència a compressió, elaborat a l'obra. | Formació de cèrcol perimetral de coberta, amb doble full de maó massís d'elaboració mecànica R-20, de 290x140x50 mm, cares vistes, resistència a compressió 8 N/mm2, categoria I, HD, segons la norma UNE-EN 771-1, col·locat amb morter de calç i sorra, amb 380 kg/m3 de calç aèria hidratada CL 70-S, amb una proporció en volum 1:4 i 10 N/mm2 de resistència a compressió, elaborat a l'obra. | 15.744
| C | Àrea(m2) | Alçada(m)
Cèrcols perimetrals
Nau |  | 28 | 0.3 |  |  | 8.4
Casa del Mig |  | 12.46 | 0.3 |  |  | 3.738
Casa de Dalt |  | 12.02 | 0.3 |  |  | 3.606
01.02.03.03.002 | L | P4Z1-3LY3 | m | Armadura prefabricada en gelosia per a parets d'obra de fàbrica, d'acer galvanitzat de 280 mm d'amplària, amb rodó longitudinal de 5 mm de diàmetre i rodó transversal de 3,75 mm de, col·locada amb el mateix morter de la paret | Armadura prefabricada en gelosia per a parets d'obra de fàbrica, d'acer galvanitzat de 280 mm d'amplària, amb rodó longitudinal de 5 mm de diàmetre i rodó transversal de 3,75 mm de, col·locada amb el mateix morter de la paret | 127.29
| C | Unitats(m) | Longitud(m)
Nau
|  | 1 | 68.14 |  |  | 68.14
Casa del Mig
|  | 1 | 32.15 |  |  | 32.15
Casa de Dalt
|  | 1 | 27 |  |  | 27
| N | Obra | 01 | Pressupost
| N | Subobra | 02 | SISTEMA ESTRUCTURAL
| N | Capítol | 04 | ESCALES
| N | Subcapítol | 01 | FUSTA
01.02.04.01.001 | L | P43J-KBYZ | m2 | Panell inclinat de fusta contralaminada de 140 mm de gruix formada per 5 capes de fusta d'avet C24, encolades amb adhesiu sense urea-formaldehíde amb la disposició longitudinal de la fusta en les dues cares del panell, sense tractament hidròfug, amb acabat superficial tipus habitatge en una de les cares amb fusta d'avet de Douglas amb lasur col·locat amb fixacions mecàniques, desolidarització del suport amb banda resilient de cautxú EPDM extruït, fixada amb grapes; unió entre panells encadellat fixats amb cargols d'acer i segellat de la cara interior dels junts amb cinta adhesiva de goma butílica, amb armadura de polièster i segellat de la cara exterior amb cinta autoadhessiva de polietilè amb adhesiu acrílic sense dissolvents, amb armadura de polietilè i pel·lícula de separació de paper siliconat, prèvia aplicació d'imprimació incolora a base d' una dispersió acrílica sense dissolvents; resolució de traves amb cargols d'acer; fixació de panells amb elements d'acer galvanitzat | Panell inclinat de fusta contralaminada de 140 mm de gruix formada per 5 capes de fusta d'avet C24, encolades amb adhesiu sense urea-formaldehíde amb la disposició longitudinal de la fusta en les dues cares del panell, sense tractament hidròfug, amb acabat superficial tipus habitatge en una de les cares amb fusta d'avet de Douglas amb lasur col·locat amb fixacions mecàniques, desolidarització del suport amb banda resilient de cautxú EPDM extruït, fixada amb grapes; unió entre panells encadellat fixats amb cargols d'acer i segellat de la cara interior dels junts amb cinta adhesiva de goma butílica, amb armadura de polièster i segellat de la cara exterior amb cinta autoadhessiva de polietilè amb adhesiu acrílic sense dissolvents, amb armadura de polietilè i pel·lícula de separació de paper siliconat, prèvia aplicació d'imprimació incolora a base d' una dispersió acrílica sense dissolvents; resolució de traves amb cargols d'acer; fixació de panells amb elements d'acer galvanitzat | 10.3
| C | Unitats | Àrea(m2)
Escala Casa del Mig
Interior |  | 1 | 5.65 |  |  | 5.65
Hall entrada nau |  | 1 | 4.65 |  |  | 4.65
| N | Obra | 01 | Pressupost
| N | Subobra | 02 | SISTEMA ESTRUCTURAL
| N | Capítol | 05 | ALTRES ELEMENTS ESTRUCTURALS
| N | Subcapítol | 01 | ALTRES ELEMENTS ESTRUCTURALS
01.02.05.01.001 | L | P43L-.ES1 | u | Avaluació del sistema estructural: pilars i bigues de fusta, murs paredat i fonamentació de les edificacions. El preu unitari global de la partida inclou el % de despeses indirectes considerat al pressupost. | Avaluació del sistema estructural: pilars i bigues de fusta, murs paredat i fonamentació de les edificacions. El preu unitari global de la partida inclou el % de despeses indirectes considerat al pressupost. | 1
|  | 1 |  |  |  | 1
01.02.05.01.002 | L | P8B6-.AR3 | m2 | Protecció curativa/preventiva atacs xil·lòfags i altres, en els elements de fusta estructural: Tractament curatiu amb nivell de penetració NP5 (prèvia neteja, raspallat de les incrustacions orgàniques), per a bigues de fusta de 10 a 20 cm de gruix, amb protector químic insecticida-fungicida per a fusta (TP8), aplicat mitjançant injecció i polvorització en caps i tota la longitud de l'element. | Protecció curativa/preventiva atacs xil·lòfags i altres, en els elements de fusta estructural: Tractament curatiu amb nivell de penetració NP5 (prèvia neteja, raspallat de les incrustacions orgàniques), per a bigues de fusta de 10 a 20 cm de gruix, amb protector químic insecticida-fungicida per a fusta (TP8), aplicat mitjançant injecció i polvorització en caps i tota la longitud de l'element. | 399.809
| C | Unitats(nº) | Perímetre(m) | Longitud(m)
Nau
Biga 10x20cm |  | 59 | 0.6 | 4.1 |  | 145.14
Casa del Mig
Biga 23x20cm |  | 27 | 0.86 | 3.75 |  | 87.075
Casa de Dalt
Biga 23x20cm |  | 13 | 0.86 | 5 |  | 55.9
Biga 15x18cm |  | 12 | 0.66 | 5 |  | 39.6
Espai Bioclimàtic
Biga 9x20cm |  | 22 | 0.58 | 5.65 |  | 72.094
| N | Obra | 01 | Pressupost
| N | Subobra | 03 | SISTEMA ENVOLUPANT I ACABATS EXTERIORS
| N | Capítol | 01 | ELEMENTS EN CONTACTE AMB TERRENY, SOLERES I PROTECCIÓ RADÓ
01.03.01.001 | L | P7B1-6Q52 | m2 | Geotèxtil format per feltre de polipropilè/polietilè no teixit lligat térmicament de 110 a 130 g/m2, col·locat sense adherir | Geotèxtil format per feltre de polipropilè/polietilè no teixit lligat térmicament de 110 a 130 g/m2, col·locat sense adherir | 396
| C | Unitats | Àrea
SO_1 | [5 empty] | 0
Nau |  | 1 | 231 |  |  | 231
Casa del mig PB |  | 1 | 54 |  |  | 54
SO_2 | [5 empty] | 0
Casa de dalt PB |  | 1 | 40 |  |  | 40
SO_4
Nau |  | 1 | 7 |  |  | 7
Casa del mig PB |  | 1 | 5 |  |  | 5
SO_3
Espai bioclimàtic |  | 1 | 59 |  |  | 59
01.03.01.002 | L | P92A-DX8O | m3 | Subbase de Tot-u artificial, amb estesa i piconatge del material al 98% del PM | Subbase de Tot-u artificial, amb estesa i piconatge del material al 98% del PM | 59.4
| C | Unitats | Àrea | Gruix
SO_1 | [5 empty] | 0
Nau |  | 1 | 231 | 0.15 |  | 34.65
Casa del mig PB |  | 1 | 54 | 0.15 |  | 8.1
SO_2 | [5 empty] | 0
Casa de dalt PB |  | 1 | 40 | 0.15 |  | 6
SO_4
Nau |  | 1 | 7 | 0.15 |  | 1.05
Casa del mig PB |  | 1 | 5 | 0.15 |  | 0.75
SO_3
Espai bioclimàtic |  | 1 | 59 | 0.15 |  | 8.85
01.03.01.003 | L | P7R6-.IYZ | m2 | Barrera front al gas radó amb làmina polimèrica Radbar 300 Conbud o equivalent, amb coeficient de difusió front al gas radó, col·locada autoadherida sobre superfície horitzontal, amb segellat hermètic de juntes i solapaments mitjançant cintes de butil i de tancament, preparada per rebre el formigó de la llosa. | Barrera front al gas radó amb làmina polimèrica Radbar 300 Conbud o equivalent, amb coeficient de difusió front al gas radó, col·locada autoadherida sobre superfície horitzontal, amb segellat hermètic de juntes i solapaments mitjançant cintes de butil i de tancament, preparada per rebre el formigó de la llosa. | 396
| C | Unitats | Àrea
SO_1 | [5 empty] | 0
Nau |  | 1 | 231 |  |  | 231
Casa del mig PB |  | 1 | 54 |  |  | 54
SO_2 | [5 empty] | 0
Casa de dalt PB |  | 1 | 40 |  |  | 40
SO_4
Nau |  | 1 | 7 |  |  | 7
Casa del mig PB |  | 1 | 5 |  |  | 5
SO_3
Espai bioclimàtic |  | 1 | 59 |  |  | 59
01.03.01.004 | L | P45C1-1.CQA | m3 | Formigonament de solera de formigó per armar HA - 25 / B / 10 / XC1 amb una quantitat de ciment de 275 kg/m3 i relació aigua ciment =< 0.6, abocat amb bomba | Formigonament de solera de formigó per armar HA - 25 / B / 10 / XC1 amb una quantitat de ciment de 275 kg/m3 i relació aigua ciment =< 0.6, abocat amb bomba | 60.3
| C | Unitats | Àrea | Gruix
Sota làmina antiradó
SO_1 | [5 empty] | 0
Nau |  | 1 | 231 | 0.1 |  | 23.1
Casa del mig PB |  | 1 | 54 | 0.1 |  | 5.4
SO_2 | [5 empty] | 0
Casa de dalt PB |  | 1 | 40 | 0.1 |  | 4
SO_4
Nau |  | 1 | 7 | 0.1 |  | 0.7
Casa del mig PB |  | 1 | 5 | 0.1 |  | 0.5
SO_3
Espai bioclimàtic |  | 1 | 59 | 0.1 |  | 5.9
Sobre làmina antiradó
SO_1 | [5 empty] | 0
Nau |  | 1 | 231 | 0.05 |  | 11.55
Casa del mig PB |  | 1 | 54 | 0.05 |  | 2.7
SO_2 | [5 empty] | 0
Casa de dalt PB |  | 1 | 40 | 0.05 |  | 2
SO_4 | [5 empty] | 0
Nau |  | 1 | 7 | 0.125 |  | 0.875
Casa del mig PB |  | 1 | 5 | 0.125 |  | 0.625
SO_3
Espai bioclimàtic |  | 1 | 59 | 0.05 |  | 2.95
01.03.01.005 | L | P3C1-D6VY | m2 | Armadura de lloses AP500 T amb malla electrosoldada de barres corrugades d'acer ME 15x15 cm D:6-6 mm 6x2,2 m B500T UNE-EN 10080 | Armadura de lloses AP500 T amb malla electrosoldada de barres corrugades d'acer ME 15x15 cm D:6-6 mm 6x2,2 m B500T UNE-EN 10080 | 792
| C | Unitats | Àrea
Sota làmina antiradó
SO_1 | [5 empty] | 0
Nau |  | 1 | 231 |  |  | 231
Casa del mig PB |  | 1 | 54 |  |  | 54
SO_2 | [5 empty] | 0
Casa de dalt PB |  | 1 | 40 |  |  | 40
SO_4
Nau |  | 1 | 7 |  |  | 7
Casa del mig PB |  | 1 | 5 |  |  | 5
SO_3
Espai bioclimàtic |  | 1 | 59 |  |  | 59
Sobre làmina antiradó | [5 empty] | 0
SO_1 | [5 empty] | 0
Nau |  | 1 | 231 |  |  | 231
Casa del mig PB |  | 1 | 54 |  |  | 54
SO_2 | [5 empty] | 0
Casa de dalt PB |  | 1 | 40 |  |  | 40
SO_4 | [5 empty] | 0
Nau |  | 1 | 7 |  |  | 7
Casa del mig PB |  | 1 | 5 |  |  | 5
SO_3
Espai bioclimàtic |  | 1 | 59 |  |  | 59
| N | Obra | 01 | Pressupost
| N | Subobra | 03 | SISTEMA ENVOLUPANT I ACABATS EXTERIORS
| N | Capítol | 02 | FAÇANES
| N | Subcapítol | 01 | ÀMBIT 1 FAÇANA BONAVENTURA BASSEGODA
01.03.02.01.001 | L | P8RN-1.P1 | u | Actuació tipus A1.P.01 de l'àmbit 1 de façana Bonaventura Bassegoda, en parament, segons indicacions de documentació gràfica, incloent mà d'obra i materials: Retirada de cables i elements d'instal·lacions en desús, claus, tacs i restes d'elements metàl·lics clavats al parament, desconnexió de les xarxes de subministrament i/o d'evacuació, amb mitjans manuals i càrrega manual de runa sobre camió o contenidor. El preu unitari global de la partida inclou el % de despeses indirectes considerat al pressupost. | Actuació tipus A1.P.01 de l'àmbit 1 de façana Bonaventura Bassegoda, en parament, segons indicacions de documentació gràfica, incloent mà d'obra i materials: Retirada de cables i elements d'instal·lacions en desús, claus, tacs i restes d'elements metàl·lics clavats al parament, desconnexió de les xarxes de subministrament i/o d'evacuació, amb mitjans manuals i càrrega manual de runa sobre camió o contenidor. El preu unitari global de la partida inclou el % de despeses indirectes considerat al pressupost. | 1
| C | Unitats
|  | 1 |  |  |  | 1
01.03.02.01.002 | L | P8RN-1.P2 | u | Actuació tipus A1.P.02 de l'àmbit 1 de façana Bonaventura Bassegoda, en parament, segons indicacions de documentació gràfica, incloent mà d'obra i materials: Neteja en sec sobre parament de pols, restes orgàniques, microorganismes, fongs i algues, amb preparat concentrat líquid de substàncies actives per a emprar, prèvia dilució, en la preservació i la reparació d'atacs micro-biològics en superfícies de revestiment, aplicat amb pincell o equip polvoritzador de motxilla i neteja amb mitjans manuals. El preu unitari global de la partida inclou el % de despeses indirectes considerat al pressupost. | Actuació tipus A1.P.02 de l'àmbit 1 de façana Bonaventura Bassegoda, en parament, segons indicacions de documentació gràfica, incloent mà d'obra i materials: Neteja en sec sobre parament de pols, restes orgàniques, microorganismes, fongs i algues, amb preparat concentrat líquid de substàncies actives per a emprar, prèvia dilució, en la preservació i la reparació d'atacs micro-biològics en superfícies de revestiment, aplicat amb pincell o equip polvoritzador de motxilla i neteja amb mitjans manuals. El preu unitari global de la partida inclou el % de despeses indirectes considerat al pressupost. | 1
| C | Unitats
|  | 1 |  |  |  | 1
01.03.02.01.003 | L | P8RN-1.P3 | u | Actuació tipus A1.P.03 de l'àmbit 1 de façana Bonaventura Bassegoda, en parament, segons indicacions de documentació gràfica, incloent mà d'obra i materials: Consolidació d'esquerda en parament amb injecció de morter amb base de calç natural, exempt de sals eflorescents, sanejat i obertura de la discontinuïtat, obertura del recorregut de l'esquerda, infiltració de consolidant superficial a base de nanocalç, concretament hidroxid de calci nanofàsic de la fissura en les zones on aquest presenti disgregació, reintegració de l'esquerda injectant morter amb base de calç natural, exempt de sals eflorescents, i acabat amb morter estuc. El preu unitari global de la partida inclou el % de despeses indirectes considerat al pressupost. | Actuació tipus A1.P.03 de l'àmbit 1 de façana Bonaventura Bassegoda, en parament, segons indicacions de documentació gràfica, incloent mà d'obra i materials: Consolidació d'esquerda en parament amb injecció de morter amb base de calç natural, exempt de sals eflorescents, sanejat i obertura de la discontinuïtat, obertura del recorregut de l'esquerda, infiltració de consolidant superficial a base de nanocalç, concretament hidroxid de calci nanofàsic de la fissura en les zones on aquest presenti disgregació, reintegració de l'esquerda injectant morter amb base de calç natural, exempt de sals eflorescents, i acabat amb morter estuc. El preu unitari global de la partida inclou el % de despeses indirectes considerat al pressupost. | 1
| C | Unitats
|  | 1 |  |  |  | 1
01.03.02.01.004 | L | P8RN-1.P4 | u | Actuació tipus A1.P.04 de l'àmbit 1 de façana Bonaventura Bassegoda, en parament, segons indicacions de documentació gràfica, incloent mà d'obra i materials: Repicat de revestiment existent en mal estat i reparacions anteriors amb materials inadequats, amb mitjans manuals i càrrega manual de runa sobre camió o contenidor. S'ha contabilitzat 50% localitzat a la part inferior i reparacions anteriors vàries. El preu unitari global de la partida inclou el % de despeses indirectes considerat al pressupost. | Actuació tipus A1.P.04 de l'àmbit 1 de façana Bonaventura Bassegoda, en parament, segons indicacions de documentació gràfica, incloent mà d'obra i materials: Repicat de revestiment existent en mal estat i reparacions anteriors amb materials inadequats, amb mitjans manuals i càrrega manual de runa sobre camió o contenidor. S'ha contabilitzat 50% localitzat a la part inferior i reparacions anteriors vàries. El preu unitari global de la partida inclou el % de despeses indirectes considerat al pressupost. | 1
| C | Unitats
|  | 1 |  |  |  | 1
01.03.02.01.005 | L | P8RN-1.P5 | u | Actuació tipus A1.P.05 de l'àmbit 1 de façana Bonaventura Bassegoda, en parament, segons indicacions de documentació gràfica, incloent mà d'obra i materials: Arrebossat reglejat sobre parament vertical, a 2,00 m d'alçària, com a màxim, amb morter per arrebossats transpirables, resistent a les sals, a base de calç i ECO-PUZZOLANA, per aplicar com a primera capa. S'ha comptabilitzat 50% localitzat a la part inferior. (tipus MAPEI ANTIQUE RINZAFFO o equivalent). El preu unitari global de la partida inclou el % de despeses indirectes considerat al pressupost. | Actuació tipus A1.P.05 de l'àmbit 1 de façana Bonaventura Bassegoda, en parament, segons indicacions de documentació gràfica, incloent mà d'obra i materials: Arrebossat reglejat sobre parament vertical, a 2,00 m d'alçària, com a màxim, amb morter per arrebossats transpirables, resistent a les sals, a base de calç i ECO-PUZZOLANA, per aplicar com a primera capa. S'ha comptabilitzat 50% localitzat a la part inferior. (tipus MAPEI ANTIQUE RINZAFFO o equivalent). El preu unitari global de la partida inclou el % de despeses indirectes considerat al pressupost. | 1
| C | Unitats
|  | 1 |  |  |  | 1
01.03.02.01.006 | L | P8RN-1.P6 | u | Actuació tipus A1.P.06 de l'àmbit 1 de façana Bonaventura Bassegoda, en parament, segons indicacions de documentació gràfica, incloent mà d'obra i materials: Estucat amb 2ª capa amb morter de calç grassa apagada i sorra fina de dosificació 1:3, de 5 mm de gruix i 3ª capa d'emblanquinat amb pasta de calç grassa i pols de marbre d'1 mm de gruix amb acabat fi (reapretat). 100%. Inclou mostres d'estuc (color i acabat). El preu unitari global de la partida inclou el % de despeses indirectes considerat al pressupost. | Actuació tipus A1.P.06 de l'àmbit 1 de façana Bonaventura Bassegoda, en parament, segons indicacions de documentació gràfica, incloent mà d'obra i materials: Estucat amb 2ª capa amb morter de calç grassa apagada i sorra fina de dosificació 1:3, de 5 mm de gruix i 3ª capa d'emblanquinat amb pasta de calç grassa i pols de marbre d'1 mm de gruix amb acabat fi (reapretat). 100%. Inclou mostres d'estuc (color i acabat). El preu unitari global de la partida inclou el % de despeses indirectes considerat al pressupost. | 1
| C | Unitats
|  | 1 |  |  |  | 1
01.03.02.01.007 | L | P8RN-1.C1 | u | Actuació tipus A1.C.01 de l'àmbit 1 de façana Bonaventura Bassegoda, en cornisa, segons indicacions de documentació gràfica, incloent mà d'obra i materials: Neteja en sec de pols, restes orgàniques i biodipòsits-detritus amb mitjans manuals no agressius i instruments desincrustants. El preu unitari global de la partida inclou el % de despeses indirectes considerat al pressupost. | Actuació tipus A1.C.01 de l'àmbit 1 de façana Bonaventura Bassegoda, en cornisa, segons indicacions de documentació gràfica, incloent mà d'obra i materials: Neteja en sec de pols, restes orgàniques i biodipòsits-detritus amb mitjans manuals no agressius i instruments desincrustants. El preu unitari global de la partida inclou el % de despeses indirectes considerat al pressupost. | 1
| C | Unitats
|  | 1 |  |  |  | 1
01.03.02.01.008 | L | P8RN-1.C2 | u | Actuació tipus A1.C.02 de l'àmbit 1 de façana Bonaventura Bassegoda, en cornisa, segons indicacions de documentació gràfica, incloent mà d'obra i materials: Extracció de concrecions de sals insolubles en estuc fi, mecànicament amb bisturí i micromartellines, amb grau de dificultat mitjà i amb la intervenció del conservador- restaurador responsable de la intervenció. El preu unitari global de la partida inclou el % de despeses indirectes considerat al pressupost. | Actuació tipus A1.C.02 de l'àmbit 1 de façana Bonaventura Bassegoda, en cornisa, segons indicacions de documentació gràfica, incloent mà d'obra i materials: Extracció de concrecions de sals insolubles en estuc fi, mecànicament amb bisturí i micromartellines, amb grau de dificultat mitjà i amb la intervenció del conservador- restaurador responsable de la intervenció. El preu unitari global de la partida inclou el % de despeses indirectes considerat al pressupost. | 1
| C | Unitats
|  | 1 |  |  |  | 1
01.03.02.01.009 | L | P8RN-1.C3 | u | Actuació tipus A1.C.03 de l'àmbit 1 de façana Bonaventura Bassegoda, en cornisa, segons indicacions de documentació gràfica, incloent mà d'obra i materials: Reparació de cornisa ceràmica, substitució de peces trencades i soltes, repàs de junts. El preu unitari global de la partida inclou el % de despeses indirectes considerat al pressupost. | Actuació tipus A1.C.03 de l'àmbit 1 de façana Bonaventura Bassegoda, en cornisa, segons indicacions de documentació gràfica, incloent mà d'obra i materials: Reparació de cornisa ceràmica, substitució de peces trencades i soltes, repàs de junts. El preu unitari global de la partida inclou el % de despeses indirectes considerat al pressupost. | 1
| C | Unitats
|  | 1 |  |  |  | 1
01.03.02.01.010 | L | P8RN-1.C4 | u | Actuació tipus A1.C.04 de l'àmbit 1 de façana Bonaventura Bassegoda, en cornisa, segons indicacions de documentació gràfica, incloent mà d'obra i materials: Repicat de morters afegits a la tortugada existent, recuperació de les llacunes d'estuc. El preu unitari global de la partida inclou el % de despeses indirectes considerat al pressupost. | Actuació tipus A1.C.04 de l'àmbit 1 de façana Bonaventura Bassegoda, en cornisa, segons indicacions de documentació gràfica, incloent mà d'obra i materials: Repicat de morters afegits a la tortugada existent, recuperació de les llacunes d'estuc. El preu unitari global de la partida inclou el % de despeses indirectes considerat al pressupost. | 1
| C | Unitats
|  | 1 |  |  |  | 1
01.03.02.01.011 | L | P8RN-1.C5 | u | Actuació tipus A1.C.05 de l'àmbit 1 de façana Bonaventura Bassegoda, en cornisa, segons indicacions de documentació gràfica, incloent mà d'obra i materials: Veladura i/o tenyit reintegrador superficial de parament vertical, amb pintura mineral al silicat, aplicada a dues capes amb brotxa. El preu unitari global de la partida inclou el % de despeses indirectes considerat al pressupost. | Actuació tipus A1.C.05 de l'àmbit 1 de façana Bonaventura Bassegoda, en cornisa, segons indicacions de documentació gràfica, incloent mà d'obra i materials: Veladura i/o tenyit reintegrador superficial de parament vertical, amb pintura mineral al silicat, aplicada a dues capes amb brotxa. El preu unitari global de la partida inclou el % de despeses indirectes considerat al pressupost. | 1
| C | Unitats
|  | 1 |  |  |  | 1
01.03.02.01.012 | L | P8RN-1.B1 | u | Actuació tipus A1.B.01 de l'àmbit 1 de façana Bonaventura Bassegoda, en buits i emmarcaments de maó massís, segons indicacions de documentació gràfica, incloent mà d'obra i materials: Substitució puntual de peça deteriorada (65%) de maó massís d'elaboració manual, amb morter de ciment, inclou càrrega manual de runa sobre camió o contenidor i transport a dipòsit controlat. S'ha contemplat un màxim de 10 uts de peces. El preu unitari global de la partida inclou el % de despeses indirectes considerat al pressupost. | Actuació tipus A1.B.01 de l'àmbit 1 de façana Bonaventura Bassegoda, en buits i emmarcaments de maó massís, segons indicacions de documentació gràfica, incloent mà d'obra i materials: Substitució puntual de peça deteriorada (65%) de maó massís d'elaboració manual, amb morter de ciment, inclou càrrega manual de runa sobre camió o contenidor i transport a dipòsit controlat. S'ha contemplat un màxim de 10 uts de peces. El preu unitari global de la partida inclou el % de despeses indirectes considerat al pressupost. | 1
| C | Unitats
|  | 1 |  |  |  | 1
01.03.02.01.013 | L | P8RN-1.B2 | u | Actuació tipus A1.B.02 de l'àmbit 1 de façana Bonaventura Bassegoda, en buits i emmarcaments de maó massís, segons indicacions de documentació gràfica, incloent mà d'obra i materials: Eliminació d'elements embeguts, en peces i/o morters, d'instal.lacions en desús. El preu unitari global de la partida inclou el % de despeses indirectes considerat al pressupost. | Actuació tipus A1.B.02 de l'àmbit 1 de façana Bonaventura Bassegoda, en buits i emmarcaments de maó massís, segons indicacions de documentació gràfica, incloent mà d'obra i materials: Eliminació d'elements embeguts, en peces i/o morters, d'instal.lacions en desús. El preu unitari global de la partida inclou el % de despeses indirectes considerat al pressupost. | 1
| C | Unitats
|  | 1 |  |  |  | 1
01.03.02.01.014 | L | P8RN-1.B3 | u | Actuació tipus A1.B.03 de l'àmbit 1 de façana Bonaventura Bassegoda, en buits i emmarcaments de maó massís, segons indicacions de documentació gràfica, incloent mà d'obra i materials: Neteja en sec de pols, restes orgàniques, microorganismes, fongs i algues, amb preparat concentrat líquid de substàncies actives per a emprar, prèvia dilució, en la preservació i la reparació d'atacs micro-biològics en superfícies de materials petris, morters, arrebossats, maons, aplicat amb pincell o equip polvoritzador de motxilla i neteja amb mitjans manuals. El preu unitari global de la partida inclou el % de despeses indirectes considerat al pressupost. | Actuació tipus A1.B.03 de l'àmbit 1 de façana Bonaventura Bassegoda, en buits i emmarcaments de maó massís, segons indicacions de documentació gràfica, incloent mà d'obra i materials: Neteja en sec de pols, restes orgàniques, microorganismes, fongs i algues, amb preparat concentrat líquid de substàncies actives per a emprar, prèvia dilució, en la preservació i la reparació d'atacs micro-biològics en superfícies de materials petris, morters, arrebossats, maons, aplicat amb pincell o equip polvoritzador de motxilla i neteja amb mitjans manuals. El preu unitari global de la partida inclou el % de despeses indirectes considerat al pressupost. | 1
| C | Unitats
|  | 1 |  |  |  | 1
01.03.02.01.015 | L | P8RN-1.B4 | u | Actuació tipus A1.B.04 de l'àmbit 1 de façana Bonaventura Bassegoda, en buits i emmarcaments de maó massís, segons indicacions de documentació gràfica, incloent mà d'obra i materials: Neteja de crostes superficials sobre maó massís amb mitjans manuals, grau de dificultat baix, amb la intervenció del conservador-restaurador. El preu unitari global de la partida inclou el % de despeses indirectes considerat al pressupost. | Actuació tipus A1.B.04 de l'àmbit 1 de façana Bonaventura Bassegoda, en buits i emmarcaments de maó massís, segons indicacions de documentació gràfica, incloent mà d'obra i materials: Neteja de crostes superficials sobre maó massís amb mitjans manuals, grau de dificultat baix, amb la intervenció del conservador-restaurador. El preu unitari global de la partida inclou el % de despeses indirectes considerat al pressupost. | 1
| C | Unitats
|  | 1 |  |  |  | 1
01.03.02.01.016 | L | P8RN-1.B5 | u | Actuació tipus A1.B.05 de l'àmbit 1 de façana Bonaventura Bassegoda, en buits i emmarcaments de maó massís, segons indicacions de documentació gràfica, incloent mà d'obra i materials: Eliminació mecànica de morters d’intervencions anteriors, de juntes i/o reintegracions volumètriques, en mal estat o de material inadequat, amb mitjans manuals i càrrega manual de runa sobre camió o contenidor. El preu unitari global de la partida inclou el % de despeses indirectes considerat al pressupost. | Actuació tipus A1.B.05 de l'àmbit 1 de façana Bonaventura Bassegoda, en buits i emmarcaments de maó massís, segons indicacions de documentació gràfica, incloent mà d'obra i materials: Eliminació mecànica de morters d’intervencions anteriors, de juntes i/o reintegracions volumètriques, en mal estat o de material inadequat, amb mitjans manuals i càrrega manual de runa sobre camió o contenidor. El preu unitari global de la partida inclou el % de despeses indirectes considerat al pressupost. | 1
| C | Unitats
|  | 1 |  |  |  | 1
01.03.02.01.017 | L | P8RN-1.B6 | u | Actuació tipus A1.B.06 de l'àmbit 1 de façana Bonaventura Bassegoda, en buits i emmarcaments de maó massís, segons indicacions de documentació gràfica, incloent mà d'obra i materials: Reintegració volumètrica mitjançant morter tixotròpic. Inclou texturització del morter i tractament cromàtic de la zona reconstruïda amb pintures amb veladures i/o tenyit reintegrador superficial per igualar el color al revestiment existent. Inclou mostres prèvies. El preu unitari global de la partida inclou el % de despeses indirectes considerat al pressupost. | Actuació tipus A1.B.06 de l'àmbit 1 de façana Bonaventura Bassegoda, en buits i emmarcaments de maó massís, segons indicacions de documentació gràfica, incloent mà d'obra i materials: Reintegració volumètrica mitjançant morter tixotròpic. Inclou texturització del morter i tractament cromàtic de la zona reconstruïda amb pintures amb veladures i/o tenyit reintegrador superficial per igualar el color al revestiment existent. Inclou mostres prèvies. El preu unitari global de la partida inclou el % de despeses indirectes considerat al pressupost. | 1
| C | Unitats
|  | 1 |  |  |  | 1
01.03.02.01.018 | L | P8RN-1.B7 | u | Actuació tipus A1.B.07 de l'àmbit 1 de façana Bonaventura Bassegoda, en buits i emmarcaments de maó massís, segons indicacions de documentació gràfica, incloent mà d'obra i materials: Morter de juntes de nova execució, amb morter de calç hidraúlic NHL3,5 (1:3), seguint la geometria i proporció dels originals conservats. El preu unitari global de la partida inclou el % de despeses indirectes considerat al pressupost. | Actuació tipus A1.B.07 de l'àmbit 1 de façana Bonaventura Bassegoda, en buits i emmarcaments de maó massís, segons indicacions de documentació gràfica, incloent mà d'obra i materials: Morter de juntes de nova execució, amb morter de calç hidraúlic NHL3,5 (1:3), seguint la geometria i proporció dels originals conservats. El preu unitari global de la partida inclou el % de despeses indirectes considerat al pressupost. | 1
| C | Unitats
|  | 1 |  |  |  | 1
01.03.02.01.019 | L | P8RN-1.B8 | u | Actuació tipus A1.B.08 de l'àmbit 1 de façana Bonaventura Bassegoda, en buits i emmarcaments de maó massís, segons indicacions de documentació gràfica, incloent mà d'obra i materials: Formació de pendents a pla a pla horitzontal amb morter de calç de 3 cm de gruix mitjà per evitar l’estancament de les aigües a la part superior de l’element, acabat ´´repretat´´ i lliscat. El preu unitari global de la partida inclou el % de despeses indirectes considerat al pressupost. | Actuació tipus A1.B.08 de l'àmbit 1 de façana Bonaventura Bassegoda, en buits i emmarcaments de maó massís, segons indicacions de documentació gràfica, incloent mà d'obra i materials: Formació de pendents a pla a pla horitzontal amb morter de calç de 3 cm de gruix mitjà per evitar l’estancament de les aigües a la part superior de l’element, acabat ´´repretat´´ i lliscat. El preu unitari global de la partida inclou el % de despeses indirectes considerat al pressupost. | 1
| C | Unitats
|  | 1 |  |  |  | 1
01.03.02.01.020 | L | P8RN-1.B9 | u | Actuació tipus A1.B.09 de l'àmbit 1 de façana Bonaventura Bassegoda, en buits i emmarcaments de maó massís, segons indicacions de documentació gràfica, incloent mà d'obra i materials: Aplicació de producte hidrofugant al maó, material sense efecte ´´pel·lícula´´. El preu unitari global de la partida inclou el % de despeses indirectes considerat al pressupost. | Actuació tipus A1.B.09 de l'àmbit 1 de façana Bonaventura Bassegoda, en buits i emmarcaments de maó massís, segons indicacions de documentació gràfica, incloent mà d'obra i materials: Aplicació de producte hidrofugant al maó, material sense efecte ´´pel·lícula´´. El preu unitari global de la partida inclou el % de despeses indirectes considerat al pressupost. | 1
| C | Unitats
|  | 1 |  |  |  | 1
| N | Obra | 01 | Pressupost
| N | Subobra | 03 | SISTEMA ENVOLUPANT I ACABATS EXTERIORS
| N | Capítol | 02 | FAÇANES
| N | Subcapítol | 02 | ÀMBIT 2 FAÇANA CARRER JOAN ROIG
01.03.02.02.001 | L | P8RN-2.P1 | u | Actuació tipus A2.P1.01 de l'àmbit 2 de façana carrer Joan Roig, en façana tester nau, segons indicacions de documentació gràfica, incloent mà d'obra i materials: Retirada de cables i elements d'instal·lacions en desús, claus, tacs i elements metàl·lics clavats al parament, desconnexió de les xarxes de subministrament i/o d'evacuació, amb mitjans manuals i càrrega manual de runa sobre camió o contenidor. El preu unitari global de la partida inclou el % de despeses indirectes considerat al pressupost. | Actuació tipus A2.P1.01 de l'àmbit 2 de façana carrer Joan Roig, en façana tester nau, segons indicacions de documentació gràfica, incloent mà d'obra i materials: Retirada de cables i elements d'instal·lacions en desús, claus, tacs i elements metàl·lics clavats al parament, desconnexió de les xarxes de subministrament i/o d'evacuació, amb mitjans manuals i càrrega manual de runa sobre camió o contenidor. El preu unitari global de la partida inclou el % de despeses indirectes considerat al pressupost. | 1
| C | Unitats
|  | 1 |  |  |  | 1
01.03.02.02.002 | L | P8RN-2.P2 | u | Actuació tipus A2.P1.02 de l'àmbit 2 de façana carrer Joan Roig, en façana tester nau, segons indicacions de documentació gràfica, incloent mà d'obra i materials: Escatat i decapat químic per eliminar capes de pintura i grafits existents. El preu unitari global de la partida inclou el % de despeses indirectes considerat al pressupost. | Actuació tipus A2.P1.02 de l'àmbit 2 de façana carrer Joan Roig, en façana tester nau, segons indicacions de documentació gràfica, incloent mà d'obra i materials: Escatat i decapat químic per eliminar capes de pintura i grafits existents. El preu unitari global de la partida inclou el % de despeses indirectes considerat al pressupost. | 1
| C | Unitats
|  | 1 |  |  |  | 1
01.03.02.02.003 | L | P8RN-2.P3 | u | Actuació tipus A2.P1.03 de l'àmbit 2 de façana carrer Joan Roig, en façana tester nau, segons indicacions de documentació gràfica, incloent mà d'obra i materials: Neteja en sec sobre parament de pols, restes orgàniques, microorganismes, fongs i algues, amb preparat concentrat líquid de substàncies actives per a emprar, prèvia dilució, en la preservació i la reparació d'atacs micro-biològics en superfícies de revestiment, aplicat amb pincell o equip polvoritzador de motxilla i neteja amb mitjans manuals. El preu unitari global de la partida inclou el % de despeses indirectes considerat al pressupost. | Actuació tipus A2.P1.03 de l'àmbit 2 de façana carrer Joan Roig, en façana tester nau, segons indicacions de documentació gràfica, incloent mà d'obra i materials: Neteja en sec sobre parament de pols, restes orgàniques, microorganismes, fongs i algues, amb preparat concentrat líquid de substàncies actives per a emprar, prèvia dilució, en la preservació i la reparació d'atacs micro-biològics en superfícies de revestiment, aplicat amb pincell o equip polvoritzador de motxilla i neteja amb mitjans manuals. El preu unitari global de la partida inclou el % de despeses indirectes considerat al pressupost. | 1
| C | Unitats
|  | 1 |  |  |  | 1
01.03.02.02.004 | L | P8RN-2.P4 | u | Actuació tipus A2.P1.04 de l'àmbit 2 de façana carrer Joan Roig, en façana tester nau, segons indicacions de documentació gràfica, incloent mà d'obra i materials: Obertura buit tapiat. El preu unitari global de la partida inclou el % de despeses indirectes considerat al pressupost. | Actuació tipus A2.P1.04 de l'àmbit 2 de façana carrer Joan Roig, en façana tester nau, segons indicacions de documentació gràfica, incloent mà d'obra i materials: Obertura buit tapiat. El preu unitari global de la partida inclou el % de despeses indirectes considerat al pressupost. | 1
| C | Unitats
|  | 1 |  |  |  | 1
01.03.02.02.005 | L | P8RN-2.P5 | u | Actuació tipus A2.P1.05 de l'àmbit 2 de façana carrer Joan Roig, en façana tester nau, segons indicacions de documentació gràfica, incloent mà d'obra i materials: Consolidació d'esquerda en parament amb injecció de morter amb base de calç natural, exempt de sals eflorescents, sanejat i obertura de la discontinuïtat, obertura del recorregut de l'esquerda, infiltració de consolidant superficial a base de nanocalç, concretament hidroxid de calci nanofàsic en el substrat de la fissura en les zones on aquest presenti disgregació, reintegració de l'esquerda injectant morter amb base de calç natural, exempt de sals eflorescents, i acabat amb morter estuc. El preu unitari global de la partida inclou el % de despeses indirectes considerat al pressupost. | Actuació tipus A2.P1.05 de l'àmbit 2 de façana carrer Joan Roig, en façana tester nau, segons indicacions de documentació gràfica, incloent mà d'obra i materials: Consolidació d'esquerda en parament amb injecció de morter amb base de calç natural, exempt de sals eflorescents, sanejat i obertura de la discontinuïtat, obertura del recorregut de l'esquerda, infiltració de consolidant superficial a base de nanocalç, concretament hidroxid de calci nanofàsic en el substrat de la fissura en les zones on aquest presenti disgregació, reintegració de l'esquerda injectant morter amb base de calç natural, exempt de sals eflorescents, i acabat amb morter estuc. El preu unitari global de la partida inclou el % de despeses indirectes considerat al pressupost. | 1
| C | Unitats
|  | 1 |  |  |  | 1
01.03.02.02.006 | L | P8RN-2.P6 | u | Actuació tipus A2.P1.06 de l'àmbit 2 de façana carrer Joan Roig, en façana tester nau, segons indicacions de documentació gràfica, incloent mà d'obra i materials: Repicat de revestiment existent en mal estat i reparacions anteriors amb materials inadequats, amb mitjans manuals i càrrega manual de runa sobre camió o contenidor. S'ha contabilitzat 35% localitzat a la part inferior i reparacions anteriors varies. El preu unitari global de la partida inclou el % de despeses indirectes considerat al pressupost. | Actuació tipus A2.P1.06 de l'àmbit 2 de façana carrer Joan Roig, en façana tester nau, segons indicacions de documentació gràfica, incloent mà d'obra i materials: Repicat de revestiment existent en mal estat i reparacions anteriors amb materials inadequats, amb mitjans manuals i càrrega manual de runa sobre camió o contenidor. S'ha contabilitzat 35% localitzat a la part inferior i reparacions anteriors varies. El preu unitari global de la partida inclou el % de despeses indirectes considerat al pressupost. | 1
| C | Unitats
|  | 1 |  |  |  | 1
01.03.02.02.007 | L | P8RN-2.P7 | u | Actuació tipus A2.P1.07 de l'àmbit 2 de façana carrer Joan Roig, en façana tester nau, segons indicacions de documentació gràfica, incloent mà d'obra i materials: Arrebossat reglejat sobre parament vertical, a 2,00 m d'alçària, com a màxim, amb morter per arrebossats transpirables, resistent a les sals, a base de calç i ECO-PUZZOLANA, per aplicar com a primera capa. S'ha comptabilitzat 25% localitzat a la part inferior. (tipus MAPEI ANTIQUE RINZAFFO o equivalent). El preu unitari global de la partida inclou el % de despeses indirectes considerat al pressupost. | Actuació tipus A2.P1.07 de l'àmbit 2 de façana carrer Joan Roig, en façana tester nau, segons indicacions de documentació gràfica, incloent mà d'obra i materials: Arrebossat reglejat sobre parament vertical, a 2,00 m d'alçària, com a màxim, amb morter per arrebossats transpirables, resistent a les sals, a base de calç i ECO-PUZZOLANA, per aplicar com a primera capa. S'ha comptabilitzat 25% localitzat a la part inferior. (tipus MAPEI ANTIQUE RINZAFFO o equivalent). El preu unitari global de la partida inclou el % de despeses indirectes considerat al pressupost. | 1
| C | Unitats
|  | 1 |  |  |  | 1
01.03.02.02.008 | L | P8RN-2.P8 | u | Actuació tipus A2.P1.08 de l'àmbit 2 de façana carrer Joan Roig, en façana tester nau, segons indicacions de documentació gràfica, incloent mà d'obra i materials: Estucat amb 2ª capa amb morter de calç grassa apagada i sorra fina de dosificació 1:3, de 5 mm de gruix i 3ª capa d'emblanquinat amb pasta de calç grassa i pols de marbre d'1 mm de gruix amb acabat fi (reapretat). 25%. Inclou mostres d'estuc (color i acabat). El preu unitari global de la partida inclou el % de despeses indirectes considerat al pressupost. | Actuació tipus A2.P1.08 de l'àmbit 2 de façana carrer Joan Roig, en façana tester nau, segons indicacions de documentació gràfica, incloent mà d'obra i materials: Estucat amb 2ª capa amb morter de calç grassa apagada i sorra fina de dosificació 1:3, de 5 mm de gruix i 3ª capa d'emblanquinat amb pasta de calç grassa i pols de marbre d'1 mm de gruix amb acabat fi (reapretat). 25%. Inclou mostres d'estuc (color i acabat). El preu unitari global de la partida inclou el % de despeses indirectes considerat al pressupost. | 1
| C | Unitats
|  | 1 |  |  |  | 1
01.03.02.02.009 | L | P8RN-2.P9 | u | Actuació tipus A2.P1.09 de l'àmbit 2 de façana carrer Joan Roig, en façana tester nau, segons indicacions de documentació gràfica, incloent mà d'obra i materials: Veladura i/o tenyit reintegrador superficial de parament vertical, amb pintura mineral al silicat, aplicada a dues capes amb brotxa. El preu unitari global de la partida inclou el % de despeses indirectes considerat al pressupost. | Actuació tipus A2.P1.09 de l'àmbit 2 de façana carrer Joan Roig, en façana tester nau, segons indicacions de documentació gràfica, incloent mà d'obra i materials: Veladura i/o tenyit reintegrador superficial de parament vertical, amb pintura mineral al silicat, aplicada a dues capes amb brotxa. El preu unitari global de la partida inclou el % de despeses indirectes considerat al pressupost. | 1
| C | Unitats
|  | 1 |  |  |  | 1
01.03.02.02.010 | L | P8RN-2.P0 | u | Actuació tipus A2.P1.10 de l'àmbit 2 de façana carrer Joan Roig, en façana tester nau, segons indicacions de documentació gràfica, incloent mà d'obra i materials: Restes de decoració pictòrica: Neteja en sec suau; consolidació i fixació; reintegració cromàtica arqueològica. El preu unitari global de la partida inclou el % de despeses indirectes considerat al pressupost. | Actuació tipus A2.P1.10 de l'àmbit 2 de façana carrer Joan Roig, en façana tester nau, segons indicacions de documentació gràfica, incloent mà d'obra i materials: Restes de decoració pictòrica: Neteja en sec suau; consolidació i fixació; reintegració cromàtica arqueològica. El preu unitari global de la partida inclou el % de despeses indirectes considerat al pressupost. | 1
| C | Unitats
|  | 1 |  |  |  | 1
01.03.02.02.011 | L | P8RN-2.C1 | u | Actuació tipus A2.C1.01 de l'àmbit 2 de façana carrer Joan Roig, en cornisa de façana tester nau, segons indicacions de documentació gràfica, incloent mà d'obra i materials: Neteja en sec de pols, restes orgàniques i biodipòsits-detritus amb mitjans manuals no agressius i instruments desincrustants. El preu unitari global de la partida inclou el % de despeses indirectes considerat al pressupost. | Actuació tipus A2.C1.01 de l'àmbit 2 de façana carrer Joan Roig, en cornisa de façana tester nau, segons indicacions de documentació gràfica, incloent mà d'obra i materials: Neteja en sec de pols, restes orgàniques i biodipòsits-detritus amb mitjans manuals no agressius i instruments desincrustants. El preu unitari global de la partida inclou el % de despeses indirectes considerat al pressupost. | 1
| C | Unitats
|  | 1 |  |  |  | 1
01.03.02.02.012 | L | P8RN-2.C2 | u | Actuació tipus A2.C1.02 de l'àmbit 2 de façana carrer Joan Roig, en cornisa de façana tester nau, segons indicacions de documentació gràfica, incloent mà d'obra i materials: Extracció de concrecions de sals insolubles en element singular de pedra treballada, mecànicament amb bisturí i micromartellines, amb grau de dificultat mitjà i amb la intervenció del conservador- restaurador responsable de la intervenció. El preu unitari global de la partida inclou el % de despeses indirectes considerat al pressupost. | Actuació tipus A2.C1.02 de l'àmbit 2 de façana carrer Joan Roig, en cornisa de façana tester nau, segons indicacions de documentació gràfica, incloent mà d'obra i materials: Extracció de concrecions de sals insolubles en element singular de pedra treballada, mecànicament amb bisturí i micromartellines, amb grau de dificultat mitjà i amb la intervenció del conservador- restaurador responsable de la intervenció. El preu unitari global de la partida inclou el % de despeses indirectes considerat al pressupost. | 1
| C | Unitats
|  | 1 |  |  |  | 1
01.03.02.02.013 | L | P8RN-2.C3 | u | Actuació tipus A2.C1.03 de l'àmbit 2 de façana carrer Joan Roig, en cornisa de façana tester nau, segons indicacions de documentació gràfica, incloent mà d'obra i materials: Neteja de crostes superficials amb mitjans manuals, grau de dificultat baix, amb la intervenció del conservador-restaurador. El preu unitari global de la partida inclou el % de despeses indirectes considerat al pressupost. | Actuació tipus A2.C1.03 de l'àmbit 2 de façana carrer Joan Roig, en cornisa de façana tester nau, segons indicacions de documentació gràfica, incloent mà d'obra i materials: Neteja de crostes superficials amb mitjans manuals, grau de dificultat baix, amb la intervenció del conservador-restaurador. El preu unitari global de la partida inclou el % de despeses indirectes considerat al pressupost. | 1
| C | Unitats
|  | 1 |  |  |  | 1
01.03.02.02.014 | L | P8RN-2.C4 | u | Actuació tipus A2.C1.04 de l'àmbit 2 de façana carrer Joan Roig, en cornisa de façana tester nau, segons indicacions de documentació gràfica, incloent mà d'obra i materials: Repicat de morters en mal estat existent, reparació puntual de peces deteriorades (65% de pèrdua), reconstrucció volumètrica amb morters tixotròpics i revestiment amb morter de calç (similar a l'estuc de restauració). El preu unitari global de la partida inclou el % de despeses indirectes considerat al pressupost. | Actuació tipus A2.C1.04 de l'àmbit 2 de façana carrer Joan Roig, en cornisa de façana tester nau, segons indicacions de documentació gràfica, incloent mà d'obra i materials: Repicat de morters en mal estat existent, reparació puntual de peces deteriorades (65% de pèrdua), reconstrucció volumètrica amb morters tixotròpics i revestiment amb morter de calç (similar a l'estuc de restauració). El preu unitari global de la partida inclou el % de despeses indirectes considerat al pressupost. | 1
| C | Unitats
|  | 1 |  |  |  | 1
01.03.02.02.015 | L | P8RN-2.C5 | u | Actuació tipus A2.C1.05 de l'àmbit 2 de façana carrer Joan Roig, en cornisa de façana tester nau, segons indicacions de documentació gràfica, incloent mà d'obra i materials: Reparació de cornisa ceràmica, substitució de peces trencades i soltes, repàs de junts i estucat (3 capes). El preu unitari global de la partida inclou el % de despeses indirectes considerat al pressupost. | Actuació tipus A2.C1.05 de l'àmbit 2 de façana carrer Joan Roig, en cornisa de façana tester nau, segons indicacions de documentació gràfica, incloent mà d'obra i materials: Reparació de cornisa ceràmica, substitució de peces trencades i soltes, repàs de junts i estucat (3 capes). El preu unitari global de la partida inclou el % de despeses indirectes considerat al pressupost. | 1
| C | Unitats
|  | 1 |  |  |  | 1
01.03.02.02.016 | L | P8RN-2.C6 | u | Actuació tipus A2.C1.06 de l'àmbit 2 de façana carrer Joan Roig, en cornisa de façana tester nau, segons indicacions de documentació gràfica, incloent mà d'obra i materials: Veladura i/o tenyit reintegrador superficial de parament vertical, amb pintura mineral al silicat, aplicada a dues capes amb brotxa. El preu unitari global de la partida inclou el % de despeses indirectes considerat al pressupost. | Actuació tipus A2.C1.06 de l'àmbit 2 de façana carrer Joan Roig, en cornisa de façana tester nau, segons indicacions de documentació gràfica, incloent mà d'obra i materials: Veladura i/o tenyit reintegrador superficial de parament vertical, amb pintura mineral al silicat, aplicada a dues capes amb brotxa. El preu unitari global de la partida inclou el % de despeses indirectes considerat al pressupost. | 1
| C | Unitats
|  | 1 |  |  |  | 1
01.03.02.02.017 | L | P8RN-2.B1 | u | Actuació tipus A2.B1.01 de l'àmbit 2 de façana carrer Joan Roig, en buits i emmarcaments de maó massís, segons indicacions de documentació gràfica, incloent mà d'obra i materials: Substitució puntual de peça deteriorada (65%) de maó massís d'elaboaració manual, amb morter de ciment, inclou càrrega manual de runa sobre camió o contenidor i transport a dipòsit controlat. El preu unitari global de la partida inclou el % de despeses indirectes considerat al pressupost. | Actuació tipus A2.B1.01 de l'àmbit 2 de façana carrer Joan Roig, en buits i emmarcaments de maó massís, segons indicacions de documentació gràfica, incloent mà d'obra i materials: Substitució puntual de peça deteriorada (65%) de maó massís d'elaboaració manual, amb morter de ciment, inclou càrrega manual de runa sobre camió o contenidor i transport a dipòsit controlat. El preu unitari global de la partida inclou el % de despeses indirectes considerat al pressupost. | 1
| C | Unitats
|  | 1 |  |  |  | 1
01.03.02.02.018 | L | P8RN-2.B2 | u | Actuació tipus A2.B1.02 de l'àmbit 2 de façana carrer Joan Roig, en buits i emmarcaments de maó massís, segons indicacions de documentació gràfica, incloent mà d'obra i materials: Eliminació d'elements embeguts, en pecesi/o morters, d'instal.lacions en desús. El preu unitari global de la partida inclou el % de despeses indirectes considerat al pressupost. | Actuació tipus A2.B1.02 de l'àmbit 2 de façana carrer Joan Roig, en buits i emmarcaments de maó massís, segons indicacions de documentació gràfica, incloent mà d'obra i materials: Eliminació d'elements embeguts, en pecesi/o morters, d'instal.lacions en desús. El preu unitari global de la partida inclou el % de despeses indirectes considerat al pressupost. | 1
| C | Unitats
|  | 1 |  |  |  | 1
01.03.02.02.019 | L | P8RN-2.B3 | u | Actuació tipus A2.B1.03 de l'àmbit 2 de façana carrer Joan Roig, en buits i emmarcaments de maó massís, segons indicacions de documentació gràfica, incloent mà d'obra i materials: Neteja en sec de pols, restes orgàniques, microorganismes, fongs i algues, amb preparat concentrat líquid de substàncies actives per a emprar, prèvia dilució, en la preservació i la reparació d'atacs micro-biològics en superfícies de materials petris, morters, arrebossats, maons, aplicat amb pincell o equip polvoritzador de motxilla i neteja amb mitjans manuals. El preu unitari global de la partida inclou el % de despeses indirectes considerat al pressupost. | Actuació tipus A2.B1.03 de l'àmbit 2 de façana carrer Joan Roig, en buits i emmarcaments de maó massís, segons indicacions de documentació gràfica, incloent mà d'obra i materials: Neteja en sec de pols, restes orgàniques, microorganismes, fongs i algues, amb preparat concentrat líquid de substàncies actives per a emprar, prèvia dilució, en la preservació i la reparació d'atacs micro-biològics en superfícies de materials petris, morters, arrebossats, maons, aplicat amb pincell o equip polvoritzador de motxilla i neteja amb mitjans manuals. El preu unitari global de la partida inclou el % de despeses indirectes considerat al pressupost. | 1
| C | Unitats
|  | 1 |  |  |  | 1
01.03.02.02.020 | L | P8RN-2.B4 | u | Actuació tipus A2.B1.04 de l'àmbit 2 de façana carrer Joan Roig, en buits i emmarcaments de maó massís, segons indicacions de documentació gràfica, incloent mà d'obra i materials: Neteja de crostes superficials amb mitjans manuals, grau de dificultat baix, amb la intervenció del conservador-restaurador. El preu unitari global de la partida inclou el % de despeses indirectes considerat al pressupost. | Actuació tipus A2.B1.04 de l'àmbit 2 de façana carrer Joan Roig, en buits i emmarcaments de maó massís, segons indicacions de documentació gràfica, incloent mà d'obra i materials: Neteja de crostes superficials amb mitjans manuals, grau de dificultat baix, amb la intervenció del conservador-restaurador. El preu unitari global de la partida inclou el % de despeses indirectes considerat al pressupost. | 1
| C | Unitats
|  | 1 |  |  |  | 1
01.03.02.02.021 | L | P8RN-2.B5 | u | Actuació tipus A2.B1.05 de l'àmbit 2 de façana carrer Joan Roig, en buits i emmarcaments de maó massís, segons indicacions de documentació gràfica, incloent mà d'obra i materials: Eliminació mecànica de morters d’intervencions anteriors, de juntes i/o reintegracions volumètriques, en mal estat o de material inadequat, amb mitjans manuals i càrrega manual de runa sobre camió o contenidor. El preu unitari global de la partida inclou el % de despeses indirectes considerat al pressupost. | Actuació tipus A2.B1.05 de l'àmbit 2 de façana carrer Joan Roig, en buits i emmarcaments de maó massís, segons indicacions de documentació gràfica, incloent mà d'obra i materials: Eliminació mecànica de morters d’intervencions anteriors, de juntes i/o reintegracions volumètriques, en mal estat o de material inadequat, amb mitjans manuals i càrrega manual de runa sobre camió o contenidor. El preu unitari global de la partida inclou el % de despeses indirectes considerat al pressupost. | 1
| C | Unitats
|  | 1 |  |  |  | 1
01.03.02.02.022 | L | P8RN-2.B6 | u | Actuació tipus A2.B1.06 de l'àmbit 2 de façana carrer Joan Roig, en buits i emmarcaments de maó massís, segons indicacions de documentació gràfica, incloent mà d'obra i materials: Reintegració volumètrica mitjançant morter tixotròpic. Inclou texturització del morter i tractament cromàtic de la zona reconstruïda amb pintures amb veladures i/o tenyit reintegrador superficial per igualar el color al revestiment existent. Inclou mostres prèvies. El preu unitari global de la partida inclou el % de despeses indirectes considerat al pressupost. | Actuació tipus A2.B1.06 de l'àmbit 2 de façana carrer Joan Roig, en buits i emmarcaments de maó massís, segons indicacions de documentació gràfica, incloent mà d'obra i materials: Reintegració volumètrica mitjançant morter tixotròpic. Inclou texturització del morter i tractament cromàtic de la zona reconstruïda amb pintures amb veladures i/o tenyit reintegrador superficial per igualar el color al revestiment existent. Inclou mostres prèvies. El preu unitari global de la partida inclou el % de despeses indirectes considerat al pressupost. | 1
| C | Unitats
|  | 1 |  |  |  | 1
01.03.02.02.023 | L | P8RN-2.B7 | u | Actuació tipus A2.B1.07 de l'àmbit 2 de façana carrer Joan Roig, en buits i emmarcaments de maó massís, segons indicacions de documentació gràfica, incloent mà d'obra i materials: Morter de juntes de nova execució, amb morter de calç hidraúlic NHL3,5 (1:3), seguint la geometria i proporció dels originals conservats. El preu unitari global de la partida inclou el % de despeses indirectes considerat al pressupost. | Actuació tipus A2.B1.07 de l'àmbit 2 de façana carrer Joan Roig, en buits i emmarcaments de maó massís, segons indicacions de documentació gràfica, incloent mà d'obra i materials: Morter de juntes de nova execució, amb morter de calç hidraúlic NHL3,5 (1:3), seguint la geometria i proporció dels originals conservats. El preu unitari global de la partida inclou el % de despeses indirectes considerat al pressupost. | 1
| C | Unitats
|  | 1 |  |  |  | 1
01.03.02.02.024 | L | P8RN-2.B8 | u | Actuació tipus A2.B1.08 de l'àmbit 2 de façana carrer Joan Roig, en buits i emmarcaments de maó massís, segons indicacions de documentació gràfica, incloent mà d'obra i materials: Formació de pendents a pla a pla horitzontal amb morter de calç de 3 cm de gruix mitjà per evitar l’estancament de les aigües a la part superior de l’element, acabat ´´repretat´´ i lliscat. El preu unitari global de la partida inclou el % de despeses indirectes considerat al pressupost. | Actuació tipus A2.B1.08 de l'àmbit 2 de façana carrer Joan Roig, en buits i emmarcaments de maó massís, segons indicacions de documentació gràfica, incloent mà d'obra i materials: Formació de pendents a pla a pla horitzontal amb morter de calç de 3 cm de gruix mitjà per evitar l’estancament de les aigües a la part superior de l’element, acabat ´´repretat´´ i lliscat. El preu unitari global de la partida inclou el % de despeses indirectes considerat al pressupost. | 1
| C | Unitats
|  | 1 |  |  |  | 1
01.03.02.02.025 | L | P8RN-2.B9 | u | Actuació tipus A2.B1.09 de l'àmbit 2 de façana carrer Joan Roig, en buits i emmarcaments de maó massís, segons indicacions de documentació gràfica, incloent mà d'obra i materials: Aplicació de producte hidrofugant, sense efecte pel·lícula. El preu unitari global de la partida inclou el % de despeses indirectes considerat al pressupost. | Actuació tipus A2.B1.09 de l'àmbit 2 de façana carrer Joan Roig, en buits i emmarcaments de maó massís, segons indicacions de documentació gràfica, incloent mà d'obra i materials: Aplicació de producte hidrofugant, sense efecte pel·lícula. El preu unitari global de la partida inclou el % de despeses indirectes considerat al pressupost. | 1
| C | Unitats
|  | 1 |  |  |  | 1
01.03.02.02.026 | L | P8RN-2.M1 | u | Actuació tipus A2.M1.01 de l'àmbit 2 de façana carrer Joan Roig, en elements metàl·lics, segons indicacions de documentació gràfica, incloent mà d'obra i materials: Decapat de pintures i òxids existents sobre REIXA, forja o fosa, amb decapant químic i pistola d'aire calent, inclòs el desgreixat i neteja amb alcohol. Intervenció en reixes tipus R01 de 98x274 cm, R02 de 98x274 cm, R03 de 100x83 cm, R04 de 54x92 cm i R05 de 91x124 cm. El preu unitari global de la partida inclou el % de despeses indirectes considerat al pressupost. | Actuació tipus A2.M1.01 de l'àmbit 2 de façana carrer Joan Roig, en elements metàl·lics, segons indicacions de documentació gràfica, incloent mà d'obra i materials: Decapat de pintures i òxids existents sobre REIXA, forja o fosa, amb decapant químic i pistola d'aire calent, inclòs el desgreixat i neteja amb alcohol. Intervenció en reixes tipus R01 de 98x274 cm, R02 de 98x274 cm, R03 de 100x83 cm, R04 de 54x92 cm i R05 de 91x124 cm. El preu unitari global de la partida inclou el % de despeses indirectes considerat al pressupost. | 1
| C | Unitats
|  | 1 |  |  |  | 1
01.03.02.02.027 | L | P8RN-2.M2 | u | Actuació tipus A2.M1.02 de l'àmbit 2 de façana carrer Joan Roig, en elements metàl·lics, segons indicacions de documentació gràfica, incloent mà d'obra i materials: Envernissat de reixa d'acer de barrots, amb vernís antioxidant incolor tipus gras, de baixa viscositat, basat en resines tipus alquídiques i olis vegetals en base dissolvent, amb una capa de base i dues capes d'acabat, amb la superfície mat. Prèvia aplicació de producte inhibidor d'òxid. Intervenció en reixes tipus R01 de 98x274 cm, R02 de 98x274 cm, R03 de 100x83 cm, R04 de 54x92 cm i R05 de 91x124 cm. El preu unitari global de la partida inclou el % de despeses indirectes considerat al pressupost. | Actuació tipus A2.M1.02 de l'àmbit 2 de façana carrer Joan Roig, en elements metàl·lics, segons indicacions de documentació gràfica, incloent mà d'obra i materials: Envernissat de reixa d'acer de barrots, amb vernís antioxidant incolor tipus gras, de baixa viscositat, basat en resines tipus alquídiques i olis vegetals en base dissolvent, amb una capa de base i dues capes d'acabat, amb la superfície mat. Prèvia aplicació de producte inhibidor d'òxid. Intervenció en reixes tipus R01 de 98x274 cm, R02 de 98x274 cm, R03 de 100x83 cm, R04 de 54x92 cm i R05 de 91x124 cm. El preu unitari global de la partida inclou el % de despeses indirectes considerat al pressupost. | 1
| C | Unitats
|  | 1 |  |  |  | 1
01.03.02.02.028 | L | P8RN-2.M3 | u | Actuació tipus A2.M1.03 de l'àmbit 2 de façana carrer Joan Roig, en elements metàl·lics, segons indicacions de documentació gràfica, incloent mà d'obra i materials: Reparació puntual d'ancoratge metàl·lic de reixa a parament, amb retallats, raspallats i passivats amb 2 capes d'imprimació anticorrosiva i pont d'unió, amb morters de restauració entonats amb el color del revestiment. Intervenció en reixes tipus R01 de 98x274 cm, R02 de 98x274 cm, R03 de 100x83 cm, R04 de 54x92 cm i R05 de 91x124 cm. El preu unitari global de la partida inclou el % de despeses indirectes considerat al pressupost. | Actuació tipus A2.M1.03 de l'àmbit 2 de façana carrer Joan Roig, en elements metàl·lics, segons indicacions de documentació gràfica, incloent mà d'obra i materials: Reparació puntual d'ancoratge metàl·lic de reixa a parament, amb retallats, raspallats i passivats amb 2 capes d'imprimació anticorrosiva i pont d'unió, amb morters de restauració entonats amb el color del revestiment. Intervenció en reixes tipus R01 de 98x274 cm, R02 de 98x274 cm, R03 de 100x83 cm, R04 de 54x92 cm i R05 de 91x124 cm. El preu unitari global de la partida inclou el % de despeses indirectes considerat al pressupost. | 1
| C | Unitats
|  | 1 |  |  |  | 1
01.03.02.02.029 | L | P8RN-2.M4 | u | Actuació tipus A2.M1.04 de l'àmbit 2 de façana carrer Joan Roig, en elements metàl·lics, segons indicacions de documentació gràfica, incloent mà d'obra i materials: Rèplica de la reixa metàl·lica original tipus R02, reproduïda a partir de la reixa existent tipus R01 de dimensions totals 98x274 cm. Inclou muntatge. El preu unitari global de la partida inclou el % de despeses indirectes considerat al pressupost. | Actuació tipus A2.M1.04 de l'àmbit 2 de façana carrer Joan Roig, en elements metàl·lics, segons indicacions de documentació gràfica, incloent mà d'obra i materials: Rèplica de la reixa metàl·lica original tipus R02, reproduïda a partir de la reixa existent tipus R01 de dimensions totals 98x274 cm. Inclou muntatge. El preu unitari global de la partida inclou el % de despeses indirectes considerat al pressupost. | 1
| C | Unitats
|  | 1 |  |  |  | 1
01.03.02.02.030 | L | P8RN-M.P1 | u | Actuació tipus A2.P2.01 de l'àmbit 2 de façana carrer Joan Roig, en façana caseta del mig, segons indicacions de documentació gràfica, incloent mà d'obra i materials: Retirada de cables i elements d'instal·lacions en desús, claus, tacs i elements metàl·lics clavats al parament, desconnexió de les xarxes de subministrament i/o d'evacuació, amb mitjans manuals i càrrega manual de runa sobre camió o contenidor. El preu unitari global de la partida inclou el % de despeses indirectes considerat al pressupost. | Actuació tipus A2.P2.01 de l'àmbit 2 de façana carrer Joan Roig, en façana caseta del mig, segons indicacions de documentació gràfica, incloent mà d'obra i materials: Retirada de cables i elements d'instal·lacions en desús, claus, tacs i elements metàl·lics clavats al parament, desconnexió de les xarxes de subministrament i/o d'evacuació, amb mitjans manuals i càrrega manual de runa sobre camió o contenidor. El preu unitari global de la partida inclou el % de despeses indirectes considerat al pressupost. | 1
| C | Unitats
|  | 1 |  |  |  | 1
01.03.02.02.031 | L | P8RN-M.P2 | u | Actuació tipus A2.P2.02 de l'àmbit 2 de façana carrer Joan Roig, en façana caseta del mig, segons indicacions de documentació gràfica, incloent mà d'obra i materials: Neteja en sec sobre parament de pols, restes orgàniques, microorganismes, fongs i algues, amb preparat concentrat líquid de substàncies actives per a emprar, prèvia dilució, en la preservació i la reparació d'atacs micro-biològics en superfícies de revestiment, aplicat amb pincell o equip polvoritzador de motxilla i neteja amb mitjans manuals. El preu unitari global de la partida inclou el % de despeses indirectes considerat al pressupost. | Actuació tipus A2.P2.02 de l'àmbit 2 de façana carrer Joan Roig, en façana caseta del mig, segons indicacions de documentació gràfica, incloent mà d'obra i materials: Neteja en sec sobre parament de pols, restes orgàniques, microorganismes, fongs i algues, amb preparat concentrat líquid de substàncies actives per a emprar, prèvia dilució, en la preservació i la reparació d'atacs micro-biològics en superfícies de revestiment, aplicat amb pincell o equip polvoritzador de motxilla i neteja amb mitjans manuals. El preu unitari global de la partida inclou el % de despeses indirectes considerat al pressupost. | 1
| C | Unitats
|  | 1 |  |  |  | 1
01.03.02.02.032 | L | P8RN-M.P3 | u | Actuació tipus A2.P2.03 de l'àmbit 2 de façana carrer Joan Roig, en façana caseta del mig, segons indicacions de documentació gràfica, incloent mà d'obra i materials: Consolidació d'esquerdes i fissures en parament amb injecció de morter amb base de calç natural, exempt de sals eflorescents, sanejat i obertura de la discontinuïtat, obertura del recorregut de l'esquerda, infiltració de consolidant superficial a base de nanocalç, concretament hidroxid de calci nanofàsic en el substrat de la fissura en les zones on aquest presenti disgregació, reintegració de l'esquerda injectant morter amb base de calç natural, exempt de sals eflorescents, i acabat amb morter estuc. El preu unitari global de la partida inclou el % de despeses indirectes considerat al pressupost. | Actuació tipus A2.P2.03 de l'àmbit 2 de façana carrer Joan Roig, en façana caseta del mig, segons indicacions de documentació gràfica, incloent mà d'obra i materials: Consolidació d'esquerdes i fissures en parament amb injecció de morter amb base de calç natural, exempt de sals eflorescents, sanejat i obertura de la discontinuïtat, obertura del recorregut de l'esquerda, infiltració de consolidant superficial a base de nanocalç, concretament hidroxid de calci nanofàsic en el substrat de la fissura en les zones on aquest presenti disgregació, reintegració de l'esquerda injectant morter amb base de calç natural, exempt de sals eflorescents, i acabat amb morter estuc. El preu unitari global de la partida inclou el % de despeses indirectes considerat al pressupost. | 1
| C | Unitats
|  | 1 |  |  |  | 1
01.03.02.02.033 | L | P8RN-M.P4 | u | Actuació tipus A2.P2.04 de l'àmbit 2 de façana carrer Joan Roig, en façana caseta del mig, segons indicacions de documentació gràfica, incloent mà d'obra i materials: Veladura i/o tenyit reintegrador superficial de parament vertical, amb pintura mineral al silicat, aplicada a dues capes amb brotxa. El preu unitari global de la partida inclou el % de despeses indirectes considerat al pressupost. | Actuació tipus A2.P2.04 de l'àmbit 2 de façana carrer Joan Roig, en façana caseta del mig, segons indicacions de documentació gràfica, incloent mà d'obra i materials: Veladura i/o tenyit reintegrador superficial de parament vertical, amb pintura mineral al silicat, aplicada a dues capes amb brotxa. El preu unitari global de la partida inclou el % de despeses indirectes considerat al pressupost. | 1
| C | Unitats
|  | 1 |  |  |  | 1
01.03.02.02.034 | L | P8RN-C.01 | u | Actuació tipus A2.C2.01 de l'àmbit 2 de façana carrer Joan Roig, en cornisa de façana caseta del mig, segons indicacions de documentació gràfica, incloent mà d'obra i materials: Neteja en sec de pols, restes orgàniques i biodipòsits-detritus amb mitjans manuals no agressius i instruments desincrustants. El preu unitari global de la partida inclou el % de despeses indirectes considerat al pressupost. | Actuació tipus A2.C2.01 de l'àmbit 2 de façana carrer Joan Roig, en cornisa de façana caseta del mig, segons indicacions de documentació gràfica, incloent mà d'obra i materials: Neteja en sec de pols, restes orgàniques i biodipòsits-detritus amb mitjans manuals no agressius i instruments desincrustants. El preu unitari global de la partida inclou el % de despeses indirectes considerat al pressupost. | 1
| C | Unitats
|  | 1 |  |  |  | 1
01.03.02.02.035 | L | P8RN-C.02 | u | Actuació tipus A2.C2.02 de l'àmbit 2 de façana carrer Joan Roig, en cornisa de façana caseta del mig, segons indicacions de documentació gràfica, incloent mà d'obra i materials: Extracció de concrecions de sals insolubles en element singular de pedra treballada, mecànicament amb bisturí i micromartellines, amb grau de dificultat mitjà i amb la intervenció del conservador- restaurador responsable de la intervenció. El preu unitari global de la partida inclou el % de despeses indirectes considerat al pressupost. | Actuació tipus A2.C2.02 de l'àmbit 2 de façana carrer Joan Roig, en cornisa de façana caseta del mig, segons indicacions de documentació gràfica, incloent mà d'obra i materials: Extracció de concrecions de sals insolubles en element singular de pedra treballada, mecànicament amb bisturí i micromartellines, amb grau de dificultat mitjà i amb la intervenció del conservador- restaurador responsable de la intervenció. El preu unitari global de la partida inclou el % de despeses indirectes considerat al pressupost. | 1
| C | Unitats
|  | 1 |  |  |  | 1
01.03.02.02.036 | L | P8RN-C.03 | u | Actuació tipus A2.C2.03 de l'àmbit 2 de façana carrer Joan Roig, en cornisa de façana caseta del mig, segons indicacions de documentació gràfica, incloent mà d'obra i materials: Reparació de cornisa ceràmica, substitució de peces trencades i soltes, repàs de junts. El preu unitari global de la partida inclou el % de despeses indirectes considerat al pressupost. | Actuació tipus A2.C2.03 de l'àmbit 2 de façana carrer Joan Roig, en cornisa de façana caseta del mig, segons indicacions de documentació gràfica, incloent mà d'obra i materials: Reparació de cornisa ceràmica, substitució de peces trencades i soltes, repàs de junts. El preu unitari global de la partida inclou el % de despeses indirectes considerat al pressupost. | 1
| C | Unitats
|  | 1 |  |  |  | 1
01.03.02.02.037 | L | P8RN-C.04 | u | Actuació tipus A2.C2.04 de l'àmbit 2 de façana carrer Joan Roig, en cornisa de façana caseta del mig, segons indicacions de documentació gràfica, incloent mà d'obra i materials: Repicat de morters afegits a la tortugada existent, reparació puntual de peces deteriorades (65%) que conformen la canalera i neteja en sec amb mitjans manuals. El preu unitari global de la partida inclou el % de despeses indirectes considerat al pressupost. | Actuació tipus A2.C2.04 de l'àmbit 2 de façana carrer Joan Roig, en cornisa de façana caseta del mig, segons indicacions de documentació gràfica, incloent mà d'obra i materials: Repicat de morters afegits a la tortugada existent, reparació puntual de peces deteriorades (65%) que conformen la canalera i neteja en sec amb mitjans manuals. El preu unitari global de la partida inclou el % de despeses indirectes considerat al pressupost. | 1
| C | Unitats
|  | 1 |  |  |  | 1
01.03.02.02.038 | L | P8RN-C.05 | u | Actuació tipus A2.C2.05 de l'àmbit 2 de façana carrer Joan Roig, en cornisa de façana caseta del mig, segons indicacions de documentació gràfica, incloent mà d'obra i materials: Veladura i/o tenyit reintegrador superficial de parament vertical, amb pintura mineral al silicat, aplicada a dues capes amb brotxa. El preu unitari global de la partida inclou el % de despeses indirectes considerat al pressupost. | Actuació tipus A2.C2.05 de l'àmbit 2 de façana carrer Joan Roig, en cornisa de façana caseta del mig, segons indicacions de documentació gràfica, incloent mà d'obra i materials: Veladura i/o tenyit reintegrador superficial de parament vertical, amb pintura mineral al silicat, aplicada a dues capes amb brotxa. El preu unitari global de la partida inclou el % de despeses indirectes considerat al pressupost. | 1
| C | Unitats
|  | 1 |  |  |  | 1
01.03.02.02.039 | L | P8RN-P.01 | u | Actuació tipus A2.P3.01 de l'àmbit 2 de façana carrer Joan Roig, en façana caseta de dalt, segons indicacions de documentació gràfica, incloent mà d'obra i materials: Retirada de cables i elements d'instal·lacions en desús, claus, tacs i elements metàl·lics clavats al parament, desconnexió de les xarxes de subministrament i/o d'evacuació, amb mitjans manuals i càrrega manual de runa sobre camió o contenidor. El preu unitari global de la partida inclou el % de despeses indirectes considerat al pressupost. | Actuació tipus A2.P3.01 de l'àmbit 2 de façana carrer Joan Roig, en façana caseta de dalt, segons indicacions de documentació gràfica, incloent mà d'obra i materials: Retirada de cables i elements d'instal·lacions en desús, claus, tacs i elements metàl·lics clavats al parament, desconnexió de les xarxes de subministrament i/o d'evacuació, amb mitjans manuals i càrrega manual de runa sobre camió o contenidor. El preu unitari global de la partida inclou el % de despeses indirectes considerat al pressupost. | 1
| C | Unitats
|  | 1 |  |  |  | 1
01.03.02.02.040 | L | P8RN-P.02 | u | Actuació tipus A2.P3.02 de l'àmbit 2 de façana carrer Joan Roig, en façana caseta de dalt, segons indicacions de documentació gràfica, incloent mà d'obra i materials: Neteja en sec sobre parament de pols, restes orgàniques, microorganismes, fongs i algues, amb preparat concentrat líquid de substàncies actives per a emprar, prèvia dilució, en la preservació i la reparació d'atacs micro-biològics en superfícies de revestiment, aplicat amb pincell o equip polvoritzador de motxilla i neteja amb mitjans manuals. El preu unitari global de la partida inclou el % de despeses indirectes considerat al pressupost. | Actuació tipus A2.P3.02 de l'àmbit 2 de façana carrer Joan Roig, en façana caseta de dalt, segons indicacions de documentació gràfica, incloent mà d'obra i materials: Neteja en sec sobre parament de pols, restes orgàniques, microorganismes, fongs i algues, amb preparat concentrat líquid de substàncies actives per a emprar, prèvia dilució, en la preservació i la reparació d'atacs micro-biològics en superfícies de revestiment, aplicat amb pincell o equip polvoritzador de motxilla i neteja amb mitjans manuals. El preu unitari global de la partida inclou el % de despeses indirectes considerat al pressupost. | 1
| C | Unitats
|  | 1 |  |  |  | 1
01.03.02.02.041 | L | P8RN-P.03 | u | Actuació tipus A2.P3.03 de l'àmbit 2 de façana carrer Joan Roig, en façana caseta de dalt, segons indicacions de documentació gràfica, incloent mà d'obra i materials: Consolidació d'esquerdes i fissures en parament amb injecció de morter amb base de calç natural, exempt de sals eflorescents, sanejat i obertura de la discontinuïtat, obertura del recorregut de l'esquerda, infiltració de consolidant superficial a base de nanocalç, concretament hidroxid de calci nanofàsic en el substrat de la fissura en les zones on aquest presenti disgregació, reintegració de l'esquerda injectant morter amb base de calç natural, exempt de sals eflorescents, i acabat amb morter estuc. El preu unitari global de la partida inclou el % de despeses indirectes considerat al pressupost. | Actuació tipus A2.P3.03 de l'àmbit 2 de façana carrer Joan Roig, en façana caseta de dalt, segons indicacions de documentació gràfica, incloent mà d'obra i materials: Consolidació d'esquerdes i fissures en parament amb injecció de morter amb base de calç natural, exempt de sals eflorescents, sanejat i obertura de la discontinuïtat, obertura del recorregut de l'esquerda, infiltració de consolidant superficial a base de nanocalç, concretament hidroxid de calci nanofàsic en el substrat de la fissura en les zones on aquest presenti disgregació, reintegració de l'esquerda injectant morter amb base de calç natural, exempt de sals eflorescents, i acabat amb morter estuc. El preu unitari global de la partida inclou el % de despeses indirectes considerat al pressupost. | 1
| C | Unitats
|  | 1 |  |  |  | 1
01.03.02.02.042 | L | P8RN-P.04 | u | Actuació tipus A2.P3.04 de l'àmbit 2 de façana carrer Joan Roig, en façana caseta de dalt, segons indicacions de documentació gràfica, incloent mà d'obra i materials: Veladura i/o tenyit reintegrador superficial de parament vertical, amb pintura mineral al silicat, aplicada a dues capes amb brotxa. El preu unitari global de la partida inclou el % de despeses indirectes considerat al pressupost. | Actuació tipus A2.P3.04 de l'àmbit 2 de façana carrer Joan Roig, en façana caseta de dalt, segons indicacions de documentació gràfica, incloent mà d'obra i materials: Veladura i/o tenyit reintegrador superficial de parament vertical, amb pintura mineral al silicat, aplicada a dues capes amb brotxa. El preu unitari global de la partida inclou el % de despeses indirectes considerat al pressupost. | 1
| C | Unitats
|  | 1 |  |  |  | 1
01.03.02.02.043 | L | P8RN-D.01 | u | Actuació tipus A2.C3.01 de l'àmbit 2 de façana carrer Joan Roig, en cornisa de façana caseta de dalt, segons indicacions de documentació gràfica, incloent mà d'obra i materials: Neteja en sec de pols, restes orgàniques i biodipòsits-detritus amb mitjans manuals no agressius i instruments desincrustants. El preu unitari global de la partida inclou el % de despeses indirectes considerat al pressupost. | Actuació tipus A2.C3.01 de l'àmbit 2 de façana carrer Joan Roig, en cornisa de façana caseta de dalt, segons indicacions de documentació gràfica, incloent mà d'obra i materials: Neteja en sec de pols, restes orgàniques i biodipòsits-detritus amb mitjans manuals no agressius i instruments desincrustants. El preu unitari global de la partida inclou el % de despeses indirectes considerat al pressupost. | 1
| C | Unitats
|  | 1 |  |  |  | 1
01.03.02.02.044 | L | P8RN-D.02 | u | Actuació tipus A2.C3.02 de l'àmbit 2 de façana carrer Joan Roig, en cornisa de façana caseta de dalt, segons indicacions de documentació gràfica, incloent mà d'obra i materials: Extracció de concrecions de sals insolubles en element singular de pedra treballada, mecànicament amb bisturí i micromartellines, amb grau de dificultat mitjà i amb la intervenció del conservador- restaurador responsable de la intervenció. El preu unitari global de la partida inclou el % de despeses indirectes considerat al pressupost. | Actuació tipus A2.C3.02 de l'àmbit 2 de façana carrer Joan Roig, en cornisa de façana caseta de dalt, segons indicacions de documentació gràfica, incloent mà d'obra i materials: Extracció de concrecions de sals insolubles en element singular de pedra treballada, mecànicament amb bisturí i micromartellines, amb grau de dificultat mitjà i amb la intervenció del conservador- restaurador responsable de la intervenció. El preu unitari global de la partida inclou el % de despeses indirectes considerat al pressupost. | 1
| C | Unitats
|  | 1 |  |  |  | 1
01.03.02.02.045 | L | P8RN-D.03 | u | Actuació tipus A2.C3.03 de l'àmbit 2 de façana carrer Joan Roig, en cornisa de façana caseta de dalt, segons indicacions de documentació gràfica, incloent mà d'obra i materials: Reparació de cornisa ceràmica, substitució de peces trencades i soltes, repàs de junts. El preu unitari global de la partida inclou el % de despeses indirectes considerat al pressupost. | Actuació tipus A2.C3.03 de l'àmbit 2 de façana carrer Joan Roig, en cornisa de façana caseta de dalt, segons indicacions de documentació gràfica, incloent mà d'obra i materials: Reparació de cornisa ceràmica, substitució de peces trencades i soltes, repàs de junts. El preu unitari global de la partida inclou el % de despeses indirectes considerat al pressupost. | 1
| C | Unitats
|  | 1 |  |  |  | 1
01.03.02.02.046 | L | P8RN-D.04 | u | Actuació tipus A2.C3.04 de l'àmbit 2 de façana carrer Joan Roig, en cornisa de façana caseta de dalt, segons indicacions de documentació gràfica, incloent mà d'obra i materials: Repicat de morters afegits a la tortugada existent, reparació puntual de peces deteriorades (65%) que conformen la canalera i neteja en sec amb mitjans manuals. El preu unitari global de la partida inclou el % de despeses indirectes considerat al pressupost. | Actuació tipus A2.C3.04 de l'àmbit 2 de façana carrer Joan Roig, en cornisa de façana caseta de dalt, segons indicacions de documentació gràfica, incloent mà d'obra i materials: Repicat de morters afegits a la tortugada existent, reparació puntual de peces deteriorades (65%) que conformen la canalera i neteja en sec amb mitjans manuals. El preu unitari global de la partida inclou el % de despeses indirectes considerat al pressupost. | 1
| C | Unitats
|  | 1 |  |  |  | 1
01.03.02.02.047 | L | P8RN-D.05 | u | Actuació tipus A2.C3.05 de l'àmbit 2 de façana carrer Joan Roig, en cornisa de façana caseta de dalt, segons indicacions de documentació gràfica, incloent mà d'obra i materials: Veladura i/o tenyit reintegrador superficial de parament vertical, amb pintura mineral al silicat, aplicada a dues capes amb brotxa. El preu unitari global de la partida inclou el % de despeses indirectes considerat al pressupost. | Actuació tipus A2.C3.05 de l'àmbit 2 de façana carrer Joan Roig, en cornisa de façana caseta de dalt, segons indicacions de documentació gràfica, incloent mà d'obra i materials: Veladura i/o tenyit reintegrador superficial de parament vertical, amb pintura mineral al silicat, aplicada a dues capes amb brotxa. El preu unitari global de la partida inclou el % de despeses indirectes considerat al pressupost. | 1
| C | Unitats
|  | 1 |  |  |  | 1
| N | Obra | 01 | Pressupost
| N | Subobra | 03 | SISTEMA ENVOLUPANT I ACABATS EXTERIORS
| N | Capítol | 02 | FAÇANES
| N | Subcapítol | 03 | ÀMBIT 3 FAÇANA CARRER SANTA ANNA
01.03.02.03.001 | L | P8RN-3.P1 | u | Actuació tipus A3.P.01 de l'àmbit 3 de façana carrer Santa Anna, en paraments, segons indicacions de documentació gràfica, incloent mà d'obra i materials: Retirada de cables i elements d'instal·lacions en desús, claus, tacs i elements metàl·lics clavats al parament, desconnexió de les xarxes de subministrament i/o d'evacuació, amb mitjans manuals i càrrega manual de runa sobre camió o contenidor. El preu unitari global de la partida inclou el % de despeses indirectes considerat al pressupost. | Actuació tipus A3.P.01 de l'àmbit 3 de façana carrer Santa Anna, en paraments, segons indicacions de documentació gràfica, incloent mà d'obra i materials: Retirada de cables i elements d'instal·lacions en desús, claus, tacs i elements metàl·lics clavats al parament, desconnexió de les xarxes de subministrament i/o d'evacuació, amb mitjans manuals i càrrega manual de runa sobre camió o contenidor. El preu unitari global de la partida inclou el % de despeses indirectes considerat al pressupost. | 1
| C | Unitats
|  | 1 |  |  |  | 1
01.03.02.03.002 | L | P8RN-3.P2 | u | Actuació tipus A3.P.02 de l'àmbit 3 de façana carrer Santa Anna, en paraments, segons indicacions de documentació gràfica, incloent mà d'obra i materials: Repicat de revestiment existent en mal estat i reparacions anteriors amb materials inadequats, amb mitjans manuals i càrrega manual de runa sobre camió o contenidor. S'ha contabilitzat 100%. El preu unitari global de la partida inclou el % de despeses indirectes considerat al pressupost. | Actuació tipus A3.P.02 de l'àmbit 3 de façana carrer Santa Anna, en paraments, segons indicacions de documentació gràfica, incloent mà d'obra i materials: Repicat de revestiment existent en mal estat i reparacions anteriors amb materials inadequats, amb mitjans manuals i càrrega manual de runa sobre camió o contenidor. S'ha contabilitzat 100%. El preu unitari global de la partida inclou el % de despeses indirectes considerat al pressupost. | 1
| C | Unitats
|  | 1 |  |  |  | 1
01.03.02.03.003 | L | P8RN-3.P3 | u | Actuació tipus A3.P.03 de l'àmbit 3 de façana carrer Santa Anna, en paraments, segons indicacions de documentació gràfica, incloent mà d'obra i materials: Consolidació d'esquerda en parament amb injecció de morter amb base de calç natural, exempt de sals eflorescents, sanejat i obertura de la discontinuïtat, obertura del recorregut de l'esquerda, iinfiltració de consolidant superficial a base de nanocalç, concretament hidroxid de calci nanofàsic de la fissura en les zones on aquest presenti disgregació, reintegració de l'esquerda injectant morter amb base de calç natural, exempt de sals eflorescents, i acabat amb morter estuc. El preu unitari global de la partida inclou el % de despeses indirectes considerat al pressupost. | Actuació tipus A3.P.03 de l'àmbit 3 de façana carrer Santa Anna, en paraments, segons indicacions de documentació gràfica, incloent mà d'obra i materials: Consolidació d'esquerda en parament amb injecció de morter amb base de calç natural, exempt de sals eflorescents, sanejat i obertura de la discontinuïtat, obertura del recorregut de l'esquerda, iinfiltració de consolidant superficial a base de nanocalç, concretament hidroxid de calci nanofàsic de la fissura en les zones on aquest presenti disgregació, reintegració de l'esquerda injectant morter amb base de calç natural, exempt de sals eflorescents, i acabat amb morter estuc. El preu unitari global de la partida inclou el % de despeses indirectes considerat al pressupost. | 1
| C | Unitats
|  | 1 |  |  |  | 1
01.03.02.03.004 | L | P8RN-3.P4 | u | Actuació tipus A3.P.04 de l'àmbit 3 de façana carrer Santa Anna, en paraments, segons indicacions de documentació gràfica, incloent mà d'obra i materials: Arrebossat reglejat sobre parament vertical, a 2,00 m d'alçària, com a màxim, amb morter per arrebossats transpirables, resistent a les sals, a base de calç i ECO-PUZZOLANA, per aplicar com a primera capa. S'ha comptabilitzat 50% localitzat a la part inferior. (tipus MAPEI ANTIQUE RINZAFFO o equivalent). El preu unitari global de la partida inclou el % de despeses indirectes considerat al pressupost. | Actuació tipus A3.P.04 de l'àmbit 3 de façana carrer Santa Anna, en paraments, segons indicacions de documentació gràfica, incloent mà d'obra i materials: Arrebossat reglejat sobre parament vertical, a 2,00 m d'alçària, com a màxim, amb morter per arrebossats transpirables, resistent a les sals, a base de calç i ECO-PUZZOLANA, per aplicar com a primera capa. S'ha comptabilitzat 50% localitzat a la part inferior. (tipus MAPEI ANTIQUE RINZAFFO o equivalent). El preu unitari global de la partida inclou el % de despeses indirectes considerat al pressupost. | 1
| C | Unitats
|  | 1 |  |  |  | 1
01.03.02.03.005 | L | P8RN-3.P5 | u | Actuació tipus A3.P.05 de l'àmbit 3 de façana carrer Santa Anna, en paraments, segons indicacions de documentació gràfica, incloent mà d'obra i materials: Arrebossat reglejat sobre parament vertical amb morter de calç hidraúlica 1:4, elaborat a l'obra remolinat. S'ha comptabilitzat 50% localitzat a la part superior. El preu unitari global de la partida inclou el % de despeses indirectes considerat al pressupost. | Actuació tipus A3.P.05 de l'àmbit 3 de façana carrer Santa Anna, en paraments, segons indicacions de documentació gràfica, incloent mà d'obra i materials: Arrebossat reglejat sobre parament vertical amb morter de calç hidraúlica 1:4, elaborat a l'obra remolinat. S'ha comptabilitzat 50% localitzat a la part superior. El preu unitari global de la partida inclou el % de despeses indirectes considerat al pressupost. | 1
| C | Unitats
|  | 1 |  |  |  | 1
01.03.02.03.006 | L | P8RN-3.P6 | u | Actuació tipus A3.P.06 de l'àmbit 3 de façana carrer Santa Anna, en paraments, segons indicacions de documentació gràfica, incloent mà d'obra i materials: Estucat amb 2ª capa amb morter de calç grassa apagada i sorra fina de dosificació 1:3, de 5 mm de gruix i 3ª capa d'emblanquinat amb pasta de calç grassa i pols de marbre d'1 mm de gruix amb acabat fi (reapretat). 100% El preu unitari global de la partida inclou el % de despeses indirectes considerat al pressupost. | Actuació tipus A3.P.06 de l'àmbit 3 de façana carrer Santa Anna, en paraments, segons indicacions de documentació gràfica, incloent mà d'obra i materials: Estucat amb 2ª capa amb morter de calç grassa apagada i sorra fina de dosificació 1:3, de 5 mm de gruix i 3ª capa d'emblanquinat amb pasta de calç grassa i pols de marbre d'1 mm de gruix amb acabat fi (reapretat). 100% El preu unitari global de la partida inclou el % de despeses indirectes considerat al pressupost. | 1
| C | Unitats
|  | 1 |  |  |  | 1
01.03.02.03.007 | L | P8RN-3.P7 | u | Actuació tipus A3.P.07 de l'àmbit 3 de façana carrer Santa Anna, en paraments, segons indicacions de documentació gràfica, incloent mà d'obra i materials: Veladura de parament vertical, amb pintura mineral i aigua de calç, aplicada a dues capes amb brotxa. El preu unitari global de la partida inclou el % de despeses indirectes considerat al pressupost. | Actuació tipus A3.P.07 de l'àmbit 3 de façana carrer Santa Anna, en paraments, segons indicacions de documentació gràfica, incloent mà d'obra i materials: Veladura de parament vertical, amb pintura mineral i aigua de calç, aplicada a dues capes amb brotxa. El preu unitari global de la partida inclou el % de despeses indirectes considerat al pressupost. | 1
| C | Unitats
|  | 1 |  |  |  | 1
01.03.02.03.008 | L | P8RN-3.C1 | u | Actuació tipus A3.C.01 de l'àmbit 3 de façana carrer Santa Anna, en cornisa, segons indicacions de documentació gràfica, incloent mà d'obra i materials: Repicat de morters en mal estat existent, reparació puntual de peces deteriorades (65% de pèrdua), reconstrucció volumètrica de peces amb morters tixotròpics. El preu unitari global de la partida inclou el % de despeses indirectes considerat al pressupost. | Actuació tipus A3.C.01 de l'àmbit 3 de façana carrer Santa Anna, en cornisa, segons indicacions de documentació gràfica, incloent mà d'obra i materials: Repicat de morters en mal estat existent, reparació puntual de peces deteriorades (65% de pèrdua), reconstrucció volumètrica de peces amb morters tixotròpics. El preu unitari global de la partida inclou el % de despeses indirectes considerat al pressupost. | 1
| C | Unitats
|  | 1 |  |  |  | 1
01.03.02.03.009 | L | P8RN-3.C2 | u | Actuació tipus A3.C.02 de l'àmbit 3 de façana carrer Santa Anna, en cornisa, segons indicacions de documentació gràfica, incloent mà d'obra i materials: Aplicació estuc similar façana. El preu unitari global de la partida inclou el % de despeses indirectes considerat al pressupost. | Actuació tipus A3.C.02 de l'àmbit 3 de façana carrer Santa Anna, en cornisa, segons indicacions de documentació gràfica, incloent mà d'obra i materials: Aplicació estuc similar façana. El preu unitari global de la partida inclou el % de despeses indirectes considerat al pressupost. | 1
| C | Unitats
|  | 1 |  |  |  | 1
01.03.02.03.010 | L | P8RN-3.C3 | u | Actuació tipus A3.C.03 de l'àmbit 3 de façana carrer Santa Anna, en cornisa, segons indicacions de documentació gràfica, incloent mà d'obra i materials: Veladura i/o tenyit reintegrador superficial de parament vertical, amb pintura mineral al silicat, aplicada a dues capes amb brotxa. El preu unitari global de la partida inclou el % de despeses indirectes considerat al pressupost. | Actuació tipus A3.C.03 de l'àmbit 3 de façana carrer Santa Anna, en cornisa, segons indicacions de documentació gràfica, incloent mà d'obra i materials: Veladura i/o tenyit reintegrador superficial de parament vertical, amb pintura mineral al silicat, aplicada a dues capes amb brotxa. El preu unitari global de la partida inclou el % de despeses indirectes considerat al pressupost. | 1
| C | Unitats
|  | 1 |  |  |  | 1
| N | Obra | 01 | Pressupost
| N | Subobra | 03 | SISTEMA ENVOLUPANT I ACABATS EXTERIORS
| N | Capítol | 02 | FAÇANES
| N | Subcapítol | 04 | ÀMBIT 4 FAÇANA CARRER SANTA ANNA INTERIOR
01.03.02.04.001 | L | P8RN-4.P1 | u | Actuació tipus A4.P.01 de l'àmbit 4 de façana carrer Santa Anna interior, en parament amb revestiment de calç, segons indicacions de documentació gràfica, incloent mà d'obra i materials: Retirada d'escala existent, amb mitjans manuals i càrrega manual de runa sobre camió o contenidor. El preu unitari global de la partida inclou el % de despeses indirectes considerat al pressupost. | Actuació tipus A4.P.01 de l'àmbit 4 de façana carrer Santa Anna interior, en parament amb revestiment de calç, segons indicacions de documentació gràfica, incloent mà d'obra i materials: Retirada d'escala existent, amb mitjans manuals i càrrega manual de runa sobre camió o contenidor. El preu unitari global de la partida inclou el % de despeses indirectes considerat al pressupost. | 1
| C | Unitats
|  | 1 |  |  |  | 1
01.03.02.04.002 | L | P8RN-4.P2 | u | Actuació tipus A4.P.02 de l'àmbit 4 de façana carrer Santa Anna interior, en parament amb revestiment de calç, segons indicacions de documentació gràfica, incloent mà d'obra i materials: Repicat de revestiment existent en mal estat i reparacions anteriors amb materials inadequats, amb mitjans manuals i càrrega manual de runa sobre camió o contenidor. S'ha contabilitzat 100%.Inclou coronament. El preu unitari global de la partida inclou el % de despeses indirectes considerat al pressupost. | Actuació tipus A4.P.02 de l'àmbit 4 de façana carrer Santa Anna interior, en parament amb revestiment de calç, segons indicacions de documentació gràfica, incloent mà d'obra i materials: Repicat de revestiment existent en mal estat i reparacions anteriors amb materials inadequats, amb mitjans manuals i càrrega manual de runa sobre camió o contenidor. S'ha contabilitzat 100%.Inclou coronament. El preu unitari global de la partida inclou el % de despeses indirectes considerat al pressupost. | 1
| C | Unitats
|  | 1 |  |  |  | 1
01.03.02.04.003 | L | P8RN-4.P3 | u | Actuació tipus A4.P.03 de l'àmbit 4 de façana carrer Santa Anna interior, en parament amb revestiment de calç, segons indicacions de documentació gràfica, incloent mà d'obra i materials: Arrebossat reglejat sobre parament vertical, a 2,00 m d'alçària, com a màxim, amb morter per arrebossats transpirables, resistent a les sals, a base de calç i ECO-PUZZOLANA, per aplicar com a primera capa. S'ha comptabilitzat 25% localitzat a la part inferior. (tipus MAPEI ANTIQUE RINZAFFO o equivalent). El preu unitari global de la partida inclou el % de despeses indirectes considerat al pressupost. | Actuació tipus A4.P.03 de l'àmbit 4 de façana carrer Santa Anna interior, en parament amb revestiment de calç, segons indicacions de documentació gràfica, incloent mà d'obra i materials: Arrebossat reglejat sobre parament vertical, a 2,00 m d'alçària, com a màxim, amb morter per arrebossats transpirables, resistent a les sals, a base de calç i ECO-PUZZOLANA, per aplicar com a primera capa. S'ha comptabilitzat 25% localitzat a la part inferior. (tipus MAPEI ANTIQUE RINZAFFO o equivalent). El preu unitari global de la partida inclou el % de despeses indirectes considerat al pressupost. | 1
| C | Unitats
|  | 1 |  |  |  | 1
01.03.02.04.004 | L | P8RN-4.P4 | u | Actuació tipus A4.P.04 de l'àmbit 4 de façana carrer Santa Anna interior, en parament amb revestiment de calç, segons indicacions de documentació gràfica, incloent mà d'obra i materials: Arrebossat reglejat sobre parament vertical, a 2,00 m d'alçària, com a màxim, amb morter de calç hidraúlica 1:4, elaborat a l'obra remolinat. S'inclou el coronament. El preu unitari global de la partida inclou el % de despeses indirectes considerat al pressupost. | Actuació tipus A4.P.04 de l'àmbit 4 de façana carrer Santa Anna interior, en parament amb revestiment de calç, segons indicacions de documentació gràfica, incloent mà d'obra i materials: Arrebossat reglejat sobre parament vertical, a 2,00 m d'alçària, com a màxim, amb morter de calç hidraúlica 1:4, elaborat a l'obra remolinat. S'inclou el coronament. El preu unitari global de la partida inclou el % de despeses indirectes considerat al pressupost. | 1
| C | Unitats
|  | 1 |  |  |  | 1
01.03.02.04.005 | L | P8RN-4.P5 | u | Actuació tipus A4.P.05 de l'àmbit 4 de façana carrer Santa Anna interior, en parament amb revestiment de calç, segons indicacions de documentació gràfica, incloent mà d'obra i materials: Estucat amb 2ª capa amb morter de calç grassa apagada i sorra fina de dosificació 1:3, de 5 mm de gruix i 3ª capa d'emblanquinat amb pasta de calç grassa i pols de marbre d'1 mm de gruix amb acabat fi (reapretat). Inclou coronament. El preu unitari global de la partida inclou el % de despeses indirectes considerat al pressupost. | Actuació tipus A4.P.05 de l'àmbit 4 de façana carrer Santa Anna interior, en parament amb revestiment de calç, segons indicacions de documentació gràfica, incloent mà d'obra i materials: Estucat amb 2ª capa amb morter de calç grassa apagada i sorra fina de dosificació 1:3, de 5 mm de gruix i 3ª capa d'emblanquinat amb pasta de calç grassa i pols de marbre d'1 mm de gruix amb acabat fi (reapretat). Inclou coronament. El preu unitari global de la partida inclou el % de despeses indirectes considerat al pressupost. | 1
| C | Unitats
|  | 1 |  |  |  | 1
| N | Obra | 01 | Pressupost
| N | Subobra | 03 | SISTEMA ENVOLUPANT I ACABATS EXTERIORS
| N | Capítol | 02 | FAÇANES
| N | Subcapítol | 05 | ÀMBIT 5 FAÇANA CASETA DE DALT
01.03.02.05.001 | L | P8RN-5.P1 | u | Actuació tipus A5.P.01 de l'àmbit 5 de façana caseta de dalt, en parament (inclou lateral interior), segons indicacions de documentació gràfica, incloent mà d'obra i materials: Retirada de cables i elements d'instal·lacions en desús, claus, tacs i restes d'elements metàl·lics clavats al parament, desconnexió de les xarxes de subministrament i/o d'evacuació, amb mitjans manuals i càrrega manual de runa sobre camió o contenidor. El preu unitari global de la partida inclou el % de despeses indirectes considerat al pressupost. | Actuació tipus A5.P.01 de l'àmbit 5 de façana caseta de dalt, en parament (inclou lateral interior), segons indicacions de documentació gràfica, incloent mà d'obra i materials: Retirada de cables i elements d'instal·lacions en desús, claus, tacs i restes d'elements metàl·lics clavats al parament, desconnexió de les xarxes de subministrament i/o d'evacuació, amb mitjans manuals i càrrega manual de runa sobre camió o contenidor. El preu unitari global de la partida inclou el % de despeses indirectes considerat al pressupost. | 1
| C | Unitats
|  | 1 |  |  |  | 1
01.03.02.05.002 | L | P8RN-5.P2 | u | Actuació tipus A5.P.02 de l'àmbit 5 de façana caseta de dalt, en parament (inclou lateral interior), segons indicacions de documentació gràfica, incloent mà d'obra i materials: Desmuntatge elements no originals: volum dipòsit d'aigua; àmpit i ràfec finestra. El preu unitari global de la partida inclou el % de despeses indirectes considerat al pressupost. | Actuació tipus A5.P.02 de l'àmbit 5 de façana caseta de dalt, en parament (inclou lateral interior), segons indicacions de documentació gràfica, incloent mà d'obra i materials: Desmuntatge elements no originals: volum dipòsit d'aigua; àmpit i ràfec finestra. El preu unitari global de la partida inclou el % de despeses indirectes considerat al pressupost. | 1
| C | Unitats
|  | 1 |  |  |  | 1
01.03.02.05.003 | L | P8RN-5.P3 | u | Actuació tipus A5.P.03 de l'àmbit 5 de façana caseta de dalt, en parament (inclou lateral interior), segons indicacions de documentació gràfica, incloent mà d'obra i materials: Neteja en sec sobre parament de pols, restes orgàniques, microorganismes, fongs i algues, amb preparat concentrat líquid de substàncies actives per a emprar, prèvia dilució, en la preservació i la reparació d'atacs micro-biològics en superfícies de revestiment, aplicat amb pincell o equip polvoritzador de motxilla i neteja amb mitjans manuals. El preu unitari global de la partida inclou el % de despeses indirectes considerat al pressupost. | Actuació tipus A5.P.03 de l'àmbit 5 de façana caseta de dalt, en parament (inclou lateral interior), segons indicacions de documentació gràfica, incloent mà d'obra i materials: Neteja en sec sobre parament de pols, restes orgàniques, microorganismes, fongs i algues, amb preparat concentrat líquid de substàncies actives per a emprar, prèvia dilució, en la preservació i la reparació d'atacs micro-biològics en superfícies de revestiment, aplicat amb pincell o equip polvoritzador de motxilla i neteja amb mitjans manuals. El preu unitari global de la partida inclou el % de despeses indirectes considerat al pressupost. | 1
| C | Unitats
|  | 1 |  |  |  | 1
01.03.02.05.004 | L | P8RN-5.P4 | u | Actuació tipus A5.P.04 de l'àmbit 5 de façana caseta de dalt, en parament (inclou lateral interior), segons indicacions de documentació gràfica, incloent mà d'obra i materials: Consolidació d'esquerda en parament amb injecció de morter amb base de calç natural, exempt de sals eflorescents, sanejat i obertura de la discontinuïtat, obertura del recorregut de l'esquerda, infiltració de consolidant superficial a base de nanocalç, concretament hidroxid de calci nanofàsic de la fissura en les zones on aquest presenti disgregació, reintegració de l'esquerda injectant morter amb base de calç natural, exempt de sals eflorescents, i acabat amb morter estuc. El preu unitari global de la partida inclou el % de despeses indirectes considerat al pressupost. | Actuació tipus A5.P.04 de l'àmbit 5 de façana caseta de dalt, en parament (inclou lateral interior), segons indicacions de documentació gràfica, incloent mà d'obra i materials: Consolidació d'esquerda en parament amb injecció de morter amb base de calç natural, exempt de sals eflorescents, sanejat i obertura de la discontinuïtat, obertura del recorregut de l'esquerda, infiltració de consolidant superficial a base de nanocalç, concretament hidroxid de calci nanofàsic de la fissura en les zones on aquest presenti disgregació, reintegració de l'esquerda injectant morter amb base de calç natural, exempt de sals eflorescents, i acabat amb morter estuc. El preu unitari global de la partida inclou el % de despeses indirectes considerat al pressupost. | 1
| C | Unitats
|  | 1 |  |  |  | 1
01.03.02.05.005 | L | P8RN-5.P5 | u | Actuació tipus A5.P.05 de l'àmbit 5 de façana caseta de dalt, en parament (inclou lateral interior), segons indicacions de documentació gràfica, incloent mà d'obra i materials: Repicat puntual de revestiment existent en mal estat i reparacions anteriors amb materials inadequats, amb mitjans manuals i càrrega manual de runa sobre camió o contenidor. El preu unitari global de la partida inclou el % de despeses indirectes considerat al pressupost. | Actuació tipus A5.P.05 de l'àmbit 5 de façana caseta de dalt, en parament (inclou lateral interior), segons indicacions de documentació gràfica, incloent mà d'obra i materials: Repicat puntual de revestiment existent en mal estat i reparacions anteriors amb materials inadequats, amb mitjans manuals i càrrega manual de runa sobre camió o contenidor. El preu unitari global de la partida inclou el % de despeses indirectes considerat al pressupost. | 1
| C | Unitats
|  | 1 |  |  |  | 1
01.03.02.05.006 | L | P8RN-5.P6 | u | Actuació tipus A5.P.06 de l'àmbit 5 de façana caseta de dalt, en parament (inclou lateral interior), segons indicacions de documentació gràfica, incloent mà d'obra i materials: Arrebossat reglejat sobre parament vertical, a 2,00 m d'alçària, com a màxim, amb morter per arrebossats transpirables, resistent a les sals, a base de calç i ECO-PUZZOLANA, per aplicar com a primera capa. S'ha comptabilitzat 25% localitzat a la part inferior. (tipus MAPEI ANTIQUE RINZAFFO o equivalent). El preu unitari global de la partida inclou el % de despeses indirectes considerat al pressupost. | Actuació tipus A5.P.06 de l'àmbit 5 de façana caseta de dalt, en parament (inclou lateral interior), segons indicacions de documentació gràfica, incloent mà d'obra i materials: Arrebossat reglejat sobre parament vertical, a 2,00 m d'alçària, com a màxim, amb morter per arrebossats transpirables, resistent a les sals, a base de calç i ECO-PUZZOLANA, per aplicar com a primera capa. S'ha comptabilitzat 25% localitzat a la part inferior. (tipus MAPEI ANTIQUE RINZAFFO o equivalent). El preu unitari global de la partida inclou el % de despeses indirectes considerat al pressupost. | 1
| C | Unitats
|  | 1 |  |  |  | 1
01.03.02.05.007 | L | P8RN-5.P7 | u | Actuació tipus A5.P.07 de l'àmbit 5 de façana caseta de dalt, en parament (inclou lateral interior), segons indicacions de documentació gràfica, incloent mà d'obra i materials: Arrebossat reglejat sobre parament vertical amb morter de calç 1:4, elaborat a l'obra remolinat. El preu unitari global de la partida inclou el % de despeses indirectes considerat al pressupost. | Actuació tipus A5.P.07 de l'àmbit 5 de façana caseta de dalt, en parament (inclou lateral interior), segons indicacions de documentació gràfica, incloent mà d'obra i materials: Arrebossat reglejat sobre parament vertical amb morter de calç 1:4, elaborat a l'obra remolinat. El preu unitari global de la partida inclou el % de despeses indirectes considerat al pressupost. | 1
| C | Unitats
|  | 1 |  |  |  | 1
01.03.02.05.008 | L | P8RN-5.P8 | u | Actuació tipus A5.P.08 de l'àmbit 5 de façana caseta de dalt, en parament (inclou lateral interior), segons indicacions de documentació gràfica, incloent mà d'obra i materials: Estucat amb 2ª capa amb morter de calç grassa apagada i sorra fina de dosificació 1:3, de 5 mm de gruix i 3ª capa d'emblanquinat amb pasta de calç grassa i pols de marbre d'1 mm de gruix amb acabat fi (reapretat). El preu unitari global de la partida inclou el % de despeses indirectes considerat al pressupost. | Actuació tipus A5.P.08 de l'àmbit 5 de façana caseta de dalt, en parament (inclou lateral interior), segons indicacions de documentació gràfica, incloent mà d'obra i materials: Estucat amb 2ª capa amb morter de calç grassa apagada i sorra fina de dosificació 1:3, de 5 mm de gruix i 3ª capa d'emblanquinat amb pasta de calç grassa i pols de marbre d'1 mm de gruix amb acabat fi (reapretat). El preu unitari global de la partida inclou el % de despeses indirectes considerat al pressupost. | 1
| C | Unitats
|  | 1 |  |  |  | 1
01.03.02.05.009 | L | P8RN-5.P9 | u | Actuació tipus A5.P.09 de l'àmbit 5 de façana caseta de dalt, en parament (inclou lateral interior), segons indicacions de documentació gràfica, incloent mà d'obra i materials: Restes de decoració pictòrica: Neteja en sec suau; consolidació i fixació; reintegració cromàtica arqueològica. El preu unitari global de la partida inclou el % de despeses indirectes considerat al pressupost. | Actuació tipus A5.P.09 de l'àmbit 5 de façana caseta de dalt, en parament (inclou lateral interior), segons indicacions de documentació gràfica, incloent mà d'obra i materials: Restes de decoració pictòrica: Neteja en sec suau; consolidació i fixació; reintegració cromàtica arqueològica. El preu unitari global de la partida inclou el % de despeses indirectes considerat al pressupost. | 1
| C | Unitats
|  | 1 |  |  |  | 1
01.03.02.05.010 | L | P8RN-T.C1 | u | Actuació tipus A5.C.01 de l'àmbit 5 de façana caseta de dalt, en cornisa, segons indicacions de documentació gràfica, incloent mà d'obra i materials: Neteja en sec sobre parament vertical, de pols, restes orgàniques i biodipòsits-detritus amb mitjans manuals no agressius i instruments desincrustants. El preu unitari global de la partida inclou el % de despeses indirectes considerat al pressupost. | Actuació tipus A5.C.01 de l'àmbit 5 de façana caseta de dalt, en cornisa, segons indicacions de documentació gràfica, incloent mà d'obra i materials: Neteja en sec sobre parament vertical, de pols, restes orgàniques i biodipòsits-detritus amb mitjans manuals no agressius i instruments desincrustants. El preu unitari global de la partida inclou el % de despeses indirectes considerat al pressupost. | 1
| C | Unitats
|  | 1 |  |  |  | 1
01.03.02.05.011 | L | P8RN-T.C2 | u | Actuació tipus A5.C.02 de l'àmbit 5 de façana caseta de dalt, en cornisa, segons indicacions de documentació gràfica, incloent mà d'obra i materials: Reparació de cornisa ceràmica, substitució de peces trencades i soltes, repàs de junts. El preu unitari global de la partida inclou el % de despeses indirectes considerat al pressupost. | Actuació tipus A5.C.02 de l'àmbit 5 de façana caseta de dalt, en cornisa, segons indicacions de documentació gràfica, incloent mà d'obra i materials: Reparació de cornisa ceràmica, substitució de peces trencades i soltes, repàs de junts. El preu unitari global de la partida inclou el % de despeses indirectes considerat al pressupost. | 1
| C | Unitats
|  | 1 |  |  |  | 1
01.03.02.05.012 | L | P8RN-T.C3 | u | Actuació tipus A5.C.03 de l'àmbit 5 de façana caseta de dalt, en cornisa, segons indicacions de documentació gràfica, incloent mà d'obra i materials: Repicat de morters afegits a la tortugada existent, reparació puntual de peces deteriorades (65% de pèrdua) que conformen la canalera i neteja en sec amb mitjans manuals. El preu unitari global de la partida inclou el % de despeses indirectes considerat al pressupost. | Actuació tipus A5.C.03 de l'àmbit 5 de façana caseta de dalt, en cornisa, segons indicacions de documentació gràfica, incloent mà d'obra i materials: Repicat de morters afegits a la tortugada existent, reparació puntual de peces deteriorades (65% de pèrdua) que conformen la canalera i neteja en sec amb mitjans manuals. El preu unitari global de la partida inclou el % de despeses indirectes considerat al pressupost. | 1
| C | Unitats
|  | 1 |  |  |  | 1
01.03.02.05.013 | L | P8RN-T.C4 | u | Actuació tipus A5.C.04 de l'àmbit 5 de façana caseta de dalt, en cornisa, segons indicacions de documentació gràfica, incloent mà d'obra i materials: Veladura i/o tenyit reintegrador superficial de parament vertical, amb pintura mineral al silicat, aplicada a dues capes amb brotxa. El preu unitari global de la partida inclou el % de despeses indirectes considerat al pressupost. | Actuació tipus A5.C.04 de l'àmbit 5 de façana caseta de dalt, en cornisa, segons indicacions de documentació gràfica, incloent mà d'obra i materials: Veladura i/o tenyit reintegrador superficial de parament vertical, amb pintura mineral al silicat, aplicada a dues capes amb brotxa. El preu unitari global de la partida inclou el % de despeses indirectes considerat al pressupost. | 1
| C | Unitats
|  | 1 |  |  |  | 1
01.03.02.05.014 | L | P8RN-T.C5 | u | Actuació tipus A5.C.05 de l'àmbit 5 de façana caseta de dalt, en cornisa lateral interior, segons indicacions de documentació gràfica, incloent mà d'obra i materials: Repicat de morters en mal estat existent, reparació puntual de peces deteriorades (65% de pèrdua), reconstrucció volumètrica de peces amb morters tixotròpics. El preu unitari global de la partida inclou el % de despeses indirectes considerat al pressupost. | Actuació tipus A5.C.05 de l'àmbit 5 de façana caseta de dalt, en cornisa lateral interior, segons indicacions de documentació gràfica, incloent mà d'obra i materials: Repicat de morters en mal estat existent, reparació puntual de peces deteriorades (65% de pèrdua), reconstrucció volumètrica de peces amb morters tixotròpics. El preu unitari global de la partida inclou el % de despeses indirectes considerat al pressupost. | 1
| C | Unitats
|  | 1 |  |  |  | 1
01.03.02.05.015 | L | P8RN-T.C6 | u | Actuació tipus A5.C.06 de l'àmbit 5 de façana caseta de dalt, en cornisa lateral interior, segons indicacions de documentació gràfica, incloent mà d'obra i materials: Aplicació estuc similar façana. El preu unitari global de la partida inclou el % de despeses indirectes considerat al pressupost. | Actuació tipus A5.C.06 de l'àmbit 5 de façana caseta de dalt, en cornisa lateral interior, segons indicacions de documentació gràfica, incloent mà d'obra i materials: Aplicació estuc similar façana. El preu unitari global de la partida inclou el % de despeses indirectes considerat al pressupost. | 1
| C | Unitats
|  | 1 |  |  |  | 1
01.03.02.05.016 | L | P8RN-T.C7 | u | Actuació tipus A5.C.07 de l'àmbit 5 de façana caseta de dalt, en cornisa lateral interior, segons indicacions de documentació gràfica, incloent mà d'obra i materials: Veladura i/o tenyit reintegrador superficial de parament vertical, amb pintura mineral al silicat, aplicada a dues capes amb brotxa. El preu unitari global de la partida inclou el % de despeses indirectes considerat al pressupost. | Actuació tipus A5.C.07 de l'àmbit 5 de façana caseta de dalt, en cornisa lateral interior, segons indicacions de documentació gràfica, incloent mà d'obra i materials: Veladura i/o tenyit reintegrador superficial de parament vertical, amb pintura mineral al silicat, aplicada a dues capes amb brotxa. El preu unitari global de la partida inclou el % de despeses indirectes considerat al pressupost. | 1
| C | Unitats
|  | 1 |  |  |  | 1
| N | Obra | 01 | Pressupost
| N | Subobra | 03 | SISTEMA ENVOLUPANT I ACABATS EXTERIORS
| N | Capítol | 02 | FAÇANES
| N | Subcapítol | 06 | ÀMBIT 6 FAÇANA PATI INTERIOR
01.03.02.06.001 | L | P8RN-6.P1 | u | Actuació tipus A6.P.01 de l'àmbit 6 de façana pati interior, en mur de maçoneria de pedra i calç, segons indicacions de documentació gràfica, incloent mà d'obra i materials: Eliminació manual de vegetació existent i aplicació producte específic herbicida, tipus Roundup Ultra Plus diluït (100–150 ml por litre) aplicat amb equip polvoritzador de motxilla i neteja amb mitjans manuals. El preu unitari global de la partida inclou el % de despeses indirectes considerat al pressupost. | Actuació tipus A6.P.01 de l'àmbit 6 de façana pati interior, en mur de maçoneria de pedra i calç, segons indicacions de documentació gràfica, incloent mà d'obra i materials: Eliminació manual de vegetació existent i aplicació producte específic herbicida, tipus Roundup Ultra Plus diluït (100–150 ml por litre) aplicat amb equip polvoritzador de motxilla i neteja amb mitjans manuals. El preu unitari global de la partida inclou el % de despeses indirectes considerat al pressupost. | 1
| C | Unitats
|  | 1 |  |  |  | 1
01.03.02.06.002 | L | P8RN-6.P2 | u | Actuació tipus A6.P.02 de l'àmbit 6 de façana pati interior, en mur de maçoneria de pedra i calç, segons indicacions de documentació gràfica, incloent mà d'obra i materials: Repicat de morters inadequats i i fragments de pedra o morter que es pugui despendre amb les eines apropiades d'acord amb les dimensions i ubicació del fragment (petites escarpes, bisturí, espàtules, etc.). Sanejat i buidat de junts disgregades i amb contingut de ciment amb mitjans manuals i vibroincisor, fins arribar al substrat estable a una profunditat mínima de 2 cm. El preu unitari global de la partida inclou el % de despeses indirectes considerat al pressupost. | Actuació tipus A6.P.02 de l'àmbit 6 de façana pati interior, en mur de maçoneria de pedra i calç, segons indicacions de documentació gràfica, incloent mà d'obra i materials: Repicat de morters inadequats i i fragments de pedra o morter que es pugui despendre amb les eines apropiades d'acord amb les dimensions i ubicació del fragment (petites escarpes, bisturí, espàtules, etc.). Sanejat i buidat de junts disgregades i amb contingut de ciment amb mitjans manuals i vibroincisor, fins arribar al substrat estable a una profunditat mínima de 2 cm. El preu unitari global de la partida inclou el % de despeses indirectes considerat al pressupost. | 1
| C | Unitats
|  | 1 |  |  |  | 1
01.03.02.06.003 | L | P8RN-6.P3 | u | Actuació tipus A6.P.03 de l'àmbit 6 de façana pati interior, en mur de maçoneria de pedra i calç, segons indicacions de documentació gràfica, incloent mà d'obra i materials: Retirada manual d’elements metàl·lics inserits a les pedres, que han provocat tensions i trencaments als carreus del voltant. Extracció per mitjans manuals i sanejament i reparació de la pedra confrontant. En cas de trobar elements de ferro que no puguin ser eliminats, es procedirà a la seva neteja, passivació i protecció per assegurar-ne l'estabilitat. El preu unitari global de la partida inclou el % de despeses indirectes considerat al pressupost. | Actuació tipus A6.P.03 de l'àmbit 6 de façana pati interior, en mur de maçoneria de pedra i calç, segons indicacions de documentació gràfica, incloent mà d'obra i materials: Retirada manual d’elements metàl·lics inserits a les pedres, que han provocat tensions i trencaments als carreus del voltant. Extracció per mitjans manuals i sanejament i reparació de la pedra confrontant. En cas de trobar elements de ferro que no puguin ser eliminats, es procedirà a la seva neteja, passivació i protecció per assegurar-ne l'estabilitat. El preu unitari global de la partida inclou el % de despeses indirectes considerat al pressupost. | 1
| C | Unitats
|  | 1 |  |  |  | 1
01.03.02.06.004 | L | P8RN-6.P4 | u | Actuació tipus A6.P.04 de l'àmbit 6 de façana pati interior, en mur de maçoneria de pedra i calç, segons indicacions de documentació gràfica, incloent mà d'obra i materials: Neteja en sec sobre parament vertical, de pols, restes orgàniques i biodipòsits-detritus amb mitjans manuals no agressius i instruments desincrustants. El preu unitari global de la partida inclou el % de despeses indirectes considerat al pressupost. | Actuació tipus A6.P.04 de l'àmbit 6 de façana pati interior, en mur de maçoneria de pedra i calç, segons indicacions de documentació gràfica, incloent mà d'obra i materials: Neteja en sec sobre parament vertical, de pols, restes orgàniques i biodipòsits-detritus amb mitjans manuals no agressius i instruments desincrustants. El preu unitari global de la partida inclou el % de despeses indirectes considerat al pressupost. | 1
| C | Unitats
|  | 1 |  |  |  | 1
01.03.02.06.005 | L | P8RN-6.P5 | u | Actuació tipus A6.P.05 de l'àmbit 6 de façana pati interior, en mur de maçoneria de pedra i calç, segons indicacions de documentació gràfica, incloent mà d'obra i materials: Consolidació del mur de maçoneria amb material reutitilitzat i morter (1:4) de calç hidràulica NHL 3,5 i sorra de riu rentada amb acabat rascat. Prèvia neteja de la junta i desgreixat de la superfície, aplicant una barreja d'alcohol etílic i aigua desmineralitzada. El preu unitari global de la partida inclou el % de despeses indirectes considerat al pressupost. | Actuació tipus A6.P.05 de l'àmbit 6 de façana pati interior, en mur de maçoneria de pedra i calç, segons indicacions de documentació gràfica, incloent mà d'obra i materials: Consolidació del mur de maçoneria amb material reutitilitzat i morter (1:4) de calç hidràulica NHL 3,5 i sorra de riu rentada amb acabat rascat. Prèvia neteja de la junta i desgreixat de la superfície, aplicant una barreja d'alcohol etílic i aigua desmineralitzada. El preu unitari global de la partida inclou el % de despeses indirectes considerat al pressupost. | 1
| C | Unitats
|  | 1 |  |  |  | 1
01.03.02.06.006 | L | P8RN-6.P6 | u | Actuació tipus A6.P.06 de l'àmbit 6 de façana pati interior, en mur de maçoneria de pedra i calç, segons indicacions de documentació gràfica, incloent mà d'obra i materials: Rejuntat gruixut amb morter mixt (1:3), amb calç hidràulica NHL 3,5 i calç aèria pigmentada en massa, i sorra de riu rentada de granulometria apropiada per a l'amplada de la junta, seleccionant àrids apropiats per evitar la necessitat d'utilitzar pigments per a la integració cromàtica. Prèvia neteja de la junta de pols. Inclou proves prèvies de mostres de morters i acabats. El preu unitari global de la partida inclou el % de despeses indirectes considerat al pressupost. | Actuació tipus A6.P.06 de l'àmbit 6 de façana pati interior, en mur de maçoneria de pedra i calç, segons indicacions de documentació gràfica, incloent mà d'obra i materials: Rejuntat gruixut amb morter mixt (1:3), amb calç hidràulica NHL 3,5 i calç aèria pigmentada en massa, i sorra de riu rentada de granulometria apropiada per a l'amplada de la junta, seleccionant àrids apropiats per evitar la necessitat d'utilitzar pigments per a la integració cromàtica. Prèvia neteja de la junta de pols. Inclou proves prèvies de mostres de morters i acabats. El preu unitari global de la partida inclou el % de despeses indirectes considerat al pressupost. | 1
| C | Unitats
|  | 1 |  |  |  | 1
| N | Obra | 01 | Pressupost
| N | Subobra | 03 | SISTEMA ENVOLUPANT I ACABATS EXTERIORS
| N | Capítol | 02 | FAÇANES
| N | Subcapítol | 07 | VARIS RESTAURACIÓ FAÇANES
01.03.02.07.001 | L | P8RN-.EPG | u | Elaboració i entrega de documentació dels treballs de restauració de les façanes incloent ortofotos i registre fotogràfic inicial, durant i final d'actuació. | Elaboració i entrega de documentació dels treballs de restauració de les façanes incloent ortofotos i registre fotogràfic inicial, durant i final d'actuació. | 1
| C | Unitats
|  | 1 |  |  |  | 1
01.03.02.07.002 | L | P8RN-.EPY | u | Elaboració i entrega d'informe tècnic dels treballs de restauració de les façanes realitzat per àmbit d'actuació. | Elaboració i entrega d'informe tècnic dels treballs de restauració de les façanes realitzat per àmbit d'actuació. | 1
| C | Unitats
|  | 1 |  |  |  | 1
01.03.02.07.003 | L | P127-.KJO | m2 | Muntatge i desmuntatge de bastida tubular metàl·lica fixa, formada per bastiments de 70 cm i alçària <= 200 cm, amb bases regulables, tubs travessers, tubs de travament, plataformes de treball d'amplària 70 cm, mènsula a nivell coberta de 70 cm, escales d'accés, baranes laterals, sòcols i xarxa de protecció de poliamida, col·locada a tota la cara exterior i amarradors cada 20 m2 de façana, inclosos tots els elements de senyalització normalitzats i el transport amb un recorregut total màxim de 20 km. | Muntatge i desmuntatge de bastida tubular metàl·lica fixa, formada per bastiments de 70 cm i alçària <= 200 cm, amb bases regulables, tubs travessers, tubs de travament, plataformes de treball d'amplària 70 cm, mènsula a nivell coberta de 70 cm, escales d'accés, baranes laterals, sòcols i xarxa de protecció de poliamida, col·locada a tota la cara exterior i amarradors cada 20 m2 de façana, inclosos tots els elements de senyalització normalitzats i el transport amb un recorregut total màxim de 20 km. | 718.5
| C | Unitats | Longitud | Alçada
Façana carrer Joan Roig |  | 1 | 9 | 7.5 |  | 67.5
|  | 1 | 9 | 7.5 |  | 67.5
|  | 1 | 7 | 7.5 |  | 52.5
Façana Bonaventura Bassegoda |  | 1 | 32 | 8 |  | 256
Façana c/Santa Anna |  | 1 | 11 | 7 |  | 77
Alçat interior |  | 1 | 16 | 8 |  | 128
|  | 1 | 14 | 5 |  | 70
01.03.02.07.004 | L | P121-.KJZ | m2 | Amortització diària de bastida tubular metàl·lica fixa, formada per bastiments de 70 cm d'amplària i alçària <= 200 cm, amb bases regulables, tubs travessers, tubs de travament, plataformes de treball d'amplària 70 cm, mènsula a nivell coberta de 70 cm, escales d'accés, baranes laterals, sòcols i xarxa de protecció de poliamida col·locada a tota la cara exterior i amarradors cada 20 m2 de façana, inclosos tots els elements de senyalització normalitzats. | Amortització diària de bastida tubular metàl·lica fixa, formada per bastiments de 70 cm d'amplària i alçària <= 200 cm, amb bases regulables, tubs travessers, tubs de travament, plataformes de treball d'amplària 70 cm, mènsula a nivell coberta de 70 cm, escales d'accés, baranes laterals, sòcols i xarxa de protecció de poliamida col·locada a tota la cara exterior i amarradors cada 20 m2 de façana, inclosos tots els elements de senyalització normalitzats. | 107775
| C | Unitats | Longitud | Alçada | Dies
Façana carrer Joan Roig |  | 1 | 9 | 7.5 | 150 | 10125
|  | 1 | 9 | 7.5 | 150 | 10125
|  | 1 | 7 | 7.5 | 150 | 7875
Façana Bonaventura Bassegoda |  | 1 | 32 | 8 | 150 | 38400
Façana c/Santa Anna |  | 1 | 11 | 7 | 150 | 11550
Alçat interior |  | 1 | 16 | 8 | 150 | 19200
|  | 1 | 14 | 5 | 150 | 10500
| N | Obra | 01 | Pressupost
| N | Subobra | 03 | SISTEMA ENVOLUPANT I ACABATS EXTERIORS
| N | Capítol | 03 | COBERTES
01.03.03.001 | L | PAB0-.CL4 | u | Lluernari de dimensions 108x536 cm amb perfils TPT de Jansen serie Viss 50 o equivalent d'acer galvanitzat, format per dos elements fixes. Amb les següents característiques: - Perfileria TPT formada per perfils de qualitat S235JRG2 segons la EN10025:1993 laminats en fred amb muntants i travessers portants amb ranura negativa, amb tractament Sendzimir (zincat en calent) superficial de 50 a 150 micres segons norma UNE 37-508 i acabat lacat - Estanquitat a base de juntes d'EPDM en muntants i travessers, amb llengüeta en els travessers. - Envidrament amb elements de suport d'acer inoxidable allotjats a la ranura negativa i perfil opressor cargolat, amb juntes de EPDM contra el vidre. - Tapetes i escopidor de xapa acabat lacat igual que la fusteria. - Acabat de color conforme ISO 12944-2, lacat amb un mínim de 100 micres amb protecció contra la corrosió C4 - Inclou elements de fixació a estructura de fusta, col·locat amb pendent del 21,7% - Fusteria totalment col·locada sense incloure el vidre, tot segons especificacions de plànols. Classificacions: -Resistència a la pluja batent (EN 12154): RE 1200 -Resistència a la càrrega de vent (EN 13116): 2kN/m2 -Permeabilitat a l'aire (EN 12152): Classe AE -Coeficient de transmissió tèrmica (EN 1077-1): >0,74W/m2K -Resistència a l'impacte (EN 14019): Classe E5/I5 -Aïllament acústic (EN 717-1): npd -Aïllament acústic (140-3): fins Rw 47 dB -Protecció anti-efracció (ENV 1627): fins RC3 -Resistència mecànica (EN 1192): Classe 4 -Resistència antibales (EN 1522): fins FB 4 NS | Lluernari de dimensions 108x536 cm amb perfils TPT de Jansen serie Viss 50 o equivalent d'acer galvanitzat, format per dos elements fixes. Amb les següents característiques: - Perfileria TPT formada per perfils de qualitat S235JRG2 segons la EN10025:1993 laminats en fred amb muntants i travessers portants amb ranura negativa, amb tractament Sendzimir (zincat en calent) superficial de 50 a 150 micres segons norma UNE 37-508 i acabat lacat - Estanquitat a base de juntes d'EPDM en muntants i travessers, amb llengüeta en els travessers. - Envidrament amb elements de suport d'acer inoxidable allotjats a la ranura negativa i perfil opressor cargolat, amb juntes de EPDM contra el vidre. - Tapetes i escopidor de xapa acabat lacat igual que la fusteria. - Acabat de color conforme ISO 12944-2, lacat amb un mínim de 100 micres amb protecció contra la corrosió C4 - Inclou elements de fixació a estructura de fusta, col·locat amb pendent del 21,7% - Fusteria totalment col·locada sense incloure el vidre, tot segons especificacions de plànols. Classificacions: -Resistència a la pluja batent (EN 12154): RE 1200 -Resistència a la càrrega de vent (EN 13116): 2kN/m2 -Permeabilitat a l'aire (EN 12152): Classe AE -Coeficient de transmissió tèrmica (EN 1077-1): >0,74W/m2K -Resistència a l'impacte (EN 14019): Classe E5/I5 -Aïllament acústic (EN 717-1): npd -Aïllament acústic (140-3): fins Rw 47 dB -Protecció anti-efracció (ENV 1627): fins RC3 -Resistència mecànica (EN 1192): Classe 4 -Resistència antibales (EN 1522): fins FB 4 NS | 10
| C | Unitats
Espai bioclimàtic Coberta C_4 |  | 10 |  |  |  | 10
01.03.03.002 | L | PC1D-.F71 | m2 | Vidre fotovoltaic de silici amorf (6+3.2+6) amb grau de transparència del 20%, amb una potència màxima de 34 W/m², amb vidre exterior trempat de 6 mm, capa adhesiva transparent de PVB de 0,76 mm de gruix, vidre intermig Float de 3,2 mm de gruix, cèl·lules de capa fina de silici amorf, capa adhesiva transparent de PVB de 0,76 mm de gruix i vidre interior trempat de 6 mm de gruix, amb caixa de connexions elèctriques monopolar i accessoris, totalment col·locat amb llistó de vidre sobre perfileria d'acer. Tot segons especificacions i detall plànols. | Vidre fotovoltaic de silici amorf (6+3.2+6) amb grau de transparència del 20%, amb una potència màxima de 34 W/m², amb vidre exterior trempat de 6 mm, capa adhesiva transparent de PVB de 0,76 mm de gruix, vidre intermig Float de 3,2 mm de gruix, cèl·lules de capa fina de silici amorf, capa adhesiva transparent de PVB de 0,76 mm de gruix i vidre interior trempat de 6 mm de gruix, amb caixa de connexions elèctriques monopolar i accessoris, totalment col·locat amb llistó de vidre sobre perfileria d'acer. Tot segons especificacions i detall plànols. | 57.888
| C | Unitats | Ample | Longitud
Espai bioclimàtic Coberta C_4 |  | 10 | 1.08 | 5.36 |  | 57.888
01.03.03.003 | L | P52D-1.E6K | m2 | Cribatge, sanejat i protecció de les llates de fusta abans de la seva col·locació. | Cribatge, sanejat i protecció de les llates de fusta abans de la seva col·locació. | 67
| C | Unitats | Àrea
Nau |  | 1 | 22 |  |  | 22
|  | 1 | 45 |  |  | 45
01.03.03.004 | L | P5Z24-.HKH | m2 | Subministrament i col·locació de noves llates de fusta en cas de no disposar de material suficient (mateix material i format que existent). | Subministrament i col·locació de noves llates de fusta en cas de no disposar de material suficient (mateix material i format que existent). | 33.5
| C | Unitats | Àrea | %
Nau |  | 1 | 22 | 0.5 |  | 11
|  | 1 | 45 | 0.5 |  | 22.5
01.03.03.005 | L | P5Z25-.0WA | m2 | Subministre i col·locació de solera de rajola ceràmica del mateix material i format que existent. | Subministre i col·locació de solera de rajola ceràmica del mateix material i format que existent. | 67
| C | Unitats | Àrea
Nau |  | 1 | 22 |  |  | 22
|  | 1 | 45 |  |  | 45
01.03.03.006 | L | P7C50-.NUP | m2 | Aïllament amb doble placa de suro aglomerat (ICB) per un gruix total de 120 mm, plaques amb cantell recte col·locades a trencajunts, amb doble placa de 60 mm de gruix, conductivitat tèrmica 0,037 W/(m·K), resistència tèrmica 1,62 m2·K/W, densitat 110 kg/m3, col·locat amb fixacions mecàniques. | Aïllament amb doble placa de suro aglomerat (ICB) per un gruix total de 120 mm, plaques amb cantell recte col·locades a trencajunts, amb doble placa de 60 mm de gruix, conductivitat tèrmica 0,037 W/(m·K), resistència tèrmica 1,62 m2·K/W, densitat 110 kg/m3, col·locat amb fixacions mecàniques. | 420
| C | Unitats | Àrea
C_1 Nau |  | 1 | 290 |  |  | 290
C_2 Casa del mig |  | 1 | 72 |  |  | 72
C_3 Casa de dalt |  | 1 | 58 |  |  | 58
01.03.03.007 | L | P5Z23-.W7F | m2 | Solera Tauler de partícules de fusta aglomerades amb resina sintètica, de 19 mm de gruix, per a ambient humit tipus P3 segons UNE-EN 309, reacció al foc D-s2,d0, acabat no revestit, tallat a mida, col·locat amb fixacions mecàniques | Solera Tauler de partícules de fusta aglomerades amb resina sintètica, de 19 mm de gruix, per a ambient humit tipus P3 segons UNE-EN 309, reacció al foc D-s2,d0, acabat no revestit, tallat a mida, col·locat amb fixacions mecàniques | 420
| C | Unitats | Àrea
C_1 Nau |  | 1 | 290 |  |  | 290
C_2 Casa del mig |  | 1 | 72 |  |  | 72
C_3 Casa de dalt |  | 1 | 58 |  |  | 58
01.03.03.008 | L | P776-.DQT | m2 | Làmina impermeable i transpirable al vapor d'aigua de tres capes de polipropilè de 180g/m2 de densitat i 3mm gruix, col·locada amb fixacions mecàniques. | Làmina impermeable i transpirable al vapor d'aigua de tres capes de polipropilè de 180g/m2 de densitat i 3mm gruix, col·locada amb fixacions mecàniques. | 420
| C | Unitats | Àrea
C_1 Nau |  | 1 | 290 |  |  | 290
C_2 Casa del mig |  | 1 | 72 |  |  | 72
C_3 Casa de dalt |  | 1 | 58 |  |  | 58
01.03.03.009 | L | P5Z30-.JSI | m2 | Doble enllatat amb llates de fusta de pi, de 40x40 mm + 40x25 mm de secció, creuat, col·locat cada 40 cm, sobre tauler i amb fixacions mecàniques. | Doble enllatat amb llates de fusta de pi, de 40x40 mm + 40x25 mm de secció, creuat, col·locat cada 40 cm, sobre tauler i amb fixacions mecàniques. | 420
| C | Unitats | Àrea
C_1 Nau |  | 1 | 290 |  |  | 290
C_2 Casa del mig |  | 1 | 72 |  |  | 72
C_3 Casa de dalt |  | 1 | 58 |  |  | 58
01.03.03.010 | L | P52D-1.E5K | m2 | Escatat i neteja de les teules ceràmiques de recuperació per la seva recol·locació. | Escatat i neteja de les teules ceràmiques de recuperació per la seva recol·locació. | 420
| C | Unitats | Àrea
Nau |  | 1 | 290 |  |  | 290
Casa del mig |  | 1 | 72 |  |  | 72
Casa de dalt |  | 1 | 58 |  |  | 58
01.03.03.011 | L | P52D-1.R4K | m2 | Teulada de teula arab procedent de recuperació amb canals noves i cobertores recuperades, col·locada sobre enllatat de fusta. Inclou subministrament de teula ceràmica nova, peces especials de remat perimetral, ventilació puntual i protecció inferior del ràfec davant aus i insectes. Teulada totalment col·locada amb les peces noves i les peces existents recuperades. | Teulada de teula arab procedent de recuperació amb canals noves i cobertores recuperades, col·locada sobre enllatat de fusta. Inclou subministrament de teula ceràmica nova, peces especials de remat perimetral, ventilació puntual i protecció inferior del ràfec davant aus i insectes. Teulada totalment col·locada amb les peces noves i les peces existents recuperades. | 420
| C | Unitats | Àrea
C_1 Nau |  | 1 | 290 |  |  | 290
C_2 Casa del mig |  | 1 | 72 |  |  | 72
C_3 Casa de dalt |  | 1 | 58 |  |  | 58
01.03.03.012 | L | P52D-1.E4K | m | Desmuntatge i col·locació de canal ceràmica tortugada recuperada, en totes les cobertes, segons documentació gràfica. | Desmuntatge i col·locació de canal ceràmica tortugada recuperada, en totes les cobertes, segons documentació gràfica. | 127.29
| C | Unitats(m) | Longitud(m)
Nau
|  | 1 | 68.14 |  |  | 68.14
Casa del Mig
|  | 1 | 32.15 |  |  | 32.15
Casa de Dalt
|  | 1 | 27 |  |  | 27
01.03.03.013 | L | P5ZJ1-52DQ | m | Canal exterior de secció semicircular de planxa de zinc de 0,82 mm de gruix, de 185 mm i 40 cm de desenvolupament, col·locada amb peces especials i connectada al baixant | Canal exterior de secció semicircular de planxa de zinc de 0,82 mm de gruix, de 185 mm i 40 cm de desenvolupament, col·locada amb peces especials i connectada al baixant | 94
| C | Unitats | Longitud
Nau |  | 2 | 31 |  |  | 62
Casa del mig |  | 2 | 9 |  |  | 18
Casa de dalt |  | 2 | 7 |  |  | 14
01.03.03.014 | L | PD14-78QE | m | Baixant de Tub de fosa grisa segons UNE-EN 877 de DN 100 mm, per a unió de campana amb anella elastomèrica d'estanquitat, incloses les peces especials i fixat mecànicament amb brides | Baixant de Tub de fosa grisa segons UNE-EN 877 de DN 100 mm, per a unió de campana amb anella elastomèrica d'estanquitat, incloses les peces especials i fixat mecànicament amb brides | 40
|  | 8 | 5 |  |  | 40
01.03.03.015 | L | P5ZD3-527B | m | Minvell fixat al parament, de planxa de zinc de 0,82 mm de gruix, de 40 cm de desenvolupament, com a màxim, amb 3 plecs col·locada amb fixacions mecàniques | Minvell fixat al parament, de planxa de zinc de 0,82 mm de gruix, de 40 cm de desenvolupament, com a màxim, amb 3 plecs col·locada amb fixacions mecàniques | 132
|  | 11 | 6 | 2 |  | 132
| N | Obra | 01 | Pressupost
| N | Subobra | 03 | SISTEMA ENVOLUPANT I ACABATS EXTERIORS
| N | Capítol | 04 | FUSTERIES EXTERIORS
| N | Subcapítol | 01 | FUSTERIA DE FUSTA
01.03.04.01.001 | L | PA1G-.F01 | u | Restauració de fusteria de fusta tipus F01 a F08 de 162x244 cm formada per dues fulles batents. Inclou el desmuntatge de les fulles i de l'envidrament per la seva substitució, la restauració i tractament curatiu de la fusta, acabat en taller i muntatge en obra. Definició de la intervenció en la fusta: Raspatllat de la cara exterior de les fusteries, protegint convenientment els vidres, fins a l'eliminació de pintura en mal estat, segellat de petites clivelles, repicat de massilla en mal estat i segellat amb silicona. Substitució d'elements deteriorats com peces d'escopidors amb fixacions semblants a les originàries, restitució superficial de volums i emmassillat de clivelles amb adhesiu d'aplicació unilateral de resines epoxi sense dissolvents, de dos components i baixa viscositat. Restauració i neteja d'un 50% de la ferramenta existent, reposició d'un 50% amb ferramenta nova. Acabat amb lasur color a definir segons cales prèvies. Fusteria totalment col·locada sense incloure el vidre, tot segons especificacions de plànols. Valors a complir conjunt fusteria: U:1,3 W/m2K factor solar: 0,58 | Restauració de fusteria de fusta tipus F01 a F08 de 162x244 cm formada per dues fulles batents. Inclou el desmuntatge de les fulles i de l'envidrament per la seva substitució, la restauració i tractament curatiu de la fusta, acabat en taller i muntatge en obra. Definició de la intervenció en la fusta: Raspatllat de la cara exterior de les fusteries, protegint convenientment els vidres, fins a l'eliminació de pintura en mal estat, segellat de petites clivelles, repicat de massilla en mal estat i segellat amb silicona. Substitució d'elements deteriorats com peces d'escopidors amb fixacions semblants a les originàries, restitució superficial de volums i emmassillat de clivelles amb adhesiu d'aplicació unilateral de resines epoxi sense dissolvents, de dos components i baixa viscositat. Restauració i neteja d'un 50% de la ferramenta existent, reposició d'un 50% amb ferramenta nova. Acabat amb lasur color a definir segons cales prèvies. Fusteria totalment col·locada sense incloure el vidre, tot segons especificacions de plànols. Valors a complir conjunt fusteria: U:1,3 W/m2K factor solar: 0,58 | 8
| C | Unitats
F01 a F08 |  | 8 |  |  |  | 8
01.03.04.01.002 | L | PA1G-.F09 | u | Restauració de fusteria de fusta tipus F09 de 98x255 cm formada per dues fulles batents. Inclou el desmuntatge de les fulles i de l'envidrament per la seva substitució, la restauració i tractament curatiu de la fusta, acabat en taller i muntatge en obra. Definició de la intervenció en la fusta: Raspatllat de la cara exterior de les fusteries, protegint convenientment els vidres, fins a l'eliminació de pintura en mal estat, segellat de petites clivelles, repicat de massilla en mal estat i segellat amb silicona. Substitució d'elements deteriorats com peces d'escopidors amb fixacions semblants a les originàries, restitució superficial de volums i emmassillat de clivelles amb adhesiu d'aplicació unilateral de resines epoxi sense dissolvents, de dos components i baixa viscositat. Restauració i neteja d'un 50% de la ferramenta existent, reposició d'un 50% amb ferramenta nova. Acabat amb lasur color a definir segons cales prèvies. Fusteria totalment col·locada sense incloure el vidre, tot segons especificacions de plànols. Valors a complir conjunt fusteria: U:1,3 W/m2K factor solar: 0,58 | Restauració de fusteria de fusta tipus F09 de 98x255 cm formada per dues fulles batents. Inclou el desmuntatge de les fulles i de l'envidrament per la seva substitució, la restauració i tractament curatiu de la fusta, acabat en taller i muntatge en obra. Definició de la intervenció en la fusta: Raspatllat de la cara exterior de les fusteries, protegint convenientment els vidres, fins a l'eliminació de pintura en mal estat, segellat de petites clivelles, repicat de massilla en mal estat i segellat amb silicona. Substitució d'elements deteriorats com peces d'escopidors amb fixacions semblants a les originàries, restitució superficial de volums i emmassillat de clivelles amb adhesiu d'aplicació unilateral de resines epoxi sense dissolvents, de dos components i baixa viscositat. Restauració i neteja d'un 50% de la ferramenta existent, reposició d'un 50% amb ferramenta nova. Acabat amb lasur color a definir segons cales prèvies. Fusteria totalment col·locada sense incloure el vidre, tot segons especificacions de plànols. Valors a complir conjunt fusteria: U:1,3 W/m2K factor solar: 0,58 | 1
| C | Unitats
F09 |  | 1 |  |  |  | 1
01.03.04.01.003 | L | PAQB-.F10 | u | Fusteria de fusta tipus F10 de 98x255 cm formada per dues fulles batents, mantenint material, configuració i esquadria d'elements conservats en les existents, fabricada en taller i muntada en obra. Definició de la nova fusteria: Fusteria de fusta de pi laminat KKK amb certificat FSC al 100%, marc de 70x72mm, amb canal de ferratge de 24mm, canal exterior en la part inferior del marc, amb un banc hidràulic automàtic per garantir l'esquadra de la peça durant el procés de falcat i segellat. Unions amb sistema ´´finger joint´´, sistema coplanar de marc, fulls i balda de tapaboques en el mateix pla a cara exterior, amb 2 juntes de goma TPE en la fulla que solapa el marc de fusta, més una tercera junta en el perímetre exterior del marc amb la fulla, i junta d'EPDM entre el vidre i la finestra. Ribet de vidre emsamblat prèviament amb grapa oculta d'unió. Tractament de protecció superficial Lasur insecticida-fungicida, acabat mat color RAL a decidir per la DF segons estudi cromàtic. Fusteria totalment col·locada sense incloure el vidre, tot segons especificacions de plànols. Valors a complir conjunt fusteria: U:1,3 W/m2K factor solar: 0,58 | Fusteria de fusta tipus F10 de 98x255 cm formada per dues fulles batents, mantenint material, configuració i esquadria d'elements conservats en les existents, fabricada en taller i muntada en obra. Definició de la nova fusteria: Fusteria de fusta de pi laminat KKK amb certificat FSC al 100%, marc de 70x72mm, amb canal de ferratge de 24mm, canal exterior en la part inferior del marc, amb un banc hidràulic automàtic per garantir l'esquadra de la peça durant el procés de falcat i segellat. Unions amb sistema ´´finger joint´´, sistema coplanar de marc, fulls i balda de tapaboques en el mateix pla a cara exterior, amb 2 juntes de goma TPE en la fulla que solapa el marc de fusta, més una tercera junta en el perímetre exterior del marc amb la fulla, i junta d'EPDM entre el vidre i la finestra. Ribet de vidre emsamblat prèviament amb grapa oculta d'unió. Tractament de protecció superficial Lasur insecticida-fungicida, acabat mat color RAL a decidir per la DF segons estudi cromàtic. Fusteria totalment col·locada sense incloure el vidre, tot segons especificacions de plànols. Valors a complir conjunt fusteria: U:1,3 W/m2K factor solar: 0,58 | 1
| C | Unitats
F10 |  | 1 |  |  |  | 1
01.03.04.01.004 | L | PA1G-.F11 | u | Restauració de fusteria de fusta tipus F11 de 100x83 cm formada per una fulla batent. Inclou el desmuntatge de la fulla i de l'envidrament per la seva substitució, la restauració i tractament curatiu de la fusta, acabat en taller i muntatge en obra. Definició de la intervenció en la fusta: Raspatllat de la cara exterior de les fusteries, protegint convenientment els vidres, fins a l'eliminació de pintura en mal estat, segellat de petites clivelles, repicat de massilla en mal estat i segellat amb silicona. Substitució d'elements deteriorats com peces d'escopidors amb fixacions semblants a les originàries, restitució superficial de volums i emmassillat de clivelles amb adhesiu d'aplicació unilateral de resines epoxi sense dissolvents, de dos components i baixa viscositat. Restauració i neteja d'un 50% de la ferramenta existent, reposició d'un 50% amb ferramenta nova. Acabat amb lasur color a definir segons cales prèvies. Fusteria totalment col·locada sense incloure el vidre, tot segons especificacions de plànols. Valors a complir conjunt fusteria: U:1,3 W/m2K factor solar: 0,58 | Restauració de fusteria de fusta tipus F11 de 100x83 cm formada per una fulla batent. Inclou el desmuntatge de la fulla i de l'envidrament per la seva substitució, la restauració i tractament curatiu de la fusta, acabat en taller i muntatge en obra. Definició de la intervenció en la fusta: Raspatllat de la cara exterior de les fusteries, protegint convenientment els vidres, fins a l'eliminació de pintura en mal estat, segellat de petites clivelles, repicat de massilla en mal estat i segellat amb silicona. Substitució d'elements deteriorats com peces d'escopidors amb fixacions semblants a les originàries, restitució superficial de volums i emmassillat de clivelles amb adhesiu d'aplicació unilateral de resines epoxi sense dissolvents, de dos components i baixa viscositat. Restauració i neteja d'un 50% de la ferramenta existent, reposició d'un 50% amb ferramenta nova. Acabat amb lasur color a definir segons cales prèvies. Fusteria totalment col·locada sense incloure el vidre, tot segons especificacions de plànols. Valors a complir conjunt fusteria: U:1,3 W/m2K factor solar: 0,58 | 1
| C | Unitats
F11 |  | 1 |  |  |  | 1
01.03.04.01.005 | L | PAQB-.F12 | u | Fusteria de fusta tipus F12 de 83x83 cm formada per una fulla batent, mantenint material, configuració i esquadria d'elements conservats en les existents, fabricada en taller i muntada en obra. Definició de la nova fusteria: Fusteria de fusta de pi laminat KKK amb certificat FSC al 100%, marc de 70x72mm, amb canal de ferratge de 24mm, canal exterior en la part inferior del marc, amb un banc hidràulic automàtic per garantir l'esquadra de la peça durant el procés de falcat i segellat. Unions amb sistema ´´finger joint´´, sistema coplanar de marc, fulls i balda de tapaboques en el mateix pla a cara exterior, amb 2 juntes de goma TPE en la fulla que solapa el marc de fusta, més una tercera junta en el perímetre exterior del marc amb la fulla, i junta d'EPDM entre el vidre i la finestra. Ribet de vidre emsamblat prèviament amb grapa oculta d'unió. Tractament de protecció superficial Lasur insecticida-fungicida, acabat mat color RAL a decidir per la DF segons estudi cromàtic. Obertura mecanitzada a cota d'usuari. Fusteria totalment col·locada sense incloure el vidre, tot segons especificacions de plànols. Valors a complir conjunt fusteria: U:1,3 W/m2K factor solar: 0,58 | Fusteria de fusta tipus F12 de 83x83 cm formada per una fulla batent, mantenint material, configuració i esquadria d'elements conservats en les existents, fabricada en taller i muntada en obra. Definició de la nova fusteria: Fusteria de fusta de pi laminat KKK amb certificat FSC al 100%, marc de 70x72mm, amb canal de ferratge de 24mm, canal exterior en la part inferior del marc, amb un banc hidràulic automàtic per garantir l'esquadra de la peça durant el procés de falcat i segellat. Unions amb sistema ´´finger joint´´, sistema coplanar de marc, fulls i balda de tapaboques en el mateix pla a cara exterior, amb 2 juntes de goma TPE en la fulla que solapa el marc de fusta, més una tercera junta en el perímetre exterior del marc amb la fulla, i junta d'EPDM entre el vidre i la finestra. Ribet de vidre emsamblat prèviament amb grapa oculta d'unió. Tractament de protecció superficial Lasur insecticida-fungicida, acabat mat color RAL a decidir per la DF segons estudi cromàtic. Obertura mecanitzada a cota d'usuari. Fusteria totalment col·locada sense incloure el vidre, tot segons especificacions de plànols. Valors a complir conjunt fusteria: U:1,3 W/m2K factor solar: 0,58 | 1
| C | Unitats
F12 |  | 1 |  |  |  | 1
01.03.04.01.006 | L | PA1G-.F13 | u | Restauració de fusteria de fusta tipus F13 de 86x163 cm formada per dues fulles batents. Inclou el desmuntatge de les fulles i de l'envidrament per la seva substitució, la restauració i tractament curatiu de la fusta, acabat en taller i muntatge en obra. Definició de la intervenció en la fusta: Raspatllat de la cara exterior de les fusteries, protegint convenientment els vidres, fins a l'eliminació de pintura en mal estat, segellat de petites clivelles, repicat de massilla en mal estat i segellat amb silicona. Substitució d'elements deteriorats com peces d'escopidors amb fixacions semblants a les originàries, restitució superficial de volums i emmassillat de clivelles amb adhesiu d'aplicació unilateral de resines epoxi sense dissolvents, de dos components i baixa viscositat. Restauració i neteja d'un 50% de la ferramenta existent, reposició d'un 50% amb ferramenta nova. Acabat amb lasur color a definir segons cales prèvies. Fusteria totalment col·locada sense incloure el vidre, tot segons especificacions de plànols. Valors a complir conjunt fusteria: U:1,3 W/m2K factor solar: 0,58 | Restauració de fusteria de fusta tipus F13 de 86x163 cm formada per dues fulles batents. Inclou el desmuntatge de les fulles i de l'envidrament per la seva substitució, la restauració i tractament curatiu de la fusta, acabat en taller i muntatge en obra. Definició de la intervenció en la fusta: Raspatllat de la cara exterior de les fusteries, protegint convenientment els vidres, fins a l'eliminació de pintura en mal estat, segellat de petites clivelles, repicat de massilla en mal estat i segellat amb silicona. Substitució d'elements deteriorats com peces d'escopidors amb fixacions semblants a les originàries, restitució superficial de volums i emmassillat de clivelles amb adhesiu d'aplicació unilateral de resines epoxi sense dissolvents, de dos components i baixa viscositat. Restauració i neteja d'un 50% de la ferramenta existent, reposició d'un 50% amb ferramenta nova. Acabat amb lasur color a definir segons cales prèvies. Fusteria totalment col·locada sense incloure el vidre, tot segons especificacions de plànols. Valors a complir conjunt fusteria: U:1,3 W/m2K factor solar: 0,58 | 1
| C | Unitats
F13 |  | 1 |  |  |  | 1
01.03.04.01.007 | L | PAQB-.F19 | u | Fusteria de fusta tipus F19 de 133x88 cm formada per una fulla batent, mantenint material, configuració i esquadria d'elements conservats en les existents, fabricada en taller i muntada en obra. Definició de la nova fusteria: Fusteria de fusta de pi laminat KKK amb certificat FSC al 100%, marc de 70x72mm, amb canal de ferratge de 24mm, canal exterior en la part inferior del marc, amb un banc hidràulic automàtic per garantir l'esquadra de la peça durant el procés de falcat i segellat. Unions amb sistema ´´finger joint´´, sistema coplanar de marc, fulls i balda de tapaboques en el mateix pla a cara exterior, amb 2 juntes de goma TPE en la fulla que solapa el marc de fusta, més una tercera junta en el perímetre exterior del marc amb la fulla, i junta d'EPDM entre el vidre i la finestra. Ribet de vidre emsamblat prèviament amb grapa oculta d'unió. Tractament de protecció superficial Lasur insecticida-fungicida, acabat mat color RAL a decidir per la DF segons estudi cromàtic. Fusteria totalment col·locada sense incloure el vidre, tot segons especificacions de plànols. Valors a complir conjunt fusteria: U:1,3 W/m2K factor solar: 0,58 | Fusteria de fusta tipus F19 de 133x88 cm formada per una fulla batent, mantenint material, configuració i esquadria d'elements conservats en les existents, fabricada en taller i muntada en obra. Definició de la nova fusteria: Fusteria de fusta de pi laminat KKK amb certificat FSC al 100%, marc de 70x72mm, amb canal de ferratge de 24mm, canal exterior en la part inferior del marc, amb un banc hidràulic automàtic per garantir l'esquadra de la peça durant el procés de falcat i segellat. Unions amb sistema ´´finger joint´´, sistema coplanar de marc, fulls i balda de tapaboques en el mateix pla a cara exterior, amb 2 juntes de goma TPE en la fulla que solapa el marc de fusta, més una tercera junta en el perímetre exterior del marc amb la fulla, i junta d'EPDM entre el vidre i la finestra. Ribet de vidre emsamblat prèviament amb grapa oculta d'unió. Tractament de protecció superficial Lasur insecticida-fungicida, acabat mat color RAL a decidir per la DF segons estudi cromàtic. Fusteria totalment col·locada sense incloure el vidre, tot segons especificacions de plànols. Valors a complir conjunt fusteria: U:1,3 W/m2K factor solar: 0,58 | 1
| C | Unitats
F19 |  | 1 |  |  |  | 1
01.03.04.01.008 | L | PAQB-.F20 | u | Fusteria de fusta tipus F20 de 62x92 cm formada per una fulla batent, mantenint material, configuració i esquadria d'elements conservats en les existents, fabricada en taller i muntada en obra. Definició de la nova fusteria: Fusteria de fusta de pi laminat KKK amb certificat FSC al 100%, marc de 70x72mm, amb canal de ferratge de 24mm, canal exterior en la part inferior del marc, amb un banc hidràulic automàtic per garantir l'esquadra de la peça durant el procés de falcat i segellat. Unions amb sistema ´´finger joint´´, sistema coplanar de marc, fulls i balda de tapaboques en el mateix pla a cara exterior, amb 2 juntes de goma TPE en la fulla que solapa el marc de fusta, més una tercera junta en el perímetre exterior del marc amb la fulla, i junta d'EPDM entre el vidre i la finestra. Ribet de vidre emsamblat prèviament amb grapa oculta d'unió. Tractament de protecció superficial Lasur insecticida-fungicida, acabat mat color RAL a decidir per la DF segons estudi cromàtic. Fusteria totalment col·locada sense incloure el vidre, tot segons especificacions de plànols. Valors a complir conjunt fusteria: U:1,3 W/m2K factor solar: 0,58 | Fusteria de fusta tipus F20 de 62x92 cm formada per una fulla batent, mantenint material, configuració i esquadria d'elements conservats en les existents, fabricada en taller i muntada en obra. Definició de la nova fusteria: Fusteria de fusta de pi laminat KKK amb certificat FSC al 100%, marc de 70x72mm, amb canal de ferratge de 24mm, canal exterior en la part inferior del marc, amb un banc hidràulic automàtic per garantir l'esquadra de la peça durant el procés de falcat i segellat. Unions amb sistema ´´finger joint´´, sistema coplanar de marc, fulls i balda de tapaboques en el mateix pla a cara exterior, amb 2 juntes de goma TPE en la fulla que solapa el marc de fusta, més una tercera junta en el perímetre exterior del marc amb la fulla, i junta d'EPDM entre el vidre i la finestra. Ribet de vidre emsamblat prèviament amb grapa oculta d'unió. Tractament de protecció superficial Lasur insecticida-fungicida, acabat mat color RAL a decidir per la DF segons estudi cromàtic. Fusteria totalment col·locada sense incloure el vidre, tot segons especificacions de plànols. Valors a complir conjunt fusteria: U:1,3 W/m2K factor solar: 0,58 | 1
| C | Unitats
F20 |  | 1 |  |  |  | 1
01.03.04.01.009 | L | PAQB-.F21 | u | Fusteria de fusta tipus F21 de 91x124 cm formada per dues fulles batents, mantenint material, configuració i esquadria d'elements conservats en les existents, fabricada en taller i muntada en obra. Definició de la nova fusteria: Fusteria de fusta de pi laminat KKK amb certificat FSC al 100%, marc de 70x72mm, amb canal de ferratge de 24mm, canal exterior en la part inferior del marc, amb un banc hidràulic automàtic per garantir l'esquadra de la peça durant el procés de falcat i segellat. Unions amb sistema ´´finger joint´´, sistema coplanar de marc, fulls i balda de tapaboques en el mateix pla a cara exterior, amb 2 juntes de goma TPE en la fulla que solapa el marc de fusta, més una tercera junta en el perímetre exterior del marc amb la fulla, i junta d'EPDM entre el vidre i la finestra. Ribet de vidre emsamblat prèviament amb grapa oculta d'unió. Tractament de protecció superficial Lasur insecticida-fungicida, acabat mat color RAL a decidir per la DF segons estudi cromàtic. Fusteria totalment col·locada sense incloure el vidre, tot segons especificacions de plànols. Valors a complir conjunt fusteria: U:1,3 W/m2K factor solar: 0,58 | Fusteria de fusta tipus F21 de 91x124 cm formada per dues fulles batents, mantenint material, configuració i esquadria d'elements conservats en les existents, fabricada en taller i muntada en obra. Definició de la nova fusteria: Fusteria de fusta de pi laminat KKK amb certificat FSC al 100%, marc de 70x72mm, amb canal de ferratge de 24mm, canal exterior en la part inferior del marc, amb un banc hidràulic automàtic per garantir l'esquadra de la peça durant el procés de falcat i segellat. Unions amb sistema ´´finger joint´´, sistema coplanar de marc, fulls i balda de tapaboques en el mateix pla a cara exterior, amb 2 juntes de goma TPE en la fulla que solapa el marc de fusta, més una tercera junta en el perímetre exterior del marc amb la fulla, i junta d'EPDM entre el vidre i la finestra. Ribet de vidre emsamblat prèviament amb grapa oculta d'unió. Tractament de protecció superficial Lasur insecticida-fungicida, acabat mat color RAL a decidir per la DF segons estudi cromàtic. Fusteria totalment col·locada sense incloure el vidre, tot segons especificacions de plànols. Valors a complir conjunt fusteria: U:1,3 W/m2K factor solar: 0,58 | 1
| C | Unitats
F21 |  | 1 |  |  |  | 1
01.03.04.01.010 | L | PAQB-.F22 | u | Fusteria de fusta tipus F22 de 128x179 cm formada per dues fulles batents, mantenint material, configuració i esquadria d'elements conservats en les existents, fabricada en taller i muntada en obra. Definició de la nova fusteria: Fusteria de fusta de pi laminat KKK amb certificat FSC al 100%, marc de 70x72mm, amb canal de ferratge de 24mm, canal exterior en la part inferior del marc, amb un banc hidràulic automàtic per garantir l'esquadra de la peça durant el procés de falcat i segellat. Unions amb sistema ´´finger joint´´, sistema coplanar de marc, fulls i balda de tapaboques en el mateix pla a cara exterior, amb 2 juntes de goma TPE en la fulla que solapa el marc de fusta, més una tercera junta en el perímetre exterior del marc amb la fulla, i junta d'EPDM entre el vidre i la finestra. Ribet de vidre emsamblat prèviament amb grapa oculta d'unió. Tractament de protecció superficial Lasur insecticida-fungicida, acabat mat color RAL a decidir per la DF segons estudi cromàtic. Fusteria totalment col·locada sense incloure el vidre, tot segons especificacions de plànols. Valors a complir conjunt fusteria: U:1,3 W/m2K factor solar: 0,58 | Fusteria de fusta tipus F22 de 128x179 cm formada per dues fulles batents, mantenint material, configuració i esquadria d'elements conservats en les existents, fabricada en taller i muntada en obra. Definició de la nova fusteria: Fusteria de fusta de pi laminat KKK amb certificat FSC al 100%, marc de 70x72mm, amb canal de ferratge de 24mm, canal exterior en la part inferior del marc, amb un banc hidràulic automàtic per garantir l'esquadra de la peça durant el procés de falcat i segellat. Unions amb sistema ´´finger joint´´, sistema coplanar de marc, fulls i balda de tapaboques en el mateix pla a cara exterior, amb 2 juntes de goma TPE en la fulla que solapa el marc de fusta, més una tercera junta en el perímetre exterior del marc amb la fulla, i junta d'EPDM entre el vidre i la finestra. Ribet de vidre emsamblat prèviament amb grapa oculta d'unió. Tractament de protecció superficial Lasur insecticida-fungicida, acabat mat color RAL a decidir per la DF segons estudi cromàtic. Fusteria totalment col·locada sense incloure el vidre, tot segons especificacions de plànols. Valors a complir conjunt fusteria: U:1,3 W/m2K factor solar: 0,58 | 1
| C | Unitats
F22 |  | 1 |  |  |  | 1
01.03.04.01.011 | L | PAQB-.F23 | u | Fusteria de fusta tipus F23 a F26 de 88x133 cm formada per una fulla batent, mantenint material, configuració i esquadria d'elements conservats en les existents, fabricada en taller i muntada en obra. Definició de la nova fusteria: Fusteria de fusta de pi laminat KKK amb certificat FSC al 100%, marc de 70x72mm, amb canal de ferratge de 24mm, canal exterior en la part inferior del marc, amb un banc hidràulic automàtic per garantir l'esquadra de la peça durant el procés de falcat i segellat. Unions amb sistema ´´finger joint´´, sistema coplanar de marc, fulls i balda de tapaboques en el mateix pla a cara exterior, amb 2 juntes de goma TPE en la fulla que solapa el marc de fusta, més una tercera junta en el perímetre exterior del marc amb la fulla, i junta d'EPDM entre el vidre i la finestra. Ribet de vidre emsamblat prèviament amb grapa oculta d'unió. Tractament de protecció superficial Lasur insecticida-fungicida, acabat mat color RAL a decidir per la DF segons estudi cromàtic. Fusteria totalment col·locada sense incloure el vidre, tot segons especificacions de plànols. Valors a complir conjunt fusteria: U:1,3 W/m2K factor solar: 0,58 | Fusteria de fusta tipus F23 a F26 de 88x133 cm formada per una fulla batent, mantenint material, configuració i esquadria d'elements conservats en les existents, fabricada en taller i muntada en obra. Definició de la nova fusteria: Fusteria de fusta de pi laminat KKK amb certificat FSC al 100%, marc de 70x72mm, amb canal de ferratge de 24mm, canal exterior en la part inferior del marc, amb un banc hidràulic automàtic per garantir l'esquadra de la peça durant el procés de falcat i segellat. Unions amb sistema ´´finger joint´´, sistema coplanar de marc, fulls i balda de tapaboques en el mateix pla a cara exterior, amb 2 juntes de goma TPE en la fulla que solapa el marc de fusta, més una tercera junta en el perímetre exterior del marc amb la fulla, i junta d'EPDM entre el vidre i la finestra. Ribet de vidre emsamblat prèviament amb grapa oculta d'unió. Tractament de protecció superficial Lasur insecticida-fungicida, acabat mat color RAL a decidir per la DF segons estudi cromàtic. Fusteria totalment col·locada sense incloure el vidre, tot segons especificacions de plànols. Valors a complir conjunt fusteria: U:1,3 W/m2K factor solar: 0,58 | 4
| C | Unitats
F23 a F26 |  | 4 |  |  |  | 4
01.03.04.01.012 | L | PA1G-.P01 | u | Restauració de fusteria de fusta tipus P01 de 219x260 cm formada per dues fulles batents. Inclou el desmuntatge de les fulles, la restauració i tractament curatiu de la fusta, acabat en taller i muntatge en obra. Definició de la intervenció en la fusta: Raspatllat de la cara exterior de les fusteries, fins a l'eliminació de pintura en mal estat, segellat de petites clivelles, repicat de massilla en mal estat i segellat amb silicona. Substitució d'elements deteriorats com peces d'escopidors amb fixacions semblants a les originàries, restitució superficial de volums i emmassillat de clivelles amb adhesiu d'aplicació unilateral de resines epoxi sense dissolvents, de dos components i baixa viscositat. Restauració i neteja d'un 50% de la ferramenta existent, reposició d'un 50% amb ferramenta nova. Acabat amb lasur color a definir segons cales prèvies. Amb incorporació de suplement aa la part inferior. Fusteria totalment col·locada, tot segons especificacions de plànols. | Restauració de fusteria de fusta tipus P01 de 219x260 cm formada per dues fulles batents. Inclou el desmuntatge de les fulles, la restauració i tractament curatiu de la fusta, acabat en taller i muntatge en obra. Definició de la intervenció en la fusta: Raspatllat de la cara exterior de les fusteries, fins a l'eliminació de pintura en mal estat, segellat de petites clivelles, repicat de massilla en mal estat i segellat amb silicona. Substitució d'elements deteriorats com peces d'escopidors amb fixacions semblants a les originàries, restitució superficial de volums i emmassillat de clivelles amb adhesiu d'aplicació unilateral de resines epoxi sense dissolvents, de dos components i baixa viscositat. Restauració i neteja d'un 50% de la ferramenta existent, reposició d'un 50% amb ferramenta nova. Acabat amb lasur color a definir segons cales prèvies. Amb incorporació de suplement aa la part inferior. Fusteria totalment col·locada, tot segons especificacions de plànols. | 1
| C | Unitats
P01 |  | 1 |  |  |  | 1
01.03.04.01.013 | L | PA1G-.P02 | u | Restauració de fusteria de fusta tipus P02 de 108x234 cm formada per una fulla batent. Inclou el desmuntatge de la fulla, la restauració i tractament curatiu de la fusta, acabat en taller i muntatge en obra. Definició de la intervenció en la fusta: Raspatllat de la cara exterior de les fusteries, fins a l'eliminació de pintura en mal estat, segellat de petites clivelles, repicat de massilla en mal estat i segellat amb silicona. Substitució d'elements deteriorats com peces d'escopidors amb fixacions semblants a les originàries, restitució superficial de volums i emmassillat de clivelles amb adhesiu d'aplicació unilateral de resines epoxi sense dissolvents, de dos components i baixa viscositat. Restauració i neteja d'un 50% de la ferramenta existent, reposició d'un 50% amb ferramenta nova. Acabat amb lasur color a definir segons cales prèvies. Fusteria totalment col·locada, tot segons especificacions de plànols. | Restauració de fusteria de fusta tipus P02 de 108x234 cm formada per una fulla batent. Inclou el desmuntatge de la fulla, la restauració i tractament curatiu de la fusta, acabat en taller i muntatge en obra. Definició de la intervenció en la fusta: Raspatllat de la cara exterior de les fusteries, fins a l'eliminació de pintura en mal estat, segellat de petites clivelles, repicat de massilla en mal estat i segellat amb silicona. Substitució d'elements deteriorats com peces d'escopidors amb fixacions semblants a les originàries, restitució superficial de volums i emmassillat de clivelles amb adhesiu d'aplicació unilateral de resines epoxi sense dissolvents, de dos components i baixa viscositat. Restauració i neteja d'un 50% de la ferramenta existent, reposició d'un 50% amb ferramenta nova. Acabat amb lasur color a definir segons cales prèvies. Fusteria totalment col·locada, tot segons especificacions de plànols. | 1
| C | Unitats
P02 |  | 1 |  |  |  | 1
01.03.04.01.014 | L | PA1G-.P04 | u | Restauració de fusteria de fusta tipus P04 de 148x310 cm formada per dues fulles batents. Inclou el desmuntatge de les fulles, la restauració i tractament curatiu de la fusta, acabat en taller i muntatge en obra. Definició de la intervenció en la fusta: Raspatllat de la cara exterior de les fusteries, fins a l'eliminació de pintura en mal estat, segellat de petites clivelles, repicat de massilla en mal estat i segellat amb silicona. Substitució d'elements deteriorats com peces d'escopidors amb fixacions semblants a les originàries, restitució superficial de volums i emmassillat de clivelles amb adhesiu d'aplicació unilateral de resines epoxi sense dissolvents, de dos components i baixa viscositat. Restauració i neteja d'un 50% de la ferramenta existent, reposició d'un 50% amb ferramenta nova. Acabat amb lasur color a definir segons cales prèvies. Amb incorporació de suplement a la part inferior. Fusteria totalment col·locada, tot segons especificacions de plànols. | Restauració de fusteria de fusta tipus P04 de 148x310 cm formada per dues fulles batents. Inclou el desmuntatge de les fulles, la restauració i tractament curatiu de la fusta, acabat en taller i muntatge en obra. Definició de la intervenció en la fusta: Raspatllat de la cara exterior de les fusteries, fins a l'eliminació de pintura en mal estat, segellat de petites clivelles, repicat de massilla en mal estat i segellat amb silicona. Substitució d'elements deteriorats com peces d'escopidors amb fixacions semblants a les originàries, restitució superficial de volums i emmassillat de clivelles amb adhesiu d'aplicació unilateral de resines epoxi sense dissolvents, de dos components i baixa viscositat. Restauració i neteja d'un 50% de la ferramenta existent, reposició d'un 50% amb ferramenta nova. Acabat amb lasur color a definir segons cales prèvies. Amb incorporació de suplement a la part inferior. Fusteria totalment col·locada, tot segons especificacions de plànols. | 1
| C | Unitats
P04 |  | 1 |  |  |  | 1
01.03.04.01.015 | L | PC1B-.J73 | m2 | Vidre aïllant de lluna incolora de 4 mm de gruix, cambra d'aire de 18 mm i lluna de 3+3 mm de gruix amb 1 butiral acústic, i lluna de reflector de control solar, amb lluna interior trempada, classe 2 (B) 2 segons UNE-EN 12600, col·locat amb llistó de vidre sobre fusta. Valors a complir conjunt fusteria: U:1,3 W/m2K factor solar: 0,58 | Vidre aïllant de lluna incolora de 4 mm de gruix, cambra d'aire de 18 mm i lluna de 3+3 mm de gruix amb 1 butiral acústic, i lluna de reflector de control solar, amb lluna interior trempada, classe 2 (B) 2 segons UNE-EN 12600, col·locat amb llistó de vidre sobre fusta. Valors a complir conjunt fusteria: U:1,3 W/m2K factor solar: 0,58 | 49.6856
| C | Unitats | Longitud | Alçada
F01 a F08 |  | 8 | 1.62 | 2.44 |  | 31.6224
F09 |  | 1 | 0.98 | 2.55 |  | 2.499
F10 |  | 1 | 0.98 | 2.55 |  | 2.499
F11 |  | 1 | 1 | 0.83 |  | 0.83
F12 |  | 1 | 0.83 | 0.83 |  | 0.6889
F13 |  | 1 | 0.86 | 1.63 |  | 1.4018
F19 |  | 1 | 1.33 | 0.88 |  | 1.1704
F20 |  | 1 | 0.62 | 0.92 |  | 0.5704
F21 |  | 1 | 0.91 | 1.24 |  | 1.1284
F22 |  | 1 | 1.28 | 1.79 |  | 2.2912
F23 a F26 |  | 4 | 0.88 | 1.33 |  | 4.6816
OC00 |  | 1 | 0.55 | 0.55 |  | 0.3025
| N | Obra | 01 | Pressupost
| N | Subobra | 03 | SISTEMA ENVOLUPANT I ACABATS EXTERIORS
| N | Capítol | 04 | FUSTERIES EXTERIORS
| N | Subcapítol | 02 | FUSTERIA METÀL·LICA
01.03.04.02.001 | L | PAB0-.F14 | u | Fusteria metàl·lica tipus F14 amb perfils TPT de Jansen serie Janisol o equivalent d'acer galvanitzat, formada per un element batent de 109x196 cm. Fusteria amb les següents característiques: - Perfileria TPT formada per perfils de qualitat S235JRG2 segons la EN10025:1993 laminats en fred amb muntants i travessers portants amb ranura negativa, amb tractament Sendzimir (zincat en calent) superficial de 50 a 150 micres segons norma UNE 37-508 i acabat lacat - Estanquitat a base de juntes d'EPDM en muntants i travessers, amb llengüeta en els travessers. - Envidrament amb elements de suport d'acer inoxidable allotjats a la ranura negativa i perfil opressor cargolat, amb juntes de EPDM contra el vidre. - Tapetes i escopidor de xapa acabat lacat igual que la fusteria. - Acabat de color conforme ISO 12944-2, lacat amb un mínim de 100 micres amb protecció contra la corrosió C4 - Inclou premarc d'acer galvanitzat, ferratges i maneta d'alumini - Fusteria totalment col·locada sense incloure el vidre, tot segons especificacions de plànols. Valors a complir conjunt fusteria: U:1,3 W/m2K factor solar: 0,58 Classificacions: -Resistència a la pluja batent (EN 12154): RE 1200 -Resistència a la càrrega de vent (EN 13116): 2kN/m2 -Permeabilitat a l'aire (EN 12152): Classe AE -Coeficient de transmissió tèrmica (EN 1077-1): >0,74W/m2K -Resistència a l'impacte (EN 14019): Classe E5/I5 -Aïllament acústic (EN 717-1): npd -Aïllament acústic (140-3): fins Rw 47 dB -Protecció anti-efracció (ENV 1627): fins RC3 -Resistència mecànica (EN 1192): Classe 4 -Resistència antibales (EN 1522): fins FB 4 NS | Fusteria metàl·lica tipus F14 amb perfils TPT de Jansen serie Janisol o equivalent d'acer galvanitzat, formada per un element batent de 109x196 cm. Fusteria amb les següents característiques: - Perfileria TPT formada per perfils de qualitat S235JRG2 segons la EN10025:1993 laminats en fred amb muntants i travessers portants amb ranura negativa, amb tractament Sendzimir (zincat en calent) superficial de 50 a 150 micres segons norma UNE 37-508 i acabat lacat - Estanquitat a base de juntes d'EPDM en muntants i travessers, amb llengüeta en els travessers. - Envidrament amb elements de suport d'acer inoxidable allotjats a la ranura negativa i perfil opressor cargolat, amb juntes de EPDM contra el vidre. - Tapetes i escopidor de xapa acabat lacat igual que la fusteria. - Acabat de color conforme ISO 12944-2, lacat amb un mínim de 100 micres amb protecció contra la corrosió C4 - Inclou premarc d'acer galvanitzat, ferratges i maneta d'alumini - Fusteria totalment col·locada sense incloure el vidre, tot segons especificacions de plànols. Valors a complir conjunt fusteria: U:1,3 W/m2K factor solar: 0,58 Classificacions: -Resistència a la pluja batent (EN 12154): RE 1200 -Resistència a la càrrega de vent (EN 13116): 2kN/m2 -Permeabilitat a l'aire (EN 12152): Classe AE -Coeficient de transmissió tèrmica (EN 1077-1): >0,74W/m2K -Resistència a l'impacte (EN 14019): Classe E5/I5 -Aïllament acústic (EN 717-1): npd -Aïllament acústic (140-3): fins Rw 47 dB -Protecció anti-efracció (ENV 1627): fins RC3 -Resistència mecànica (EN 1192): Classe 4 -Resistència antibales (EN 1522): fins FB 4 NS | 1
| C | Unitats
F14 |  | 1 |  |  |  | 1
01.03.04.02.002 | L | PAB0-.F15 | u | Fusteria metàl·lica tipus F15 amb perfils TPT de Jansen serie Janisol o equivalent d'acer galvanitzat, formada per un element batent de 45x177 cm. Fusteria amb les següents característiques: - Perfileria TPT formada per perfils de qualitat S235JRG2 segons la EN10025:1993 laminats en fred amb muntants i travessers portants amb ranura negativa, amb tractament Sendzimir (zincat en calent) superficial de 50 a 150 micres segons norma UNE 37-508 i acabat lacat - Estanquitat a base de juntes d'EPDM en muntants i travessers, amb llengüeta en els travessers. - Envidrament amb elements de suport d'acer inoxidable allotjats a la ranura negativa i perfil opressor cargolat, amb juntes de EPDM contra el vidre. - Tapetes i escopidor de xapa acabat lacat igual que la fusteria. - Acabat de color conforme ISO 12944-2, lacat amb un mínim de 100 micres amb protecció contra la corrosió C4 - Inclou premarc d'acer galvanitzat, ferratges i maneta d'alumini - Fusteria totalment col·locada sense incloure el vidre, tot segons especificacions de plànols. Valors a complir conjunt fusteria: U:1,3 W/m2K factor solar: 0,58 Classificacions: -Resistència a la pluja batent (EN 12154): RE 1200 -Resistència a la càrrega de vent (EN 13116): 2kN/m2 -Permeabilitat a l'aire (EN 12152): Classe AE -Coeficient de transmissió tèrmica (EN 1077-1): >0,74W/m2K -Resistència a l'impacte (EN 14019): Classe E5/I5 -Aïllament acústic (EN 717-1): npd -Aïllament acústic (140-3): fins Rw 47 dB -Protecció anti-efracció (ENV 1627): fins RC3 -Resistència mecànica (EN 1192): Classe 4 -Resistència antibales (EN 1522): fins FB 4 NS | Fusteria metàl·lica tipus F15 amb perfils TPT de Jansen serie Janisol o equivalent d'acer galvanitzat, formada per un element batent de 45x177 cm. Fusteria amb les següents característiques: - Perfileria TPT formada per perfils de qualitat S235JRG2 segons la EN10025:1993 laminats en fred amb muntants i travessers portants amb ranura negativa, amb tractament Sendzimir (zincat en calent) superficial de 50 a 150 micres segons norma UNE 37-508 i acabat lacat - Estanquitat a base de juntes d'EPDM en muntants i travessers, amb llengüeta en els travessers. - Envidrament amb elements de suport d'acer inoxidable allotjats a la ranura negativa i perfil opressor cargolat, amb juntes de EPDM contra el vidre. - Tapetes i escopidor de xapa acabat lacat igual que la fusteria. - Acabat de color conforme ISO 12944-2, lacat amb un mínim de 100 micres amb protecció contra la corrosió C4 - Inclou premarc d'acer galvanitzat, ferratges i maneta d'alumini - Fusteria totalment col·locada sense incloure el vidre, tot segons especificacions de plànols. Valors a complir conjunt fusteria: U:1,3 W/m2K factor solar: 0,58 Classificacions: -Resistència a la pluja batent (EN 12154): RE 1200 -Resistència a la càrrega de vent (EN 13116): 2kN/m2 -Permeabilitat a l'aire (EN 12152): Classe AE -Coeficient de transmissió tèrmica (EN 1077-1): >0,74W/m2K -Resistència a l'impacte (EN 14019): Classe E5/I5 -Aïllament acústic (EN 717-1): npd -Aïllament acústic (140-3): fins Rw 47 dB -Protecció anti-efracció (ENV 1627): fins RC3 -Resistència mecànica (EN 1192): Classe 4 -Resistència antibales (EN 1522): fins FB 4 NS | 1
| C | Unitats
F15 |  | 1 |  |  |  | 1
01.03.04.02.003 | L | PAB0-.F16 | u | Fusteria metàl·lica tipus F16 amb perfils TPT de Jansen serie Janisol o equivalent d'acer galvanitzat, formada per un element batent de 45x177 cm. Fusteria amb les següents característiques: - Perfileria TPT formada per perfils de qualitat S235JRG2 segons la EN10025:1993 laminats en fred amb muntants i travessers portants amb ranura negativa, amb tractament Sendzimir (zincat en calent) superficial de 50 a 150 micres segons norma UNE 37-508 i acabat lacat - Estanquitat a base de juntes d'EPDM en muntants i travessers, amb llengüeta en els travessers. - Envidrament amb elements de suport d'acer inoxidable allotjats a la ranura negativa i perfil opressor cargolat, amb juntes de EPDM contra el vidre. - Tapetes i escopidor de xapa acabat lacat igual que la fusteria. - Acabat de color conforme ISO 12944-2, lacat amb un mínim de 100 micres amb protecció contra la corrosió C4 - Inclou premarc d'acer galvanitzat, ferratges i maneta d'alumini - Fusteria totalment col·locada sense incloure el vidre, tot segons especificacions de plànols. Valors a complir conjunt fusteria: U:1,3 W/m2K factor solar: 0,58 Classificacions: -Resistència a la pluja batent (EN 12154): RE 1200 -Resistència a la càrrega de vent (EN 13116): 2kN/m2 -Permeabilitat a l'aire (EN 12152): Classe AE -Coeficient de transmissió tèrmica (EN 1077-1): >0,74W/m2K -Resistència a l'impacte (EN 14019): Classe E5/I5 -Aïllament acústic (EN 717-1): npd -Aïllament acústic (140-3): fins Rw 47 dB -Protecció anti-efracció (ENV 1627): fins RC3 -Resistència mecànica (EN 1192): Classe 4 -Resistència antibales (EN 1522): fins FB 4 NS | Fusteria metàl·lica tipus F16 amb perfils TPT de Jansen serie Janisol o equivalent d'acer galvanitzat, formada per un element batent de 45x177 cm. Fusteria amb les següents característiques: - Perfileria TPT formada per perfils de qualitat S235JRG2 segons la EN10025:1993 laminats en fred amb muntants i travessers portants amb ranura negativa, amb tractament Sendzimir (zincat en calent) superficial de 50 a 150 micres segons norma UNE 37-508 i acabat lacat - Estanquitat a base de juntes d'EPDM en muntants i travessers, amb llengüeta en els travessers. - Envidrament amb elements de suport d'acer inoxidable allotjats a la ranura negativa i perfil opressor cargolat, amb juntes de EPDM contra el vidre. - Tapetes i escopidor de xapa acabat lacat igual que la fusteria. - Acabat de color conforme ISO 12944-2, lacat amb un mínim de 100 micres amb protecció contra la corrosió C4 - Inclou premarc d'acer galvanitzat, ferratges i maneta d'alumini - Fusteria totalment col·locada sense incloure el vidre, tot segons especificacions de plànols. Valors a complir conjunt fusteria: U:1,3 W/m2K factor solar: 0,58 Classificacions: -Resistència a la pluja batent (EN 12154): RE 1200 -Resistència a la càrrega de vent (EN 13116): 2kN/m2 -Permeabilitat a l'aire (EN 12152): Classe AE -Coeficient de transmissió tèrmica (EN 1077-1): >0,74W/m2K -Resistència a l'impacte (EN 14019): Classe E5/I5 -Aïllament acústic (EN 717-1): npd -Aïllament acústic (140-3): fins Rw 47 dB -Protecció anti-efracció (ENV 1627): fins RC3 -Resistència mecànica (EN 1192): Classe 4 -Resistència antibales (EN 1522): fins FB 4 NS | 1
| C | Unitats
F16 |  | 1 |  |  |  | 1
01.03.04.02.004 | L | PAB0-.F17 | u | Fusteria metàl·lica tipus F17 amb perfils TPT de Jansen serie Janisol o equivalent d'acer galvanitzat, formada per un element batent de 45x177 cm. Fusteria amb les següents característiques: - Perfileria TPT formada per perfils de qualitat S235JRG2 segons la EN10025:1993 laminats en fred amb muntants i travessers portants amb ranura negativa, amb tractament Sendzimir (zincat en calent) superficial de 50 a 150 micres segons norma UNE 37-508 i acabat lacat - Estanquitat a base de juntes d'EPDM en muntants i travessers, amb llengüeta en els travessers. - Envidrament amb elements de suport d'acer inoxidable allotjats a la ranura negativa i perfil opressor cargolat, amb juntes de EPDM contra el vidre. - Tapetes i escopidor de xapa acabat lacat igual que la fusteria. - Acabat de color conforme ISO 12944-2, lacat amb un mínim de 100 micres amb protecció contra la corrosió C4 - Inclou premarc d'acer galvanitzat, ferratges i maneta d'alumini - Fusteria totalment col·locada sense incloure el vidre, tot segons especificacions de plànols. Valors a complir conjunt fusteria: U:1,3 W/m2K factor solar: 0,58 Classificacions: -Resistència a la pluja batent (EN 12154): RE 1200 -Resistència a la càrrega de vent (EN 13116): 2kN/m2 -Permeabilitat a l'aire (EN 12152): Classe AE -Coeficient de transmissió tèrmica (EN 1077-1): >0,74W/m2K -Resistència a l'impacte (EN 14019): Classe E5/I5 -Aïllament acústic (EN 717-1): npd -Aïllament acústic (140-3): fins Rw 47 dB -Protecció anti-efracció (ENV 1627): fins RC3 -Resistència mecànica (EN 1192): Classe 4 -Resistència antibales (EN 1522): fins FB 4 NS | Fusteria metàl·lica tipus F17 amb perfils TPT de Jansen serie Janisol o equivalent d'acer galvanitzat, formada per un element batent de 45x177 cm. Fusteria amb les següents característiques: - Perfileria TPT formada per perfils de qualitat S235JRG2 segons la EN10025:1993 laminats en fred amb muntants i travessers portants amb ranura negativa, amb tractament Sendzimir (zincat en calent) superficial de 50 a 150 micres segons norma UNE 37-508 i acabat lacat - Estanquitat a base de juntes d'EPDM en muntants i travessers, amb llengüeta en els travessers. - Envidrament amb elements de suport d'acer inoxidable allotjats a la ranura negativa i perfil opressor cargolat, amb juntes de EPDM contra el vidre. - Tapetes i escopidor de xapa acabat lacat igual que la fusteria. - Acabat de color conforme ISO 12944-2, lacat amb un mínim de 100 micres amb protecció contra la corrosió C4 - Inclou premarc d'acer galvanitzat, ferratges i maneta d'alumini - Fusteria totalment col·locada sense incloure el vidre, tot segons especificacions de plànols. Valors a complir conjunt fusteria: U:1,3 W/m2K factor solar: 0,58 Classificacions: -Resistència a la pluja batent (EN 12154): RE 1200 -Resistència a la càrrega de vent (EN 13116): 2kN/m2 -Permeabilitat a l'aire (EN 12152): Classe AE -Coeficient de transmissió tèrmica (EN 1077-1): >0,74W/m2K -Resistència a l'impacte (EN 14019): Classe E5/I5 -Aïllament acústic (EN 717-1): npd -Aïllament acústic (140-3): fins Rw 47 dB -Protecció anti-efracció (ENV 1627): fins RC3 -Resistència mecànica (EN 1192): Classe 4 -Resistència antibales (EN 1522): fins FB 4 NS | 1
| C | Unitats
F16 |  | 1 |  |  |  | 1
01.03.04.02.005 | L | PAB0-.F18 | u | Fusteria metàl·lica tipus F18 amb perfils TPT de Jansen serie Janisol o equivalent d'acer galvanitzat, formada per un element batent de 45x177 cm. Fusteria amb les següents característiques: - Perfileria TPT formada per perfils de qualitat S235JRG2 segons la EN10025:1993 laminats en fred amb muntants i travessers portants amb ranura negativa, amb tractament Sendzimir (zincat en calent) superficial de 50 a 150 micres segons norma UNE 37-508 i acabat lacat - Estanquitat a base de juntes d'EPDM en muntants i travessers, amb llengüeta en els travessers. - Envidrament amb elements de suport d'acer inoxidable allotjats a la ranura negativa i perfil opressor cargolat, amb juntes de EPDM contra el vidre. - Tapetes i escopidor de xapa acabat lacat igual que la fusteria. - Acabat de color conforme ISO 12944-2, lacat amb un mínim de 100 micres amb protecció contra la corrosió C4 - Inclou premarc d'acer galvanitzat, ferratges i maneta d'alumini - Fusteria totalment col·locada sense incloure el vidre, tot segons especificacions de plànols. Valors a complir conjunt fusteria: U:1,3 W/m2K factor solar: 0,58 Classificacions: -Resistència a la pluja batent (EN 12154): RE 1200 -Resistència a la càrrega de vent (EN 13116): 2kN/m2 -Permeabilitat a l'aire (EN 12152): Classe AE -Coeficient de transmissió tèrmica (EN 1077-1): >0,74W/m2K -Resistència a l'impacte (EN 14019): Classe E5/I5 -Aïllament acústic (EN 717-1): npd -Aïllament acústic (140-3): fins Rw 47 dB -Protecció anti-efracció (ENV 1627): fins RC3 -Resistència mecànica (EN 1192): Classe 4 -Resistència antibales (EN 1522): fins FB 4 NS | Fusteria metàl·lica tipus F18 amb perfils TPT de Jansen serie Janisol o equivalent d'acer galvanitzat, formada per un element batent de 45x177 cm. Fusteria amb les següents característiques: - Perfileria TPT formada per perfils de qualitat S235JRG2 segons la EN10025:1993 laminats en fred amb muntants i travessers portants amb ranura negativa, amb tractament Sendzimir (zincat en calent) superficial de 50 a 150 micres segons norma UNE 37-508 i acabat lacat - Estanquitat a base de juntes d'EPDM en muntants i travessers, amb llengüeta en els travessers. - Envidrament amb elements de suport d'acer inoxidable allotjats a la ranura negativa i perfil opressor cargolat, amb juntes de EPDM contra el vidre. - Tapetes i escopidor de xapa acabat lacat igual que la fusteria. - Acabat de color conforme ISO 12944-2, lacat amb un mínim de 100 micres amb protecció contra la corrosió C4 - Inclou premarc d'acer galvanitzat, ferratges i maneta d'alumini - Fusteria totalment col·locada sense incloure el vidre, tot segons especificacions de plànols. Valors a complir conjunt fusteria: U:1,3 W/m2K factor solar: 0,58 Classificacions: -Resistència a la pluja batent (EN 12154): RE 1200 -Resistència a la càrrega de vent (EN 13116): 2kN/m2 -Permeabilitat a l'aire (EN 12152): Classe AE -Coeficient de transmissió tèrmica (EN 1077-1): >0,74W/m2K -Resistència a l'impacte (EN 14019): Classe E5/I5 -Aïllament acústic (EN 717-1): npd -Aïllament acústic (140-3): fins Rw 47 dB -Protecció anti-efracció (ENV 1627): fins RC3 -Resistència mecànica (EN 1192): Classe 4 -Resistència antibales (EN 1522): fins FB 4 NS | 1
| C | Unitats
F18 |  | 1 |  |  |  | 1
01.03.04.02.006 | L | PAB0-.P03 | u | Porta metàl·lica tipus P03 amb perfils TPT de Jansen serie Janisol o equivalent d'acer galvanitzat, formada per un element batent i dos fixes laterals de dimensions totals 138x279 cm amb forma trapezoidal corbada. Fusteria amb les següents característiques: - Perfileria TPT formada per perfils de qualitat S235JRG2 segons la EN10025:1993 laminats en fred amb muntants i travessers portants amb ranura negativa, amb tractament Sendzimir (zincat en calent) superficial de 50 a 150 micres segons norma UNE 37-508 i acabat lacat - Estanquitat a base de juntes d'EPDM en muntants i travessers, amb llengüeta en els travessers. - Envidrament amb elements de suport d'acer inoxidable allotjats a la ranura negativa i perfil opressor cargolat, amb juntes de EPDM contra el vidre. - Tapetes i escopidor de xapa acabat lacat igual que la fusteria. - Acabat de color conforme ISO 12944-2, lacat amb un mínim de 100 micres amb protecció contra la corrosió C4 - Inclou premarc d'acer galvanitzat, ferratges, manetes, pany amb clau i porter automàtic - Fusteria totalment col·locada sense incloure el vidre, tot segons especificacions de plànols. Valors a complir conjunt fusteria: U:1,3 W/m2K factor solar: 0,58 Classificacions: -Resistència a la pluja batent (EN 12154): RE 1200 -Resistència a la càrrega de vent (EN 13116): 2kN/m2 -Permeabilitat a l'aire (EN 12152): Classe AE -Coeficient de transmissió tèrmica (EN 1077-1): >0,74W/m2K -Resistència a l'impacte (EN 14019): Classe E5/I5 -Aïllament acústic (EN 717-1): npd -Aïllament acústic (140-3): fins Rw 47 dB -Protecció anti-efracció (ENV 1627): fins RC3 -Resistència mecànica (EN 1192): Classe 4 -Resistència antibales (EN 1522): fins FB 4 NS | Porta metàl·lica tipus P03 amb perfils TPT de Jansen serie Janisol o equivalent d'acer galvanitzat, formada per un element batent i dos fixes laterals de dimensions totals 138x279 cm amb forma trapezoidal corbada. Fusteria amb les següents característiques: - Perfileria TPT formada per perfils de qualitat S235JRG2 segons la EN10025:1993 laminats en fred amb muntants i travessers portants amb ranura negativa, amb tractament Sendzimir (zincat en calent) superficial de 50 a 150 micres segons norma UNE 37-508 i acabat lacat - Estanquitat a base de juntes d'EPDM en muntants i travessers, amb llengüeta en els travessers. - Envidrament amb elements de suport d'acer inoxidable allotjats a la ranura negativa i perfil opressor cargolat, amb juntes de EPDM contra el vidre. - Tapetes i escopidor de xapa acabat lacat igual que la fusteria. - Acabat de color conforme ISO 12944-2, lacat amb un mínim de 100 micres amb protecció contra la corrosió C4 - Inclou premarc d'acer galvanitzat, ferratges, manetes, pany amb clau i porter automàtic - Fusteria totalment col·locada sense incloure el vidre, tot segons especificacions de plànols. Valors a complir conjunt fusteria: U:1,3 W/m2K factor solar: 0,58 Classificacions: -Resistència a la pluja batent (EN 12154): RE 1200 -Resistència a la càrrega de vent (EN 13116): 2kN/m2 -Permeabilitat a l'aire (EN 12152): Classe AE -Coeficient de transmissió tèrmica (EN 1077-1): >0,74W/m2K -Resistència a l'impacte (EN 14019): Classe E5/I5 -Aïllament acústic (EN 717-1): npd -Aïllament acústic (140-3): fins Rw 47 dB -Protecció anti-efracció (ENV 1627): fins RC3 -Resistència mecànica (EN 1192): Classe 4 -Resistència antibales (EN 1522): fins FB 4 NS | 1
| C | Unitats
P03 |  | 1 |  |  |  | 1
01.03.04.02.007 | L | PAB0-.P05 | u | Porta metàl·lica corredissa tipus P05 amb perfils TPT de Jansen serie Janisol o equivalent d'acer galvanitzat, formada per un element corredís de 195x263 cm. Fusteria amb les següents característiques: - Perfileria TPT formada per perfils de qualitat S235JRG2 segons la EN10025:1993 laminats en fred amb muntants i travessers portants amb ranura negativa, amb tractament Sendzimir (zincat en calent) superficial de 50 a 150 micres segons norma UNE 37-508 i acabat lacat - Estanquitat a base de juntes d'EPDM en muntants i travessers, amb llengüeta en els travessers. - Envidrament amb elements de suport d'acer inoxidable allotjats a la ranura negativa i perfil opressor cargolat, amb juntes de EPDM contra el vidre. - Tapetes i escopidor de xapa acabat lacat igual que la fusteria. - Acabat de color conforme ISO 12944-2, lacat amb un mínim de 100 micres amb protecció contra la corrosió C4 - Inclou pany amb clau i guia Jansen. La porta corre per davant de la paret. - Fusteria totalment col·locada sense incloure el vidre, tot segons especificacions de plànols. Valors a complir conjunt fusteria: U:1,3 W/m2K factor solar: 0,58 Classificacions: -Resistència a la pluja batent (EN 12154): RE 1200 -Resistència a la càrrega de vent (EN 13116): 2kN/m2 -Permeabilitat a l'aire (EN 12152): Classe AE -Coeficient de transmissió tèrmica (EN 1077-1): >0,74W/m2K -Resistència a l'impacte (EN 14019): Classe E5/I5 -Aïllament acústic (EN 717-1): npd -Aïllament acústic (140-3): fins Rw 47 dB -Protecció anti-efracció (ENV 1627): fins RC3 -Resistència mecànica (EN 1192): Classe 4 -Resistència antibales (EN 1522): fins FB 4 NS | Porta metàl·lica corredissa tipus P05 amb perfils TPT de Jansen serie Janisol o equivalent d'acer galvanitzat, formada per un element corredís de 195x263 cm. Fusteria amb les següents característiques: - Perfileria TPT formada per perfils de qualitat S235JRG2 segons la EN10025:1993 laminats en fred amb muntants i travessers portants amb ranura negativa, amb tractament Sendzimir (zincat en calent) superficial de 50 a 150 micres segons norma UNE 37-508 i acabat lacat - Estanquitat a base de juntes d'EPDM en muntants i travessers, amb llengüeta en els travessers. - Envidrament amb elements de suport d'acer inoxidable allotjats a la ranura negativa i perfil opressor cargolat, amb juntes de EPDM contra el vidre. - Tapetes i escopidor de xapa acabat lacat igual que la fusteria. - Acabat de color conforme ISO 12944-2, lacat amb un mínim de 100 micres amb protecció contra la corrosió C4 - Inclou pany amb clau i guia Jansen. La porta corre per davant de la paret. - Fusteria totalment col·locada sense incloure el vidre, tot segons especificacions de plànols. Valors a complir conjunt fusteria: U:1,3 W/m2K factor solar: 0,58 Classificacions: -Resistència a la pluja batent (EN 12154): RE 1200 -Resistència a la càrrega de vent (EN 13116): 2kN/m2 -Permeabilitat a l'aire (EN 12152): Classe AE -Coeficient de transmissió tèrmica (EN 1077-1): >0,74W/m2K -Resistència a l'impacte (EN 14019): Classe E5/I5 -Aïllament acústic (EN 717-1): npd -Aïllament acústic (140-3): fins Rw 47 dB -Protecció anti-efracció (ENV 1627): fins RC3 -Resistència mecànica (EN 1192): Classe 4 -Resistència antibales (EN 1522): fins FB 4 NS | 1
| C | Unitats
P05 |  | 1 |  |  |  | 1
01.03.04.02.008 | L | PAB0-.P06 | u | Porta metàl·lica corredissa tipus P06 amb perfils TPT de Jansen serie Janisol o equivalent d'acer galvanitzat, formada per un element corredís de 185x266 cm. Fusteria amb les següents característiques: - Perfileria TPT formada per perfils de qualitat S235JRG2 segons la EN10025:1993 laminats en fred amb muntants i travessers portants amb ranura negativa, amb tractament Sendzimir (zincat en calent) superficial de 50 a 150 micres segons norma UNE 37-508 i acabat lacat - Estanquitat a base de juntes d'EPDM en muntants i travessers, amb llengüeta en els travessers. - Envidrament amb elements de suport d'acer inoxidable allotjats a la ranura negativa i perfil opressor cargolat, amb juntes de EPDM contra el vidre. - Tapetes i escopidor de xapa acabat lacat igual que la fusteria. - Acabat de color conforme ISO 12944-2, lacat amb un mínim de 100 micres amb protecció contra la corrosió C4 - Inclou pany amb clau i guia Jansen. La porta corre per davant de la paret. - Fusteria totalment col·locada sense incloure el vidre, tot segons especificacions de plànols. Valors a complir conjunt fusteria: U:1,3 W/m2K factor solar: 0,58 Classificacions: -Resistència a la pluja batent (EN 12154): RE 1200 -Resistència a la càrrega de vent (EN 13116): 2kN/m2 -Permeabilitat a l'aire (EN 12152): Classe AE -Coeficient de transmissió tèrmica (EN 1077-1): >0,74W/m2K -Resistència a l'impacte (EN 14019): Classe E5/I5 -Aïllament acústic (EN 717-1): npd -Aïllament acústic (140-3): fins Rw 47 dB -Protecció anti-efracció (ENV 1627): fins RC3 -Resistència mecànica (EN 1192): Classe 4 -Resistència antibales (EN 1522): fins FB 4 NS | Porta metàl·lica corredissa tipus P06 amb perfils TPT de Jansen serie Janisol o equivalent d'acer galvanitzat, formada per un element corredís de 185x266 cm. Fusteria amb les següents característiques: - Perfileria TPT formada per perfils de qualitat S235JRG2 segons la EN10025:1993 laminats en fred amb muntants i travessers portants amb ranura negativa, amb tractament Sendzimir (zincat en calent) superficial de 50 a 150 micres segons norma UNE 37-508 i acabat lacat - Estanquitat a base de juntes d'EPDM en muntants i travessers, amb llengüeta en els travessers. - Envidrament amb elements de suport d'acer inoxidable allotjats a la ranura negativa i perfil opressor cargolat, amb juntes de EPDM contra el vidre. - Tapetes i escopidor de xapa acabat lacat igual que la fusteria. - Acabat de color conforme ISO 12944-2, lacat amb un mínim de 100 micres amb protecció contra la corrosió C4 - Inclou pany amb clau i guia Jansen. La porta corre per davant de la paret. - Fusteria totalment col·locada sense incloure el vidre, tot segons especificacions de plànols. Valors a complir conjunt fusteria: U:1,3 W/m2K factor solar: 0,58 Classificacions: -Resistència a la pluja batent (EN 12154): RE 1200 -Resistència a la càrrega de vent (EN 13116): 2kN/m2 -Permeabilitat a l'aire (EN 12152): Classe AE -Coeficient de transmissió tèrmica (EN 1077-1): >0,74W/m2K -Resistència a l'impacte (EN 14019): Classe E5/I5 -Aïllament acústic (EN 717-1): npd -Aïllament acústic (140-3): fins Rw 47 dB -Protecció anti-efracció (ENV 1627): fins RC3 -Resistència mecànica (EN 1192): Classe 4 -Resistència antibales (EN 1522): fins FB 4 NS | 1
| C | Unitats
P06 |  | 1 |  |  |  | 1
01.03.04.02.009 | L | PAB0-.P07 | u | Conjunt de portes plegables tipus P07 amb perfils TPT de Jansen serie Janisol tabique plegable o equivalent d'acer galvanitzat, formada per cinc elements plegables de dimensions totals 551x280 cm. Fusteria amb les següents característiques: - Perfileria TPT formada per perfils de qualitat S235JRG2 segons la EN10025:1993 laminats en fred amb muntants i travessers portants amb ranura negativa, amb tractament Sendzimir (zincat en calent) superficial de 50 a 150 micres segons norma UNE 37-508 i acabat lacat - Estanquitat a base de juntes d'EPDM en muntants i travessers, amb llengüeta en els travessers. - Envidrament amb elements de suport d'acer inoxidable allotjats a la ranura negativa i perfil opressor cargolat, amb juntes de EPDM contra el vidre. - Tapetes i escopidor de xapa acabat lacat igual que la fusteria. - Acabat de color conforme ISO 12944-2, lacat amb un mínim de 100 micres amb protecció contra la corrosió C4 - Inclou pany amb clau i guia Jansen. - Fusteria totalment col·locada sense incloure el vidre, tot segons especificacions de plànols. Valors a complir conjunt fusteria: U:1,3 W/m2K factor solar: 0,58 Classificacions: -Resistència a la pluja batent (EN 12154): RE 1200 -Resistència a la càrrega de vent (EN 13116): 2kN/m2 -Permeabilitat a l'aire (EN 12152): Classe AE -Coeficient de transmissió tèrmica (EN 1077-1): >0,74W/m2K -Resistència a l'impacte (EN 14019): Classe E5/I5 -Aïllament acústic (EN 717-1): npd -Aïllament acústic (140-3): fins Rw 47 dB -Protecció anti-efracció (ENV 1627): fins RC3 -Resistència mecànica (EN 1192): Classe 4 -Resistència antibales (EN 1522): fins FB 4 NS | Conjunt de portes plegables tipus P07 amb perfils TPT de Jansen serie Janisol tabique plegable o equivalent d'acer galvanitzat, formada per cinc elements plegables de dimensions totals 551x280 cm. Fusteria amb les següents característiques: - Perfileria TPT formada per perfils de qualitat S235JRG2 segons la EN10025:1993 laminats en fred amb muntants i travessers portants amb ranura negativa, amb tractament Sendzimir (zincat en calent) superficial de 50 a 150 micres segons norma UNE 37-508 i acabat lacat - Estanquitat a base de juntes d'EPDM en muntants i travessers, amb llengüeta en els travessers. - Envidrament amb elements de suport d'acer inoxidable allotjats a la ranura negativa i perfil opressor cargolat, amb juntes de EPDM contra el vidre. - Tapetes i escopidor de xapa acabat lacat igual que la fusteria. - Acabat de color conforme ISO 12944-2, lacat amb un mínim de 100 micres amb protecció contra la corrosió C4 - Inclou pany amb clau i guia Jansen. - Fusteria totalment col·locada sense incloure el vidre, tot segons especificacions de plànols. Valors a complir conjunt fusteria: U:1,3 W/m2K factor solar: 0,58 Classificacions: -Resistència a la pluja batent (EN 12154): RE 1200 -Resistència a la càrrega de vent (EN 13116): 2kN/m2 -Permeabilitat a l'aire (EN 12152): Classe AE -Coeficient de transmissió tèrmica (EN 1077-1): >0,74W/m2K -Resistència a l'impacte (EN 14019): Classe E5/I5 -Aïllament acústic (EN 717-1): npd -Aïllament acústic (140-3): fins Rw 47 dB -Protecció anti-efracció (ENV 1627): fins RC3 -Resistència mecànica (EN 1192): Classe 4 -Resistència antibales (EN 1522): fins FB 4 NS | 1
| C | Unitats
P07 |  | 1 |  |  |  | 1
01.03.04.02.010 | L | PAB0-.P08 | u | Porta metàl·lica tipus P08 amb perfils TPT de Jansen serie Janisol o equivalent d'acer galvanitzat, formada per un element batent de 91x218 cm. Fusteria amb les següents característiques: - Perfileria TPT formada per perfils de qualitat S235JRG2 segons la EN10025:1993 laminats en fred amb muntants i travessers portants amb ranura negativa, amb tractament Sendzimir (zincat en calent) superficial de 50 a 150 micres segons norma UNE 37-508 i acabat lacat - Estanquitat a base de juntes d'EPDM en muntants i travessers, amb llengüeta en els travessers. - Envidrament amb elements de suport d'acer inoxidable allotjats a la ranura negativa i perfil opressor cargolat, amb juntes de EPDM contra el vidre. - Tapetes i escopidor de xapa acabat lacat igual que la fusteria. - Acabat de color conforme ISO 12944-2, lacat amb un mínim de 100 micres amb protecció contra la corrosió C4 - Inclou premarc d'acer galvanitzat, ferratges, pany de cop i clau, i manetes. - Fusteria totalment col·locada sense incloure el vidre, tot segons especificacions de plànols. Valors a complir conjunt fusteria: U:1,3 W/m2K factor solar: 0,58 Classificacions: -Resistència a la pluja batent (EN 12154): RE 1200 -Resistència a la càrrega de vent (EN 13116): 2kN/m2 -Permeabilitat a l'aire (EN 12152): Classe AE -Coeficient de transmissió tèrmica (EN 1077-1): >0,74W/m2K -Resistència a l'impacte (EN 14019): Classe E5/I5 -Aïllament acústic (EN 717-1): npd -Aïllament acústic (140-3): fins Rw 47 dB -Protecció anti-efracció (ENV 1627): fins RC3 -Resistència mecànica (EN 1192): Classe 4 -Resistència antibales (EN 1522): fins FB 4 NS | Porta metàl·lica tipus P08 amb perfils TPT de Jansen serie Janisol o equivalent d'acer galvanitzat, formada per un element batent de 91x218 cm. Fusteria amb les següents característiques: - Perfileria TPT formada per perfils de qualitat S235JRG2 segons la EN10025:1993 laminats en fred amb muntants i travessers portants amb ranura negativa, amb tractament Sendzimir (zincat en calent) superficial de 50 a 150 micres segons norma UNE 37-508 i acabat lacat - Estanquitat a base de juntes d'EPDM en muntants i travessers, amb llengüeta en els travessers. - Envidrament amb elements de suport d'acer inoxidable allotjats a la ranura negativa i perfil opressor cargolat, amb juntes de EPDM contra el vidre. - Tapetes i escopidor de xapa acabat lacat igual que la fusteria. - Acabat de color conforme ISO 12944-2, lacat amb un mínim de 100 micres amb protecció contra la corrosió C4 - Inclou premarc d'acer galvanitzat, ferratges, pany de cop i clau, i manetes. - Fusteria totalment col·locada sense incloure el vidre, tot segons especificacions de plànols. Valors a complir conjunt fusteria: U:1,3 W/m2K factor solar: 0,58 Classificacions: -Resistència a la pluja batent (EN 12154): RE 1200 -Resistència a la càrrega de vent (EN 13116): 2kN/m2 -Permeabilitat a l'aire (EN 12152): Classe AE -Coeficient de transmissió tèrmica (EN 1077-1): >0,74W/m2K -Resistència a l'impacte (EN 14019): Classe E5/I5 -Aïllament acústic (EN 717-1): npd -Aïllament acústic (140-3): fins Rw 47 dB -Protecció anti-efracció (ENV 1627): fins RC3 -Resistència mecànica (EN 1192): Classe 4 -Resistència antibales (EN 1522): fins FB 4 NS | 2
| C | Unitats
P08 |  | 2 |  |  |  | 2
01.03.04.02.011 | L | PAB0-.P09 | u | Porta metàl·lica tipus P09 amb perfils TPT de Jansen serie Janisol o equivalent d'acer galvanitzat, formada per un element batent de 91x218 cm. Fusteria amb les següents característiques: - Perfileria TPT formada per perfils de qualitat S235JRG2 segons la EN10025:1993 laminats en fred amb muntants i travessers portants amb ranura negativa, amb tractament Sendzimir (zincat en calent) superficial de 50 a 150 micres segons norma UNE 37-508 i acabat lacat - Estanquitat a base de juntes d'EPDM en muntants i travessers, amb llengüeta en els travessers. - Envidrament amb elements de suport d'acer inoxidable allotjats a la ranura negativa i perfil opressor cargolat, amb juntes de EPDM contra el vidre. - Tapetes i escopidor de xapa acabat lacat igual que la fusteria. - Acabat de color conforme ISO 12944-2, lacat amb un mínim de 100 micres amb protecció contra la corrosió C4 - Inclou premarc d'acer galvanitzat, ferratges, pany de cop i clau, i manetes. - Fusteria totalment col·locada sense incloure el vidre, tot segons especificacions de plànols. Valors a complir conjunt fusteria: U:1,3 W/m2K factor solar: 0,58 Classificacions: -Resistència a la pluja batent (EN 12154): RE 1200 -Resistència a la càrrega de vent (EN 13116): 2kN/m2 -Permeabilitat a l'aire (EN 12152): Classe AE -Coeficient de transmissió tèrmica (EN 1077-1): >0,74W/m2K -Resistència a l'impacte (EN 14019): Classe E5/I5 -Aïllament acústic (EN 717-1): npd -Aïllament acústic (140-3): fins Rw 47 dB -Protecció anti-efracció (ENV 1627): fins RC3 -Resistència mecànica (EN 1192): Classe 4 -Resistència antibales (EN 1522): fins FB 4 NS | Porta metàl·lica tipus P09 amb perfils TPT de Jansen serie Janisol o equivalent d'acer galvanitzat, formada per un element batent de 91x218 cm. Fusteria amb les següents característiques: - Perfileria TPT formada per perfils de qualitat S235JRG2 segons la EN10025:1993 laminats en fred amb muntants i travessers portants amb ranura negativa, amb tractament Sendzimir (zincat en calent) superficial de 50 a 150 micres segons norma UNE 37-508 i acabat lacat - Estanquitat a base de juntes d'EPDM en muntants i travessers, amb llengüeta en els travessers. - Envidrament amb elements de suport d'acer inoxidable allotjats a la ranura negativa i perfil opressor cargolat, amb juntes de EPDM contra el vidre. - Tapetes i escopidor de xapa acabat lacat igual que la fusteria. - Acabat de color conforme ISO 12944-2, lacat amb un mínim de 100 micres amb protecció contra la corrosió C4 - Inclou premarc d'acer galvanitzat, ferratges, pany de cop i clau, i manetes. - Fusteria totalment col·locada sense incloure el vidre, tot segons especificacions de plànols. Valors a complir conjunt fusteria: U:1,3 W/m2K factor solar: 0,58 Classificacions: -Resistència a la pluja batent (EN 12154): RE 1200 -Resistència a la càrrega de vent (EN 13116): 2kN/m2 -Permeabilitat a l'aire (EN 12152): Classe AE -Coeficient de transmissió tèrmica (EN 1077-1): >0,74W/m2K -Resistència a l'impacte (EN 14019): Classe E5/I5 -Aïllament acústic (EN 717-1): npd -Aïllament acústic (140-3): fins Rw 47 dB -Protecció anti-efracció (ENV 1627): fins RC3 -Resistència mecànica (EN 1192): Classe 4 -Resistència antibales (EN 1522): fins FB 4 NS | 1
| C | Unitats
P09 |  | 1 |  |  |  | 1
01.03.04.02.012 | L | PAB0-.P10 | u | Porta metàl·lica tipus P10 amb perfils TPT de Jansen serie Janisol o equivalent d'acer galvanitzat, formada per un element batent de 91x218 cm. Fusteria amb les següents característiques: - Perfileria TPT formada per perfils de qualitat S235JRG2 segons la EN10025:1993 laminats en fred amb muntants i travessers portants amb ranura negativa, amb tractament Sendzimir (zincat en calent) superficial de 50 a 150 micres segons norma UNE 37-508 i acabat lacat - Estanquitat a base de juntes d'EPDM en muntants i travessers, amb llengüeta en els travessers. - Envidrament amb elements de suport d'acer inoxidable allotjats a la ranura negativa i perfil opressor cargolat, amb juntes de EPDM contra el vidre. - Tapetes i escopidor de xapa acabat lacat igual que la fusteria. - Acabat de color conforme ISO 12944-2, lacat amb un mínim de 100 micres amb protecció contra la corrosió C4 - Inclou premarc d'acer galvanitzat, ferratges, pany de cop i clau, i manetes. - Fusteria totalment col·locada sense incloure el vidre, tot segons especificacions de plànols. Valors a complir conjunt fusteria: U:1,3 W/m2K factor solar: 0,58 Classificacions: -Resistència a la pluja batent (EN 12154): RE 1200 -Resistència a la càrrega de vent (EN 13116): 2kN/m2 -Permeabilitat a l'aire (EN 12152): Classe AE -Coeficient de transmissió tèrmica (EN 1077-1): >0,74W/m2K -Resistència a l'impacte (EN 14019): Classe E5/I5 -Aïllament acústic (EN 717-1): npd -Aïllament acústic (140-3): fins Rw 47 dB -Protecció anti-efracció (ENV 1627): fins RC3 -Resistència mecànica (EN 1192): Classe 4 -Resistència antibales (EN 1522): fins FB 4 NS | Porta metàl·lica tipus P10 amb perfils TPT de Jansen serie Janisol o equivalent d'acer galvanitzat, formada per un element batent de 91x218 cm. Fusteria amb les següents característiques: - Perfileria TPT formada per perfils de qualitat S235JRG2 segons la EN10025:1993 laminats en fred amb muntants i travessers portants amb ranura negativa, amb tractament Sendzimir (zincat en calent) superficial de 50 a 150 micres segons norma UNE 37-508 i acabat lacat - Estanquitat a base de juntes d'EPDM en muntants i travessers, amb llengüeta en els travessers. - Envidrament amb elements de suport d'acer inoxidable allotjats a la ranura negativa i perfil opressor cargolat, amb juntes de EPDM contra el vidre. - Tapetes i escopidor de xapa acabat lacat igual que la fusteria. - Acabat de color conforme ISO 12944-2, lacat amb un mínim de 100 micres amb protecció contra la corrosió C4 - Inclou premarc d'acer galvanitzat, ferratges, pany de cop i clau, i manetes. - Fusteria totalment col·locada sense incloure el vidre, tot segons especificacions de plànols. Valors a complir conjunt fusteria: U:1,3 W/m2K factor solar: 0,58 Classificacions: -Resistència a la pluja batent (EN 12154): RE 1200 -Resistència a la càrrega de vent (EN 13116): 2kN/m2 -Permeabilitat a l'aire (EN 12152): Classe AE -Coeficient de transmissió tèrmica (EN 1077-1): >0,74W/m2K -Resistència a l'impacte (EN 14019): Classe E5/I5 -Aïllament acústic (EN 717-1): npd -Aïllament acústic (140-3): fins Rw 47 dB -Protecció anti-efracció (ENV 1627): fins RC3 -Resistència mecànica (EN 1192): Classe 4 -Resistència antibales (EN 1522): fins FB 4 NS | 1
| C | Unitats
P10 |  | 1 |  |  |  | 1
01.03.04.02.013 | L | PAB0-.P11 | u | Porta metàl·lica tipus P11 amb perfils TPT de Jansen serie Janisol o equivalent d'acer galvanitzat, formada per un element batent de 91x218 cm. Fusteria amb les següents característiques: - Perfileria TPT formada per perfils de qualitat S235JRG2 segons la EN10025:1993 laminats en fred amb muntants i travessers portants amb ranura negativa, amb tractament Sendzimir (zincat en calent) superficial de 50 a 150 micres segons norma UNE 37-508 i acabat lacat - Estanquitat a base de juntes d'EPDM en muntants i travessers, amb llengüeta en els travessers. - Envidrament amb elements de suport d'acer inoxidable allotjats a la ranura negativa i perfil opressor cargolat, amb juntes de EPDM contra el vidre. - Tapetes i escopidor de xapa acabat lacat igual que la fusteria. - Acabat de color conforme ISO 12944-2, lacat amb un mínim de 100 micres amb protecció contra la corrosió C4 - Inclou premarc d'acer galvanitzat, ferratges, pany de cop i clau, i manetes. - Fusteria totalment col·locada sense incloure el vidre, tot segons especificacions de plànols. Valors a complir conjunt fusteria: U:1,3 W/m2K factor solar: 0,58 Classificacions: -Resistència a la pluja batent (EN 12154): RE 1200 -Resistència a la càrrega de vent (EN 13116): 2kN/m2 -Permeabilitat a l'aire (EN 12152): Classe AE -Coeficient de transmissió tèrmica (EN 1077-1): >0,74W/m2K -Resistència a l'impacte (EN 14019): Classe E5/I5 -Aïllament acústic (EN 717-1): npd -Aïllament acústic (140-3): fins Rw 47 dB -Protecció anti-efracció (ENV 1627): fins RC3 -Resistència mecànica (EN 1192): Classe 4 -Resistència antibales (EN 1522): fins FB 4 NS | Porta metàl·lica tipus P11 amb perfils TPT de Jansen serie Janisol o equivalent d'acer galvanitzat, formada per un element batent de 91x218 cm. Fusteria amb les següents característiques: - Perfileria TPT formada per perfils de qualitat S235JRG2 segons la EN10025:1993 laminats en fred amb muntants i travessers portants amb ranura negativa, amb tractament Sendzimir (zincat en calent) superficial de 50 a 150 micres segons norma UNE 37-508 i acabat lacat - Estanquitat a base de juntes d'EPDM en muntants i travessers, amb llengüeta en els travessers. - Envidrament amb elements de suport d'acer inoxidable allotjats a la ranura negativa i perfil opressor cargolat, amb juntes de EPDM contra el vidre. - Tapetes i escopidor de xapa acabat lacat igual que la fusteria. - Acabat de color conforme ISO 12944-2, lacat amb un mínim de 100 micres amb protecció contra la corrosió C4 - Inclou premarc d'acer galvanitzat, ferratges, pany de cop i clau, i manetes. - Fusteria totalment col·locada sense incloure el vidre, tot segons especificacions de plànols. Valors a complir conjunt fusteria: U:1,3 W/m2K factor solar: 0,58 Classificacions: -Resistència a la pluja batent (EN 12154): RE 1200 -Resistència a la càrrega de vent (EN 13116): 2kN/m2 -Permeabilitat a l'aire (EN 12152): Classe AE -Coeficient de transmissió tèrmica (EN 1077-1): >0,74W/m2K -Resistència a l'impacte (EN 14019): Classe E5/I5 -Aïllament acústic (EN 717-1): npd -Aïllament acústic (140-3): fins Rw 47 dB -Protecció anti-efracció (ENV 1627): fins RC3 -Resistència mecànica (EN 1192): Classe 4 -Resistència antibales (EN 1522): fins FB 4 NS | 1
| C | Unitats
P11 |  | 1 |  |  |  | 1
01.03.04.02.014 | L | PAB0-.P12 | u | Porta metàl·lica tipus P12 amb perfils TPT de Jansen serie Janisol o equivalent d'acer galvanitzat, formada per un element batent i un element fixe amb dimensions totals de 125x206 cm. Fusteria amb les següents característiques: - Perfileria TPT formada per perfils de qualitat S235JRG2 segons la EN10025:1993 laminats en fred amb muntants i travessers portants amb ranura negativa, amb tractament Sendzimir (zincat en calent) superficial de 50 a 150 micres segons norma UNE 37-508 i acabat lacat - Estanquitat a base de juntes d'EPDM en muntants i travessers, amb llengüeta en els travessers. - Envidrament amb elements de suport d'acer inoxidable allotjats a la ranura negativa i perfil opressor cargolat, amb juntes de EPDM contra el vidre. - Tapetes i escopidor de xapa acabat lacat igual que la fusteria. - Acabat de color conforme ISO 12944-2, lacat amb un mínim de 100 micres amb protecció contra la corrosió C4 - Inclou premarc d'acer galvanitzat, ferratges, pany de cop i clau, i manetes. - Fusteria totalment col·locada sense incloure el vidre, tot segons especificacions de plànols. Valors a complir conjunt fusteria: U:1,3 W/m2K factor solar: 0,58 Classificacions: -Resistència a la pluja batent (EN 12154): RE 1200 -Resistència a la càrrega de vent (EN 13116): 2kN/m2 -Permeabilitat a l'aire (EN 12152): Classe AE -Coeficient de transmissió tèrmica (EN 1077-1): >0,74W/m2K -Resistència a l'impacte (EN 14019): Classe E5/I5 -Aïllament acústic (EN 717-1): npd -Aïllament acústic (140-3): fins Rw 47 dB -Protecció anti-efracció (ENV 1627): fins RC3 -Resistència mecànica (EN 1192): Classe 4 -Resistència antibales (EN 1522): fins FB 4 NS | Porta metàl·lica tipus P12 amb perfils TPT de Jansen serie Janisol o equivalent d'acer galvanitzat, formada per un element batent i un element fixe amb dimensions totals de 125x206 cm. Fusteria amb les següents característiques: - Perfileria TPT formada per perfils de qualitat S235JRG2 segons la EN10025:1993 laminats en fred amb muntants i travessers portants amb ranura negativa, amb tractament Sendzimir (zincat en calent) superficial de 50 a 150 micres segons norma UNE 37-508 i acabat lacat - Estanquitat a base de juntes d'EPDM en muntants i travessers, amb llengüeta en els travessers. - Envidrament amb elements de suport d'acer inoxidable allotjats a la ranura negativa i perfil opressor cargolat, amb juntes de EPDM contra el vidre. - Tapetes i escopidor de xapa acabat lacat igual que la fusteria. - Acabat de color conforme ISO 12944-2, lacat amb un mínim de 100 micres amb protecció contra la corrosió C4 - Inclou premarc d'acer galvanitzat, ferratges, pany de cop i clau, i manetes. - Fusteria totalment col·locada sense incloure el vidre, tot segons especificacions de plànols. Valors a complir conjunt fusteria: U:1,3 W/m2K factor solar: 0,58 Classificacions: -Resistència a la pluja batent (EN 12154): RE 1200 -Resistència a la càrrega de vent (EN 13116): 2kN/m2 -Permeabilitat a l'aire (EN 12152): Classe AE -Coeficient de transmissió tèrmica (EN 1077-1): >0,74W/m2K -Resistència a l'impacte (EN 14019): Classe E5/I5 -Aïllament acústic (EN 717-1): npd -Aïllament acústic (140-3): fins Rw 47 dB -Protecció anti-efracció (ENV 1627): fins RC3 -Resistència mecànica (EN 1192): Classe 4 -Resistència antibales (EN 1522): fins FB 4 NS | 1
| C | Unitats
P12 |  | 1 |  |  |  | 1
01.03.04.02.015 | L | PAB0-.P13 | u | Porta metàl·lica tipus P13 amb perfils TPT de Jansen serie Janisol o equivalent d'acer galvanitzat, formada per un element batent amb dos elements fixes laterals i un element fixe superior de dimensions totals de 310x450 cm amb forma trapezoidal corbada i dos elements fixes laterals de 121x411 cm cadascun. Fusteria amb les següents característiques: - Perfileria TPT formada per perfils de qualitat S235JRG2 segons la EN10025:1993 laminats en fred amb muntants i travessers portants amb ranura negativa, amb tractament Sendzimir (zincat en calent) superficial de 50 a 150 micres segons norma UNE 37-508 i acabat lacat - Estanquitat a base de juntes d'EPDM en muntants i travessers, amb llengüeta en els travessers. - Envidrament amb elements de suport d'acer inoxidable allotjats a la ranura negativa i perfil opressor cargolat, amb juntes de EPDM contra el vidre. - Tapetes i escopidor de xapa acabat lacat igual que la fusteria. - Acabat de color conforme ISO 12944-2, lacat amb un mínim de 100 micres amb protecció contra la corrosió C4 - Inclou premarc d'acer galvanitzat, ferratges, pany de cop i clau, i manetes. - Fusteria totalment col·locada sense incloure el vidre, tot segons especificacions de plànols. Valors a complir conjunt fusteria: U:1,3 W/m2K factor solar: 0,58 Classificacions: -Resistència a la pluja batent (EN 12154): RE 1200 -Resistència a la càrrega de vent (EN 13116): 2kN/m2 -Permeabilitat a l'aire (EN 12152): Classe AE -Coeficient de transmissió tèrmica (EN 1077-1): >0,74W/m2K -Resistència a l'impacte (EN 14019): Classe E5/I5 -Aïllament acústic (EN 717-1): npd -Aïllament acústic (140-3): fins Rw 47 dB -Protecció anti-efracció (ENV 1627): fins RC3 -Resistència mecànica (EN 1192): Classe 4 -Resistència antibales (EN 1522): fins FB 4 NS | Porta metàl·lica tipus P13 amb perfils TPT de Jansen serie Janisol o equivalent d'acer galvanitzat, formada per un element batent amb dos elements fixes laterals i un element fixe superior de dimensions totals de 310x450 cm amb forma trapezoidal corbada i dos elements fixes laterals de 121x411 cm cadascun. Fusteria amb les següents característiques: - Perfileria TPT formada per perfils de qualitat S235JRG2 segons la EN10025:1993 laminats en fred amb muntants i travessers portants amb ranura negativa, amb tractament Sendzimir (zincat en calent) superficial de 50 a 150 micres segons norma UNE 37-508 i acabat lacat - Estanquitat a base de juntes d'EPDM en muntants i travessers, amb llengüeta en els travessers. - Envidrament amb elements de suport d'acer inoxidable allotjats a la ranura negativa i perfil opressor cargolat, amb juntes de EPDM contra el vidre. - Tapetes i escopidor de xapa acabat lacat igual que la fusteria. - Acabat de color conforme ISO 12944-2, lacat amb un mínim de 100 micres amb protecció contra la corrosió C4 - Inclou premarc d'acer galvanitzat, ferratges, pany de cop i clau, i manetes. - Fusteria totalment col·locada sense incloure el vidre, tot segons especificacions de plànols. Valors a complir conjunt fusteria: U:1,3 W/m2K factor solar: 0,58 Classificacions: -Resistència a la pluja batent (EN 12154): RE 1200 -Resistència a la càrrega de vent (EN 13116): 2kN/m2 -Permeabilitat a l'aire (EN 12152): Classe AE -Coeficient de transmissió tèrmica (EN 1077-1): >0,74W/m2K -Resistència a l'impacte (EN 14019): Classe E5/I5 -Aïllament acústic (EN 717-1): npd -Aïllament acústic (140-3): fins Rw 47 dB -Protecció anti-efracció (ENV 1627): fins RC3 -Resistència mecànica (EN 1192): Classe 4 -Resistència antibales (EN 1522): fins FB 4 NS | 1
| C | Unitats
P13 |  | 1 |  |  |  | 1
01.03.04.02.016 | L | PC1D-.O71 | m2 | Vidre aïllant de lluna reflectora de control solar de 3+3 mm de gruix amb 1 butiral transparent classe 2 (B) 2 segons UNE-EN 12600, cambra d'aire de 6 mm i lluna de 4+4 mm de gruix amb 1 butiral transparent de lluna incolora, classe 2 (B) 2 segons UNE-EN 12600, col·locat amb llistó de vidre sobre fusta, acer o alumini. Valors a complir conjunt fusteria: U:1,3 W/m2K factor solar: 0,58 | Vidre aïllant de lluna reflectora de control solar de 3+3 mm de gruix amb 1 butiral transparent classe 2 (B) 2 segons UNE-EN 12600, cambra d'aire de 6 mm i lluna de 4+4 mm de gruix amb 1 butiral transparent de lluna incolora, classe 2 (B) 2 segons UNE-EN 12600, col·locat amb llistó de vidre sobre fusta, acer o alumini. Valors a complir conjunt fusteria: U:1,3 W/m2K factor solar: 0,58 | 61.0941
| C | Unitats | Ample | Alçada
F14 |  | 1 | 1.09 | 1.96 |  | 2.1364
F15 |  | 1 | 0.45 | 1.77 |  | 0.7965
F16 |  | 1 | 0.45 | 1.77 |  | 0.7965
F17 |  | 1 | 0.45 | 1.77 |  | 0.7965
F18 |  | 1 | 0.45 | 1.77 |  | 0.7965
P03 |  | 1 | 1.38 | 2.79 |  | 3.8502
P05 |  | 1 | 1.95 | 2.63 |  | 5.1285
P06 |  | 1 | 1.85 | 2.66 |  | 4.921
P07 |  | 1 | 5.51 | 2.8 |  | 15.428
P08 |  | 2 | 0.91 | 2.18 |  | 3.9676
P09 |  | 1 | 0.91 | 2.18 |  | 1.9838
P10 |  | 1 | 0.91 | 2.18 |  | 1.9838
P11 |  | 1 | 0.91 | 2.18 |  | 1.9838
P12 |  | 1 | 1.25 | 2.06 |  | 2.575
P13 |  | 1 | 3.1 | 4.5 |  | 13.95
| N | Obra | 01 | Pressupost
| N | Subobra | 03 | SISTEMA ENVOLUPANT I ACABATS EXTERIORS
| N | Capítol | 04 | FUSTERIES EXTERIORS
| N | Subcapítol | 03 | REIXES
01.03.04.03.001 | L | PB33-.R06 | u | Reixa metàl·lica batent tipus R06, de dimensions 160x196 cm, formada per un bastiment perimetral de perfils L 30x30 mm, separadors de perfils T 30x30 mm, plafons de malla deploye 40x10 mm amb xapa d'1 mm de gruix, galvanitzada. Totalment col·locada segons especificacions de plànols. | Reixa metàl·lica batent tipus R06, de dimensions 160x196 cm, formada per un bastiment perimetral de perfils L 30x30 mm, separadors de perfils T 30x30 mm, plafons de malla deploye 40x10 mm amb xapa d'1 mm de gruix, galvanitzada. Totalment col·locada segons especificacions de plànols. | 1
| C | Unitats
R06 |  | 1 |  |  |  | 1
01.03.04.03.002 | L | PB33-.R07 | u | Reixa metàl·lica fixa tipus R07 i R10, de dimensions 42x176 cm, formada per un bastiment perimetral de perfils L 30x30 mm, separadors de perfils T 30x30 mm, plafons de malla deploye 40x10 mm amb xapa d'1 mm de gruix, galvanitzada. Totalment col·locada segons especificacions de plànols. | Reixa metàl·lica fixa tipus R07 i R10, de dimensions 42x176 cm, formada per un bastiment perimetral de perfils L 30x30 mm, separadors de perfils T 30x30 mm, plafons de malla deploye 40x10 mm amb xapa d'1 mm de gruix, galvanitzada. Totalment col·locada segons especificacions de plànols. | 2
| C | Unitats
R07 |  | 1 |  |  |  | 1
R10 |  | 1 |  |  |  | 1
01.03.04.03.003 | L | PB33-.R08 | u | Reixa metàl·lica fixa tipus R08 i R11, de dimensions 42x126 cm, formada per un bastiment perimetral de perfils L 30x30 mm, separadors de perfils T 30x30 mm, plafons de malla deploye 40x10 mm amb xapa d'1 mm de gruix, galvanitzada. Totalment col·locada segons especificacions de plànols. | Reixa metàl·lica fixa tipus R08 i R11, de dimensions 42x126 cm, formada per un bastiment perimetral de perfils L 30x30 mm, separadors de perfils T 30x30 mm, plafons de malla deploye 40x10 mm amb xapa d'1 mm de gruix, galvanitzada. Totalment col·locada segons especificacions de plànols. | 2
| C | Unitats
R08 |  | 1 |  |  |  | 1
R11 |  | 1 |  |  |  | 1
01.03.04.03.004 | L | PB33-.R09 | u | Reixa metàl·lica fixa tipus R09, de dimensions 42x156 cm, formada per un bastiment perimetral de perfils L 30x30 mm, separadors de perfils T 30x30 mm, plafons de malla deploye 40x10 mm amb xapa d'1 mm de gruix, galvanitzada. Totalment col·locada segons especificacions de plànols. | Reixa metàl·lica fixa tipus R09, de dimensions 42x156 cm, formada per un bastiment perimetral de perfils L 30x30 mm, separadors de perfils T 30x30 mm, plafons de malla deploye 40x10 mm amb xapa d'1 mm de gruix, galvanitzada. Totalment col·locada segons especificacions de plànols. | 1
| C | Unitats
R09 |  | 1 |  |  |  | 1
01.03.04.03.005 | L | PB35-.JGN | u | Reixa d'acer inoxidable tipus R12, de dimensions totals 1.603x148 cm, formada per 9 mòduls fixes de 160x148 cm i 1 mòdul amb 2 portes abatibles de 77x148 cm cadascuna, formada per muntants tubulars i malla x-tend o equivalent d'acer inoxidable 1.4401 (AISI 316). Totalment col·locada segons especificacions de plànols. | Reixa d'acer inoxidable tipus R12, de dimensions totals 1.603x148 cm, formada per 9 mòduls fixes de 160x148 cm i 1 mòdul amb 2 portes abatibles de 77x148 cm cadascuna, formada per muntants tubulars i malla x-tend o equivalent d'acer inoxidable 1.4401 (AISI 316). Totalment col·locada segons especificacions de plànols. | 1
| C | Unitats
R12 |  | 1 |  |  |  | 1
| N | Obra | 01 | Pressupost
| N | Subobra | 04 | SISTEMA DE COMPARTIMENTACIÓ INTERIOR
| N | Capítol | 01 | PARAMENTS VERTICALS INTERIORS
01.04.01.001 | L | P7C50-5NUS | m2 | Aïllament amb Placa de suro aglomerat (ICB) per a aïllaments, de densitat 110 kg/m3, de 100 mm de gruix de 0,037 W/(m·K) de conductivitat tèrmica i amb cantell recte, col·locat de 2,7 m2·K/W de resistència tèrmica amb fixacions mecàniques | Aïllament amb Placa de suro aglomerat (ICB) per a aïllaments, de densitat 110 kg/m3, de 100 mm de gruix de 0,037 W/(m·K) de conductivitat tèrmica i amb cantell recte, col·locat de 2,7 m2·K/W de resistència tèrmica amb fixacions mecàniques | 78
| C | Unitats | Longitud |  | Alçada
Casa de dalt |  | 2 | 5 |  | 3 | 30
Casa del mig |  | 2 | 8 |  | 3 | 48
01.04.01.002 | L | P83ED-.EII | m2 | Extradossat directe amb plaques de fibra de guix tipus fermacell de 15 mm de gruix, fixades mecànicament al parament vertical mitjançant mestres de Perfileria de planxa d'acer galvanitzat amb perfils entre 75 a 85 mm d'amplària col·locades cada 400 mm. | Extradossat directe amb plaques de fibra de guix tipus fermacell de 15 mm de gruix, fixades mecànicament al parament vertical mitjançant mestres de Perfileria de planxa d'acer galvanitzat amb perfils entre 75 a 85 mm d'amplària col·locades cada 400 mm. | 78
| C | Unitats | Longitud |  | Alçada
Casa de dalt |  | 2 | 5 |  | 3 | 30
Casa del mig |  | 2 | 8 |  | 3 | 48
01.04.01.003 | L | P8Z3-.7X6 | m2 | Estructura de rastrells de fusta de pi de 50x50 mm col·locats cada 56 cm, segons documentació gràfica. | Estructura de rastrells de fusta de pi de 50x50 mm col·locats cada 56 cm, segons documentació gràfica. | 196.81
| C | Unitats | Longitud | Alçada
V_1 nau |  | 1 | 3.4 | 4 |  | 13.6
V_1 nau |  | 2 | 2.3 | 4 |  | 18.4
V_1 casa del mig |  | 2 | 3.4 | 2.7 |  | 18.36
V_1 casa del mig |  | 2 | 2.6 | 2.7 |  | 14.04
V_1 casa del mig |  | 2 | 1.4 | 2.7 |  | 7.56
V_1 casa del mig |  | 1 | 4 | 2.7 |  | 10.8
V_2 casa del mig |  | 1 | 1.6 | 2.7 |  | 4.32
V_2 casa del mig |  | 1 | 3.3 | 2.7 |  | 8.91
V_2 casa del mig |  | 1 | 1 | 2.7 |  | 2.7
V_2 casa del mig |  | 1 | 2.8 | 2.7 |  | 7.56
V_2 casa de dalt |  | 1 | 3.2 | 3.4 |  | 10.88
V_2 casa de dalt |  | 2 | 2.2 | 2.7 |  | 11.88
V_4 nau |  | 1 | 3.2 | 4 |  | 12.8
| C | Unitats | Àrea
Tram horitzontal nau |  | 1 | 45 |  |  | 45
Tram horitzontal casa del mig |  | 1 | 10 |  |  | 10
01.04.01.004 | L | P864-.EKW | m2 | Aplacat amb tauler tricapa, de 16 mm de gruix, per a ambient humit segons UNE-EN 636, reacció al foc B-s2, d0, treballat al taller, col·locat amb fixacions mecàniques sobre estructura de rastrells de fusta. | Aplacat amb tauler tricapa, de 16 mm de gruix, per a ambient humit segons UNE-EN 636, reacció al foc B-s2, d0, treballat al taller, col·locat amb fixacions mecàniques sobre estructura de rastrells de fusta. | 209.61
| C | Unitats | Longitud | Alçada
V_1 nau |  | 1 | 3.4 | 4 |  | 13.6
V_1 nau |  | 2 | 2.3 | 4 |  | 18.4
V_1 casa del mig |  | 2 | 3.4 | 2.7 |  | 18.36
V_1 casa del mig |  | 2 | 2.6 | 2.7 |  | 14.04
V_1 casa del mig |  | 2 | 1.4 | 2.7 |  | 7.56
V_1 casa del mig |  | 1 | 4 | 2.7 |  | 10.8
V_2 casa del mig |  | 1 | 1.6 | 2.7 |  | 4.32
V_2 casa del mig |  | 1 | 3.3 | 2.7 |  | 8.91
V_2 casa del mig |  | 1 | 1 | 2.7 |  | 2.7
V_2 casa del mig |  | 1 | 2.8 | 2.7 |  | 7.56
V_2 casa de dalt |  | 1 | 3.2 | 3.4 |  | 10.88
V_2 casa de dalt |  | 2 | 2.2 | 2.7 |  | 11.88
V_4 nau |  | 2 | 3.2 | 4 |  | 25.6
| C | Unitats | Àrea
Tram horitzontal nau |  | 1 | 45 |  |  | 45
Tram horitzontal casa del mig |  | 1 | 10 |  |  | 10
01.04.01.005 | L | P83EA-.Y8P | m2 | Aplacat amb plaques de fibra de guix tipus fermacell de 15 mm de gruix, col·locat amb fixacions mecàniques sobre estructura de rastrells de fusta. | Aplacat amb plaques de fibra de guix tipus fermacell de 15 mm de gruix, col·locat amb fixacions mecàniques sobre estructura de rastrells de fusta. | 129.01
| C | Unitats | Longitud | Alçada
V_1 nau |  | 1 | 3.4 | 4 |  | 13.6
V_1 nau |  | 2 | 2.3 | 4 |  | 18.4
V_1 casa del mig |  | 2 | 3.4 | 2.7 |  | 18.36
V_1 casa del mig |  | 2 | 2.6 | 2.7 |  | 14.04
V_1 casa del mig |  | 2 | 1.4 | 2.7 |  | 7.56
V_1 casa del mig |  | 1 | 4 | 2.7 |  | 10.8
V_2 casa del mig |  | 1 | 1.6 | 2.7 |  | 4.32
V_2 casa del mig |  | 1 | 3.3 | 2.7 |  | 8.91
V_2 casa del mig |  | 1 | 1 | 2.7 |  | 2.7
V_2 casa del mig |  | 1 | 2.8 | 2.7 |  | 7.56
V_2 casa de dalt |  | 1 | 3.2 | 3.4 |  | 10.88
V_2 casa de dalt |  | 2 | 2.2 | 2.7 |  | 11.88
01.04.01.006 | L | P7A3-.QH6 | m2 | Barrera de vapor/estanquitat amb vel de polietilè de 100 µm i 96 g/m2, col·locada amb fixacions mecàniques. | Barrera de vapor/estanquitat amb vel de polietilè de 100 µm i 96 g/m2, col·locada amb fixacions mecàniques. | 196.81
| C | Unitats | Longitud | Alçada
V_1 nau |  | 1 | 3.4 | 4 |  | 13.6
V_1 nau |  | 2 | 2.3 | 4 |  | 18.4
V_1 casa del mig |  | 2 | 3.4 | 2.7 |  | 18.36
V_1 casa del mig |  | 2 | 2.6 | 2.7 |  | 14.04
V_1 casa del mig |  | 2 | 1.4 | 2.7 |  | 7.56
V_1 casa del mig |  | 1 | 4 | 2.7 |  | 10.8
V_2 casa del mig |  | 1 | 1.6 | 2.7 |  | 4.32
V_2 casa del mig |  | 1 | 3.3 | 2.7 |  | 8.91
V_2 casa del mig |  | 1 | 1 | 2.7 |  | 2.7
V_2 casa del mig |  | 1 | 2.8 | 2.7 |  | 7.56
V_2 casa de dalt |  | 1 | 3.2 | 3.4 |  | 10.88
V_2 casa de dalt |  | 2 | 2.2 | 2.7 |  | 11.88
V_4 nau |  | 1 | 3.2 | 4 |  | 12.8
| C | Unitats | Àrea
Tram horitzontal nau |  | 1 | 45 |  |  | 45
Tram horitzontal casa del mig |  | 1 | 10 |  |  | 10
01.04.01.007 | L | P7C45-12UIR | m2 | Aïllament amb Placa rígida de llana mineral de roca (MW), de densitat 66 a 85 kg/m3, de 50 mm de gruix, amb una conductivitat tèrmica <= 0,034 W/(m·K) i resistència tèrmica >= 1,471 m2·K/W, col·locada amb fixacions mecàniques | Aïllament amb Placa rígida de llana mineral de roca (MW), de densitat 66 a 85 kg/m3, de 50 mm de gruix, amb una conductivitat tèrmica <= 0,034 W/(m·K) i resistència tèrmica >= 1,471 m2·K/W, col·locada amb fixacions mecàniques | 196.81
| C | Unitats | Longitud | Alçada
V_1 nau |  | 1 | 3.4 | 4 |  | 13.6
V_1 nau |  | 2 | 2.3 | 4 |  | 18.4
V_1 casa del mig |  | 2 | 3.4 | 2.7 |  | 18.36
V_1 casa del mig |  | 2 | 2.6 | 2.7 |  | 14.04
V_1 casa del mig |  | 2 | 1.4 | 2.7 |  | 7.56
V_1 casa del mig |  | 1 | 4 | 2.7 |  | 10.8
V_2 casa del mig |  | 1 | 1.6 | 2.7 |  | 4.32
V_2 casa del mig |  | 1 | 3.3 | 2.7 |  | 8.91
V_2 casa del mig |  | 1 | 1 | 2.7 |  | 2.7
V_2 casa del mig |  | 1 | 2.8 | 2.7 |  | 7.56
V_2 casa de dalt |  | 1 | 3.2 | 3.4 |  | 10.88
V_2 casa de dalt |  | 2 | 2.2 | 2.7 |  | 11.88
V_4 nau |  | 1 | 3.2 | 4 |  | 12.8
| C | Unitats | Àrea
Tram horitzontal nau |  | 1 | 45 |  |  | 45
Tram horitzontal casa del mig |  | 1 | 10 |  |  | 10
| N | Obra | 01 | Pressupost
| N | Subobra | 04 | SISTEMA DE COMPARTIMENTACIÓ INTERIOR
| N | Capítol | 02 | FUSTERIES INTERIORS
01.04.02.001 | L | PAQB-.I01 | u | PORTA INTERIOR I1 PER A UN BUIT D'OBRA DE 82X218CM, DE FULLA BATENT DE FUSTA AMB MARC DE FUSTA , AMB BASTIDOR INTERIOR DE FUSTA AMB FERRATGES I ANCORATGES D'ACER. MANETA D'ACER INOX. INTEGRADA A PARAMENT VERTICAL AMB FRONTISSES OCULTES. TOTALMENT COL·LOCADA I ACABADA SEGONS ESPECIFICACIONS DE PLÀNOLS. EL PREU UNITARI GLOBAL DE LA PARTIDA INCLOU EL % DE DESPESES INDIRECTES CONSIDERAT AL PRESSUPOST. | PORTA INTERIOR I1 PER A UN BUIT D'OBRA DE 82X218CM, DE FULLA BATENT DE FUSTA AMB MARC DE FUSTA , AMB BASTIDOR INTERIOR DE FUSTA AMB FERRATGES I ANCORATGES D'ACER. MANETA D'ACER INOX. INTEGRADA A PARAMENT VERTICAL AMB FRONTISSES OCULTES. TOTALMENT COL·LOCADA I ACABADA SEGONS ESPECIFICACIONS DE PLÀNOLS. EL PREU UNITARI GLOBAL DE LA PARTIDA INCLOU EL % DE DESPESES INDIRECTES CONSIDERAT AL PRESSUPOST. | 1
| C | Unitats
I1 |  | 1 |  |  |  | 1
01.04.02.002 | L | PAQB-.I02 | u | PORTA INTERIOR I2 DE FUSTA DE PI PER A UN BUIT D'OBRA DE 82X218CM, DE FULLA CORREDISSA PER A L'INTERIOR DE LA PARET EXISTENT. AMB GUIA VISTA. TOTALMENT COL·LOCADA I ACABADA SEGONS ESPECIFICACIONS DE PLÀNOLS. EL PREU UNITARI GLOBAL DE LA PARTIDA INCLOU EL % DE DESPESES INDIRECTES CONSIDERAT AL PRESSUPOST. | PORTA INTERIOR I2 DE FUSTA DE PI PER A UN BUIT D'OBRA DE 82X218CM, DE FULLA CORREDISSA PER A L'INTERIOR DE LA PARET EXISTENT. AMB GUIA VISTA. TOTALMENT COL·LOCADA I ACABADA SEGONS ESPECIFICACIONS DE PLÀNOLS. EL PREU UNITARI GLOBAL DE LA PARTIDA INCLOU EL % DE DESPESES INDIRECTES CONSIDERAT AL PRESSUPOST. | 1
| C | Unitats
I2 |  | 1 |  |  |  | 1
01.04.02.003 | L | PAQB-.I03 | u | PORTA INTERIOR I3 PER A UN BUIT D'OBRA DE 82X218CM, DE FULLA BATENT DE FUSTA DE PI AMB MARC DE FUSTA , AMB BASTIDOR INTERIOR DE FUSTA AMB FERRATGES I ANCORATGES D'ACER. MANETA D'ACER INOX. AMB PANY MESTREJAT. TOTALMENT COL·LOCADA I ACABADA SEGONS ESPECIFICACIONS DE PLÀNOLS. EL PREU UNITARI GLOBAL DE LA PARTIDA INCLOU EL % DE DESPESES INDIRECTES CONSIDERAT AL PRESSUPOST. | PORTA INTERIOR I3 PER A UN BUIT D'OBRA DE 82X218CM, DE FULLA BATENT DE FUSTA DE PI AMB MARC DE FUSTA , AMB BASTIDOR INTERIOR DE FUSTA AMB FERRATGES I ANCORATGES D'ACER. MANETA D'ACER INOX. AMB PANY MESTREJAT. TOTALMENT COL·LOCADA I ACABADA SEGONS ESPECIFICACIONS DE PLÀNOLS. EL PREU UNITARI GLOBAL DE LA PARTIDA INCLOU EL % DE DESPESES INDIRECTES CONSIDERAT AL PRESSUPOST. | 5
| C | Unitats
I3 |  | 5 |  |  |  | 5
01.04.02.004 | L | PAQB-.I04 | u | PORTA INTERIOR I4 PER UN BUIT D'OBRA DE 75X220 CM, DE FULLA PIVOTANT CEGA, AMB MARC DE PLATINA D'ACER DE 8 MM DE GRUIX. FULLA AMB BASTIDOR INTERIOR DE FUSTA AMB ACABAT DE DM PER PINTAR EN BLANC, AMB FERRATGES D'ACER I MANETA D'ACER INOX. MODEL EN ´´C´´ DE 16 MM DE DIÀMETRE, AMB PESTELL OCULT INTERIOR. TOTALMENT COL·LOCADA I ACABADA SEGONS ESPECIFICACIONS DE PLÀNOLS. EL PREU UNITARI GLOBAL DE LA PARTIDA INCLOU EL % DE DESPESES INDIRECTES CONSIDERAT AL PRESSUPOST. | PORTA INTERIOR I4 PER UN BUIT D'OBRA DE 75X220 CM, DE FULLA PIVOTANT CEGA, AMB MARC DE PLATINA D'ACER DE 8 MM DE GRUIX. FULLA AMB BASTIDOR INTERIOR DE FUSTA AMB ACABAT DE DM PER PINTAR EN BLANC, AMB FERRATGES D'ACER I MANETA D'ACER INOX. MODEL EN ´´C´´ DE 16 MM DE DIÀMETRE, AMB PESTELL OCULT INTERIOR. TOTALMENT COL·LOCADA I ACABADA SEGONS ESPECIFICACIONS DE PLÀNOLS. EL PREU UNITARI GLOBAL DE LA PARTIDA INCLOU EL % DE DESPESES INDIRECTES CONSIDERAT AL PRESSUPOST. | 2
| C | Unitats
I4 |  | 2 |  |  |  | 2
01.04.02.005 | L | PAQB-.I05 | u | PORTA INTERIOR I5 CORREDISSA DE FUSTA, PER UN BUIT D'OBRA DE 80X220 CM. TOTALMENT COL·LOCADA I ACABADA SEGONS ESPECIFICACIONS DE PLÀNOLS. EL PREU UNITARI GLOBAL DE LA PARTIDA INCLOU EL % DE DESPESES INDIRECTES CONSIDERAT AL PRESSUPOST. | PORTA INTERIOR I5 CORREDISSA DE FUSTA, PER UN BUIT D'OBRA DE 80X220 CM. TOTALMENT COL·LOCADA I ACABADA SEGONS ESPECIFICACIONS DE PLÀNOLS. EL PREU UNITARI GLOBAL DE LA PARTIDA INCLOU EL % DE DESPESES INDIRECTES CONSIDERAT AL PRESSUPOST. | 1
| C | Unitats
I5 |  | 1 |  |  |  | 1
01.04.02.006 | L | PAQB-.I06 | u | PORTA INTERIOR I6 CORREDISSA DE FUSTA, PER UN BUIT D'OBRA DE 80X220 CM. TOTALMENT COL·LOCADA I ACABADA SEGONS ESPECIFICACIONS DE PLÀNOLS. EL PREU UNITARI GLOBAL DE LA PARTIDA INCLOU EL % DE DESPESES INDIRECTES CONSIDERAT AL PRESSUPOST. | PORTA INTERIOR I6 CORREDISSA DE FUSTA, PER UN BUIT D'OBRA DE 80X220 CM. TOTALMENT COL·LOCADA I ACABADA SEGONS ESPECIFICACIONS DE PLÀNOLS. EL PREU UNITARI GLOBAL DE LA PARTIDA INCLOU EL % DE DESPESES INDIRECTES CONSIDERAT AL PRESSUPOST. | 1
| C | Unitats
I6 |  | 1 |  |  |  | 1
01.04.02.007 | L | PAQB-.I07 | u | PORTA INTERIOR I7 PER ARMARI DE 275X69CM, DE TRES FULLES BATENTS CEGUES DE DM LLIS. TOTALMENT COL·LOCADA I ACABADA SEGONS ESPECIFICACIONS DE PLÀNOLS. EL PREU UNITARI GLOBAL DE LA PARTIDA INCLOU EL % DE DESPESES INDIRECTES CONSIDERAT AL PRESSUPOST. | PORTA INTERIOR I7 PER ARMARI DE 275X69CM, DE TRES FULLES BATENTS CEGUES DE DM LLIS. TOTALMENT COL·LOCADA I ACABADA SEGONS ESPECIFICACIONS DE PLÀNOLS. EL PREU UNITARI GLOBAL DE LA PARTIDA INCLOU EL % DE DESPESES INDIRECTES CONSIDERAT AL PRESSUPOST. | 2
| C | Unitats
I7 |  | 2 |  |  |  | 2
01.04.02.008 | L | PAQB-.I08 | u | TANCAMENT INTERIOR INCLINAT I8 DE DIMENSIONS 501X129 CM, AMB FUSTERIA DE FUSTA (MARC DE 75MM) AMB 6 PARTS PRACTICABLE SEGONS DEFINICIÓ. FUSTERIA FIXADA A TAULER PENTACAPA (50MM) CONTINU, FIXATS AMB CARGOLS ESBIAIXATS A LA BIGA DE FUSTA EXISTENT. AMB PREMARC A MIDA A LA PART INFERIOR. ENVIDRAMENT VALORAT EN PARTIDA A BANDA. TANCAMENT TOTALMENT COL·LOCAT I ACABAT SEGONS ESPECIFICACIONS DE PLÀNOLS. EL PREU UNITARI GLOBAL DE LA PARTIDA INCLOU EL % DE DESPESES INDIRECTES CONSIDERAT AL PRESSUPOST. | TANCAMENT INTERIOR INCLINAT I8 DE DIMENSIONS 501X129 CM, AMB FUSTERIA DE FUSTA (MARC DE 75MM) AMB 6 PARTS PRACTICABLE SEGONS DEFINICIÓ. FUSTERIA FIXADA A TAULER PENTACAPA (50MM) CONTINU, FIXATS AMB CARGOLS ESBIAIXATS A LA BIGA DE FUSTA EXISTENT. AMB PREMARC A MIDA A LA PART INFERIOR. ENVIDRAMENT VALORAT EN PARTIDA A BANDA. TANCAMENT TOTALMENT COL·LOCAT I ACABAT SEGONS ESPECIFICACIONS DE PLÀNOLS. EL PREU UNITARI GLOBAL DE LA PARTIDA INCLOU EL % DE DESPESES INDIRECTES CONSIDERAT AL PRESSUPOST. | 1
| C | Unitats
I8 |  | 1 |  |  |  | 1
01.04.02.009 | L | PAQB-.I09 | u | TANCAMENT INTERIOR INCLINAT I9 DE DIMENSIONS 499X161 CM, AMB FUSTERIA DE FUSTA (MARC DE 75MM) AMB 6 PARTS PRACTICABLE SEGONS DEFINICIÓ. FUSTERIA FIXADA A TAULER PENTACAPA (50MM) CONTINU, FIXATS AMB CARGOLS ESBIAIXATS A LA BIGA DE FUSTA EXISTENT. AMB PREMARC A MIDA A LA PART INFERIOR. ENVIDRAMENT VALORAT EN PARTIDA A BANDA. TANCAMENT TOTALMENT COL·LOCAT I ACABAT SEGONS ESPECIFICACIONS DE PLÀNOLS. EL PREU UNITARI GLOBAL DE LA PARTIDA INCLOU EL % DE DESPESES INDIRECTES CONSIDERAT AL PRESSUPOST. | TANCAMENT INTERIOR INCLINAT I9 DE DIMENSIONS 499X161 CM, AMB FUSTERIA DE FUSTA (MARC DE 75MM) AMB 6 PARTS PRACTICABLE SEGONS DEFINICIÓ. FUSTERIA FIXADA A TAULER PENTACAPA (50MM) CONTINU, FIXATS AMB CARGOLS ESBIAIXATS A LA BIGA DE FUSTA EXISTENT. AMB PREMARC A MIDA A LA PART INFERIOR. ENVIDRAMENT VALORAT EN PARTIDA A BANDA. TANCAMENT TOTALMENT COL·LOCAT I ACABAT SEGONS ESPECIFICACIONS DE PLÀNOLS. EL PREU UNITARI GLOBAL DE LA PARTIDA INCLOU EL % DE DESPESES INDIRECTES CONSIDERAT AL PRESSUPOST. | 1
| C | Unitats
I8 |  | 1 |  |  |  | 1
01.04.02.010 | L | PC1D-9O1D | m2 | Vidre aïllant de lluna incolora de 4+4 mm de gruix amb 1 butiral transparent classe 2 (B) 2 segons UNE-EN 12600, cambra d'aire de 12 mm i lluna de 5+5 mm de gruix amb 1 butiral transparent de lluna incolora, classe 2 (B) 2 segons UNE-EN 12600, col·locat amb llistó de vidre sobre fusta, acer o alumini | Vidre aïllant de lluna incolora de 4+4 mm de gruix amb 1 butiral transparent classe 2 (B) 2 segons UNE-EN 12600, cambra d'aire de 12 mm i lluna de 5+5 mm de gruix amb 1 butiral transparent de lluna incolora, classe 2 (B) 2 segons UNE-EN 12600, col·locat amb llistó de vidre sobre fusta, acer o alumini | 14.4968
| C | Unitats | Ample | Alçada
I8 |  | 1 | 5.01 | 1.29 |  | 6.4629
I9 |  | 1 | 4.99 | 1.61 |  | 8.0339
| N | Obra | 01 | Pressupost
| N | Subobra | 05 | SISTEMA D'ACABATS INTERIORS
| N | Capítol | 01 | PAVIMENTS
01.05.01.001 | L | P93G-.7Q2 | m2 | Capa de protecció de 4 cm de gruix amb morter mineral elàstic, amb morter de ciment 1:4 per terra radiant. | Capa de protecció de 4 cm de gruix amb morter mineral elàstic, amb morter de ciment 1:4 per terra radiant. | 325
| C | Unitats | Àrea
SO_1 | [5 empty] | 0
Nau |  | 1 | 231 |  |  | 231
Casa del mig PB |  | 1 | 54 |  |  | 54
SO_2 | [5 empty] | 0
Casa de dalt PB |  | 1 | 40 |  |  | 40
01.05.01.002 | L | P7B1-6Q52 | m2 | Geotèxtil format per feltre de polipropilè/polietilè no teixit lligat térmicament de 110 a 130 g/m2, col·locat sense adherir | Geotèxtil format per feltre de polipropilè/polietilè no teixit lligat térmicament de 110 a 130 g/m2, col·locat sense adherir | 285
| C | Unitats | Àrea
SO_1 | [5 empty] | 0
Nau |  | 1 | 231 |  |  | 231
Casa del mig PB |  | 1 | 54 |  |  | 54
01.05.01.003 | L | P5Z2C-.IRR | m3 | Paviment de formigó de calç amb àrid, de 10 cm de gruix, amb 380 1 kg/m3 de calç hidràulica natural NHL 5, en sacs, granulat de pedra calcària i grandària màxima 20 mm, amb una proporció en volum de 1:4, elaborat amb formigonera, amb acabat remolinat. | Paviment de formigó de calç amb àrid, de 10 cm de gruix, amb 380 1 kg/m3 de calç hidràulica natural NHL 5, en sacs, granulat de pedra calcària i grandària màxima 20 mm, amb una proporció en volum de 1:4, elaborat amb formigonera, amb acabat remolinat. | 28.5
| C | Unitats | Àrea | Gruix
SO_1 | [5 empty] | 0
Nau |  | 1 | 231 | 0.1 |  | 23.1
Casa del mig PB |  | 1 | 54 | 0.1 |  | 5.4
01.05.01.004 | L | P5Z2C-.IR7 | m3 | Addicció de fibres de polipropilè en paviment de formigó de calç, de 12 mm de llargada, amb una proporció de 1,5 kg/m3. | Addicció de fibres de polipropilè en paviment de formigó de calç, de 12 mm de llargada, amb una proporció de 1,5 kg/m3. | 28.5
| C | Unitats | Àrea | Gruix
SO_1 | [5 empty] | 0
Nau |  | 1 | 231 | 0.1 |  | 23.1
Casa del mig PB |  | 1 | 54 | 0.1 |  | 5.4
01.05.01.005 | L | P9Z3-.P8E | m2 | Armadura de lloses de formigó amb malla electrosoldada de barres corrugades d'acer galvanitzat 15x15 cm D:5-5 mm. | Armadura de lloses de formigó amb malla electrosoldada de barres corrugades d'acer galvanitzat 15x15 cm D:5-5 mm. | 285
| C | Unitats | Àrea
SO_1 | [5 empty] | 0
Nau |  | 1 | 231 |  |  | 231
Casa del mig PB |  | 1 | 54 |  |  | 54
01.05.01.006 | L | P9D5-14QDA | m2 | Paviment interior, de Rajola de gres porcellànic premsat polit de forma rectangular o quadrada, d'1 a 5 u peces/m2 grup BIa (UNE-EN 14411), preu superior, col·locades amb Adhesiu cimentós tipus C1 segons norma UNE-EN 12004 i rejuntat amb beurada CG1 (UNE-EN 13888) | Paviment interior, de Rajola de gres porcellànic premsat polit de forma rectangular o quadrada, d'1 a 5 u peces/m2 grup BIa (UNE-EN 14411), preu superior, col·locades amb Adhesiu cimentós tipus C1 segons norma UNE-EN 12004 i rejuntat amb beurada CG1 (UNE-EN 13888) | 18
| C | Unitats | Àrea
SO_4
Nau |  | 1 | 7 |  |  | 7
Casa del mig PB |  | 1 | 5 |  |  | 5
Casa de dalt P1 |  | 1 | 6 |  |  | 6
01.05.01.007 | L | P93G-.7PZ | m2 | Recrescuda del suport de paviments, de 3 cm de gruix, amb morter mineral elàstic, amb morter de ciment 1:6 | Recrescuda del suport de paviments, de 3 cm de gruix, amb morter mineral elàstic, amb morter de ciment 1:6 | 40
| C | Unitats | Àrea
S_2
Casa de dalt PB |  | 1 | 40 |  |  | 40
01.05.01.008 | L | P52D-1.E5X | m2 | Escatat i neteja de rajola hidràulica de recuperació per la seva recol·locació. | Escatat i neteja de rajola hidràulica de recuperació per la seva recol·locació. | 40
| C | Unitats | Àrea
SO_2 | [5 empty] | 0
Casa de dalt PB |  | 1 | 40 |  |  | 40
01.05.01.009 | L | P9E0-.07H | m2 | Col·locació de paviment de rajola hidràulica recuperada 20x20x2,5, col·locat a truc de maceta amb morter de ciment 1:8 i beurada de color | Col·locació de paviment de rajola hidràulica recuperada 20x20x2,5, col·locat a truc de maceta amb morter de ciment 1:8 i beurada de color | 40
| C | Unitats | Àrea
SO_2
Casa de dalt PB |  | 1 | 40 |  |  | 40
01.05.01.010 | L | P7C71-DBGN | m2 | Aïllament amb làmina de polietilè extruït de 10 mm de gruix de 0,23 m2·K/W de resistència tèrmica amb una millora a l'aïllament acústic a soroll d'impacte de 21 a 24 dB, i una resistència a la compressió <=21 kPa, segellada amb cinta adhesiva autoprotegida amb alumini, col·locada no adherida | Aïllament amb làmina de polietilè extruït de 10 mm de gruix de 0,23 m2·K/W de resistència tèrmica amb una millora a l'aïllament acústic a soroll d'impacte de 21 a 24 dB, i una resistència a la compressió <=21 kPa, segellada amb cinta adhesiva autoprotegida amb alumini, col·locada no adherida | 72
| C | Unitats | Àrea
S_1
Casa del mig P1 |  | 1 | 32 |  |  | 32
S_2
Casa de dalt P1 |  | 1 | 40 |  |  | 40
01.05.01.011 | L | P9Q3-.U8X | m2 | Parquet industrial de fusta, de làmines de 15 mm, col·locat a trencajunts, adherit amb cautxú sintètic. | Parquet industrial de fusta, de làmines de 15 mm, col·locat a trencajunts, adherit amb cautxú sintètic. | 72
| C | Unitats | Àrea
S_1
Casa del mig P1 |  | 1 | 32 |  |  | 32
S_2
Casa de dalt P1 |  | 1 | 40 |  |  | 40
01.05.01.012 | L | P9U6-.9DW | m | Sòcol per a paviment de parquet format per perfil d'acer inoxidable en C de 10x22x32 mm, de 2,5 mm de gruix, col·locat amb fixacions mecàniques a la base del paviment. | Sòcol per a paviment de parquet format per perfil d'acer inoxidable en C de 10x22x32 mm, de 2,5 mm de gruix, col·locat amb fixacions mecàniques a la base del paviment. | 74
| C | Unitats | Àrea
S_1
Casa del mig P1 |  | 1 | 38 |  |  | 38
S_2
Casa de dalt P1 |  | 1 | 19 |  |  | 19
|  | 1 | 17 |  |  | 17
01.05.01.013 | L | P9U6-.9D5 | m | Sòcol per a paviment de formigó format per perfil d'acer inoxidable en L de 100x20 mm, de 2,5 mm de gruix, col·locat amb fixacions mecàniques a la base del paviment. | Sòcol per a paviment de formigó format per perfil d'acer inoxidable en L de 100x20 mm, de 2,5 mm de gruix, col·locat amb fixacions mecàniques a la base del paviment. | 123
| C | Unitats | Perímetre
SO_1 | [5 empty] | 0
Nau |  | 1 | 85 |  |  | 85
Casa del mig PB |  | 1 | 38 |  |  | 38
01.05.01.014 | L | P9U6-.9D6 | m | Sòcol per a paviment de rajola hidràulica format per perfil d'acer inoxidable en L de 40x20 mm, de 2,5 mm de gruix, col·locat amb fixacions mecàniques a la base del paviment. | Sòcol per a paviment de rajola hidràulica format per perfil d'acer inoxidable en L de 40x20 mm, de 2,5 mm de gruix, col·locat amb fixacions mecàniques a la base del paviment. | 36
| C | Unitats | Àrea
SO_2
Casa de dalt PB |  | 1 | 36 |  |  | 36
01.05.01.015 | L | P9V4-.9E0 | m | Esglaó de tauler tricapa conformada, de 16 mm de gruix, de 300 mm d'amplada i 150 mm d'alçada, per a ambient humit segons UNE-EN 636, reacció al foc B-s2, d0, treballat al taller, col·locat amb fixacions mecàniques sobre llosa inclinada de CLT. | Esglaó de tauler tricapa conformada, de 16 mm de gruix, de 300 mm d'amplada i 150 mm d'alçada, per a ambient humit segons UNE-EN 636, reacció al foc B-s2, d0, treballat al taller, col·locat amb fixacions mecàniques sobre llosa inclinada de CLT. | 30
| C | Unitats | Longitud
Nau |  | 10 | 1.2 |  |  | 12
Casa del mig |  | 18 | 1 |  |  | 18
01.05.01.016 | L | P9F1-.XFB | m2 | Formació de paviment de peces ceràmiques de maó massís d'elaboració mecànica de 290x140x50 mm, cares vistes, col·locades amb morter de ciment pòrtland CEM I 32,5 R segons UNE-EN 197-1, amb junta reomplerta, segons detalls de plànols. | Formació de paviment de peces ceràmiques de maó massís d'elaboració mecànica de 290x140x50 mm, cares vistes, col·locades amb morter de ciment pòrtland CEM I 32,5 R segons UNE-EN 197-1, amb junta reomplerta, segons detalls de plànols. | 59
| C | Unitats | Àrea
SO_3
Espai bioclimàtic |  | 1 | 59 |  |  | 59
01.05.01.017 | L | P8B1-J1F1 | m2 | Hidrofugat de paviment amb producte hidrofugant i oleofugant de base de dispersió de nanopartícules d'altes prestacions, tipus Tecnadis PRS Perfopore o equivalent, transparent i incolor, aplicat en dues capes. | Hidrofugat de paviment amb producte hidrofugant i oleofugant de base de dispersió de nanopartícules d'altes prestacions, tipus Tecnadis PRS Perfopore o equivalent, transparent i incolor, aplicat en dues capes. | 384
| C | Unitats | Àrea
SO_1 | [5 empty] | 0
Nau |  | 1 | 231 |  |  | 231
Casa del mig PB |  | 1 | 54 |  |  | 54
SO_2 | [5 empty] | 0
Casa de dalt PB |  | 1 | 40 |  |  | 40
SO_3
Espai bioclimàtic |  | 1 | 59 |  |  | 59
01.05.01.018 | L | P43L-.E13 | u | Incorporació de dos graons a l'escala existent en PB de la casa de dalt, segons documentació gràfica. El preu unitari global de la partida inclou el % de despeses indirectes considerat al pressupost. | Incorporació de dos graons a l'escala existent en PB de la casa de dalt, segons documentació gràfica. El preu unitari global de la partida inclou el % de despeses indirectes considerat al pressupost. | 1
|  | 1 |  |  |  | 1
| N | Obra | 01 | Pressupost
| N | Subobra | 05 | SISTEMA D'ACABATS INTERIORS
| N | Capítol | 02 | REVESTIMENTS I PINTURES
01.05.02.001 | L | P87B-.VI6 | m2 | Raspallat i sanejat manual de restes de pintat i altres materials en parament vertical, per a recuperació de l'acabat existent. | Raspallat i sanejat manual de restes de pintat i altres materials en parament vertical, per a recuperació de l'acabat existent. | 295
| C | Unitats | Àrea
Casa de dalt mitgeres |  | 1 | 30 |  |  | 30
Casa de dalt façanes |  | 2 | 30 |  |  | 60
Casa del mig mitgeres |  | 1 | 23 |  |  | 23
Casa del mig façanes |  | 2 | 48 |  |  | 96
Nau secció B |  | 1 | 43 |  |  | 43
Nau secció I |  | 1 | 43 |  |  | 43
01.05.02.002 | L | P874-4UBX | m2 | Repicat manual del morter de calç o de qualsevol altre tipus de paraments, sorrejat amb raig de sorra de sílice dessecada a baixa pressió fins a la desaparició superficial del morter de calç, rejuntat amb morter de calç de forats, juntes obertes o qualsevol altre tipus de traça existent al parament. | Repicat manual del morter de calç o de qualsevol altre tipus de paraments, sorrejat amb raig de sorra de sílice dessecada a baixa pressió fins a la desaparició superficial del morter de calç, rejuntat amb morter de calç de forats, juntes obertes o qualsevol altre tipus de traça existent al parament. | 324
| C | Unitats | Àrea
Casa de dalt mitgeres |  | 1 | 30 |  |  | 30
Casa del mig mitgeres |  | 1 | 23 |  |  | 23
Nau secció A |  | 1 | 135 |  |  | 135
Nau secció B |  | 1 | 93 |  |  | 93
Nau secció J |  | 1 | 43 |  |  | 43
01.05.02.003 | L | P883-H8GB | m2 | Estucat tricapa en parament, amb 1ª capa de morter de calç grassa apagada i sorra fina de dosificació 1:4, de 8 mm de gruix amb acabat raspat, 2ª capa amb morter de calç grassa apagada i sorra fina de dosificació 1:3, de 5 mm de gruix i 3ª capa d'emblanquinat amb pasta de calç grassa i pols de marbre d'1 mm de gruix amb acabat lliscat | Estucat tricapa en parament, amb 1ª capa de morter de calç grassa apagada i sorra fina de dosificació 1:4, de 8 mm de gruix amb acabat raspat, 2ª capa amb morter de calç grassa apagada i sorra fina de dosificació 1:3, de 5 mm de gruix i 3ª capa d'emblanquinat amb pasta de calç grassa i pols de marbre d'1 mm de gruix amb acabat lliscat | 162
| C | Unitats | Àrea | %
Casa de dalt mitgeres |  | 1 | 30 | 0.5 |  | 15
Casa del mig mitgeres |  | 1 | 23 | 0.5 |  | 11.5
Nau secció A |  | 1 | 135 | 0.5 |  | 67.5
Nau secció B |  | 1 | 93 | 0.5 |  | 46.5
Nau secció J |  | 1 | 43 | 0.5 |  | 21.5
01.05.02.004 | L | P883-.8GB | m2 | Estucat de la última capa en parament d'emblanquinat amb pasta de calç grassa i pols de marbre d'1 mm de gruix amb acabat lliscat | Estucat de la última capa en parament d'emblanquinat amb pasta de calç grassa i pols de marbre d'1 mm de gruix amb acabat lliscat | 162
| C | Unitats | Àrea | %
Casa de dalt mitgeres |  | 1 | 30 | 0.5 |  | 15
Casa del mig mitgeres |  | 1 | 23 | 0.5 |  | 11.5
Nau secció A |  | 1 | 135 | 0.5 |  | 67.5
Nau secció B |  | 1 | 93 | 0.5 |  | 46.5
Nau secció J |  | 1 | 43 | 0.5 |  | 21.5
01.05.02.005 | L | P87F-.RNM | m2 | Veladura i/o tenyit reintegrador superficial de parament vertical per igualar superfícies, amb pintura mineral al silicat, aplicada a dues capes | Veladura i/o tenyit reintegrador superficial de parament vertical per igualar superfícies, amb pintura mineral al silicat, aplicada a dues capes | 619
| C | Unitats | Àrea
Casa de dalt mitgeres |  | 2 | 30 |  |  | 60
Casa de dalt façanes |  | 2 | 30 |  |  | 60
Casa del mig mitgeres |  | 2 | 23 |  |  | 46
Casa del mig façanes |  | 2 | 48 |  |  | 96
Nau secció A |  | 1 | 135 |  |  | 135
Nau secció B |  | 1 | 93 |  |  | 93
|  | 1 | 43 |  |  | 43
Nau secció J |  | 1 | 43 |  |  | 43
Nau secció I |  | 1 | 43 |  |  | 43
01.05.02.006 | L | P824-.RPP | m2 | Enrajolat de parament vertical interior a una alçària >3 m amb Rajola de gres porcellànic premsat polit de 10x20 cm, grup BIa (UNE-EN 14411), col·locades amb adhesiu cimentós tipus C2 segons norma UNE-EN 12004 i rejuntat amb beurada CG2 (UNE-EN 13888), amb junta impermeable. | Enrajolat de parament vertical interior a una alçària >3 m amb Rajola de gres porcellànic premsat polit de 10x20 cm, grup BIa (UNE-EN 14411), col·locades amb adhesiu cimentós tipus C2 segons norma UNE-EN 12004 i rejuntat amb beurada CG2 (UNE-EN 13888), amb junta impermeable. | 135.14
| C | Unitats | Longitud | Alçada
V_1 nau |  | 1 | 3.4 | 4 |  | 13.6
V_1 nau |  | 2 | 2.3 | 4 |  | 18.4
V_1 casa del mig |  | 2 | 3.4 | 2.7 |  | 18.36
V_1 casa del mig |  | 2 | 2.6 | 2.7 |  | 14.04
V_1 casa del mig |  | 2 | 1.4 | 2.7 |  | 7.56
V_1 casa del mig |  | 1 | 4 | 2.7 |  | 10.8
V_3 casa de dalt |  | 2 | 1.7 | 2.7 |  | 9.18
V_3 casa de dalt |  | 2 | 2.8 | 2.7 |  | 15.12
V_3 casa de dalt |  | 2 | 1.4 | 2.7 |  | 7.56
V_3 casa de dalt |  | 2 | 3.8 | 2.7 |  | 20.52
01.05.02.007 | L | P89I-.V8W | m2 | Pintat de parament vertical interior de guix amb amb pintura a la calç aèria CL90 amb acabat llis, amb dues capes d'acabat. Pintura 100% mineral, noble, natural i ecològica d'acabat mat, transpirable, aplicat amb dues capes. | Pintat de parament vertical interior de guix amb amb pintura a la calç aèria CL90 amb acabat llis, amb dues capes d'acabat. Pintura 100% mineral, noble, natural i ecològica d'acabat mat, transpirable, aplicat amb dues capes. | 207.01
01.04.01/P83ED-.EII Extradossat directe amb plaques de fibra de guix tipus fermacell de 15 mm de gruix, fixades mecànica | V | 78 |  |  |  | 78
01.04.01/P83EA-.Y8P Aplacat amb plaques de fibra de guix tipus fermacell de 15 mm de gruix, col·locat amb fixacions mecà | V | 129.01 |  |  |  | 129.01
01.05.02.008 | L | P8A4-.KV9 | m2 | Tractament de protecció superficial de fusta, amb lasur a l'aigua a base de resines amb protector insecticida-fungicida, Cedria Nature Lasur ecológico o equivalent, amb components derivats de productes vegetals, lliure de compostos tòxics derivats del petroli, protecció solar enfront a rajos UV, transpirable, alta penetració en fusta, secatge ràpid, amb qualificació Ecolabel i qualitat d'aire A+, acabat satinat, aplicat en dues capes. | Tractament de protecció superficial de fusta, amb lasur a l'aigua a base de resines amb protector insecticida-fungicida, Cedria Nature Lasur ecológico o equivalent, amb components derivats de productes vegetals, lliure de compostos tòxics derivats del petroli, protecció solar enfront a rajos UV, transpirable, alta penetració en fusta, secatge ràpid, amb qualificació Ecolabel i qualitat d'aire A+, acabat satinat, aplicat en dues capes. | 403.86
| C | Àrea
01.04.01/P864-.EKW Aplacat amb tauler tricapa, de 16 mm de gruix, per a ambient humit segons UNE-EN 636, reacció al foc | V | 209.61 |  |  |  | 209.61
| C | Unitats | Longitud | Ample | cares
01.04.02/PAQB-.I01 PORTA INTERIOR I1 PER A UN BUIT D'OBRA DE 82X218CM, DE FULLA BATENT DE FUSTA AMB MARC DE FUSTA , AMB | V | 1 | 0.82 | 2.18 | 2 | 3.5752
01.04.02/PAQB-.I02 PORTA INTERIOR I2 DE FUSTA DE PI PER A UN BUIT D'OBRA DE 82X218CM, DE FULLA CORREDISSA PER A L'INTER | V | 1 | 0.82 | 2.18 | 2 | 3.5752
01.04.02/PAQB-.I03 PORTA INTERIOR I3 PER A UN BUIT D'OBRA DE 82X218CM, DE FULLA BATENT DE FUSTA DE PI AMB MARC DE FUSTA | V | 5 | 0.82 | 2.18 | 2 | 17.876
01.04.02/PAQB-.I04 PORTA INTERIOR I4 PER UN BUIT D'OBRA DE 75X220 CM, DE FULLA PIVOTANT CEGA, AMB MARC DE PLATINA D'ACE | V | 2 | 0.75 | 2.2 | 2 | 6.6
01.04.02/PAQB-.I05 PORTA INTERIOR I5 CORREDISSA DE FUSTA, PER UN BUIT D'OBRA DE 80X220 CM. | V | 1 | 0.8 | 2.2 | 2 | 3.52
01.04.02/PAQB-.I06 PORTA INTERIOR I6 CORREDISSA DE FUSTA, PER UN BUIT D'OBRA DE 80X220 CM. | V | 1 | 0.8 | 2.2 | 2 | 3.52
01.04.02/PAQB-.I07 PORTA INTERIOR I7 PER ARMARI DE 275X69CM, DE TRES FULLES BATENTS CEGUES DE DM LLIS | V | 2 | 2.75 | 0.69 | 2 | 7.59
01.07.01/PQ52-ES01 ARMARI INTERIOR A1 PER A UN BUIT D'OBRA DE 940X100CM DE FONDARIA (9.4m X 5.7m ALÇADA PUNT MÉS ALT), | V | 1 | 47 |  |  | 47
01.07.01/PQ52-ES02 ARMARI INTERIOR A2 PER A UN BUIT D'OBRA DE 650X140CM DE FONDARIA (6.5 m X 2.05m ALÇADA ARMARI, I PAR | V | 1 | 25 |  |  | 25
01.07.01/PQ52-ES03 ARMARI INTERIOR A3 PER A UN BUIT D'OBRA DE 93X50CM DE FONDARIA (0.86m X 3.24m alçada), DE FULLES BAT | V | 1 | 3 |  |  | 3
01.07.01/PQ52-ES04 ARMARI INTERIOR A4 PER A UN BUIT D'OBRA DE 93X50CM DE FONDARIA (0.86m X 3.24m alçada), DE FULLES BAT | V | 1 | 3 |  |  | 3
01.07.01/PQ52-ES05 ARMARI INTERIOR A5 PER A UN BUIT D'OBRA DE 881X42CM DE FONDARIA (8.75m X 2.3m alçada), DE FULLES BAT | V | 1 | 20 |  |  | 20
01.07.01/PQ52-ES06 ARMARI INTERIOR A6 SEGONS DEFINICIÓ DE PLÀNOLS. | V | 1 | 3 |  |  | 3
01.07.01/PQ52-ES07 ARMARI INTERIOR A7 SEGONS DEFINICIÓ DE PLÀNOLS. | V | 1 | 3 |  |  | 3
01.04.02/PAQB-.I08 TANCAMENT INTERIOR INCLINAT I8 DE DIMENSIONS 501X129 CM, AMB FUSTERIA DE FUSTA (MARC DE 75MM) AMB 6 | V | 1 | 5.01 | 1.29 | 2 | 12.9258
01.04.02/PAQB-.I09 TANCAMENT INTERIOR INCLINAT I9 DE DIMENSIONS 499X161 CM, AMB FUSTERIA DE FUSTA (MARC DE 75MM) AMB 6 | V | 1 | 4.99 | 1.61 | 2 | 16.0678
01.05.01/P9V4-.9E0 Esglaó de fusta de pi flandes per envernissar, de 5 cm de gruix, i 30 cm d'estesa, d'una peça, col·l | V | 30 | 0.5 |  |  | 15
01.05.02.009 | L | P864-.EK7 | m | Formació de passamà fresat sobre mur de CLT a base de rebaixat de 5 cm respecte la cara exterior del mur. | Formació de passamà fresat sobre mur de CLT a base de rebaixat de 5 cm respecte la cara exterior del mur. | 9.4
| C | Unitats | Longitud
Nau |  | 1 | 3.7 |  |  | 3.7
Casa del mig |  | 1 | 5.7 |  |  | 5.7
| N | Obra | 01 | Pressupost
| N | Subobra | 06 | SISTEMA DE CONDICIONAMENT · INSTAL·LACIONS · SERVEIS
| N | Capítol | 01 | TRANSPORT
01.06.01.001 | L | PLV0-.EEF | u | Plataforma elevadora accessible muntada en caixa tancada i que serveix a tres nivells, el de la nau a cota 11,05, la planta baixa de la casa central a cota 12,85 i la planta superior de la casa central a cota 15,75. Elevador Tipus Valida, model Nexus, o equivalent, de les següents característiques, totalment instal·lat, connectat i en funcionament, incloent transport i muntatge: - Dimensions: 900x1.400 mm: per a cadira de rodes (càrrega d'elevació de 250 kg/m2). - 3 parades amb portes tipus gran mirilla panoràmiques de 800x2.000 mm. - Tracció: suspensió 1:1 i 2:1 (en funció recorregut) mitjançant cilindre hidràulic de simple efecte. - Central hidràulica amb bomba de claveguera ultra silenciosa. - Velocitat: 0,15 m/seg., amb regulació VVF en pujada. - Vàlvula hidràulica de 2 velocitats en baixada. - Alimentació: monofàsica 220 V. Fins a 2,2 Kw 16 A. - Maniobra mitjançant autòmats programables i configurables. - Pesa-càrregues mecànic. - Sistema d'enclavament d'elevador, pilotat per inspecció en fossat. - Guies específiques per a elevació i vàlvula paracaigudes certificada segons norma EN-81.20. - Fossat 120 mm. | Plataforma elevadora accessible muntada en caixa tancada i que serveix a tres nivells, el de la nau a cota 11,05, la planta baixa de la casa central a cota 12,85 i la planta superior de la casa central a cota 15,75. Elevador Tipus Valida, model Nexus, o equivalent, de les següents característiques, totalment instal·lat, connectat i en funcionament, incloent transport i muntatge: - Dimensions: 900x1.400 mm: per a cadira de rodes (càrrega d'elevació de 250 kg/m2). - 3 parades amb portes tipus gran mirilla panoràmiques de 800x2.000 mm. - Tracció: suspensió 1:1 i 2:1 (en funció recorregut) mitjançant cilindre hidràulic de simple efecte. - Central hidràulica amb bomba de claveguera ultra silenciosa. - Velocitat: 0,15 m/seg., amb regulació VVF en pujada. - Vàlvula hidràulica de 2 velocitats en baixada. - Alimentació: monofàsica 220 V. Fins a 2,2 Kw 16 A. - Maniobra mitjançant autòmats programables i configurables. - Pesa-càrregues mecànic. - Sistema d'enclavament d'elevador, pilotat per inspecció en fossat. - Guies específiques per a elevació i vàlvula paracaigudes certificada segons norma EN-81.20. - Fossat 120 mm. | 1
| C | Unitats
|  | 1 |  |  |  | 1
| N | Obra | 01 | Pressupost
| N | Subobra | 06 | SISTEMA DE CONDICIONAMENT · INSTAL·LACIONS · SERVEIS
| N | Capítol | 03 | INSTAL·LACIÓ DE SUBMINISTRAMENT D'AIGUA
| N | Subcapítol | 01 | DISTRIBUCIÓ
01.06.03.01.001 | L | PFB3-13ZEW | m | Tub de polietilè de designació PE 100, diàmetre nominal DN 25, pressió nominal PN 16 (SDR 11), subministrat en rotlle, fabricació segons norma UNE-EN 12201-2, inclosa la part proporcional d'accessoris d'unió mitjançant electrosoldadura, col·locat superficialment, amb grau de dificultat mitjà | Tub de polietilè de designació PE 100, diàmetre nominal DN 25, pressió nominal PN 16 (SDR 11), subministrat en rotlle, fabricació segons norma UNE-EN 12201-2, inclosa la part proporcional d'accessoris d'unió mitjançant electrosoldadura, col·locat superficialment, amb grau de dificultat mitjà | 28.8
PRODUCCIO |  | 24 | 1.2 |  |  | 28.8
01.06.03.01.002 | L | PFB3-13ZEX | m | Tub de polietilè de designació PE 100, diàmetre nominal DN 32, pressió nominal PN 10 (SDR 17), subministrat en rotlle, fabricació segons norma UNE-EN 12201-2, inclosa la part proporcional d'accessoris d'unió mitjançant electrosoldadura, col·locat superficialment, amb grau de dificultat mitjà | Tub de polietilè de designació PE 100, diàmetre nominal DN 32, pressió nominal PN 10 (SDR 17), subministrat en rotlle, fabricació segons norma UNE-EN 12201-2, inclosa la part proporcional d'accessoris d'unió mitjançant electrosoldadura, col·locat superficialment, amb grau de dificultat mitjà | 99.6
PRODUCCIO |  | 44 | 1.2 |  |  | 52.8
NAU |  | 21 | 1.2 |  |  | 25.2
CASA DEL MIG |  | 7 | 1.2 |  |  | 8.4
CASA DE DALT |  | 11 | 1.2 |  |  | 13.2
01.06.03.01.003 | L | PFB3-13ZEJ | m | Tub de polietilè de designació PE 100, diàmetre nominal DN 40, pressió nominal PN 10 (SDR 17), subministrat en barres de 6 m, fabricació segons norma UNE-EN 12201-2, inclosa la part proporcional d'accessoris d'unió mitjançant electrosoldadura, col·locat superficialment, amb grau de dificultat mitjà | Tub de polietilè de designació PE 100, diàmetre nominal DN 40, pressió nominal PN 10 (SDR 17), subministrat en barres de 6 m, fabricació segons norma UNE-EN 12201-2, inclosa la part proporcional d'accessoris d'unió mitjançant electrosoldadura, col·locat superficialment, amb grau de dificultat mitjà | 9.6
ESCOMESA |  | 8 | 1.2 |  |  | 9.6
01.06.03.01.004 | L | PF90-HPG3 | m | Tubs per a distribució d'aigua en sales humides (banys, cuines etc) amb Tub de polietilè multicapa de 20x2 mm, amb capa interior de polietilè, ànima d'alumini i protecció exterior de polietilè, amb una pressió màxima de servei de 12 bar, muntat amb accessoris per a premsar | Tubs per a distribució d'aigua en sales humides (banys, cuines etc) amb Tub de polietilè multicapa de 20x2 mm, amb capa interior de polietilè, ànima d'alumini i protecció exterior de polietilè, amb una pressió màxima de servei de 12 bar, muntat amb accessoris per a premsar | 132
NAU |  | 0 | 1.2 |  |  | 0
CASA DEL MIG |  | 20 | 1.2 |  |  | 24
CASA DE DALT |  | 90 | 1.2 |  |  | 108
01.06.03.01.005 | L | PF90-HPG4 | m | Tubs per a distribució d'aigua en sales humides (banys, cuines etc) amb Tub de polietilè multicapa de 25x2,5 mm, amb capa interior de polietilè, ànima d'alumini i protecció exterior de polietilè, amb una pressió màxima de servei de 12 bar, muntat amb accessoris per a premsar | Tubs per a distribució d'aigua en sales humides (banys, cuines etc) amb Tub de polietilè multicapa de 25x2,5 mm, amb capa interior de polietilè, ànima d'alumini i protecció exterior de polietilè, amb una pressió màxima de servei de 12 bar, muntat amb accessoris per a premsar | 24
NAU |  | 0 | 1.2 |  |  | 0
CASA DEL MIG |  | 0 | 1.2 |  |  | 0
CASA DE DALT |  | 20 | 1.2 |  |  | 24
01.06.03.01.006 | L | PFQ0-3LJQ | m | Aïllament tèrmic d'escuma elastomèrica per a canonades que transporten fluids a temperatura entre -50°C i 105°C, per a tub de diàmetre exterior 18 mm, de 9 mm de gruix, classe de reacció al foc BL-s2, d0 segons norma UNE-EN 13501-1, factor de resistència a la difusió del vapor d'aigua >= 5000 1, col·locat superficialment amb grau de dificultat mitjà | Aïllament tèrmic d'escuma elastomèrica per a canonades que transporten fluids a temperatura entre -50°C i 105°C, per a tub de diàmetre exterior 18 mm, de 9 mm de gruix, classe de reacció al foc BL-s2, d0 segons norma UNE-EN 13501-1, factor de resistència a la difusió del vapor d'aigua >= 5000 1, col·locat superficialment amb grau de dificultat mitjà | 84
NAU |  | 0 | 1.2 |  |  | 0
CASA DEL MIG |  | 20 | 1.2 |  |  | 24
CASA DE DALT |  | 50 | 1.2 |  |  | 60
01.06.03.01.007 | L | PFQ0-3LN4 | m | Aïllament tèrmic d'escuma elastomèrica per a canonades que transporten fluids a temperatura entre -50°C i 105°C, per a tub de diàmetre exterior 22 mm, de 9 mm de gruix, classe de reacció al foc BL-s2, d0 segons norma UNE-EN 13501-1, factor de resistència a la difusió del vapor d'aigua >= 5000 1, col·locat superficialment amb grau de dificultat mitjà | Aïllament tèrmic d'escuma elastomèrica per a canonades que transporten fluids a temperatura entre -50°C i 105°C, per a tub de diàmetre exterior 22 mm, de 9 mm de gruix, classe de reacció al foc BL-s2, d0 segons norma UNE-EN 13501-1, factor de resistència a la difusió del vapor d'aigua >= 5000 1, col·locat superficialment amb grau de dificultat mitjà | 12
NAU |  | 0 | 1.2 |  |  | 0
CASA DEL MIG |  | 0 | 1.2 |  |  | 0
CASA DE DALT |  | 10 | 1.2 |  |  | 12
01.06.03.01.008 | L | PFQ0-3LL5 | m | Aïllament tèrmic d'escuma elastomèrica per a canonades que transporten fluids a temperatura entre -50°C i 105°C, per a tub de diàmetre exterior 18 mm, de 25 mm de gruix, classe de reacció al foc BL-s2, d0 segons norma UNE-EN 13501-1, factor de resistència a la difusió del vapor d'aigua >= 7000 1, col·locat superficialment amb grau de dificultat mitjà | Aïllament tèrmic d'escuma elastomèrica per a canonades que transporten fluids a temperatura entre -50°C i 105°C, per a tub de diàmetre exterior 18 mm, de 25 mm de gruix, classe de reacció al foc BL-s2, d0 segons norma UNE-EN 13501-1, factor de resistència a la difusió del vapor d'aigua >= 7000 1, col·locat superficialment amb grau de dificultat mitjà | 48
NAU |  | 0 | 1.2 |  |  | 0
CASA DEL MIG |  | 0 | 1.2 |  |  | 0
CASA DE DALT |  | 40 | 1.2 |  |  | 48
01.06.03.01.009 | L | PFQ0-3LOO | m | Aïllament tèrmic d'escuma elastomèrica per a canonades que transporten fluids a temperatura entre -50°C i 105°C, per a tub de diàmetre exterior 22 mm, de 25 mm de gruix, classe de reacció al foc BL-s2, d0 segons norma UNE-EN 13501-1, factor de resistència a la difusió del vapor d'aigua >= 7000 1, col·locat superficialment amb grau de dificultat mitjà | Aïllament tèrmic d'escuma elastomèrica per a canonades que transporten fluids a temperatura entre -50°C i 105°C, per a tub de diàmetre exterior 22 mm, de 25 mm de gruix, classe de reacció al foc BL-s2, d0 segons norma UNE-EN 13501-1, factor de resistència a la difusió del vapor d'aigua >= 7000 1, col·locat superficialment amb grau de dificultat mitjà | 38.4
NAU |  | 0 | 1.2 |  |  | 0
CASA DEL MIG |  | 0 | 1.2 |  |  | 0
CASA DE DALT |  | 10 | 1.2 |  |  | 12
PRODUCCIO |  | 22 | 1.2 |  |  | 26.4
01.06.03.01.010 | L | PFQ0-3LOP | m | Aïllament tèrmic d'escuma elastomèrica per a canonades que transporten fluids a temperatura entre -50°C i 105°C, per a tub de diàmetre exterior 28 mm, de 25 mm de gruix, classe de reacció al foc BL-s2, d0 segons norma UNE-EN 13501-1, factor de resistència a la difusió del vapor d'aigua >= 7000 1, col·locat superficialment amb grau de dificultat mitjà | Aïllament tèrmic d'escuma elastomèrica per a canonades que transporten fluids a temperatura entre -50°C i 105°C, per a tub de diàmetre exterior 28 mm, de 25 mm de gruix, classe de reacció al foc BL-s2, d0 segons norma UNE-EN 13501-1, factor de resistència a la difusió del vapor d'aigua >= 7000 1, col·locat superficialment amb grau de dificultat mitjà | 52.8
NAU |  | 0 | 1.2 |  |  | 0
CASA DEL MIG |  | 0 | 1.2 |  |  | 0
CASA DE DALT |  | 0 | 1.2 |  |  | 0
PRODUCCIO |  | 44 | 1.2 |  |  | 52.8
01.06.03.01.011 | L | PF53-3C8N | m | Tub de coure R220 (recuit) de 18 mm de diàmetre nominal, de 0.8 de gruix, segons normaUNE-EN 1057, soldat per capil·laritat, amb grau de dificultat mitjà i col·locat superficialment | Tub de coure R220 (recuit) de 18 mm de diàmetre nominal, de 0.8 de gruix, segons normaUNE-EN 1057, soldat per capil·laritat, amb grau de dificultat mitjà i col·locat superficialment | 21
CASA DE DALT |  | 20 | 1.05 |  |  | 21
| N | Obra | 01 | Pressupost
| N | Subobra | 06 | SISTEMA DE CONDICIONAMENT · INSTAL·LACIONS · SERVEIS
| N | Capítol | 03 | INSTAL·LACIÓ DE SUBMINISTRAMENT D'AIGUA
| N | Subcapítol | 02 | VALVULERIA
01.06.03.02.001 | L | PN38-HE1A | u | Vàlvula de bola manual amb rosca, de dues peces amb pas total, de llautó, de diàmetre nominal 1/2, de 16 bar de PN i preu alt, muntada superficialment | Vàlvula de bola manual amb rosca, de dues peces amb pas total, de llautó, de diàmetre nominal 1/2, de 16 bar de PN i preu alt, muntada superficialment | 7
NAU |  | 3 |  |  |  | 3
CASA DEL MIG |  | 2 |  |  |  | 2
CASA DE DALT |  | 2 |  |  |  | 2
01.06.03.02.002 | L | PN38-H3NT | u | Vàlvula de bola manual amb rosca, de dues peces amb pas total, de llautó, de diàmetre nominal 3/4, de 16 bar de PN i preu alt, muntada superficialment | Vàlvula de bola manual amb rosca, de dues peces amb pas total, de llautó, de diàmetre nominal 3/4, de 16 bar de PN i preu alt, muntada superficialment | 5
NAU |  | 1 |  |  |  | 1
CASA DEL MIG |  | 0 |  |  |  | 0
CASA DE DALT |  | 4 |  |  |  | 4
01.06.03.02.003 | L | PN38-HJ41 | u | Vàlvula de bola manual amb rosca, de dues peces amb pas total, de llautó, de diàmetre nominal 1, de 16 bar de PN i preu alt, muntada superficialment | Vàlvula de bola manual amb rosca, de dues peces amb pas total, de llautó, de diàmetre nominal 1, de 16 bar de PN i preu alt, muntada superficialment | 5
NAU |  | 1 |  |  |  | 1
CASA DEL MIG |  | 1 |  |  |  | 1
CASA DE DALT |  | 1 |  |  |  | 1
PRODUCCIO |  | 2 |  |  |  | 2
01.06.03.02.004 | L | PN38-EC62 | u | Vàlvula de bola manual amb rosca, de dues peces amb pas total, de llautó, de diàmetre nominal 1´´1/4, de 25 bar de PN i preu alt, muntada superficialment | Vàlvula de bola manual amb rosca, de dues peces amb pas total, de llautó, de diàmetre nominal 1´´1/4, de 25 bar de PN i preu alt, muntada superficialment | 1
ESCOMESA |  | 1 |  |  |  | 1
01.06.03.02.005 | L | PN38-ESC1 | u | Vàlvula de bola manual d'escaire amb rosca, de dues peces amb pas total, de llautó, de diàmetre nominal 1/2´´ - 3/8´´, de 16 bar de PN i preu mig, muntada superficialment | Vàlvula de bola manual d'escaire amb rosca, de dues peces amb pas total, de llautó, de diàmetre nominal 1/2´´ - 3/8´´, de 16 bar de PN i preu mig, muntada superficialment | 19
NAU |  | 4 |  |  |  | 4
CASA DEL MIG |  | 4 |  |  |  | 4
CASA DE DALT |  | 11 |  |  |  | 11
| N | Obra | 01 | Pressupost
| N | Subobra | 06 | SISTEMA DE CONDICIONAMENT · INSTAL·LACIONS · SERVEIS
| N | Capítol | 03 | INSTAL·LACIÓ DE SUBMINISTRAMENT D'AIGUA
| N | Subcapítol | 03 | APARELLS SANITARIS I AIXETES
01.06.03.03.001 | L | PJ117-3BMM | u | Lavabo mural de Roca model Ona A327682000 o equivalent, de 450x360x150 mm, de color blanc, col·locat amb suports murals. | Lavabo mural de Roca model Ona A327682000 o equivalent, de 450x360x150 mm, de color blanc, col·locat amb suports murals. | 6
| C | Unitats
Nau |  | 2 |  |  |  | 2
Casa del mig |  | 1 |  |  |  | 1
Casa de dalt PB |  | 1 |  |  |  | 1
Casa de dalt P1 |  | 2 |  |  |  | 2
01.06.03.03.002 | L | PJ1Z0-A7OH | u | Estructura de suport per a lavabo mural, per anar en envà lleuger o de plaques, amb una alçària aproximada d'1,2 m i una amplària de 0,45 a 0,6 m, col·locada amb fixacions mecàniques | Estructura de suport per a lavabo mural, per anar en envà lleuger o de plaques, amb una alçària aproximada d'1,2 m i una amplària de 0,45 a 0,6 m, col·locada amb fixacions mecàniques | 6
| C | Unitats
Nau |  | 2 |  |  |  | 2
Casa del mig |  | 1 |  |  |  | 1
Casa de dalt PB |  | 1 |  |  |  | 1
Casa de dalt P1 |  | 2 |  |  |  | 2
01.06.03.03.003 | L | PJ219-.SFD | u | Aixeta electrònica per a lavabo de Roca model Ona-E A5A569EC00 o equivalent, muntada superficialment sobre taulell o aparell sanitari, de llautó cromat, amb dues entrades de maniguets. | Aixeta electrònica per a lavabo de Roca model Ona-E A5A569EC00 o equivalent, muntada superficialment sobre taulell o aparell sanitari, de llautó cromat, amb dues entrades de maniguets. | 6
| C | Unitats
Nau |  | 2 |  |  |  | 2
Casa del mig |  | 1 |  |  |  | 1
Casa de dalt PB |  | 1 |  |  |  | 1
Casa de dalt P1 |  | 2 |  |  |  | 2
01.06.03.03.004 | L | PJ3D-.FKU | u | Sifó de botella per a lavabo, de Roca model A506403810 o equivalent, de llautó cromat d'1´´1/4 amb enllaç de diàmetre 30 mm, connectat a la xarxa de petita evacuació. | Sifó de botella per a lavabo, de Roca model A506403810 o equivalent, de llautó cromat d'1´´1/4 amb enllaç de diàmetre 30 mm, connectat a la xarxa de petita evacuació. | 6
| C | Unitats
Nau |  | 2 |  |  |  | 2
Casa del mig |  | 1 |  |  |  | 1
Casa de dalt PB |  | 1 |  |  |  | 1
Casa de dalt P1 |  | 2 |  |  |  | 2
01.06.03.03.005 | L | PJ11C-.CWQ | u | Inodor adaptat de Roca model Acces A46236000 o equivalent, suspès amb sortida horitzontal Rimless i tapa amortiguada, de 370x77x450 mm, mecanismes de descàrrega dual de 4,5-3 l i d'alimentació incorporats, de color blanc, col·locat amb fixacions ocultes murals i connectat a la xarxa d'evacuació. | Inodor adaptat de Roca model Acces A46236000 o equivalent, suspès amb sortida horitzontal Rimless i tapa amortiguada, de 370x77x450 mm, mecanismes de descàrrega dual de 4,5-3 l i d'alimentació incorporats, de color blanc, col·locat amb fixacions ocultes murals i connectat a la xarxa d'evacuació. | 2
| C | Unitats
Nau |  | 1 |  |  |  | 1
Casa de dalt PB |  | 1 |  |  |  | 1
01.06.03.03.006 | L | PJ11C-.CWR | u | Inodor de Roca model Meridian A462AL000 o equivalent, suspès amb sortida horitzontal Rimless i tapa amortiguada, de 360x560x400 mm, mecanismes de descàrrega dual de 4,5-3 l i d'alimentació incorporats, de color blanc, col·locat amb fixacions ocultes murals i connectat a la xarxa d'evacuació. | Inodor de Roca model Meridian A462AL000 o equivalent, suspès amb sortida horitzontal Rimless i tapa amortiguada, de 360x560x400 mm, mecanismes de descàrrega dual de 4,5-3 l i d'alimentació incorporats, de color blanc, col·locat amb fixacions ocultes murals i connectat a la xarxa d'evacuació. | 5
| C | Unitats
Nau |  | 1 |  |  |  | 1
Casa del mig |  | 2 |  |  |  | 2
Casa de dalt P1 |  | 2 |  |  |  | 2
01.06.03.03.007 | L | PJ11G-.A3W | u | Cisterna encastada per a inodor, de Roca model Duplo WC One A890070020 o equivalent, amb estructura de suport per anar en envà lleuger o de plaques, amb una alçària aproximada d'1,2 m i amplària de 0,45 a 0,55 m, per a doble descàrrega una descàrrega de 3/6 l, accionament manual amb acabat en acer inoxidable, col·locat amb fixacions mecàniques. | Cisterna encastada per a inodor, de Roca model Duplo WC One A890070020 o equivalent, amb estructura de suport per anar en envà lleuger o de plaques, amb una alçària aproximada d'1,2 m i amplària de 0,45 a 0,55 m, per a doble descàrrega una descàrrega de 3/6 l, accionament manual amb acabat en acer inoxidable, col·locat amb fixacions mecàniques. | 7
| C | Unitats
Nau |  | 2 |  |  |  | 2
Casa del mig |  | 2 |  |  |  | 2
Casa de dalt PB |  | 1 |  |  |  | 1
Casa de dalt P1 |  | 2 |  |  |  | 2
01.06.03.03.008 | L | PJ118-.FQR | u | Plat de dutxa de Roca model Terran Stonex APA0132032001100 o equivalent, de 800x800x26 mm, antilliscant amb textura grava, extraplà, de color blanc, amb desguàs i reixa del mateix color, col·locat encastat al paviment. | Plat de dutxa de Roca model Terran Stonex APA0132032001100 o equivalent, de 800x800x26 mm, antilliscant amb textura grava, extraplà, de color blanc, amb desguàs i reixa del mateix color, col·locat encastat al paviment. | 2
| C | Unitats
Casa de dalt PB |  | 1 |  |  |  | 1
Casa de dalt P1 |  | 1 |  |  |  | 1
01.06.03.03.009 | L | PJ218-.UCE | u | Columna per a dutxa monocomandament termostàtica de Roca model T-Round A5A9A2EC00 o equivalent, mural, de llautó cromat, amb dues entrades de 1/2´´ i sortida de 1/2´´, amb alçada regulable i braç de dutxa orientable, amb ruixador de 250 mm de diàmetre i dutxa de mà de 100 mm de diàmetre. | Columna per a dutxa monocomandament termostàtica de Roca model T-Round A5A9A2EC00 o equivalent, mural, de llautó cromat, amb dues entrades de 1/2´´ i sortida de 1/2´´, amb alçada regulable i braç de dutxa orientable, amb ruixador de 250 mm de diàmetre i dutxa de mà de 100 mm de diàmetre. | 2
| C | Unitats
Casa de dalt PB |  | 1 |  |  |  | 1
Casa de dalt P1 |  | 1 |  |  |  | 1
01.06.03.03.010 | L | PJ186-.CNG | u | Abocador de Roca model Garda o equivalent de 420x500x445 mm, de porcellana amb alimentació integrada, de color blanc, col·locat sobre el paviment i connectat a la xarxa d'evacuació. | Abocador de Roca model Garda o equivalent de 420x500x445 mm, de porcellana amb alimentació integrada, de color blanc, col·locat sobre el paviment i connectat a la xarxa d'evacuació. | 1
| C | Unitats
Nau |  | 1 |  |  |  | 1
01.06.03.03.011 | L | PJ187-3CPG | u | Reixa feta amb acer inoxidable i protecció de goma, muntat a abocador de porcellana vitrificada, preu superior | Reixa feta amb acer inoxidable i protecció de goma, muntat a abocador de porcellana vitrificada, preu superior | 1
| C | Unitats
Nau |  | 1 |  |  |  | 1
01.06.03.03.012 | L | PJ21B-.D9Q | u | Aixeta mural per abocador de Roca model A5A858EC00 o equivalent, muntada superficialment, de llautó cromat, amb aixeta i sortida exterior roscada de 3/4´´, incorporades, amb entrada de 1/2´´ | Aixeta mural per abocador de Roca model A5A858EC00 o equivalent, muntada superficialment, de llautó cromat, amb aixeta i sortida exterior roscada de 3/4´´, incorporades, amb entrada de 1/2´´ | 1
| C | Unitats
Nau |  | 1 |  |  |  | 1
01.06.03.03.013 | L | PJ181-.DX1 | u | Pica de Roca model Redondo A870810453 o equivalent de 450x450x175 mm, de planxa d'acer inoxidable amb una pica circular, col·locada encastada a taulell. | Pica de Roca model Redondo A870810453 o equivalent de 450x450x175 mm, de planxa d'acer inoxidable amb una pica circular, col·locada encastada a taulell. | 1
| C | Unitats
Casa de dalt office |  | 1 |  |  |  | 1
01.06.03.03.014 | L | PJ3F-.FQI | u | Sifó de botella per a aigüera d'una pica, de Roca model A506405407 o equivalent, de PVC, de 50 mm, connectat a un ramal de PVC. | Sifó de botella per a aigüera d'una pica, de Roca model A506405407 o equivalent, de PVC, de 50 mm, connectat a un ramal de PVC. | 1
| C | Unitats
Casa de dalt office |  | 1 |  |  |  | 1
01.06.03.03.015 | L | PJ181-.DYL | u | Pica de Roca model A872801C01 o equivalent de 800x500x180 mm, de planxa d'acer inoxidable amb dues piques rectangulars, col·locada encastada a taulell. | Pica de Roca model A872801C01 o equivalent de 800x500x180 mm, de planxa d'acer inoxidable amb dues piques rectangulars, col·locada encastada a taulell. | 1
| C | Unitats
Casa del mig cafeteria |  | 1 |  |  |  | 1
01.06.03.03.016 | L | PJ3F-.FQ1 | u | Sifó de botella per a aigüera de dues piques, de Roca model A506405507 o equivalent, de PVC, de 50 mm, connectat a un ramal de PVC. | Sifó de botella per a aigüera de dues piques, de Roca model A506405507 o equivalent, de PVC, de 50 mm, connectat a un ramal de PVC. | 1
| C | Unitats
Casa del mig cafeteria |  | 1 |  |  |  | 1
01.06.03.03.017 | L | PJ210-.YOK | u | Aixeta monocomandament per a aigüera de Roca model A5A831FC00 o equivalent, muntada superficialment, de llautó cromat, amb broc recte giratori, amb dues entrades maniguets. | Aixeta monocomandament per a aigüera de Roca model A5A831FC00 o equivalent, muntada superficialment, de llautó cromat, amb broc recte giratori, amb dues entrades maniguets. | 2
| C | Unitats
Casa de dalt office |  | 1 |  |  |  | 1
Casa del mig cafeteria |  | 1 |  |  |  | 1
| N | Obra | 01 | Pressupost
| N | Subobra | 06 | SISTEMA DE CONDICIONAMENT · INSTAL·LACIONS · SERVEIS
| N | Capítol | 04 | EVACUACIO D'AIGÜES
| N | Subcapítol | 01 | PETITA EVACUACIÓ
01.06.04.01.001 | L | PD1A-F125 | m | Desguàs d'aparell sanitari amb tub de PVC-U de paret massissa, àrea d'aplicació B segons norma UNE-EN 1329-1, classe de reacció al foc B-s1, d0 segons norma UNE-EN 13501-1, de DN 110 mm, fins a baixant, caixa o clavegueró | Desguàs d'aparell sanitari amb tub de PVC-U de paret massissa, àrea d'aplicació B segons norma UNE-EN 1329-1, classe de reacció al foc B-s1, d0 segons norma UNE-EN 13501-1, de DN 110 mm, fins a baixant, caixa o clavegueró | 23.1
NAU |  | 4 | 1.1 |  |  | 4.4
CASA DEL MIG |  | 4 | 1.1 |  |  | 4.4
CASA DE DALT |  | 13 | 1.1 |  |  | 14.3
01.06.04.01.002 | L | PD1A-F124 | m | Desguàs d'aparell sanitari amb tub de PVC-U de paret massissa, àrea d'aplicació B segons norma UNE-EN 1329-1, classe de reacció al foc B-s1, d0 segons norma UNE-EN 13501-1, de DN 75 mm, fins a baixant, caixa o clavegueró | Desguàs d'aparell sanitari amb tub de PVC-U de paret massissa, àrea d'aplicació B segons norma UNE-EN 1329-1, classe de reacció al foc B-s1, d0 segons norma UNE-EN 13501-1, de DN 75 mm, fins a baixant, caixa o clavegueró | 3.3
NAU |  | 0 | 1.1 |  |  | 0
CASA DEL MIG |  | 0 | 1.1 |  |  | 0
CASA DE DALT |  | 3 | 1.1 |  |  | 3.3
01.06.04.01.003 | L | PD1A-F122 | m | Desguàs d'aparell sanitari amb tub de PVC-U de paret massissa, àrea d'aplicació B segons norma UNE-EN 1329-1, classe de reacció al foc B-s1, d0 segons norma UNE-EN 13501-1, de DN 50 mm, fins a baixant, caixa o clavegueró | Desguàs d'aparell sanitari amb tub de PVC-U de paret massissa, àrea d'aplicació B segons norma UNE-EN 1329-1, classe de reacció al foc B-s1, d0 segons norma UNE-EN 13501-1, de DN 50 mm, fins a baixant, caixa o clavegueró | 8.8
NAU |  | 2 | 1.1 |  |  | 2.2
CASA DEL MIG |  | 2 | 1.1 |  |  | 2.2
CASA DE DALT |  | 4 | 1.1 |  |  | 4.4
01.06.04.01.004 | L | PD1A-F121 | m | Desguàs d'aparell sanitari amb tub de PVC-U de paret massissa, àrea d'aplicació B segons norma UNE-EN 1329-1, classe de reacció al foc B-s1, d0 segons norma UNE-EN 13501-1, de DN 40 mm, fins a baixant, caixa o clavegueró | Desguàs d'aparell sanitari amb tub de PVC-U de paret massissa, àrea d'aplicació B segons norma UNE-EN 1329-1, classe de reacció al foc B-s1, d0 segons norma UNE-EN 13501-1, de DN 40 mm, fins a baixant, caixa o clavegueró | 13.75
NAU |  | 3.5 | 1.1 |  |  | 3.85
CASA DEL MIG |  | 2 | 1.1 |  |  | 2.2
CASA DE DALT |  | 7 | 1.1 |  |  | 7.7
| N | Obra | 01 | Pressupost
| N | Subobra | 06 | SISTEMA DE CONDICIONAMENT · INSTAL·LACIONS · SERVEIS
| N | Capítol | 04 | EVACUACIO D'AIGÜES
| N | Subcapítol | 02 | DISTRIBUCIÓ
01.06.04.02.001 | L | PD16-HAWY | m | Baixant de tub de xapa de zinc-titani amb unió longitudinal electrosoldada, de diàmetre nominal 100 mm i de 0,6 mm de gruix, incloses les peces especials i fixat mecànicament amb brides | Baixant de tub de xapa de zinc-titani amb unió longitudinal electrosoldada, de diàmetre nominal 100 mm i de 0,6 mm de gruix, incloses les peces especials i fixat mecànicament amb brides | 32.76
NAU |  | 6 | 2.5 | 1.05 |  | 15.75
CASA DEL MIG |  | 2 | 3.5 | 1.05 |  | 7.35
CASA DE DALT |  | 2 | 4.6 | 1.05 |  | 9.66
01.06.04.02.002 | L | PD18-8D5Q | m | Baixant de tub de PVC-U de paret massissa, àrea d'aplicació B segons norma UNE-EN 1329-1, de DN 110 mm, classe de reacció al foc B-s1, d0 segons norma UNE-EN 13501-1, incloses les peces especials i fixat mecànicament amb brides | Baixant de tub de PVC-U de paret massissa, àrea d'aplicació B segons norma UNE-EN 1329-1, de DN 110 mm, classe de reacció al foc B-s1, d0 segons norma UNE-EN 13501-1, incloses les peces especials i fixat mecànicament amb brides | 31.5
NAU |  | 6 | 3 | 1.05 |  | 18.9
CASA DEL MIG |  | 2 | 3 | 1.05 |  | 6.3
CASA DE DALT |  | 2 | 3 | 1.05 |  | 6.3
01.06.04.02.003 | L | PD781-EUUZ | m | Clavegueró amb Tub de PVC-U de paret sòlida per a sanejament soterrat sense pressió, superfícies interna llisa i externa llisa, diàmetre nominal DN 110, classe de rigidesa anular SN 4 (rigidesa anular >= 4kN/m2), codi d'àrea d'aplicació U (ús en l'exterior de l'estructura dels edificis), fabricació segons norma UNE-EN 1401-1, de color taronja-marró RAL 8023, per a unió elàstica amb anella elastomèrica d'estanquitat, col·locat al fons de la rasa sobre llit de sorra de 10 cm de gruix, inclòs el reblert del recolzament del tub, amb picó vibrant de combustible | Clavegueró amb Tub de PVC-U de paret sòlida per a sanejament soterrat sense pressió, superfícies interna llisa i externa llisa, diàmetre nominal DN 110, classe de rigidesa anular SN 4 (rigidesa anular >= 4kN/m2), codi d'àrea d'aplicació U (ús en l'exterior de l'estructura dels edificis), fabricació segons norma UNE-EN 1401-1, de color taronja-marró RAL 8023, per a unió elàstica amb anella elastomèrica d'estanquitat, col·locat al fons de la rasa sobre llit de sorra de 10 cm de gruix, inclòs el reblert del recolzament del tub, amb picó vibrant de combustible | 51.45
|  | 49 | 1.05 |  |  | 51.45
01.06.04.02.004 | L | PD781-Q0MG | m | Clavegueró amb Tub de PVC-U de paret sòlida per a sanejament soterrat sense pressió, superfícies interna llisa i externa llisa, diàmetre nominal DN 160, classe de rigidesa anular SN 2 (rigidesa anular >= 2kN/m2), codi d'àrea d'aplicació U (ús en l'exterior de l'estructura dels edificis), fabricació segons norma UNE-EN 1401-1, de color taronja-marró RAL 8023, per a unió elàstica amb anella elastomèrica d'estanquitat, col·locat al fons de la rasa sobre llit de sorra de 10 cm de gruix, inclòs el reblert del recolzament del tub, amb picó vibrant de combustible | Clavegueró amb Tub de PVC-U de paret sòlida per a sanejament soterrat sense pressió, superfícies interna llisa i externa llisa, diàmetre nominal DN 160, classe de rigidesa anular SN 2 (rigidesa anular >= 2kN/m2), codi d'àrea d'aplicació U (ús en l'exterior de l'estructura dels edificis), fabricació segons norma UNE-EN 1401-1, de color taronja-marró RAL 8023, per a unió elàstica amb anella elastomèrica d'estanquitat, col·locat al fons de la rasa sobre llit de sorra de 10 cm de gruix, inclòs el reblert del recolzament del tub, amb picó vibrant de combustible | 99.75
PLUVIAL |  | 65 | 1.05 |  |  | 68.25
FECAL |  | 30 | 1.05 |  |  | 31.5
01.06.04.02.005 | L | PD781-Q0MH | m | Clavegueró amb Tub de PVC-U de paret sòlida per a sanejament soterrat sense pressió, superfícies interna llisa i externa llisa, diàmetre nominal DN 200, classe de rigidesa anular SN 2 (rigidesa anular >= 2kN/m2), codi d'àrea d'aplicació U (ús en l'exterior de l'estructura dels edificis), fabricació segons norma UNE-EN 1401-1, de color taronja-marró RAL 8023, per a unió elàstica amb anella elastomèrica d'estanquitat, col·locat al fons de la rasa sobre llit de sorra de 10 cm de gruix, inclòs el reblert del recolzament del tub, amb picó vibrant de combustible | Clavegueró amb Tub de PVC-U de paret sòlida per a sanejament soterrat sense pressió, superfícies interna llisa i externa llisa, diàmetre nominal DN 200, classe de rigidesa anular SN 2 (rigidesa anular >= 2kN/m2), codi d'àrea d'aplicació U (ús en l'exterior de l'estructura dels edificis), fabricació segons norma UNE-EN 1401-1, de color taronja-marró RAL 8023, per a unió elàstica amb anella elastomèrica d'estanquitat, col·locat al fons de la rasa sobre llit de sorra de 10 cm de gruix, inclòs el reblert del recolzament del tub, amb picó vibrant de combustible | 7
ESCOMESA |  | 7 |  |  |  | 7
| N | Obra | 01 | Pressupost
| N | Subobra | 06 | SISTEMA DE CONDICIONAMENT · INSTAL·LACIONS · SERVEIS
| N | Capítol | 04 | EVACUACIO D'AIGÜES
| N | Subcapítol | 03 | VARIS
01.06.04.03.001 | L | PD59-H8KK | m | Canal de formigó prefabricat de mides exteriors 30x30 cm amb tapa canal de formigó tipus reixeta, col·locada sobre llit de Formigó d'ús no estructural HNE-20/B/20 de resistència a compressió 20 N/mm2, consistència tova i grandària màxima del granulat 20 mm de 10 cm de gruix, totalment acabada | Canal de formigó prefabricat de mides exteriors 30x30 cm amb tapa canal de formigó tipus reixeta, col·locada sobre llit de Formigó d'ús no estructural HNE-20/B/20 de resistència a compressió 20 N/mm2, consistència tova i grandària màxima del granulat 20 mm de 10 cm de gruix, totalment acabada | 11
EXTERIOR |  | 11 |  |  |  | 11
01.06.04.03.002 | L | PD5H-61UF | m | Drenatge perimetral de fonament corregut, amb excavació de rasa 1 m d'amplària i fins a 1 m de fondària, amb miniexcavadora de combustible, capa de neteja i anivellament de formigó de 10 cm de gruix, per a recolzament de tub de PVC per a drenatges ranurat de diàmetre 125 mm, capa filtrant amb geotèxtil, reblert de la rasa amb graves per a drenatge, i càrrega de terres | Drenatge perimetral de fonament corregut, amb excavació de rasa 1 m d'amplària i fins a 1 m de fondària, amb miniexcavadora de combustible, capa de neteja i anivellament de formigó de 10 cm de gruix, per a recolzament de tub de PVC per a drenatges ranurat de diàmetre 125 mm, capa filtrant amb geotèxtil, reblert de la rasa amb graves per a drenatge, i càrrega de terres | 23
EXTERIOR |  | 23 |  |  |  | 23
01.06.04.03.003 | L | PD7FSIFO | ud | Sifó en arqueta amb tub de PVC-U de paret massissa i geometria suau sense angles massa tancats, àrea aplicació B segons norma UNE-EN 1329-1, de DN 200 mm, amb 2 taps de registrables en els colzes superiors. | Sifó en arqueta amb tub de PVC-U de paret massissa i geometria suau sense angles massa tancats, àrea aplicació B segons norma UNE-EN 1329-1, de DN 200 mm, amb 2 taps de registrables en els colzes superiors. | 2
ESCOMESA |  | 2 |  |  |  | 2
01.06.04.03.004 | L | PD7FVENT | ud | Subministrament i muntatge de ventilació de la xarxa de sanejament pública des de deprés de la connexió del sifó general de l'edifici fins a la coberta, segons normativa municipal, amb tub de polipropilè reciclat de paret tricapa per a evacuació insonoritzada, segons norma UNE-EN 1451-1, de Ø 90mm. fixat mecàmicament al sostre o pareaments verticals. | Subministrament i muntatge de ventilació de la xarxa de sanejament pública des de deprés de la connexió del sifó general de l'edifici fins a la coberta, segons normativa municipal, amb tub de polipropilè reciclat de paret tricapa per a evacuació insonoritzada, segons norma UNE-EN 1451-1, de Ø 90mm. fixat mecàmicament al sostre o pareaments verticals. | 1
ESCOMESA |  | 1 |  |  |  | 1
01.06.04.03.005 | L | ED11SA01 | u | Accesoris pou existent. Inclou: - Sistema de boies. - Bomba simple per reg. - Connexions de nous col·lectors de pluvials. - Connexió de sobreeixidor. Inclou tots els accesoris necessaris per al correcte funcionament de l'equip. Inclos posta en marxa. | Accesoris pou existent. Inclou: - Sistema de boies. - Bomba simple per reg. - Connexions de nous col·lectors de pluvials. - Connexió de sobreeixidor. Inclou tots els accesoris necessaris per al correcte funcionament de l'equip. Inclos posta en marxa. | 1
EXTERIOR |  | 1 |  |  |  | 1
01.06.04.03.006 | L | PG19-E009 | u | Despeses per drets de connexió de servei a, drets d'accès i drets d'escomesa. Inclou obra civil i tot lo necessari segons indicació de Companyia. NOTA: AQUESTA PARTIDA CALDRÀ JUSTIFICAR-LA. Treballs d'obra civil de connexió a la xarxa publica d'evacuació des de façana de l'edifici fins a la claveguera. Incloent taxes del Servei Municipal de Clavegueram. S'inclou travessar el mur, l'enderroc de paviments, excavació de la rasa, col·locació de tub diàmetre 200mm, entroncament a clavegueram públic s/ especificacions AJS, reblert de la rasa, reposició de paviments i transport a abocador de restes d'obra. Inclou mitjans auxiliars, materials i tot el necessari per executar la partida segons planols de detall i/o indicacions de la DF. ** Segons serveis de viabilitat de l'Ajuntament del Masnou | Despeses per drets de connexió de servei a, drets d'accès i drets d'escomesa. Inclou obra civil i tot lo necessari segons indicació de Companyia. NOTA: AQUESTA PARTIDA CALDRÀ JUSTIFICAR-LA. Treballs d'obra civil de connexió a la xarxa publica d'evacuació des de façana de l'edifici fins a la claveguera. Incloent taxes del Servei Municipal de Clavegueram. S'inclou travessar el mur, l'enderroc de paviments, excavació de la rasa, col·locació de tub diàmetre 200mm, entroncament a clavegueram públic s/ especificacions AJS, reblert de la rasa, reposició de paviments i transport a abocador de restes d'obra. Inclou mitjans auxiliars, materials i tot el necessari per executar la partida segons planols de detall i/o indicacions de la DF. ** Segons serveis de viabilitat de l'Ajuntament del Masnou | 1
ESCOMESA |  | 1 |  |  |  | 1
| N | Obra | 01 | Pressupost
| N | Subobra | 06 | SISTEMA DE CONDICIONAMENT · INSTAL·LACIONS · SERVEIS
| N | Capítol | 05 | INTAL·LACIONS TÈRMIQUES. CLIMATITZACIÓ - VENTILACIÓ
| N | Subcapítol | 01 | TERRA RADIANT
01.06.05.01.001 | L | PE93-ARM1 | u | Subministrament i muntatge d'rmari REHAU UP-I 5 de 80 mm de profunditat mínima amb Col·lector REHAU polimèric monobloc P HKV-D. Instal·lació encastada i regulable en alçada i en profunditat. Material acer galvanitzat amb part frontal lacada a color blanc. Compost de: plantilla per a instal·lació, fixació per a col·lector regulable en alçada ia l'amplada, perfil de acabat per al paviment i marc amb porta enrasada i tancament. Mides: Ample 500 x Alt 750-850 x Profunditat 80-130 mm. Totalment muntat i en funcionament. Inclou tots els accesoris necessaris per a la seva instal·lació i el seu correcte funcionament. | Subministrament i muntatge d'rmari REHAU UP-I 5 de 80 mm de profunditat mínima amb Col·lector REHAU polimèric monobloc P HKV-D. Instal·lació encastada i regulable en alçada i en profunditat. Material acer galvanitzat amb part frontal lacada a color blanc. Compost de: plantilla per a instal·lació, fixació per a col·lector regulable en alçada ia l'amplada, perfil de acabat per al paviment i marc amb porta enrasada i tancament. Mides: Ample 500 x Alt 750-850 x Profunditat 80-130 mm. Totalment muntat i en funcionament. Inclou tots els accesoris necessaris per a la seva instal·lació i el seu correcte funcionament. | 4
CASA DEL MIG |  | 2 |  |  |  | 2
CASA DE DALT |  | 2 |  |  |  | 2
01.06.05.01.002 | L | PE93-ARM2 | u | Subministrament i muntatge d'rmari REHAU UP-I 8,5 de 80 mm de profunditat mínima amb Col·lector REHAU polimèric monobloc P HKV-D. Instal·lació encastada i regulable en alçada i en profunditat. Material acer galvanitzat amb part frontal lacada a color blanc. Compost de: plantilla per a instal·lació, fixació per a col·lector regulable en alçada ia l'amplada, perfil de acabat per al paviment i marc amb porta enrasada i tancament. Mides: Ample 850 x Alt 750-850 x Profunditat 80-130 mm Totalment muntat i en funcionament. Inclou tots els accesoris necessaris per a la seva instal·lació i el seu correcte funcionament. | Subministrament i muntatge d'rmari REHAU UP-I 8,5 de 80 mm de profunditat mínima amb Col·lector REHAU polimèric monobloc P HKV-D. Instal·lació encastada i regulable en alçada i en profunditat. Material acer galvanitzat amb part frontal lacada a color blanc. Compost de: plantilla per a instal·lació, fixació per a col·lector regulable en alçada ia l'amplada, perfil de acabat per al paviment i marc amb porta enrasada i tancament. Mides: Ample 850 x Alt 750-850 x Profunditat 80-130 mm Totalment muntat i en funcionament. Inclou tots els accesoris necessaris per a la seva instal·lació i el seu correcte funcionament. | 2
NAU |  | 2 |  |  |  | 2
01.06.05.01.003 | L | PE90-COL1 | u | Subministrament i muntatge de col·lector polimèric REHAU RAUTHERM SPEED HKV-D P compacte per a 4 circuits. Material tecnopolímer amb 1” de diàmetre interior. Camp de temperatura: 4 a +90 °C. Pressió màxima de feina: 6 bar. Apte per a calefacció i refrescament per superfícies radiants. Les derivacions dels circuits són del tipus de connexió push-fit per canonada REHAU PE-Xa RAUTHERM Speed 16 x 1,5 mm. El col·lector d'impulsió incorpora cabalímetres amb regulació de 0 a 210 l/ha cada circuit. El col·lector de tornada incorpora claus de tancament a cada circuit preparades per a l'accionament amb actuador elèctric. Les connexions principals de 1” femella es poden fer des de baix o bé horitzontalment, incorporen clau d'esfera amb termòmetre i vénen a la banda esquerra amb la possibilitat de canvi a la dreta. El col·lector incorpora també purgadors, claus d'ompliment i buidatge i accessoris per instal·lar en armari o bé a paret. Totalment muntat i en funcionament. Inclou tots els accesoris necessaris per a la seva instal·lació i el seu correcte funcionament. | Subministrament i muntatge de col·lector polimèric REHAU RAUTHERM SPEED HKV-D P compacte per a 4 circuits. Material tecnopolímer amb 1” de diàmetre interior. Camp de temperatura: 4 a +90 °C. Pressió màxima de feina: 6 bar. Apte per a calefacció i refrescament per superfícies radiants. Les derivacions dels circuits són del tipus de connexió push-fit per canonada REHAU PE-Xa RAUTHERM Speed 16 x 1,5 mm. El col·lector d'impulsió incorpora cabalímetres amb regulació de 0 a 210 l/ha cada circuit. El col·lector de tornada incorpora claus de tancament a cada circuit preparades per a l'accionament amb actuador elèctric. Les connexions principals de 1” femella es poden fer des de baix o bé horitzontalment, incorporen clau d'esfera amb termòmetre i vénen a la banda esquerra amb la possibilitat de canvi a la dreta. El col·lector incorpora també purgadors, claus d'ompliment i buidatge i accessoris per instal·lar en armari o bé a paret. Totalment muntat i en funcionament. Inclou tots els accesoris necessaris per a la seva instal·lació i el seu correcte funcionament. | 4
CASA DEL MIG |  | 2 |  |  |  | 2
CASA DE DALT |  | 2 |  |  |  | 2
01.06.05.01.004 | L | PE90-COL2 | u | Subministrament i muntatge de col·lector polimèric REHAU RAUTHERM SPEED HKV-D P compacte per a 9 circuits. Material tecnopolímer amb 1” de diàmetre interior. Camp de temperatura: 4 a +90 °C. Pressió màxima de feina: 6 bar. Apte per a calefacció i refrescament per superfícies radiants. Les derivacions dels circuits són del tipus de connexió push-fit per canonada REHAU PE-Xa RAUTHERM Speed 16 x 1,5 mm. El col·lector d'impulsió incorpora cabalímetres amb regulació de 0 a 210 l/ha cada circuit. El col·lector de tornada incorpora claus de tancament a cada circuit preparades per a l'accionament amb actuador elèctric. Les connexions principals de 1” femella es poden fer des de baix o bé horitzontalment, incorporen clau d'esfera amb termòmetre i vénen a la banda esquerra amb la possibilitat de canvi a la dreta. El col·lector incorpora també purgadors, claus d'ompliment i buidatge i accessoris per instal·lar en armari o bé a paret. Totalment muntat i en funcionament. Inclou tots els accesoris necessaris per a la seva instal·lació i el seu correcte funcionament. | Subministrament i muntatge de col·lector polimèric REHAU RAUTHERM SPEED HKV-D P compacte per a 9 circuits. Material tecnopolímer amb 1” de diàmetre interior. Camp de temperatura: 4 a +90 °C. Pressió màxima de feina: 6 bar. Apte per a calefacció i refrescament per superfícies radiants. Les derivacions dels circuits són del tipus de connexió push-fit per canonada REHAU PE-Xa RAUTHERM Speed 16 x 1,5 mm. El col·lector d'impulsió incorpora cabalímetres amb regulació de 0 a 210 l/ha cada circuit. El col·lector de tornada incorpora claus de tancament a cada circuit preparades per a l'accionament amb actuador elèctric. Les connexions principals de 1” femella es poden fer des de baix o bé horitzontalment, incorporen clau d'esfera amb termòmetre i vénen a la banda esquerra amb la possibilitat de canvi a la dreta. El col·lector incorpora també purgadors, claus d'ompliment i buidatge i accessoris per instal·lar en armari o bé a paret. Totalment muntat i en funcionament. Inclou tots els accesoris necessaris per a la seva instal·lació i el seu correcte funcionament. | 2
NAU |  | 2 |  |  |  | 2
01.06.05.01.005 | L | PE90-PAN1 | u | Subministrament i muntatge de panell aïllant REHAU amb nopes ´´EASY NOP GREY 65´´ d'EPS-Poliestirè expandit. Material de revestiment PS rígid, apte per a morter normal i autoanivellant amb tipologia constructiva A segons UNE EN 1264. Gruix base de 43 mm i alçada total 65 mm amb 1,26 (m²K)/W de resistència tèrmica efectiva segons UNE 1264-3. Declaració de prestacions conforme a EN 13163 i marcatge CE. Euroclasse E de reacció al foc conforme EN 13501. Distàncies de col·locació múltiples de 5 cm. Dimensió del panell col·locat 1400 x 800 mm. Apte per a tubs Rehau Rautherm 16x1,5-16x2,0-17x2,0 i Rautherm ML 16x2,0. Totalment muntat i en funcionament. Inclou tots els accesoris necessaris per a la seva instal·lació i el seu correcte funcionament. | Subministrament i muntatge de panell aïllant REHAU amb nopes ´´EASY NOP GREY 65´´ d'EPS-Poliestirè expandit. Material de revestiment PS rígid, apte per a morter normal i autoanivellant amb tipologia constructiva A segons UNE EN 1264. Gruix base de 43 mm i alçada total 65 mm amb 1,26 (m²K)/W de resistència tèrmica efectiva segons UNE 1264-3. Declaració de prestacions conforme a EN 13163 i marcatge CE. Euroclasse E de reacció al foc conforme EN 13501. Distàncies de col·locació múltiples de 5 cm. Dimensió del panell col·locat 1400 x 800 mm. Apte per a tubs Rehau Rautherm 16x1,5-16x2,0-17x2,0 i Rautherm ML 16x2,0. Totalment muntat i en funcionament. Inclou tots els accesoris necessaris per a la seva instal·lació i el seu correcte funcionament. | 367
NAU |  | 220 |  |  |  | 220
CASA DEL MIG |  | 82 |  |  |  | 82
CASA DE DALT |  | 65 |  |  |  | 65
01.06.05.01.006 | L | PE93-FILM | m | Subministrament i muntatge de foli de protecció REHAU. Material: làmina PE polietilè gruix 0,2 mm per a la protecció d'absorció de humitat de l'aïllament tèrmic segons norma DIN 18560 i UNE EN 1264. Subministrament: rotllos 100m de longitud i ample 600 mm a doble capa. Totalment muntat i en funcionament. Inclou tots els accesoris necessaris per a la seva instal·lació i el seu correcte funcionament. | Subministrament i muntatge de foli de protecció REHAU. Material: làmina PE polietilè gruix 0,2 mm per a la protecció d'absorció de humitat de l'aïllament tèrmic segons norma DIN 18560 i UNE EN 1264. Subministrament: rotllos 100m de longitud i ample 600 mm a doble capa. Totalment muntat i en funcionament. Inclou tots els accesoris necessaris per a la seva instal·lació i el seu correcte funcionament. | 370
NAU |  | 220 |  |  |  | 220
CASA DEL MIG |  | 80 |  |  |  | 80
CASA DE DALT |  | 70 |  |  |  | 70
01.06.05.01.007 | L | PE93-TU16 | m | Subministrament i muntatge de tub REHAU per a calefacció/refrescament Rautherm Speed 16x1,5 mm, SDR 11, Classe d'aplicació 4/8 bar. Material PE-Xa amb capa EVAL-barrera antioxigen segons UNE EN 1264. Homologació DIN CERTCO i marcat AENOR segons UNE EN ISO 15875. Subministrament en rotlles de 500 metres. Color: taronja. Totalment muntat i en funcionament. Inclou tots els accesoris necessaris per a la seva instal·lació i el seu correcte funcionament. | Subministrament i muntatge de tub REHAU per a calefacció/refrescament Rautherm Speed 16x1,5 mm, SDR 11, Classe d'aplicació 4/8 bar. Material PE-Xa amb capa EVAL-barrera antioxigen segons UNE EN 1264. Homologació DIN CERTCO i marcat AENOR segons UNE EN ISO 15875. Subministrament en rotlles de 500 metres. Color: taronja. Totalment muntat i en funcionament. Inclou tots els accesoris necessaris per a la seva instal·lació i el seu correcte funcionament. | 2704.8
NAU |  | 1600 | 1.05 |  |  | 1680
CASA DEL MIG |  | 516 | 1.05 |  |  | 541.8
CASA DE DALT |  | 460 | 1.05 |  |  | 483
01.06.05.01.008 | L | PE93-BAPE | m | Subministrament i muntatge de aïllament perimetral REHAU autoadhesiu d'escuma de PE-Polietilè. Funció d'absorció de les dilatacions del paviment i d'aïllament termoacústic. Incorpora un faldó integrat de Polietilè per evitar infiltracions del morter autoanivellant. Alçada 150 mm i gruix de 10 mm. Color gris Totalment muntat i en funcionament. Inclou tots els accesoris necessaris per a la seva instal·lació i el seu correcte funcionament. | Subministrament i muntatge de aïllament perimetral REHAU autoadhesiu d'escuma de PE-Polietilè. Funció d'absorció de les dilatacions del paviment i d'aïllament termoacústic. Incorpora un faldó integrat de Polietilè per evitar infiltracions del morter autoanivellant. Alçada 150 mm i gruix de 10 mm. Color gris Totalment muntat i en funcionament. Inclou tots els accesoris necessaris per a la seva instal·lació i el seu correcte funcionament. | 232.05
NAU |  | 85 | 1.05 |  |  | 89.25
CASA DEL MIG |  | 70 | 1.05 |  |  | 73.5
CASA DE DALT |  | 66 | 1.05 |  |  | 69.3
01.06.05.01.009 | L | PE93-ADIT | kg | Subministrament d'additiu REHAU per aconseguir un morter de ciment CT-C25-F4 segons UNE EN 13813 i DIN 18560 amb 45 mm de morter per sobre del tub. Millora la conductivitat tèrmica i augmenta la resistència a la flexotracció. Subministrament en envàs de plàstic de 10 kg. Totalment muntat i en funcionament. Inclou tots els accesoris necessaris per a la seva instal·lació i el seu correcte funcionament. | Subministrament d'additiu REHAU per aconseguir un morter de ciment CT-C25-F4 segons UNE EN 13813 i DIN 18560 amb 45 mm de morter per sobre del tub. Millora la conductivitat tèrmica i augmenta la resistència a la flexotracció. Subministrament en envàs de plàstic de 10 kg. Totalment muntat i en funcionament. Inclou tots els accesoris necessaris per a la seva instal·lació i el seu correcte funcionament. | 85
NAU |  | 50 |  |  |  | 50
CASA DEL MIG |  | 20 |  |  |  | 20
CASA DE DALT |  | 15 |  |  |  | 15
01.06.05.01.010 | L | PE93-GRAP | u | Subministrament i muntatge de pont REHAU per a panell de nopes, per a la fixació addicional dels tubs Rehau PE-Xa Rautherm S als panells aïllants amb nopes, en traçats en diagonal, corbes i a 45º respecte a la direcció principal de traçat. Material: PE. Color negre. Totalment muntat i en funcionament. Inclou tots els accesoris necessaris per a la seva instal·lació i el seu correcte funcionament. | Subministrament i muntatge de pont REHAU per a panell de nopes, per a la fixació addicional dels tubs Rehau PE-Xa Rautherm S als panells aïllants amb nopes, en traçats en diagonal, corbes i a 45º respecte a la direcció principal de traçat. Material: PE. Color negre. Totalment muntat i en funcionament. Inclou tots els accesoris necessaris per a la seva instal·lació i el seu correcte funcionament. | 100
NAU |  | 60 |  |  |  | 60
CASA DEL MIG |  | 22 |  |  |  | 22
CASA DE DALT |  | 18 |  |  |  | 18
01.06.05.01.011 | L | PE93-JUPE | m | Subministrament i muntatge de perfil REHAU per a juntes de dilatació en paviments radiants de morter segons UNE EN 1264. Escuma de PE- LD Polietilè de baixa densitat de cel·les tancades. Amb cinta autoadhesiva a la cara inferior de la base. Color: gris. Totalment muntat i en funcionament. Inclou tots els accesoris necessaris per a la seva instal·lació i el seu correcte funcionament. | Subministrament i muntatge de perfil REHAU per a juntes de dilatació en paviments radiants de morter segons UNE EN 1264. Escuma de PE- LD Polietilè de baixa densitat de cel·les tancades. Amb cinta autoadhesiva a la cara inferior de la base. Color: gris. Totalment muntat i en funcionament. Inclou tots els accesoris necessaris per a la seva instal·lació i el seu correcte funcionament. | 67
NAU |  | 53 |  |  |  | 53
CASA DEL MIG |  | 6 |  |  |  | 6
CASA DE DALT |  | 8 |  |  |  | 8
01.06.05.01.012 | L | PE93-GUIA | u | Subministrament i muntatge de corba guia REHAU de 90° per als tubs PE-Xa RAUTHERM S 16/17. temperatures de -5 °C fins a +60 °C. Totalment muntat i en funcionament. Inclou tots els accesoris necessaris per a la seva instal·lació i el seu correcte funcionament. | Subministrament i muntatge de corba guia REHAU de 90° per als tubs PE-Xa RAUTHERM S 16/17. temperatures de -5 °C fins a +60 °C. Totalment muntat i en funcionament. Inclou tots els accesoris necessaris per a la seva instal·lació i el seu correcte funcionament. | 64
NAU |  | 16 | 2 |  |  | 32
CASA DEL MIG |  | 8 | 2 |  |  | 16
CASA DE DALT |  | 8 | 2 |  |  | 16
| N | Obra | 01 | Pressupost
| N | Subobra | 06 | SISTEMA DE CONDICIONAMENT · INSTAL·LACIONS · SERVEIS
| N | Capítol | 05 | INTAL·LACIONS TÈRMIQUES. CLIMATITZACIÓ - VENTILACIÓ
| N | Subcapítol | 02 | VENTILACIÓ
| N | Elemental | 01 | EQUIPS
01.06.05.02.01.001 | L | PEJ0-RE01 | u | Unitat de recuperació d'aire marca AIRLAN sèrie HRA, construït amb panells sandvitx de 25 mm d'espessor i estructura de perfileria d'alumini amb unions de niló d'alta resistència, fabricats en xapa d'acer galvanitzat prepintat exterior i acer galvanitzat interior, amb aïllament de llana mineral de 40 Kg/m3 de densitat. Recuperador a contraflux d'alta eficiència amb rendiments secs superiors al 73%, amb comporta de bypass per fer free cooling. Inclou: - Grups motoventiladors PLUG FAN, motors EC tipus BRUSHLESS, amb un disseny optimitzat i sobredimensionat per minimitzar limpacte acústic. Disponible en configuració vertical i horitzontal. Registre lateral per a tots els components. Inclou una o dues etapes de filtració a impulsió i una en extracció a triar entre les següents combinacions: IDA-2: F6+F8 / F6 Composat per: - Compta amb una estructura formada per perfileria d'alumini estruït i angulars de niló. Panell sandvitx de 25 mm de gruix. fabricats en xapa d'acer galvanitzat prepintat exterior i acer galvanitzat interior, amb aïllament de 25 mm de llana mineral de 40Kg/m3 de densitat. - Recuperador a contraflux d'alta eficiència. certificat per Eurovent. fabricat amb estructura i aletes dalumini. Optimitzat per minimitzar pèrdues de càrrega i màximitzar rendiment. - Freecooling/ Free heating parcial amb comporta monotoritzada de by-pass integrada de sèrie. - Plugfan de pales cap enrere amb rodet de plàstic i motor EC d'alt rendiment. - Incorpora quadre de control i força instal·lador i cablejat adossat al recuperador amb classe IP65. La regulació es realitza mitjançant controlador electrònic amb pantalla tàctil embeguda al propi dispositiu. per visualitzar tota la informació o realitzar modificacions i ajustaments. Incorpora protocol Modbus RTU de sèrie. - L'equip compta amb arrencada mitjançant programació horària o contacte remot ON/OFF. - Control de l'equip mitjançant sondes de temperatura ja cablejades a l'equip que permeten la gestió automàtica i intel·ligent del Freeheating i freecooling mitjançant comporta de by-pass. - Regulació automàtica de la pressió de la instal·lació mitjançant l'accessori de transductor de pressió constant HRA_TP. - Presòstats externs per a la detecció de filtres bruts, que crea una alarma, amb l'accessori HRA_P. Cabal: 4.000 m3/h HRA4000VA2 Consta de: Filtres IDA 2 F6+F8/F6 Sustentació per orelletes Quadre de força incorporat Control parametritzat per cabal constant Presa de pressió dels ventiladors Opcionals inclosos: - HRA_P: Presostatos de filtro sucio - HRA_CO2: Sonda calidad de aire CO2 - HRA_DISPLAY: Mando ambiente - HRA_TP: Transductor de presión constante Inclòs connexió elèctrica, control integral i independent, mesurament mitjançant transductor en el ventilador, bancada (fins i tot comprovació de càrregues sobre la mateixa), antivibratoris, elements auxiliars i petit material de muntatge, mitjans de transport, elevació, posada en marxa per part del fabricant i ajuda de paleta si cal. Totalment instal·lat, cablejat, connexionat i en funcionament. Per a més informació de l'equip, veure fitxa tècnica en annexos del projecte. | Unitat de recuperació d'aire marca AIRLAN sèrie HRA, construït amb panells sandvitx de 25 mm d'espessor i estructura de perfileria d'alumini amb unions de niló d'alta resistència, fabricats en xapa d'acer galvanitzat prepintat exterior i acer galvanitzat interior, amb aïllament de llana mineral de 40 Kg/m3 de densitat. Recuperador a contraflux d'alta eficiència amb rendiments secs superiors al 73%, amb comporta de bypass per fer free cooling. Inclou: - Grups motoventiladors PLUG FAN, motors EC tipus BRUSHLESS, amb un disseny optimitzat i sobredimensionat per minimitzar limpacte acústic. Disponible en configuració vertical i horitzontal. Registre lateral per a tots els components. Inclou una o dues etapes de filtració a impulsió i una en extracció a triar entre les següents combinacions: IDA-2: F6+F8 / F6 Composat per: - Compta amb una estructura formada per perfileria d'alumini estruït i angulars de niló. Panell sandvitx de 25 mm de gruix. fabricats en xapa d'acer galvanitzat prepintat exterior i acer galvanitzat interior, amb aïllament de 25 mm de llana mineral de 40Kg/m3 de densitat. - Recuperador a contraflux d'alta eficiència. certificat per Eurovent. fabricat amb estructura i aletes dalumini. Optimitzat per minimitzar pèrdues de càrrega i màximitzar rendiment. - Freecooling/ Free heating parcial amb comporta monotoritzada de by-pass integrada de sèrie. - Plugfan de pales cap enrere amb rodet de plàstic i motor EC d'alt rendiment. - Incorpora quadre de control i força instal·lador i cablejat adossat al recuperador amb classe IP65. La regulació es realitza mitjançant controlador electrònic amb pantalla tàctil embeguda al propi dispositiu. per visualitzar tota la informació o realitzar modificacions i ajustaments. Incorpora protocol Modbus RTU de sèrie. - L'equip compta amb arrencada mitjançant programació horària o contacte remot ON/OFF. - Control de l'equip mitjançant sondes de temperatura ja cablejades a l'equip que permeten la gestió automàtica i intel·ligent del Freeheating i freecooling mitjançant comporta de by-pass. - Regulació automàtica de la pressió de la instal·lació mitjançant l'accessori de transductor de pressió constant HRA_TP. - Presòstats externs per a la detecció de filtres bruts, que crea una alarma, amb l'accessori HRA_P. Cabal: 4.000 m3/h HRA4000VA2 Consta de: Filtres IDA 2 F6+F8/F6 Sustentació per orelletes Quadre de força incorporat Control parametritzat per cabal constant Presa de pressió dels ventiladors Opcionals inclosos: - HRA_P: Presostatos de filtro sucio - HRA_CO2: Sonda calidad de aire CO2 - HRA_DISPLAY: Mando ambiente - HRA_TP: Transductor de presión constante Inclòs connexió elèctrica, control integral i independent, mesurament mitjançant transductor en el ventilador, bancada (fins i tot comprovació de càrregues sobre la mateixa), antivibratoris, elements auxiliars i petit material de muntatge, mitjans de transport, elevació, posada en marxa per part del fabricant i ajuda de paleta si cal. Totalment instal·lat, cablejat, connexionat i en funcionament. Per a més informació de l'equip, veure fitxa tècnica en annexos del projecte. | 1
NAU |  | 1 |  |  |  | 1
01.06.05.02.01.002 | L | PEJ0-RE02 | u | Unitat de recuperació d'aire marca AIRLAN sèrie HRA, construït amb panells sandvitx de 25 mm d'espessor i estructura de perfileria d'alumini amb unions de niló d'alta resistència, fabricats en xapa d'acer galvanitzat prepintat exterior i acer galvanitzat interior, amb aïllament de llana mineral de 40 Kg/m3 de densitat. Recuperador a contraflux d'alta eficiència amb rendiments secs superiors al 73%, amb comporta de bypass per fer free cooling. Inclou: - Grups motoventiladors PLUG FAN, motors EC tipus BRUSHLESS, amb un disseny optimitzat i sobredimensionat per minimitzar limpacte acústic. Disponible en configuració vertical i horitzontal. Registre lateral per a tots els components. Inclou una o dues etapes de filtració a impulsió i una en extracció a triar entre les següents combinacions: IDA-2: F6+F8 / F6 Composat per: - Compta amb una estructura formada per perfileria d'alumini estruït i angulars de niló. Panell sandvitx de 25 mm de gruix. fabricats en xapa d'acer galvanitzat prepintat exterior i acer galvanitzat interior, amb aïllament de 25 mm de llana mineral de 40Kg/m3 de densitat. - Recuperador a contraflux d'alta eficiència. certificat per Eurovent. fabricat amb estructura i aletes dalumini. Optimitzat per minimitzar pèrdues de càrrega i màximitzar rendiment. - Freecooling/ Free heating parcial amb comporta monotoritzada de by-pass integrada de sèrie. - Plugfan de pales cap enrere amb rodet de plàstic i motor EC d'alt rendiment. - Incorpora quadre de control i força instal·lador i cablejat adossat al recuperador amb classe IP65. La regulació es realitza mitjançant controlador electrònic amb pantalla tàctil embeguda al propi dispositiu. per visualitzar tota la informació o realitzar modificacions i ajustaments. Incorpora protocol Modbus RTU de sèrie. - L'equip compta amb arrencada mitjançant programació horària o contacte remot ON/OFF. - Control de l'equip mitjançant sondes de temperatura ja cablejades a l'equip que permeten la gestió automàtica i intel·ligent del Freeheating i freecooling mitjançant comporta de by-pass. - Regulació automàtica de la pressió de la instal·lació mitjançant l'accessori de transductor de pressió constant HRA_TP. - Presòstats externs per a la detecció de filtres bruts, que crea una alarma, amb l'accessori HRA_P. Cabal: 1.000 m3/h HRA1400VA2 Consta de: Filtres IDA 2 F6+F8/F6 Sustentació per orelletes Quadre de força incorporat Control parametritzat per cabal constant Presa de pressió dels ventiladors Opcionals inclosos: - HRA_P: Presostatos de filtro sucio - HRA_CO2: Sonda calidad de aire CO2 - HRA_DISPLAY: Mando ambiente - HRA_TP: Transductor de presión constante Inclòs connexió elèctrica, control integral i independent, mesurament mitjançant transductor en el ventilador, bancada (fins i tot comprovació de càrregues sobre la mateixa), antivibratoris, elements auxiliars i petit material de muntatge, mitjans de transport, elevació, posada en marxa per part del fabricant i ajuda de paleta si cal. Totalment instal·lat, cablejat, connexionat i en funcionament. Per a més informació de l'equip, veure fitxa tècnica en annexos del projecte. | Unitat de recuperació d'aire marca AIRLAN sèrie HRA, construït amb panells sandvitx de 25 mm d'espessor i estructura de perfileria d'alumini amb unions de niló d'alta resistència, fabricats en xapa d'acer galvanitzat prepintat exterior i acer galvanitzat interior, amb aïllament de llana mineral de 40 Kg/m3 de densitat. Recuperador a contraflux d'alta eficiència amb rendiments secs superiors al 73%, amb comporta de bypass per fer free cooling. Inclou: - Grups motoventiladors PLUG FAN, motors EC tipus BRUSHLESS, amb un disseny optimitzat i sobredimensionat per minimitzar limpacte acústic. Disponible en configuració vertical i horitzontal. Registre lateral per a tots els components. Inclou una o dues etapes de filtració a impulsió i una en extracció a triar entre les següents combinacions: IDA-2: F6+F8 / F6 Composat per: - Compta amb una estructura formada per perfileria d'alumini estruït i angulars de niló. Panell sandvitx de 25 mm de gruix. fabricats en xapa d'acer galvanitzat prepintat exterior i acer galvanitzat interior, amb aïllament de 25 mm de llana mineral de 40Kg/m3 de densitat. - Recuperador a contraflux d'alta eficiència. certificat per Eurovent. fabricat amb estructura i aletes dalumini. Optimitzat per minimitzar pèrdues de càrrega i màximitzar rendiment. - Freecooling/ Free heating parcial amb comporta monotoritzada de by-pass integrada de sèrie. - Plugfan de pales cap enrere amb rodet de plàstic i motor EC d'alt rendiment. - Incorpora quadre de control i força instal·lador i cablejat adossat al recuperador amb classe IP65. La regulació es realitza mitjançant controlador electrònic amb pantalla tàctil embeguda al propi dispositiu. per visualitzar tota la informació o realitzar modificacions i ajustaments. Incorpora protocol Modbus RTU de sèrie. - L'equip compta amb arrencada mitjançant programació horària o contacte remot ON/OFF. - Control de l'equip mitjançant sondes de temperatura ja cablejades a l'equip que permeten la gestió automàtica i intel·ligent del Freeheating i freecooling mitjançant comporta de by-pass. - Regulació automàtica de la pressió de la instal·lació mitjançant l'accessori de transductor de pressió constant HRA_TP. - Presòstats externs per a la detecció de filtres bruts, que crea una alarma, amb l'accessori HRA_P. Cabal: 1.000 m3/h HRA1400VA2 Consta de: Filtres IDA 2 F6+F8/F6 Sustentació per orelletes Quadre de força incorporat Control parametritzat per cabal constant Presa de pressió dels ventiladors Opcionals inclosos: - HRA_P: Presostatos de filtro sucio - HRA_CO2: Sonda calidad de aire CO2 - HRA_DISPLAY: Mando ambiente - HRA_TP: Transductor de presión constante Inclòs connexió elèctrica, control integral i independent, mesurament mitjançant transductor en el ventilador, bancada (fins i tot comprovació de càrregues sobre la mateixa), antivibratoris, elements auxiliars i petit material de muntatge, mitjans de transport, elevació, posada en marxa per part del fabricant i ajuda de paleta si cal. Totalment instal·lat, cablejat, connexionat i en funcionament. Per a més informació de l'equip, veure fitxa tècnica en annexos del projecte. | 1
CASA DEL MIG |  | 1 |  |  |  | 1
01.06.05.02.01.003 | L | PEJ0-RE03 | u | Subministrament i muntatge de maquina de ventilació ORKLI amb intercanviador de calor a contraflux d'alta eficiencia. Amb un cabal de 200m3/h (100 Pa), ventiladors tipus CE i compatibles amb senyal externa per a control de temperatura i velocitat. Inclou comandament de control. Inclòs connexió elèctrica, control integral i independent, mesurament mitjançant transductor en el ventilador, bancada (fins i tot comprovació de càrregues sobre la mateixa), antivibratoris, elements auxiliars i petit material de muntatge, mitjans de transport, elevació, posada en marxa per part del fabricant i ajuda de paleta si cal. Totalment instal·lat, cablejat, connexionat i en funcionament. Per a més informació de l'equip, veure fitxa tècnica en annexos del projecte. | Subministrament i muntatge de maquina de ventilació ORKLI amb intercanviador de calor a contraflux d'alta eficiencia. Amb un cabal de 200m3/h (100 Pa), ventiladors tipus CE i compatibles amb senyal externa per a control de temperatura i velocitat. Inclou comandament de control. Inclòs connexió elèctrica, control integral i independent, mesurament mitjançant transductor en el ventilador, bancada (fins i tot comprovació de càrregues sobre la mateixa), antivibratoris, elements auxiliars i petit material de muntatge, mitjans de transport, elevació, posada en marxa per part del fabricant i ajuda de paleta si cal. Totalment instal·lat, cablejat, connexionat i en funcionament. Per a més informació de l'equip, veure fitxa tècnica en annexos del projecte. | 1
CASA DE DALT |  | 1 |  |  |  | 1
01.06.05.02.01.004 | L | PEM3-VE01 | u | Subministrament i muntatge de Extractors en línia per a conductes, amb baix nivell sonor muntats dins una envolupant acústica de 40 mm d'aïllant acústic fonoabsorbent Inclou interruptor aturada/marxa. Ventilador: . Envoltant acústica recoberta de material fonoabsorbent . SV: Turbina amb àleps a reacció, excepte models 125-150-200, amb turbina multipala . SVE/PLUS: Turbina amb àleps a reacció excepte models 100-125-150-160-200/H, amb turbina multipala. . Brides normalitzades en aspiració i impulsió, per facilitar la instal·lació en conductes . SVE/PLUS: Equipats amb tapa registre abatible, excepte models 100-125-160/L-150/L . SVE/PLUS: Peus suport integrats a la caixa, que faciliten el muntatge . SV: Se subministren amb 4 peus de suport que faciliten el muntatge . Direcció aire sentit lineal Motor: . Motors de rotor exterior, amb protector tèrmic incorporat, classe F, amb rodaments a boles, protecció IP54 . Monofàsics 230V 50Hz/60Hz regulables. . SV: Models 125, 150 i 200 monofàsics 230V 50Hz. . SVE/PLUS: Models 150/H, 160/H i 200/H monofàsics 230V 50Hz. . Temperatura màxima de l'aire que cal transportar: + 50ºC Acabat: . SV: Anticorrosiu en resina de polièster polimeritzada a 190 ºC, previ desgreixatge amb tractament nanotecnològic lliure de fosfats. . SVE/PLUS: Anticorrosiu amb xapa d'acer galvanitzada Inclou convertidor de freqüencia model SODECA o equivalent. Marca SODECA model SVE/PLUS-100/L per a un cabal 290 m³/h i pressió estàtica 150 Pa o equivalent. Totalment muntat i en funcionament. Inclou tots els accessoris necessaris per al seu correcte funcionament. | Subministrament i muntatge de Extractors en línia per a conductes, amb baix nivell sonor muntats dins una envolupant acústica de 40 mm d'aïllant acústic fonoabsorbent Inclou interruptor aturada/marxa. Ventilador: . Envoltant acústica recoberta de material fonoabsorbent . SV: Turbina amb àleps a reacció, excepte models 125-150-200, amb turbina multipala . SVE/PLUS: Turbina amb àleps a reacció excepte models 100-125-150-160-200/H, amb turbina multipala. . Brides normalitzades en aspiració i impulsió, per facilitar la instal·lació en conductes . SVE/PLUS: Equipats amb tapa registre abatible, excepte models 100-125-160/L-150/L . SVE/PLUS: Peus suport integrats a la caixa, que faciliten el muntatge . SV: Se subministren amb 4 peus de suport que faciliten el muntatge . Direcció aire sentit lineal Motor: . Motors de rotor exterior, amb protector tèrmic incorporat, classe F, amb rodaments a boles, protecció IP54 . Monofàsics 230V 50Hz/60Hz regulables. . SV: Models 125, 150 i 200 monofàsics 230V 50Hz. . SVE/PLUS: Models 150/H, 160/H i 200/H monofàsics 230V 50Hz. . Temperatura màxima de l'aire que cal transportar: + 50ºC Acabat: . SV: Anticorrosiu en resina de polièster polimeritzada a 190 ºC, previ desgreixatge amb tractament nanotecnològic lliure de fosfats. . SVE/PLUS: Anticorrosiu amb xapa d'acer galvanitzada Inclou convertidor de freqüencia model SODECA o equivalent. Marca SODECA model SVE/PLUS-100/L per a un cabal 290 m³/h i pressió estàtica 150 Pa o equivalent. Totalment muntat i en funcionament. Inclou tots els accessoris necessaris per al seu correcte funcionament. | 2
NAU |  | 1 |  |  |  | 1
CASA DEL MIG |  | 1 |  |  |  | 1
| N | Obra | 01 | Pressupost
| N | Subobra | 06 | SISTEMA DE CONDICIONAMENT · INSTAL·LACIONS · SERVEIS
| N | Capítol | 05 | INTAL·LACIONS TÈRMIQUES. CLIMATITZACIÓ - VENTILACIÓ
| N | Subcapítol | 02 | VENTILACIÓ
| N | Elemental | 02 | DISTRIBUCIÓ
01.06.05.02.02.001 | L | PE53-4UF4 | m2 | Formació de conducte rectangular de placa de llana mineral de roca (MW) per a aïllaments (106 a 115 kg/m3), de 25 mm de gruix, amb paper kraft-alumini per la cara externa i tel natural per l'altra cara, muntat encastat en el cel ras | Formació de conducte rectangular de placa de llana mineral de roca (MW) per a aïllaments (106 a 115 kg/m3), de 25 mm de gruix, amb paper kraft-alumini per la cara externa i tel natural per l'altra cara, muntat encastat en el cel ras | 55
NAU |  | 35 | 1.1 |  |  | 38.5
CASA DEL MIG |  | 15 | 1.1 |  |  | 16.5
01.06.05.02.02.002 | L | PE421-48R7 | m | Conducte helicoïdal circular de planxa d'acer galvanitzat de 100 mm de diàmetre (s/UNE-EN 1506), de gruix 0,5 mm, muntat superficialment | Conducte helicoïdal circular de planxa d'acer galvanitzat de 100 mm de diàmetre (s/UNE-EN 1506), de gruix 0,5 mm, muntat superficialment | 39.9
EXT NAU |  | 7 | 1.05 |  |  | 7.35
CASA DEL MIG |  | 6 | 1.05 |  |  | 6.3
CASA DE DALT |  | 25 | 1.05 |  |  | 26.25
01.06.05.02.02.003 | L | PE421-48R9 | m | Conducte helicoïdal circular de planxa d'acer galvanitzat de 125 mm de diàmetre (s/UNE-EN 1506), de gruix 0,5 mm, muntat superficialment | Conducte helicoïdal circular de planxa d'acer galvanitzat de 125 mm de diàmetre (s/UNE-EN 1506), de gruix 0,5 mm, muntat superficialment | 26.25
EXT NAU
EXT CASA DEL MIG |  | 15 | 1.05 |  |  | 15.75
EXT CASA DE DALT |  | 10 | 1.05 |  |  | 10.5
01.06.05.02.02.004 | L | PE421-48RD | m | Conducte helicoïdal circular de planxa d'acer galvanitzat de 150 mm de diàmetre (s/UNE-EN 1506), de gruix 0,5 mm, muntat superficialment | Conducte helicoïdal circular de planxa d'acer galvanitzat de 150 mm de diàmetre (s/UNE-EN 1506), de gruix 0,5 mm, muntat superficialment | 6.3
CASA DEL MIG |  | 6 | 1.05 |  |  | 6.3
01.06.05.02.02.005 | L | PE421-48RK | m | Conducte helicoïdal circular de planxa d'acer galvanitzat de 225 mm de diàmetre (s/UNE-EN 1506), de gruix 0,5 mm, muntat superficialment | Conducte helicoïdal circular de planxa d'acer galvanitzat de 225 mm de diàmetre (s/UNE-EN 1506), de gruix 0,5 mm, muntat superficialment | 21
CASA DEL MIG |  | 12 | 1.05 |  |  | 12.6
CASA DE DALT |  | 8 | 1.05 |  |  | 8.4
01.06.05.02.02.006 | L | PE41-38X2 | m | Tub flexible amb Conducte circular d'alumini+espiral d'acer+polièster i feltre de llana mineral de vidre de 102 mm de diàmetre sense gruixos definits, col·locat | Tub flexible amb Conducte circular d'alumini+espiral d'acer+polièster i feltre de llana mineral de vidre de 102 mm de diàmetre sense gruixos definits, col·locat | 10.5
NAU |  | 4 | 1.05 |  |  | 4.2
CASA DEL MIG |  | 2 | 1.05 |  |  | 2.1
CASA DE DALT |  | 4 | 1.05 |  |  | 4.2
01.06.05.02.02.007 | L | PE41-38X4 | m | Tub flexible amb Conducte circular d'alumini+espiral d'acer+polièster i feltre de llana mineral de vidre de 254 mm de diàmetre sense gruixos definits, col·locat | Tub flexible amb Conducte circular d'alumini+espiral d'acer+polièster i feltre de llana mineral de vidre de 254 mm de diàmetre sense gruixos definits, col·locat | 6.3
CASA DEL MIG |  | 6 | 1.05 |  |  | 6.3
| N | Obra | 01 | Pressupost
| N | Subobra | 06 | SISTEMA DE CONDICIONAMENT · INSTAL·LACIONS · SERVEIS
| N | Capítol | 05 | INTAL·LACIONS TÈRMIQUES. CLIMATITZACIÓ - VENTILACIÓ
| N | Subcapítol | 02 | VENTILACIÓ
| N | Elemental | 03 | DIFUSIÓ
01.06.05.02.03.001 | L | PEKR-J0QP | U | Boca d'extracció circular de PVC, de 125 mm de diàmetre, fixada al parament i conectada al conducte | Boca d'extracció circular de PVC, de 125 mm de diàmetre, fixada al parament i conectada al conducte | 10
NAU |  | 4 |  |  |  | 4
CASA DEL MIG |  | 2 |  |  |  | 2
CASA DE DALT |  | 4 |  |  |  | 4
01.06.05.02.03.002 | L | PEKJ-38LZ | u | Reixeta d'impulsió o retorn, d'una filera d'aletes fixes horitzontals, d'alumini anoditzat platejat, de 200x100 mm, d'aletes separades 20 mm, de secció corba 45 °, totes en el mateix sentit i fixada al bastiment | Reixeta d'impulsió o retorn, d'una filera d'aletes fixes horitzontals, d'alumini anoditzat platejat, de 200x100 mm, d'aletes separades 20 mm, de secció corba 45 °, totes en el mateix sentit i fixada al bastiment | 4
CASA DE DALT |  | 4 |  |  |  | 4
01.06.05.02.03.003 | L | PEKC-BSS7 | u | Multitovera de llarg abast orientable manualment per a instal·lar en parament vertical o horitzontal, formada per placa de 500 x 100 mm d'acer galvanitzat lacat, amb 5 toveres de 80 mm de diàmetre i 44 mm de diàmetre de boca, d'alumini lacat de color especial, distribuïdes en una fila, fixada mecànicament | Multitovera de llarg abast orientable manualment per a instal·lar en parament vertical o horitzontal, formada per placa de 500 x 100 mm d'acer galvanitzat lacat, amb 5 toveres de 80 mm de diàmetre i 44 mm de diàmetre de boca, d'alumini lacat de color especial, distribuïdes en una fila, fixada mecànicament | 7
NAU |  | 7 |  |  |  | 7
| N | Obra | 01 | Pressupost
| N | Subobra | 06 | SISTEMA DE CONDICIONAMENT · INSTAL·LACIONS · SERVEIS
| N | Capítol | 06 | INSTAL·LACIÓ ELÈCTRICA
| N | Subcapítol | 01 | POSTA A TERRA
01.06.06.01.001 | L | PGD1-E3BU | u | Piqueta de connexió a terra d'acer, amb recobriment de coure 300 µm de gruix, de 2000 mm llargària de 14,6 mm de diàmetre, clavada a terra | Piqueta de connexió a terra d'acer, amb recobriment de coure 300 µm de gruix, de 2000 mm llargària de 14,6 mm de diàmetre, clavada a terra | 11
|  | 11 |  |  |  | 11
01.06.06.01.002 | L | PG3B-E7D8 | m | Conductor de coure nu, unipolar de secció 1x50 mm2, muntat superficialment | Conductor de coure nu, unipolar de secció 1x50 mm2, muntat superficialment | 42
|  | 42 |  |  |  | 42
01.06.06.01.003 | L | PGD4-614M | u | Punt de connexió a terra amb pont seccionador de platina de coure, muntat en caixa estanca i col·locat superficialment | Punt de connexió a terra amb pont seccionador de platina de coure, muntat en caixa estanca i col·locat superficialment | 3
|  | 3 |  |  |  | 3
01.06.06.01.004 | L | PGD4-X002 | ud | Sistema de xarxa equipotencial realitzada amb conductor de coure, connectant a terra totes les canalitzacions metàl·liques i tots els elements conductors que resultin accessibles, segons REBT 2002. Inclou cablejat nu per tot el recorregut de les safates metàl·liques, segons REBT 2002. Inclou posada a terra del paviment tècnic, laboratoris, lavabos, vestuaris i tots els elements que requereixin posada a terra per normativa i seguretat. Inclou petit material auxiliar. Inclou la unió a l'embarrat de posada a terra mitjançant conductor de coure amb protecció mecànica. Completament instal·lada. | Sistema de xarxa equipotencial realitzada amb conductor de coure, connectant a terra totes les canalitzacions metàl·liques i tots els elements conductors que resultin accessibles, segons REBT 2002. Inclou cablejat nu per tot el recorregut de les safates metàl·liques, segons REBT 2002. Inclou posada a terra del paviment tècnic, laboratoris, lavabos, vestuaris i tots els elements que requereixin posada a terra per normativa i seguretat. Inclou petit material auxiliar. Inclou la unió a l'embarrat de posada a terra mitjançant conductor de coure amb protecció mecànica. Completament instal·lada. | 1
|  | 1 |  |  |  | 1
| N | Obra | 01 | Pressupost
| N | Subobra | 06 | SISTEMA DE CONDICIONAMENT · INSTAL·LACIONS · SERVEIS
| N | Capítol | 06 | INSTAL·LACIÓ ELÈCTRICA
| N | Subcapítol | 02 | DISTRIBUCIÓ
01.06.06.02.001 | L | PG33-E43V | m | Cable amb conductor de coure de tensió assignada0,6/1 kV, de designació RZ1-K (AS), construcció segons norma UNE 21123-4, tripolar, de secció 3x1,5 mm2, amb coberta del cable de poliolefines, classe de reacció al foc Cca-s1b, d1, a1 segons la norma UNE-EN 50575 amb baixa emissió fums, col·locat en canal o safata | Cable amb conductor de coure de tensió assignada0,6/1 kV, de designació RZ1-K (AS), construcció segons norma UNE 21123-4, tripolar, de secció 3x1,5 mm2, amb coberta del cable de poliolefines, classe de reacció al foc Cca-s1b, d1, a1 segons la norma UNE-EN 50575 amb baixa emissió fums, col·locat en canal o safata | 4485
LLUMS |  | 265 | 15 |  |  | 3975
MECANISMES |  | 34 | 15 |  |  | 510
01.06.06.02.002 | L | PG33-E43W | m | Cable amb conductor de coure de tensió assignada0,6/1 kV, de designació RZ1-K (AS), construcció segons norma UNE 21123-4, tripolar, de secció 3x2,5 mm2, amb coberta del cable de poliolefines, classe de reacció al foc Cca-s1b, d1, a1 segons la norma UNE-EN 50575 amb baixa emissió fums, col·locat en canal o safata | Cable amb conductor de coure de tensió assignada0,6/1 kV, de designació RZ1-K (AS), construcció segons norma UNE 21123-4, tripolar, de secció 3x2,5 mm2, amb coberta del cable de poliolefines, classe de reacció al foc Cca-s1b, d1, a1 segons la norma UNE-EN 50575 amb baixa emissió fums, col·locat en canal o safata | 1520
TC |  | 27 | 2 | 20 |  | 1080
TC SIMPLES |  | 11 |  | 20 |  | 220
TC EXTERIOR |  | 2 | 2 | 25 |  | 100
RECU / VENT |  | 4 |  | 30 |  | 120
01.06.06.02.003 | L | PG33-E43Y | m | Cable amb conductor de coure de tensió assignada0,6/1 kV, de designació RZ1-K (AS), construcció segons norma UNE 21123-4, tripolar, de secció 3x6 mm2, amb coberta del cable de poliolefines, classe de reacció al foc Cca-s1b, d1, a1 segons la norma UNE-EN 50575 amb baixa emissió fums, col·locat en canal o safata | Cable amb conductor de coure de tensió assignada0,6/1 kV, de designació RZ1-K (AS), construcció segons norma UNE 21123-4, tripolar, de secció 3x6 mm2, amb coberta del cable de poliolefines, classe de reacció al foc Cca-s1b, d1, a1 segons la norma UNE-EN 50575 amb baixa emissió fums, col·locat en canal o safata | 15.75
|  | 15 | 1.05 |  |  | 15.75
01.06.06.02.004 | L | PG33-E44V | m | Cable amb conductor de coure de tensió assignada0,6/1 kV, de designació RZ1-K (AS), construcció segons norma UNE 21123-4, pentapolar, de secció 5x1,5 mm2, amb coberta del cable de poliolefines, classe de reacció al foc Cca-s1b, d1, a1 segons la norma UNE-EN 50575 amb baixa emissió fums, col·locat en canal o safata | Cable amb conductor de coure de tensió assignada0,6/1 kV, de designació RZ1-K (AS), construcció segons norma UNE 21123-4, pentapolar, de secció 5x1,5 mm2, amb coberta del cable de poliolefines, classe de reacció al foc Cca-s1b, d1, a1 segons la norma UNE-EN 50575 amb baixa emissió fums, col·locat en canal o safata | 100
CARRIL |  | 50 | 2 |  |  | 100
01.06.06.02.005 | L | PG33-E6E4 | m | Cable amb conductor de coure de tensió assignada0,6/1 kV, de designació RZ1-K (AS), construcció segons norma UNE 21123-4, pentapolar, de secció 5x10 mm2, amb coberta del cable de poliolefines, classe de reacció al foc Cca-s1b, d1, a1 segons la norma UNE-EN 50575 amb baixa emissió fums, col·locat en tub | Cable amb conductor de coure de tensió assignada0,6/1 kV, de designació RZ1-K (AS), construcció segons norma UNE 21123-4, pentapolar, de secció 5x10 mm2, amb coberta del cable de poliolefines, classe de reacció al foc Cca-s1b, d1, a1 segons la norma UNE-EN 50575 amb baixa emissió fums, col·locat en tub | 42
BOMBA DE CALOR |  | 40 | 1.05 |  |  | 42
01.06.06.02.006 | L | PG33-E6E7 | m | Cable amb conductor de coure de tensió assignada0,6/1 kV, de designació RZ1-K (AS), construcció segons norma UNE 21123-4, pentapolar, de secció 5x35 mm2, amb coberta del cable de poliolefines, classe de reacció al foc Cca-s1b, d1, a1 segons la norma UNE-EN 50575 amb baixa emissió fums, col·locat en tub | Cable amb conductor de coure de tensió assignada0,6/1 kV, de designació RZ1-K (AS), construcció segons norma UNE 21123-4, pentapolar, de secció 5x35 mm2, amb coberta del cable de poliolefines, classe de reacció al foc Cca-s1b, d1, a1 segons la norma UNE-EN 50575 amb baixa emissió fums, col·locat en tub | 18.9
LGA |  | 18 | 1.05 |  |  | 18.9
01.06.06.02.007 | L | PG2J-4BKV | m | Safata metàl·lica de xapa llisa d'acer galvanitzat sendzimir, d'alçària 60 mm i amplària 200 mm, col·locada sobre suports horitzontals amb elements de suport | Safata metàl·lica de xapa llisa d'acer galvanitzat sendzimir, d'alçària 60 mm i amplària 200 mm, col·locada sobre suports horitzontals amb elements de suport | 35
NAU |  | 35 |  |  |  | 35
01.06.06.02.008 | L | PG3B-E7CP | m | Conductor de coure nu, unipolar de secció 1x16 mm2, muntat superficialment | Conductor de coure nu, unipolar de secció 1x16 mm2, muntat superficialment | 36.75
NAU |  | 35 | 1.05 |  |  | 36.75
01.06.06.02.009 | L | PG2N-EUGB | m | Tub corbable corrugat de polietilè, de doble capa, llisa la interior i corrugada l'exterior, de 40 mm de diàmetre nominal, aïllant i no propagador de la flama, resistència a l'impacte de 15 J, resistència a compressió de 450 N, muntat com a canalització soterrada | Tub corbable corrugat de polietilè, de doble capa, llisa la interior i corrugada l'exterior, de 40 mm de diàmetre nominal, aïllant i no propagador de la flama, resistència a l'impacte de 15 J, resistència a compressió de 450 N, muntat com a canalització soterrada | 735
NAU |  | 6 | 25 |  |  | 150
CASA DEL MIG |  | 5 | 15 |  |  | 75
EXTERIOR |  | 15 | 34 |  |  | 510
01.06.06.02.010 | L | PG2O-6SXE | m | Tub rígid d'acer galvanitzat, de 20 mm de diàmetre nominal, resistència a l'impacte de 20 J, resistència a compressió de 4000 N, amb unió endollada i muntat superficialment | Tub rígid d'acer galvanitzat, de 20 mm de diàmetre nominal, resistència a l'impacte de 20 J, resistència a compressió de 4000 N, amb unió endollada i muntat superficialment | 97.5
NAU |  | 6 | 5 |  |  | 30
NAU |  | 13 | 50 | 0.05 |  | 32.5
CASA DEL MIG |  | 9 | 50 | 0.05 |  | 22.5
CASA DE DALT |  | 5 | 50 | 0.05 |  | 12.5
01.06.06.02.011 | L | PG2N-EUHS | m | Tub flexible corrugat de plàstic sense halògens, de 20 mm de diàmetre nominal, aïllant i no propagador de la flama, de baixa emissió de fums i sense emissió de gasos tòxics ni corrosius, resistència a l'impacte de 2 J, resistència a compressió de 320 N i una rigidesa dielèctrica de 2000 V, muntat encastat | Tub flexible corrugat de plàstic sense halògens, de 20 mm de diàmetre nominal, aïllant i no propagador de la flama, de baixa emissió de fums i sense emissió de gasos tòxics ni corrosius, resistència a l'impacte de 2 J, resistència a compressió de 320 N i una rigidesa dielèctrica de 2000 V, muntat encastat | 812.75
3x1.5 |  | 4485 | 0.15 |  |  | 672.75
3x2.5 |  | 1400 | 0.1 |  |  | 140
01.06.06.02.012 | L | PG2N-EUHT | m | Tub flexible corrugat de plàstic sense halògens, de 25 mm de diàmetre nominal, aïllant i no propagador de la flama, de baixa emissió de fums i sense emissió de gasos tòxics ni corrosius, resistència a l'impacte de 2 J, resistència a compressió de 320 N i una rigidesa dielèctrica de 2000 V, muntat encastat | Tub flexible corrugat de plàstic sense halògens, de 25 mm de diàmetre nominal, aïllant i no propagador de la flama, de baixa emissió de fums i sense emissió de gasos tòxics ni corrosius, resistència a l'impacte de 2 J, resistència a compressió de 320 N i una rigidesa dielèctrica de 2000 V, muntat encastat | 434.25
3x1.5 |  | 4485 | 0.05 |  |  | 224.25
3x2.5 |  | 1400 | 0.15 |  |  | 210
| N | Obra | 01 | Pressupost
| N | Subobra | 06 | SISTEMA DE CONDICIONAMENT · INSTAL·LACIONS · SERVEIS
| N | Capítol | 06 | INSTAL·LACIÓ ELÈCTRICA
| N | Subcapítol | 03 | MECANISMES
01.06.06.03.001 | L | PG60-79KU | u | Caixa de mecanismes per a centralització de funcions en lloc de treball de 3 columnes, amb 2 preses de corrent (2P+T) de 10/16 A i tapa color blanc, 2 preses de corrent (2P+T) de 10/16 A amb tapa vermella, 2 preses de veu i dades RJ45 doble categoria 6 F/UTP, muntada superficialment | Caixa de mecanismes per a centralització de funcions en lloc de treball de 3 columnes, amb 2 preses de corrent (2P+T) de 10/16 A i tapa color blanc, 2 preses de corrent (2P+T) de 10/16 A amb tapa vermella, 2 preses de veu i dades RJ45 doble categoria 6 F/UTP, muntada superficialment | 27
NAU |  | 13 |  |  |  | 13
CASA DEL MIG |  | 9 |  |  |  | 9
CASA DE DALT |  | 5 |  |  |  | 5
01.06.06.03.002 | L | PG60-CAI2 | u | Caixa de mecanismes per a centralització de funcions en lloc de treball de 3 columnes, amb 2 preses de corrent (2P+T) de 10/16 A i tapa color blanc, 2 preses de corrent (2P+T) de 10/16 A amb tapa vermella, 2 preses de veu i dades RJ45 doble categoria 6 F/UTP, muntada superficialment Amb grau de proteccio IP54 | Caixa de mecanismes per a centralització de funcions en lloc de treball de 3 columnes, amb 2 preses de corrent (2P+T) de 10/16 A i tapa color blanc, 2 preses de corrent (2P+T) de 10/16 A amb tapa vermella, 2 preses de veu i dades RJ45 doble categoria 6 F/UTP, muntada superficialment Amb grau de proteccio IP54 | 2
EXTERIOR |  | 2 |  |  |  | 2
01.06.06.03.003 | L | PG6K-77JF | u | Polsador, de superfície, 10 A 250 V, amb 1 contacte NA, amb tecla, preu mitjà | Polsador, de superfície, 10 A 250 V, amb 1 contacte NA, amb tecla, preu mitjà | 8
NAU |  | 6 |  |  |  | 6
CASA DEL MIG |  | 2 |  |  |  | 2
CASA DE DALT | [5 empty] | 0
01.06.06.03.004 | L | PG6E-772W | u | Interruptor, bipolar (2P), 10 AX/250 V, amb tecla, preu mitjà, muntat superficialment | Interruptor, bipolar (2P), 10 AX/250 V, amb tecla, preu mitjà, muntat superficialment | 8
NAU
CASA DEL MIG |  | 3 |  |  |  | 3
CASA DE DALT |  | 5 |  |  |  | 5
01.06.06.03.005 | L | PG6E-76ZR | u | Commutador, unipolar (1P), 10 AX/250 V, amb tecla, preu mitjà, muntat superficialment | Commutador, unipolar (1P), 10 AX/250 V, amb tecla, preu mitjà, muntat superficialment | 8
NAU
CASA DEL MIG
CASA DE DALT |  | 8 |  |  |  | 8
01.06.06.03.006 | L | PG86-HD0N | u | Detector de moviment, amb connexió a bus de cable, per a caixa universal, amb adaptador, placa i marc de preu econòmic, amb accessoris de muntatge, muntat i connectat | Detector de moviment, amb connexió a bus de cable, per a caixa universal, amb adaptador, placa i marc de preu econòmic, amb accessoris de muntatge, muntat i connectat | 5
NAU |  | 2 |  |  |  | 2
CASA DEL MIG |  | 3 |  |  |  | 3
CASA DE DALT | [5 empty] | 0
01.06.06.03.007 | L | PG12-DH7J | u | Caixa de derivació quadrada de plàstic, de 100x100 mm, amb grau de protecció IP-40, muntada superficialment | Caixa de derivació quadrada de plàstic, de 100x100 mm, amb grau de protecció IP-40, muntada superficialment | 50
NAU |  | 25 |  |  |  | 25
CASA DEL MIG |  | 10 |  |  |  | 10
CASA DE DALT |  | 15 |  |  |  | 15
01.06.06.03.008 | L | PG6M-6PDF | u | Presa de corrent de tipus modular d'1 mòdul estret, bipolar, (2P), 16 A, 250 V, amb tapa, preu mitjà, muntada sobre caixa o bastidor, amb marc per a l'adaptació de mecanismes modulars a caixa rectangular d'1 mòdul, preu mitjà, tub flexible corrugat de PVC, folrat exteriorment, caixa de derivació rectangular i conductor de coure de designació H07Z1-K (AS) Type 2 | Presa de corrent de tipus modular d'1 mòdul estret, bipolar, (2P), 16 A, 250 V, amb tapa, preu mitjà, muntada sobre caixa o bastidor, amb marc per a l'adaptació de mecanismes modulars a caixa rectangular d'1 mòdul, preu mitjà, tub flexible corrugat de PVC, folrat exteriorment, caixa de derivació rectangular i conductor de coure de designació H07Z1-K (AS) Type 2 | 11
CASA DEL MIG |  | 3 |  |  |  | 3
CASA DE DALT |  | 8 |  |  |  | 8
01.06.06.03.009 | L | PG6K-77JJ | u | Polsador per a persiana amb enclavament mecànic i elèctric, de superfície, 10 A 250 V, amb 2 contactes NA, amb tecla, preu mitjà | Polsador per a persiana amb enclavament mecànic i elèctric, de superfície, 10 A 250 V, amb 2 contactes NA, amb tecla, preu mitjà | 5
NAU |  | 5 |  |  |  | 5
01.06.06.03.010 | L | PG6E-7Z08 | u | Interruptor botonera multiple, de tipus universal, unipolar (1P), amb tecles, per a control d'il·luminació tipus ON/OFF i regulació 0-10V de multiles sales. Inclou tots els elements i accessoris per a la seva instal·lació i funcionament.. Muntada i col·locada en condicions normatives | Interruptor botonera multiple, de tipus universal, unipolar (1P), amb tecles, per a control d'il·luminació tipus ON/OFF i regulació 0-10V de multiles sales. Inclou tots els elements i accessoris per a la seva instal·lació i funcionament.. Muntada i col·locada en condicions normatives | 3
|  | 3 |  |  |  | 3
| N | Obra | 01 | Pressupost
| N | Subobra | 06 | SISTEMA DE CONDICIONAMENT · INSTAL·LACIONS · SERVEIS
| N | Capítol | 06 | INSTAL·LACIÓ ELÈCTRICA
| N | Subcapítol | 04 | QUADRES
01.06.06.04.001 | L | PG10-XI01 | u | Subministrament i instal·lació del Quadre General, inclou Armari de xapa d'acer de color blanc RAL 9003 sistema PrismaSeT, tipus P, amb tractament per cataforesi més pols d'epoxy polièster polimeritzat en calent. De dimensions externes segons planol. Amb grau de protecció IP30, IK08, obtingut amb porta transparent. Cada aparell o conjunt daparells es muntarà sobre una placa suport o un perfil que serveixi de suport de fixació a qui correspondrà una tapa perforada que anirà muntada sobre el frontal del cofret i que protegirà contra els contactes directes. El quadre haurà de complir el marcatge CE, de compliment obligat, segons norma IEC 61439 1&2 i haurà de tenir tota la informació digitalitzada susceptible de ser requerida en la fase de manteniment així com la informació tècnica del quadre, accessible mitjançant un codi QR visible al frontal del mateix. Inclòs subministrament i instal·lació d'aparellatge corresponent segons esquema unifilar. Marca ABB/Schneider Electric o equivalent. Espai de reserva minim 30%, porta amb clau, inclosa.Tot instal·lat, comprovat i en funcionament. Inclou la legalització de tota l'instal·lació de baixa tensió segons plànols de projecte executiu i mesuraments. Inclou inspecció per part d'entitat de control autoritzada fins a l'obtenció del Butlletí de bt diligenciat per indústria. Inclou tots els tràmits necessaris fins a l'obtenció completa de la legalització. | Subministrament i instal·lació del Quadre General, inclou Armari de xapa d'acer de color blanc RAL 9003 sistema PrismaSeT, tipus P, amb tractament per cataforesi més pols d'epoxy polièster polimeritzat en calent. De dimensions externes segons planol. Amb grau de protecció IP30, IK08, obtingut amb porta transparent. Cada aparell o conjunt daparells es muntarà sobre una placa suport o un perfil que serveixi de suport de fixació a qui correspondrà una tapa perforada que anirà muntada sobre el frontal del cofret i que protegirà contra els contactes directes. El quadre haurà de complir el marcatge CE, de compliment obligat, segons norma IEC 61439 1&2 i haurà de tenir tota la informació digitalitzada susceptible de ser requerida en la fase de manteniment així com la informació tècnica del quadre, accessible mitjançant un codi QR visible al frontal del mateix. Inclòs subministrament i instal·lació d'aparellatge corresponent segons esquema unifilar. Marca ABB/Schneider Electric o equivalent. Espai de reserva minim 30%, porta amb clau, inclosa.Tot instal·lat, comprovat i en funcionament. Inclou la legalització de tota l'instal·lació de baixa tensió segons plànols de projecte executiu i mesuraments. Inclou inspecció per part d'entitat de control autoritzada fins a l'obtenció del Butlletí de bt diligenciat per indústria. Inclou tots els tràmits necessaris fins a l'obtenció completa de la legalització. | 1
QGD |  | 1 |  |  |  | 1
01.06.06.04.002 | L | PG10-XI02 | u | Subministrament i instal·lació del Quadre Secundari APARTAMENT, inclou Armari de xapa d'acer de color blanc RAL 9003 sistema PrismaSeT, tipus G, amb tractament per cataforesi més pols d'epoxy polièster polimeritzat en calent. De dimensions externes segons pla. Amb grau de protecció IP30, IK08, obtingut amb porta transparent. Cada aparell o conjunt daparells es muntarà sobre una placa suport o un perfil que serveixi de suport de fixació a qui correspondrà una tapa perforada que anirà muntada sobre el frontal del cofret i que protegirà contra els contactes directes. El quadre haurà de complir el marcatge CE, de compliment obligat, segons norma IEC 61439 1&2 i haurà de tenir tota la informació digitalitzada susceptible de ser requerida en la fase de manteniment així com la informació tècnica del quadre, accessible mitjançant un codi QR visible al frontal del mateix. Inclòs subministrament i instal·lació d'aparellatge corresponent segons esquema unifilar. Marca ABB/Schneider Electric o equivalent. Espai de reserva minim 30%, porta amb clau, inclosa. Tot instal·lat, comprovat i en funcionament. | Subministrament i instal·lació del Quadre Secundari APARTAMENT, inclou Armari de xapa d'acer de color blanc RAL 9003 sistema PrismaSeT, tipus G, amb tractament per cataforesi més pols d'epoxy polièster polimeritzat en calent. De dimensions externes segons pla. Amb grau de protecció IP30, IK08, obtingut amb porta transparent. Cada aparell o conjunt daparells es muntarà sobre una placa suport o un perfil que serveixi de suport de fixació a qui correspondrà una tapa perforada que anirà muntada sobre el frontal del cofret i que protegirà contra els contactes directes. El quadre haurà de complir el marcatge CE, de compliment obligat, segons norma IEC 61439 1&2 i haurà de tenir tota la informació digitalitzada susceptible de ser requerida en la fase de manteniment així com la informació tècnica del quadre, accessible mitjançant un codi QR visible al frontal del mateix. Inclòs subministrament i instal·lació d'aparellatge corresponent segons esquema unifilar. Marca ABB/Schneider Electric o equivalent. Espai de reserva minim 30%, porta amb clau, inclosa. Tot instal·lat, comprovat i en funcionament. | 1
CASA DE DALT |  | 1 |  |  |  | 1
01.06.06.04.003 | L | PG10-XI03 | u | Subministrament i instal·lació del Quadre Secundari SOLAR FV, inclou Armari de xapa d'acer de color blanc RAL 9003 sistema PrismaSeT, tipus G, amb tractament per cataforesi més pols d'epoxi polièster polimeritzat en calent. De dimensions externes segons pla. Amb grau de protecció IP30, IK08, obtingut amb porta transparent. Cada aparell o conjunt daparells es muntarà sobre una placa suport o un perfil que serveixi de suport de fixació a qui correspondrà una tapa perforada que anirà muntada sobre el frontal del cofret i que protegirà contra els contactes directes. El quadre haurà de complir el marcatge CE, de compliment obligat, segons norma IEC 61439 1&2 i haurà de tenir tota la informació digitalitzada susceptible de ser requerida en la fase de manteniment així com la informació tècnica del quadre, accessible mitjançant un codi QR visible al frontal del mateix. Inclòs subministrament i instal·lació d'aparellatge corresponent segons esquema unifilar. Marca ABB/Schneider Electric o equivalent. Espai de reserva minim 30%, porta amb clau, inclosa.Tot instal·lat, comprovat i en funcionament. | Subministrament i instal·lació del Quadre Secundari SOLAR FV, inclou Armari de xapa d'acer de color blanc RAL 9003 sistema PrismaSeT, tipus G, amb tractament per cataforesi més pols d'epoxi polièster polimeritzat en calent. De dimensions externes segons pla. Amb grau de protecció IP30, IK08, obtingut amb porta transparent. Cada aparell o conjunt daparells es muntarà sobre una placa suport o un perfil que serveixi de suport de fixació a qui correspondrà una tapa perforada que anirà muntada sobre el frontal del cofret i que protegirà contra els contactes directes. El quadre haurà de complir el marcatge CE, de compliment obligat, segons norma IEC 61439 1&2 i haurà de tenir tota la informació digitalitzada susceptible de ser requerida en la fase de manteniment així com la informació tècnica del quadre, accessible mitjançant un codi QR visible al frontal del mateix. Inclòs subministrament i instal·lació d'aparellatge corresponent segons esquema unifilar. Marca ABB/Schneider Electric o equivalent. Espai de reserva minim 30%, porta amb clau, inclosa.Tot instal·lat, comprovat i en funcionament. | 1
QGD |  | 1 |  |  |  | 1
01.06.06.04.004 | L | PG19-DGH6 | u | Caixa general de protecció de polièster reforçat amb fibra de vidre, de 160 A, segons esquema Unesa número 9, seccionable en càrrega (BUC), inclosa base portafusibles trifàsica (sense fusibles), neutre seccionable, borns de connexió i grau de protecció IP-43, IK09, muntada superficialment | Caixa general de protecció de polièster reforçat amb fibra de vidre, de 160 A, segons esquema Unesa número 9, seccionable en càrrega (BUC), inclosa base portafusibles trifàsica (sense fusibles), neutre seccionable, borns de connexió i grau de protecció IP-43, IK09, muntada superficialment | 1
|  | 1 |  |  |  | 1
01.06.06.04.005 | L | PG1D-H9W0 | u | Conjunt de protecció i mesura del tipus TMF1 per a subministrament trifàsic individual superior a 15 kW, per a mesura directa, potència entre 17,32 kW i 43,64 kW, tensió de 400 V, format per conjunt de caixes modulars de doble aïllament de polièster reforçat amb fibra de vidre de mides totals 540x810x171 mm, amb base de fusibles (sense incloure els fusibles), sense equip de comptage, sense ICP-M i sense interruptor diferencial, col·locat superficialment | Conjunt de protecció i mesura del tipus TMF1 per a subministrament trifàsic individual superior a 15 kW, per a mesura directa, potència entre 17,32 kW i 43,64 kW, tensió de 400 V, format per conjunt de caixes modulars de doble aïllament de polièster reforçat amb fibra de vidre de mides totals 540x810x171 mm, amb base de fusibles (sense incloure els fusibles), sense equip de comptage, sense ICP-M i sense interruptor diferencial, col·locat superficialment | 1
|  | 1 |  |  |  | 1
01.06.06.04.006 | L | PG4M-DRE3 | u | Tallacircuit unipolar, amb fusible de ganiveta de 100 A, amb base de grandària 0, muntat superficialment amb cargols | Tallacircuit unipolar, amb fusible de ganiveta de 100 A, amb base de grandària 0, muntat superficialment amb cargols | 6
CGP |  | 3 |  |  |  | 3
TMF |  | 3 |  |  |  | 3
| N | Obra | 01 | Pressupost
| N | Subobra | 06 | SISTEMA DE CONDICIONAMENT · INSTAL·LACIONS · SERVEIS
| N | Capítol | 06 | INSTAL·LACIÓ ELÈCTRICA
| N | Subcapítol | 05 | DOCUMENTACIÓ
01.06.06.05.001 | L | P1A1-VV08 | PA | LEGALITZACIÓ DE LES INSTAL·LACIONS ELÈCTRIQUES SUBMINISTRAMENT NORMAL I SOCORS, ORGANISME DE CONTROL AUTORITZAT I CERTIFICAT DE LA INSTAL·LACIÓ És responsabilitat del Contractista la comprovació, emissió i obtenció del Certificat de la Instal·lació de Baixa Tensió (Butlletí Elèctric de Baixa Tensió) per organisme autoritzat, dacord amb la reglamentació en vigor. Per tant anirà per compte del Contractista i sota la seva responsabilitat: i) la contractació de l'Organisme de Control Autoritzat (OCA), ii) la presentació de la documentació necessària a l'Organisme Autoritzat i/o departament corresponent de la Delegació d'Indústria. Incloent el projecte de legalització. iii) la realització del seguiment de la tramitació i realització del tràmit de legalització. iv) coordinació de les visites d'inspecció que siguin requerides, incloent-hi el cost associat, v) l'obtenció de l'Acta d'Inspecció Favorable corresponent i del Certificat de la Instal·lació de Baixa Tensió segellat o autoritzat per l'Organisme Autoritzat o per la Delegació d'Indústria quan sigui requerit. El Contractista haurà de notificar a la Direcció Facultativa totes i cadascuna de les reunions o visites que l'Organisme de Control Autoritzat durà a terme en relació amb les instal·lacions podent assistir als membres de la Direcció Facultativa i/o el Project Manager a les mateixes si així ho considerem oportú. Així mateix, és obligació del contractista comunicar a la Direcció Facultativa els avenços en la gestió i seguiment de l'expedient, aportacions de documentació realitzades, notificacions rebudes, requeriments, etc. en el termini màxim de 2 dies hàbils des de la recepció per part del Contractista de les mateixes. Inclou projecte de legalització. Inclou Certificat d'Inspecció de la instal·lació de parallamps a través de l'Entitat núm. 41/EI069, Acreditada per ENAC (Entitat Nacional d'Acreditació) sobre la base dels requeriments establerts segons l'exigència bàsica SUA: 8 del Codi Tècnic de l'Edificació ''Seguretat davant el risc causat per l'acció del llamp'' i el seu annex SUA .B. | LEGALITZACIÓ DE LES INSTAL·LACIONS ELÈCTRIQUES SUBMINISTRAMENT NORMAL I SOCORS, ORGANISME DE CONTROL AUTORITZAT I CERTIFICAT DE LA INSTAL·LACIÓ És responsabilitat del Contractista la comprovació, emissió i obtenció del Certificat de la Instal·lació de Baixa Tensió (Butlletí Elèctric de Baixa Tensió) per organisme autoritzat, dacord amb la reglamentació en vigor. Per tant anirà per compte del Contractista i sota la seva responsabilitat: i) la contractació de l'Organisme de Control Autoritzat (OCA), ii) la presentació de la documentació necessària a l'Organisme Autoritzat i/o departament corresponent de la Delegació d'Indústria. Incloent el projecte de legalització. iii) la realització del seguiment de la tramitació i realització del tràmit de legalització. iv) coordinació de les visites d'inspecció que siguin requerides, incloent-hi el cost associat, v) l'obtenció de l'Acta d'Inspecció Favorable corresponent i del Certificat de la Instal·lació de Baixa Tensió segellat o autoritzat per l'Organisme Autoritzat o per la Delegació d'Indústria quan sigui requerit. El Contractista haurà de notificar a la Direcció Facultativa totes i cadascuna de les reunions o visites que l'Organisme de Control Autoritzat durà a terme en relació amb les instal·lacions podent assistir als membres de la Direcció Facultativa i/o el Project Manager a les mateixes si així ho considerem oportú. Així mateix, és obligació del contractista comunicar a la Direcció Facultativa els avenços en la gestió i seguiment de l'expedient, aportacions de documentació realitzades, notificacions rebudes, requeriments, etc. en el termini màxim de 2 dies hàbils des de la recepció per part del Contractista de les mateixes. Inclou projecte de legalització. Inclou Certificat d'Inspecció de la instal·lació de parallamps a través de l'Entitat núm. 41/EI069, Acreditada per ENAC (Entitat Nacional d'Acreditació) sobre la base dels requeriments establerts segons l'exigència bàsica SUA: 8 del Codi Tècnic de l'Edificació ''Seguretat davant el risc causat per l'acció del llamp'' i el seu annex SUA .B. | 1
|  | 1 |  |  |  | 1
01.06.06.05.002 | L | EY00BTNO | ud | Inclou tots els tràmits i gestions corresponents amb la companyia fins a obtindre el subministrament d'electricitat definitiu. | Inclou tots els tràmits i gestions corresponents amb la companyia fins a obtindre el subministrament d'electricitat definitiu. | 1
|  | 1 |  |  |  | 1
| N | Obra | 01 | Pressupost
| N | Subobra | 06 | SISTEMA DE CONDICIONAMENT · INSTAL·LACIONS · SERVEIS
| N | Capítol | 07 | INSTAL·LACIÓ D'ENLLUMENAT
01.06.07.001 | L | PH24-IL01 | ud | Projector orientable Urbidermis Santa & Cole ARNE S 15W, realitzat en injecció d'alumini acabat pintat. Sistema òptic de tecnologia LED, de distribució asimètrica viària IESNA Type II. Font d'alimentació electrònica. Classe I. IP66. IK08. Inclou: Braç de fixació individual mural amb braç curt per a projector Urbidermis Santa & Cole ARNE S. Part proporcional de la catenaria Totalment instal·lat i funcionant. Marca/Model: Santa&Cole Urbidermis ARNE S 15W o equivalent. | Projector orientable Urbidermis Santa & Cole ARNE S 15W, realitzat en injecció d'alumini acabat pintat. Sistema òptic de tecnologia LED, de distribució asimètrica viària IESNA Type II. Font d'alimentació electrònica. Classe I. IP66. IK08. Inclou: Braç de fixació individual mural amb braç curt per a projector Urbidermis Santa & Cole ARNE S. Part proporcional de la catenaria Totalment instal·lat i funcionant. Marca/Model: Santa&Cole Urbidermis ARNE S 15W o equivalent. | 15
EXTERIOR
i01 pati |  | 10 |  |  |  | 10
i011 pati |  | 1 |  |  |  | 1
i011 carrer Santa Anna |  | 1 |  |  |  | 1
i011 Nau |  | 1 |  |  |  | 1
i011 Casa del mig |  | 1 |  |  |  | 1
i011 Casa de dalt |  | 1 |  |  |  | 1
01.06.07.002 | L | PH40-IL02 | m | Subministrament i muntatge de carril electrificat d'enllumenat de 3 circuits, de secció rectangular i cos d'alumini extruit, de 16 A d'intensitat nominal per circuit, amb regulació 0-10V, per a muntar superficialment, col·locat Marca: FARO o equivalent Model: TRIFASIC TRACK o equivalent Referència: 01990201 o equivalen Inclou accessoris de muntatge, equips, reactàncies electròniques, transformadors, llums LED, drivers i p.p. de cablatge i caixes de derivació, bus de control, tub, petit material auxiliar i mitjans d'elevació.. Totalment muntat i en funcionament. Color a definir per la DF. | Subministrament i muntatge de carril electrificat d'enllumenat de 3 circuits, de secció rectangular i cos d'alumini extruit, de 16 A d'intensitat nominal per circuit, amb regulació 0-10V, per a muntar superficialment, col·locat Marca: FARO o equivalent Model: TRIFASIC TRACK o equivalent Referència: 01990201 o equivalen Inclou accessoris de muntatge, equips, reactàncies electròniques, transformadors, llums LED, drivers i p.p. de cablatge i caixes de derivació, bus de control, tub, petit material auxiliar i mitjans d'elevació.. Totalment muntat i en funcionament. Color a definir per la DF. | 56
NAU |  | 56 |  |  |  | 56
01.06.07.003 | L | PH40-IL03 | ud | Subministrament i instal·lació de projector orientable LED per a muntatge en carril triàsic 28W 3000K CRI90 Marca: FARO o equivalent Model: TARGET o equivalent Referència: 0114x3031D o equivalent Inclou accessoris de muntatge, equips, reactàncies electròniques, transformadors, llums LED, drivers i p.p. de cablatge i caixes de derivació, bus de control, tub, petit material auxiliar i mitjans d'elevació. Totalment muntat i en funcionament. Color a definir per la DF. | Subministrament i instal·lació de projector orientable LED per a muntatge en carril triàsic 28W 3000K CRI90 Marca: FARO o equivalent Model: TARGET o equivalent Referència: 0114x3031D o equivalent Inclou accessoris de muntatge, equips, reactàncies electròniques, transformadors, llums LED, drivers i p.p. de cablatge i caixes de derivació, bus de control, tub, petit material auxiliar i mitjans d'elevació. Totalment muntat i en funcionament. Color a definir per la DF. | 46
NAU |  | 46 |  |  |  | 46
01.06.07.004 | L | PH22-IL04 | ud | Subministrament i instal·lació de downlight suspesa circular LED 4W 2700k acabat blanc IRC90 Marca: FARO o equivalent Model: ANNA o equivalent Referència: 22033 o equivalent Muntat en condicions normatives Inclou accessoris de muntatge, equips, reactàncies electròniques, transformadors, llums LED, drivers i p.p. de cablatge i caixes de derivació, bus DALI, tub i petit material auxiliar. Totalment muntat i en funcionament. Color a definir per la DF. | Subministrament i instal·lació de downlight suspesa circular LED 4W 2700k acabat blanc IRC90 Marca: FARO o equivalent Model: ANNA o equivalent Referència: 22033 o equivalent Muntat en condicions normatives Inclou accessoris de muntatge, equips, reactàncies electròniques, transformadors, llums LED, drivers i p.p. de cablatge i caixes de derivació, bus DALI, tub i petit material auxiliar. Totalment muntat i en funcionament. Color a definir per la DF. | 6
CASA DEL MIG |  | 6 |  |  |  | 6
01.06.07.005 | L | PH22-IL05 | ud | Subministrament i instal·lació de downlight de superfície circular LED direccionable 11W 3000k ICR90 Marca: ARCHITECT o equivalent Model: PRATO S o equivalent Referència: P031013003901 o equivalent Muntat en condicions normatives Inclou accessoris de muntatge, equips, reactàncies electròniques, transformadors, llums LED, drivers i p.p. de cablatge i caixes de derivació, bus DALI, tub i petit material auxiliar. Totalment muntat i en funcionament. Color a definir per la DF. | Subministrament i instal·lació de downlight de superfície circular LED direccionable 11W 3000k ICR90 Marca: ARCHITECT o equivalent Model: PRATO S o equivalent Referència: P031013003901 o equivalent Muntat en condicions normatives Inclou accessoris de muntatge, equips, reactàncies electròniques, transformadors, llums LED, drivers i p.p. de cablatge i caixes de derivació, bus DALI, tub i petit material auxiliar. Totalment muntat i en funcionament. Color a definir per la DF. | 17
NAU |  | 4 |  |  |  | 4
CASA DEL MIG |  | 9 |  |  |  | 9
CASA DE DALT |  | 4 |  |  |  | 4
01.06.07.006 | L | PH24-IL06 | ud | Subministrament i instal·lació de lluminària suspesa lineal LED amb difusor.1130mm 24+32W 3000K IRC80 Marca: FARO o equivalent Model: VIA EVO o equivalent Refeència: 0420211018 o equivalent Muntat en condicions normatives Inclou accessoris de muntatge, equips, reactàncies electròniques, transformadors, llums LED, drivers i p.p. de cablatge i caixes de derivació, bus DALI, tub i petit material auxiliar. Totalment muntat i en funcionament. Color a definir per la DF. | Subministrament i instal·lació de lluminària suspesa lineal LED amb difusor.1130mm 24+32W 3000K IRC80 Marca: FARO o equivalent Model: VIA EVO o equivalent Refeència: 0420211018 o equivalent Muntat en condicions normatives Inclou accessoris de muntatge, equips, reactàncies electròniques, transformadors, llums LED, drivers i p.p. de cablatge i caixes de derivació, bus DALI, tub i petit material auxiliar. Totalment muntat i en funcionament. Color a definir per la DF. | 11
CASA DEL MIG |  | 11 |  |  |  | 11
01.06.07.007 | L | PH24-IL07 | ud | Subministrament i instal·lació de aplic de superficie de paret 20W Marca: FARO o equivalent Model: BLIT o equivalent Referència: 012592791D o equivalent Muntat en condicions normatives Inclou accessoris de muntatge, equips, reactàncies electròniques, transformadors, llums LED, drivers i p.p. de cablatge i caixes de derivació, bus DALI, tub i petit material auxiliar. Totalment muntat i en funcionament. Color a definir per la DF. | Subministrament i instal·lació de aplic de superficie de paret 20W Marca: FARO o equivalent Model: BLIT o equivalent Referència: 012592791D o equivalent Muntat en condicions normatives Inclou accessoris de muntatge, equips, reactàncies electròniques, transformadors, llums LED, drivers i p.p. de cablatge i caixes de derivació, bus DALI, tub i petit material auxiliar. Totalment muntat i en funcionament. Color a definir per la DF. | 20
NAU |  | 14 |  |  |  | 14
CASA DE DALT |  | 6 |  |  |  | 6
01.06.07.008 | L | PH24-IL09 | ud | Subministrament i instal·lació de aplic encastable en paret 2,2W Marca: LEDS C4 o equivalent Model: BAT SQUARE OVAL o equivalent Referència: 05-E016-J6-CK o equivalent Muntat en condicions normatives Inclou accessoris de muntatge, equips, reactàncies electròniques, transformadors, llums LED, drivers i p.p. de cablatge i caixes de derivació, bus DALI, tub i petit material auxiliar. Totalment muntat i en funcionament. Color a definir per la DF. | Subministrament i instal·lació de aplic encastable en paret 2,2W Marca: LEDS C4 o equivalent Model: BAT SQUARE OVAL o equivalent Referència: 05-E016-J6-CK o equivalent Muntat en condicions normatives Inclou accessoris de muntatge, equips, reactàncies electròniques, transformadors, llums LED, drivers i p.p. de cablatge i caixes de derivació, bus DALI, tub i petit material auxiliar. Totalment muntat i en funcionament. Color a definir per la DF. | 39
EXTERIOR |  | 34 |  |  |  | 34
CASA DEL MIG |  | 5 |  |  |  | 5
01.06.07.009 | L | PH24-IL10 | m | Subministrament i instal·lació de lluminària tira led 15W/m amb difusor Inclou les referencies següents: - KIT-PERFIL 134,30 EMPOTRAR 200cm. BLANCO+DIFUSOR BLANCO MATE+TAPAS+GRAPAS referencia FRE FR-1210A - TIRA LED 5 MTS 8.4MM 3000K 15W 1500Lm/m 24V IP67 referencia FRE VSF48015W3KIP67CF - TAPA FINAL PARA TIRA LED 8MM IP67 referencia FRE VS-ENDCAP-10MM-IP67 - XV100W24 UNI 100-250V 172,55 AC 24V Dimensions 190*52*37mm KGP referencia XV100W24UNI - XV60W24 UNI 100-250V 50,50 AC 24V Dimensions 166*42*34mm KGP referencia XV60W24UNI Muntat en condicions normatives Inclou accessoris de muntatge, equips, reactàncies electròniques, transformadors, llums LED, drivers i p.p. de cablatge i caixes de derivació, bus DALI, tub i petit material auxiliar. Totalment muntat i en funcionament. Color a definir per la DF. | Subministrament i instal·lació de lluminària tira led 15W/m amb difusor Inclou les referencies següents: - KIT-PERFIL 134,30 EMPOTRAR 200cm. BLANCO+DIFUSOR BLANCO MATE+TAPAS+GRAPAS referencia FRE FR-1210A - TIRA LED 5 MTS 8.4MM 3000K 15W 1500Lm/m 24V IP67 referencia FRE VSF48015W3KIP67CF - TAPA FINAL PARA TIRA LED 8MM IP67 referencia FRE VS-ENDCAP-10MM-IP67 - XV100W24 UNI 100-250V 172,55 AC 24V Dimensions 190*52*37mm KGP referencia XV100W24UNI - XV60W24 UNI 100-250V 50,50 AC 24V Dimensions 166*42*34mm KGP referencia XV60W24UNI Muntat en condicions normatives Inclou accessoris de muntatge, equips, reactàncies electròniques, transformadors, llums LED, drivers i p.p. de cablatge i caixes de derivació, bus DALI, tub i petit material auxiliar. Totalment muntat i en funcionament. Color a definir per la DF. | 55.5
NAU |  | 4 |  |  |  | 4
CASA DEL MIG |  | 5.5 |  |  |  | 5.5
CASA DE DALT |  | 18 |  |  |  | 18
EXTERIOR |  | 28 |  |  |  | 28
| N | Obra | 01 | Pressupost
| N | Subobra | 06 | SISTEMA DE CONDICIONAMENT · INSTAL·LACIONS · SERVEIS
| N | Capítol | 08 | SISTEMES DE PRODUCCIÓ AMB ENERGIES RENOVABLES
| N | Subcapítol | 02 | FOTOVOLTAICA
01.06.08.02.002 | L | PG33-E4CE | m | Cable amb conductor de coure de tensió assignada0,6/1 kV, de designació ZZ-F, construcció segons norma UNE-EN 50618, unipolar, de secció 1x4 mm2, amb coberta del cable de poliolefines, classe de reacció al foc Fca segons la norma UNE-EN 50575 amb baixa emissió fums, col·locat en canal o safata | Cable amb conductor de coure de tensió assignada0,6/1 kV, de designació ZZ-F, construcció segons norma UNE-EN 50618, unipolar, de secció 1x4 mm2, amb coberta del cable de poliolefines, classe de reacció al foc Fca segons la norma UNE-EN 50575 amb baixa emissió fums, col·locat en canal o safata | 150
|  | 150 |  |  |  | 150
01.06.08.02.003 | L | PG33-E450 | m | Cable amb conductor de coure de tensió assignada0,6/1 kV, de designació RZ1-K (AS), construcció segons norma UNE 21123-4, pentapolar, de secció 5x16 mm2, amb coberta del cable de poliolefines, classe de reacció al foc Cca-s1b, d1, a1 segons la norma UNE-EN 50575 amb baixa emissió fums, col·locat en canal o safata | Cable amb conductor de coure de tensió assignada0,6/1 kV, de designació RZ1-K (AS), construcció segons norma UNE 21123-4, pentapolar, de secció 5x16 mm2, amb coberta del cable de poliolefines, classe de reacció al foc Cca-s1b, d1, a1 segons la norma UNE-EN 50575 amb baixa emissió fums, col·locat en canal o safata | 30
|  | 30 |  |  |  | 30
01.06.08.02.006 | L | PG2O-6SXE | m | Tub rígid d'acer galvanitzat, de 20 mm de diàmetre nominal, resistència a l'impacte de 20 J, resistència a compressió de 4000 N, amb unió endollada i muntat superficialment | Tub rígid d'acer galvanitzat, de 20 mm de diàmetre nominal, resistència a l'impacte de 20 J, resistència a compressió de 4000 N, amb unió endollada i muntat superficialment | 50
|  | 50 |  |  |  | 50
| N | Obra | 01 | Pressupost
| N | Subobra | 06 | SISTEMA DE CONDICIONAMENT · INSTAL·LACIONS · SERVEIS
| N | Capítol | 09 | TIC TECNOLOGIES DE LA INFORMACIÓ
| N | Subcapítol | 01 | VEU I DADES
01.06.09.01.001 | L | PP73-673D | u | Armari metàl·lic amb bastidor tipus rack 19´´, de 24 unitats d'alçària, de 1200 x 800 x 800 mm (alçària x amplària x fondària), d'1 compartiment, amb 1 porta metàl·lica amb perforacions amb pany i clau, amb panells laterals i estructura fixa, col·locat | Armari metàl·lic amb bastidor tipus rack 19´´, de 24 unitats d'alçària, de 1200 x 800 x 800 mm (alçària x amplària x fondària), d'1 compartiment, amb 1 porta metàl·lica amb perforacions amb pany i clau, amb panells laterals i estructura fixa, col·locat | 1
|  | 1 |  |  |  | 1
01.06.09.01.002 | L | PP7B-8912 | u | # ventilador de tipus axial, per a entrades de cables, cabal de 156 m3/h, 230 V de tensió d'alimentació, de 120x120 mm, amb filtre i reixeta protectora, col·locat | # ventilador de tipus axial, per a entrades de cables, cabal de 156 m3/h, 230 V de tensió d'alimentació, de 120x120 mm, amb filtre i reixeta protectora, col·locat | 1
|  | 1 |  |  |  | 1
01.06.09.01.003 | L | PP7C-66UM | u | Panell integrat fix, equipat amb 24 connectors RJ45 categoria 6 U/UTP, per a muntar sobre bastidor rack 19*, d'1 unitat d'alçària, amb organitzador de cables, fixat mecànicament | Panell integrat fix, equipat amb 24 connectors RJ45 categoria 6 U/UTP, per a muntar sobre bastidor rack 19*, d'1 unitat d'alçària, amb organitzador de cables, fixat mecànicament | 2
|  | 2 |  |  |  | 2
01.06.09.01.004 | L | PP7I-892C | u | Regleta d'alimentació fixa, amb 8 bases schucko 2P+T de 16 A i 250 V, i un interruptor bipolar de 16 A, per a armaris rack 19*, d'1 unitat d'alçària, muntatge horitzontal, fixada mecànicament | Regleta d'alimentació fixa, amb 8 bases schucko 2P+T de 16 A i 250 V, i un interruptor bipolar de 16 A, per a armaris rack 19*, d'1 unitat d'alçària, muntatge horitzontal, fixada mecànicament | 1
|  | 1 |  |  |  | 1
01.06.09.01.005 | L | PP76-AA06 | u | Passafils Excel 1U, color Negre, Fixació de perfil estàndard de 19 polzades, Conformi a RoHS Restricció de substàncies perilloses. 1U d'alçada panell metàl·lic i 5 anelles verticals plàstiques | Passafils Excel 1U, color Negre, Fixació de perfil estàndard de 19 polzades, Conformi a RoHS Restricció de substàncies perilloses. 1U d'alçada panell metàl·lic i 5 anelles verticals plàstiques | 2
|  | 2 |  |  |  | 2
01.06.09.01.006 | L | PP7H-7834 | u | Presa de senyal de veu i dades, de tipus modular d'1 mòdul estret, amb connector RJ45 simple, categoria 6 U/UTP, amb connexió per desplaçament de l'aïllament, amb tapa, preu mitjà, muntada sobre caixa o bastidor | Presa de senyal de veu i dades, de tipus modular d'1 mòdul estret, amb connector RJ45 simple, categoria 6 U/UTP, amb connexió per desplaçament de l'aïllament, amb tapa, preu mitjà, muntada sobre caixa o bastidor | 4
WIFI NAU |  | 2 |  |  |  | 2
CASA DEL MIG |  | 1 |  |  |  | 1
CASA DE DALT |  | 1 |  |  |  | 1
01.06.09.01.007 | L | P000-VV02 | ud | Certificacio de punt de dades amb equip homologat | Certificacio de punt de dades amb equip homologat | 58
NAU |  | 13 | 2 |  |  | 26
CASA DEL MIG |  | 9 | 2 |  |  | 18
CASA DE DALT |  | 5 | 2 |  |  | 10
EXTERIOR |  | 2 | 2 |  |  | 4
| N | Obra | 01 | Pressupost
| N | Subobra | 06 | SISTEMA DE CONDICIONAMENT · INSTAL·LACIONS · SERVEIS
| N | Capítol | 09 | TIC TECNOLOGIES DE LA INFORMACIÓ
| N | Subcapítol | 02 | DISTRIBUCIÓ
01.06.09.02.001 | L | PG2J-4BKV | m | Safata metàl·lica de xapa llisa d'acer galvanitzat sendzimir, d'alçària 60 mm i amplària 200 mm, col·locada sobre suports horitzontals amb elements de suport | Safata metàl·lica de xapa llisa d'acer galvanitzat sendzimir, d'alçària 60 mm i amplària 200 mm, col·locada sobre suports horitzontals amb elements de suport | 35
NAU |  | 35 |  |  |  | 35
01.06.09.02.002 | L | PG3B-E7CP | m | Conductor de coure nu, unipolar de secció 1x16 mm2, muntat superficialment | Conductor de coure nu, unipolar de secció 1x16 mm2, muntat superficialment | 35
NAU |  | 35 |  |  |  | 35
01.06.09.02.003 | L | PG2N-EUGB | m | Tub corbable corrugat de polietilè, de doble capa, llisa la interior i corrugada l'exterior, de 40 mm de diàmetre nominal, aïllant i no propagador de la flama, resistència a l'impacte de 15 J, resistència a compressió de 450 N, muntat com a canalització soterrada | Tub corbable corrugat de polietilè, de doble capa, llisa la interior i corrugada l'exterior, de 40 mm de diàmetre nominal, aïllant i no propagador de la flama, resistència a l'impacte de 15 J, resistència a compressió de 450 N, muntat com a canalització soterrada | 285
NAU |  | 6 | 25 |  |  | 150
CASA DEL MIG |  | 5 | 15 |  |  | 75
CASA DE DALT |  | 30 | 2 |  |  | 60
01.06.09.02.004 | L | PP44-Z0UY | m | Cable per a transmissió de dades amb conductor de coure, de 4 parells, categoria 6a U/UTP, aïllament de poliolefina i coberta de poliolefina, de baixa emissió de fums i opacitat reduïda, no propagador de la flama segons UNE-EN 60332-1-2, col·locat sota tub o canal | Cable per a transmissió de dades amb conductor de coure, de 4 parells, categoria 6a U/UTP, aïllament de poliolefina i coberta de poliolefina, de baixa emissió de fums i opacitat reduïda, no propagador de la flama segons UNE-EN 60332-1-2, col·locat sota tub o canal | 1550
NAU |  | 13 | 50 |  |  | 650
CASA DEL MIG |  | 9 | 50 |  |  | 450
CASA DE DALT |  | 5 | 50 |  |  | 250
WIFI NAU |  | 2 | 50 |  |  | 100
WIFI CASA DEL MIG |  | 1 | 50 |  |  | 50
WIFI CASA DE DALT |  | 1 | 50 |  |  | 50
01.06.09.02.005 | L | PG2O-6SXE | m | Tub rígid d'acer galvanitzat, de 20 mm de diàmetre nominal, resistència a l'impacte de 20 J, resistència a compressió de 4000 N, amb unió endollada i muntat superficialment | Tub rígid d'acer galvanitzat, de 20 mm de diàmetre nominal, resistència a l'impacte de 20 J, resistència a compressió de 4000 N, amb unió endollada i muntat superficialment | 67.5
NAU |  | 13 | 50 | 0.05 |  | 32.5
CASA DEL MIG |  | 9 | 50 | 0.05 |  | 22.5
CASA DE DALT |  | 5 | 50 | 0.05 |  | 12.5
01.06.09.02.006 | L | PG2N-EUHT | m | Tub flexible corrugat de plàstic sense halògens, de 25 mm de diàmetre nominal, aïllant i no propagador de la flama, de baixa emissió de fums i sense emissió de gasos tòxics ni corrosius, resistència a l'impacte de 2 J, resistència a compressió de 320 N i una rigidesa dielèctrica de 2000 V, muntat encastat | Tub flexible corrugat de plàstic sense halògens, de 25 mm de diàmetre nominal, aïllant i no propagador de la flama, de baixa emissió de fums i sense emissió de gasos tòxics ni corrosius, resistència a l'impacte de 2 J, resistència a compressió de 320 N i una rigidesa dielèctrica de 2000 V, muntat encastat | 270
NAU |  | 13 | 50 | 0.1 |  | 65
CASA DEL MIG |  | 9 | 50 | 0.2 |  | 90
CASA DE DALT |  | 5 | 50 | 0.3 |  | 75
WIFI NAU |  | 2 | 50 | 0.2 |  | 20
WIFI CASA DEL MIG |  | 1 | 50 | 0.2 |  | 10
WIFI CASA DE DALT |  | 1 | 50 | 0.2 |  | 10
| N | Obra | 01 | Pressupost
| N | Subobra | 06 | SISTEMA DE CONDICIONAMENT · INSTAL·LACIONS · SERVEIS
| N | Capítol | 10 | INSTAL·LACIONS DE PROTECCIÓ CONTRA INCENDIS
01.06.10.001 | L | PM32-DZ53 | u | Extintor manual de pols seca polivalent, de càrrega 6 kg, amb pressió incorporada, pintat, amb suport a paret | Extintor manual de pols seca polivalent, de càrrega 6 kg, amb pressió incorporada, pintat, amb suport a paret | 7
NAU |  | 3 |  |  |  | 3
CASA DEL MIG |  | 2 |  |  |  | 2
CASA DE DALT |  | 2 |  |  |  | 2
01.06.10.002 | L | PMS0-6Z47 | u | Rètol senyalització sortida d'emergència, rectangular, de 420x210 mm2 de làmina polièster autoadhesiva, col·locat adherit sobre parament vertical | Rètol senyalització sortida d'emergència, rectangular, de 420x210 mm2 de làmina polièster autoadhesiva, col·locat adherit sobre parament vertical | 7
NAU |  | 3 |  |  |  | 3
CASA DEL MIG |  | 2 |  |  |  | 2
CASA DE DALT |  | 1 |  |  |  | 1
EXTERIOR |  | 1 |  |  |  | 1
01.06.10.003 | L | PMS0-6Z45 | u | Rètol senyalització recorregut d'evacuació a sortida emergència, rectangular, de 445x148 mm2 de làmina polièster autoadhesiva, col·locat adherit sobre parament vertical | Rètol senyalització recorregut d'evacuació a sortida emergència, rectangular, de 445x148 mm2 de làmina polièster autoadhesiva, col·locat adherit sobre parament vertical | 11
NAU |  | 4 |  |  |  | 4
CASA DEL MIG |  | 3 |  |  |  | 3
CASA DE DALT |  | 2 |  |  |  | 2
EXTERIOR |  | 2 |  |  |  | 2
01.06.10.004 | L | PMS0-6Z2Z | u | Rètol senyalització instal·lació de protecció contra incendis, quadrat, de 210x210 mm2 de làmina polièster autoadhesiva, col·locat adherit sobre parament vertical | Rètol senyalització instal·lació de protecció contra incendis, quadrat, de 210x210 mm2 de làmina polièster autoadhesiva, col·locat adherit sobre parament vertical | 7
NAU |  | 3 |  |  |  | 3
CASA DEL MIG |  | 2 |  |  |  | 2
CASA DE DALT |  | 2 |  |  |  | 2
01.06.10.005 | L | PH57-B3BJ | u | Llum d'emergència amb làmpada led, amb una vida útil de 100000 h, no permanent i no estanca amb grau de protecció IP4X, aïllament classe II, amb un flux aproximat de 170 a 200 lm, 1 h d'autonomia, de forma rectangular amb difusor i cos de policarbonat, preu alt, col·locat superficial | Llum d'emergència amb làmpada led, amb una vida útil de 100000 h, no permanent i no estanca amb grau de protecció IP4X, aïllament classe II, amb un flux aproximat de 170 a 200 lm, 1 h d'autonomia, de forma rectangular amb difusor i cos de policarbonat, preu alt, col·locat superficial | 27
NAU |  | 10 |  |  |  | 10
CASA DEL MIG |  | 9 |  |  |  | 9
CASA DE DALT |  | 8 |  |  |  | 8
01.06.10.006 | L | PH57-B3BB | u | Llum d'emergència amb làmpada led, amb una vida útil de 100000 h, no permanent i estanca amb grau de protecció IP66, aïllament classe II, amb un flux aproximat de 240 a 270 lm, 1 h d'autonomia, de forma rectangular amb difusor i cos de policarbonat, preu alt, col·locat superficial | Llum d'emergència amb làmpada led, amb una vida útil de 100000 h, no permanent i estanca amb grau de protecció IP66, aïllament classe II, amb un flux aproximat de 240 a 270 lm, 1 h d'autonomia, de forma rectangular amb difusor i cos de policarbonat, preu alt, col·locat superficial | 3
EXTERIOR |  | 3 |  |  |  | 3
| N | Obra | 01 | Pressupost
| N | Subobra | 06 | SISTEMA DE CONDICIONAMENT · INSTAL·LACIONS · SERVEIS
| N | Capítol | 11 | PROTECCIÓ AL LLAMP
01.06.11.001 | L | PM91-HD9C | u | Instal·lació completa de parallamps amb dispositiu d'encebament (PDC) no electrònic, muntat en una antena de 6 m d'alçària, amb un radi d'acció de 45 m per a un nivell de protecció tipus I, muntat sobre sòcol, amb baixant amb cable de 30 m, comptador de llamps, protecció amb tub de PVC i protecció final de 2 m amb tub d'acer galvanitzat, piqueta de connexió a terra i punt de comprovació de terres, segons CTE/DB-SU 2006 | Instal·lació completa de parallamps amb dispositiu d'encebament (PDC) no electrònic, muntat en una antena de 6 m d'alçària, amb un radi d'acció de 45 m per a un nivell de protecció tipus I, muntat sobre sòcol, amb baixant amb cable de 30 m, comptador de llamps, protecció amb tub de PVC i protecció final de 2 m amb tub d'acer galvanitzat, piqueta de connexió a terra i punt de comprovació de terres, segons CTE/DB-SU 2006 | 1
|  | 1 |  |  |  | 1
| N | Obra | 01 | Pressupost
| N | Subobra | 06 | SISTEMA DE CONDICIONAMENT · INSTAL·LACIONS · SERVEIS
| N | Capítol | 12 | PROTECCIÓ I SEGURETAT
| N | Subcapítol | 01 | VIDEOPORTER I CONTROL D'ACCÉS
01.06.12.01.001 | L | PP23-VID1 | u | Subministrament i muntatge de videorporter Video Skyline + Control d' Accessos autonom de Fermax o equivalent. Inclou: - 3 x Caixa d' encastar de metall mida S6 per a plaques Skyline, referència 8856 de Fermax - 3 x Marc Skyline de mida 5V i sèrie 6, referència 7335 de Fermax - 3 x Amplificador DUOX PLUS CONNECT Skyline. Ref. 73910. Mida WV de Fermax - 3 x Mòdul de SKYLINE d'1 polsador (1 fila x 1 columna) per a sistemes DUOX, ref. 7375 de Fermax - 3 x Lector de proximitat modular de tecnologia EM (freqüència:125KHz). Ref. 7440 de Fermax - 3 x Font d' alimentació per a l' abeurament de 12Vca. Referència 4802 de Fermax - 3 x Obreportes universal, funcionament normal multivoltatge 12-24Vca/cc. Ref. 67501 de Fermax - 1 x Connector per a muntatge de monitor modelSuministre de connector per a muntatge ds: Veig DUOX, referència 9447 de Fermax - 1 x Monitor model VEO DUOX Plus, referència 9445 de Fermax - 1 x Alimentador més filtre 24Vcc-2,5 A DIN 10, referència 4825 de Fermax - 2 x Adaptador de línia Duox, referència 3255 de Fermax - 3 x Regenerador dual de 2 entrades i 1 sortida, referència 3268 de Fermax Inclou caixes d'encastar o de superficie, marcs, tapas, rotulació, connectors ràpits, font d'alimentació, adaptadors de linia i tots els elements per a la correcta configuració, funcionament i posta en marxa del sistema, amb la posta en marxa inclosa. | Subministrament i muntatge de videorporter Video Skyline + Control d' Accessos autonom de Fermax o equivalent. Inclou: - 3 x Caixa d' encastar de metall mida S6 per a plaques Skyline, referència 8856 de Fermax - 3 x Marc Skyline de mida 5V i sèrie 6, referència 7335 de Fermax - 3 x Amplificador DUOX PLUS CONNECT Skyline. Ref. 73910. Mida WV de Fermax - 3 x Mòdul de SKYLINE d'1 polsador (1 fila x 1 columna) per a sistemes DUOX, ref. 7375 de Fermax - 3 x Lector de proximitat modular de tecnologia EM (freqüència:125KHz). Ref. 7440 de Fermax - 3 x Font d' alimentació per a l' abeurament de 12Vca. Referència 4802 de Fermax - 3 x Obreportes universal, funcionament normal multivoltatge 12-24Vca/cc. Ref. 67501 de Fermax - 1 x Connector per a muntatge de monitor modelSuministre de connector per a muntatge ds: Veig DUOX, referència 9447 de Fermax - 1 x Monitor model VEO DUOX Plus, referència 9445 de Fermax - 1 x Alimentador més filtre 24Vcc-2,5 A DIN 10, referència 4825 de Fermax - 2 x Adaptador de línia Duox, referència 3255 de Fermax - 3 x Regenerador dual de 2 entrades i 1 sortida, referència 3268 de Fermax Inclou caixes d'encastar o de superficie, marcs, tapas, rotulació, connectors ràpits, font d'alimentació, adaptadors de linia i tots els elements per a la correcta configuració, funcionament i posta en marxa del sistema, amb la posta en marxa inclosa. | 1
NAU I CASA DEL MIG |  | 1 |  |  |  | 1
01.06.12.01.002 | L | PP23-VID2 | u | Subministrament i muntatge de videorporter Video Skyline + Control d' Accessos autonom de Fermax o equivalent. Inclou: - 2 x Caixa d' encastar de metall mida S6 per a plaques Skyline, referència 8856 de Fermax - 2 x Marc Skyline de mida 5V i sèrie 6, referència 7335 de Fermax - 2 x Amplificador DUOX PLUS CONNECT Skyline. Ref. 73910. Mida WV de Fermax - 2 x Mòdul de SKYLINE de 4 polsadors (2 files x 2 columnes) per a sistemes DUOX, ref. 7372 de Fermax - 2 x Lector de proximitat modular de tecnologia EM (freqüència:125KHz). Ref. 7440 de Fermax - 2 x Font d' alimentació per a l' abeurament de 12Vca. Referència 4802 de Fermax - 2 x Obreportes universal, funcionament normal multivoltatge 12-24Vca/cc. Ref. 67501 de Fermax - 3 x Connector per a muntatge de monitor modelSuministre de connector per a muntatge ds: Veig DUOX, referència 9447 de Fermax - 3 x Monitor model VEO DUOX Plus, referència 9445 de Fermax - 1 x Alimentador més filtre 24Vcc-2,5 A DIN 10, referència 4825 de Fermax - 2 x Adaptador de línia Duox, referència 3255 de Fermax - 1 x Regenerador dual de 2 entrades i 1 sortida, referència 3268 de Fermax Inclou caixes d'encastar o de superficie, marcs, tapas, rotulació, connectors ràpits, font d'alimentació, adaptadors de linia i tots els elements per a la correcta configuració, funcionament i posta en marxa del sistema, amb la posta en marxa inclosa. | Subministrament i muntatge de videorporter Video Skyline + Control d' Accessos autonom de Fermax o equivalent. Inclou: - 2 x Caixa d' encastar de metall mida S6 per a plaques Skyline, referència 8856 de Fermax - 2 x Marc Skyline de mida 5V i sèrie 6, referència 7335 de Fermax - 2 x Amplificador DUOX PLUS CONNECT Skyline. Ref. 73910. Mida WV de Fermax - 2 x Mòdul de SKYLINE de 4 polsadors (2 files x 2 columnes) per a sistemes DUOX, ref. 7372 de Fermax - 2 x Lector de proximitat modular de tecnologia EM (freqüència:125KHz). Ref. 7440 de Fermax - 2 x Font d' alimentació per a l' abeurament de 12Vca. Referència 4802 de Fermax - 2 x Obreportes universal, funcionament normal multivoltatge 12-24Vca/cc. Ref. 67501 de Fermax - 3 x Connector per a muntatge de monitor modelSuministre de connector per a muntatge ds: Veig DUOX, referència 9447 de Fermax - 3 x Monitor model VEO DUOX Plus, referència 9445 de Fermax - 1 x Alimentador més filtre 24Vcc-2,5 A DIN 10, referència 4825 de Fermax - 2 x Adaptador de línia Duox, referència 3255 de Fermax - 1 x Regenerador dual de 2 entrades i 1 sortida, referència 3268 de Fermax Inclou caixes d'encastar o de superficie, marcs, tapas, rotulació, connectors ràpits, font d'alimentació, adaptadors de linia i tots els elements per a la correcta configuració, funcionament i posta en marxa del sistema, amb la posta en marxa inclosa. | 1
CASA DE DALT |  | 1 |  |  |  | 1
01.06.12.01.003 | L | PP23-LEC1 | u | Subministrament i muntatge de Control d' Accessos autonom de Fermax o equivalent. Inclou: - 2 x Caixa d' encastar de metall mida S1 per a plaques Skyline, referència 8851 de Fermax - 2 x Marc Skyline de mida 1V i sèrie 1, referència 7341 de Fermax - 2 x Lector de proximitat modular de tecnologia EM (freqüència:125KHz). Ref. 7440 de Fermax - 2 x Font d' alimentació per a l' abeurament de 12Vca. Referència 4802 de Fermax - 2 x Obreportes universal, funcionament normal multivoltatge 12-24Vca/cc. Ref. 67501 de Fermax Inclou caixes d'encastar o de superficie, marcs, tapas, rotulació, connectors ràpits, font d'alimentació, adaptadors de linia i tots els elements per a la correcta configuració, funcionament i posta en marxa del sistema, amb la posta en marxa inclosa. | Subministrament i muntatge de Control d' Accessos autonom de Fermax o equivalent. Inclou: - 2 x Caixa d' encastar de metall mida S1 per a plaques Skyline, referència 8851 de Fermax - 2 x Marc Skyline de mida 1V i sèrie 1, referència 7341 de Fermax - 2 x Lector de proximitat modular de tecnologia EM (freqüència:125KHz). Ref. 7440 de Fermax - 2 x Font d' alimentació per a l' abeurament de 12Vca. Referència 4802 de Fermax - 2 x Obreportes universal, funcionament normal multivoltatge 12-24Vca/cc. Ref. 67501 de Fermax Inclou caixes d'encastar o de superficie, marcs, tapas, rotulació, connectors ràpits, font d'alimentació, adaptadors de linia i tots els elements per a la correcta configuració, funcionament i posta en marxa del sistema, amb la posta en marxa inclosa. | 2
NAU |  | 1 |  |  |  | 1
CASA DEL MIG |  | 1 |  |  |  | 1
01.06.12.01.004 | L | PHV1-HC21 | m | Cable de comunicacions per a bus de dades, 2x1 mm2 trenat i apantallat, muntat en canalització i connectat | Cable de comunicacions per a bus de dades, 2x1 mm2 trenat i apantallat, muntat en canalització i connectat | 100
|  | 100 |  |  |  | 100
01.06.12.01.005 | L | PG33-E43V | m | Cable amb conductor de coure de tensió assignada0,6/1 kV, de designació RZ1-K (AS), construcció segons norma UNE 21123-4, tripolar, de secció 3x1,5 mm2, amb coberta del cable de poliolefines, classe de reacció al foc Cca-s1b, d1, a1 segons la norma UNE-EN 50575 amb baixa emissió fums, col·locat en canal o safata | Cable amb conductor de coure de tensió assignada0,6/1 kV, de designació RZ1-K (AS), construcció segons norma UNE 21123-4, tripolar, de secció 3x1,5 mm2, amb coberta del cable de poliolefines, classe de reacció al foc Cca-s1b, d1, a1 segons la norma UNE-EN 50575 amb baixa emissió fums, col·locat en canal o safata | 50
|  | 50 |  |  |  | 50
01.06.12.01.006 | L | PG2N-EUGB | m | Tub corbable corrugat de polietilè, de doble capa, llisa la interior i corrugada l'exterior, de 40 mm de diàmetre nominal, aïllant i no propagador de la flama, resistència a l'impacte de 15 J, resistència a compressió de 450 N, muntat com a canalització soterrada | Tub corbable corrugat de polietilè, de doble capa, llisa la interior i corrugada l'exterior, de 40 mm de diàmetre nominal, aïllant i no propagador de la flama, resistència a l'impacte de 15 J, resistència a compressió de 450 N, muntat com a canalització soterrada | 52.5
|  | 50 | 1.05 |  |  | 52.5
01.06.12.01.007 | L | PG2N-EUHS | m | Tub flexible corrugat de plàstic sense halògens, de 20 mm de diàmetre nominal, aïllant i no propagador de la flama, de baixa emissió de fums i sense emissió de gasos tòxics ni corrosius, resistència a l'impacte de 2 J, resistència a compressió de 320 N i una rigidesa dielèctrica de 2000 V, muntat encastat | Tub flexible corrugat de plàstic sense halògens, de 20 mm de diàmetre nominal, aïllant i no propagador de la flama, de baixa emissió de fums i sense emissió de gasos tòxics ni corrosius, resistència a l'impacte de 2 J, resistència a compressió de 320 N i una rigidesa dielèctrica de 2000 V, muntat encastat | 31.5
|  | 30 | 1.05 |  |  | 31.5
| N | Obra | 01 | Pressupost
| N | Subobra | 06 | SISTEMA DE CONDICIONAMENT · INSTAL·LACIONS · SERVEIS
| N | Capítol | 12 | PROTECCIÓ I SEGURETAT
| N | Subcapítol | 02 | INTRUSSIÓ
01.06.12.02.001 | L | 0ECS-MC00 | ud | Subministrament i col·locació de central d'alarmes d'intrusió Grau 4 i classe ambiental2, integrada a Vigiplus. Capacitat per a 128 zones de detecció, 64 sortides actuació i 8 teclats de supervisió. S'hi inclouen 4 zones i 2 sortides de relé en placa, Font d'Alimentació, comunicació per TCP/IP, RS232 i RS485, connexió a CRA per TCP/IP, en armari metàl·lic pintat de 40x40x9 cm amb tamper d'obertura i desmuntatge. Marca DESICO Model C2200 Muntat en condicions normatives Inclou p.p. de cablatge sota tub rígid. Totalment muntat i connectat amb una part proporcional d'accessoris i elements auxiliars. | Subministrament i col·locació de central d'alarmes d'intrusió Grau 4 i classe ambiental2, integrada a Vigiplus. Capacitat per a 128 zones de detecció, 64 sortides actuació i 8 teclats de supervisió. S'hi inclouen 4 zones i 2 sortides de relé en placa, Font d'Alimentació, comunicació per TCP/IP, RS232 i RS485, connexió a CRA per TCP/IP, en armari metàl·lic pintat de 40x40x9 cm amb tamper d'obertura i desmuntatge. Marca DESICO Model C2200 Muntat en condicions normatives Inclou p.p. de cablatge sota tub rígid. Totalment muntat i connectat amb una part proporcional d'accessoris i elements auxiliars. | 1
|  | 1 |  |  |  | 1
01.06.12.02.002 | L | 0OEC-94G2 | ud | Subministrament i col·locació de Contacte magnètic de superfície mitjana potencial Grau 2 Marca CASMAR Model GS194-G2 Muntat en condicions normatives Inclou p.p. de cablatge sota tub rígid. Totalment muntat i connectat amb una part proporcional d'accessoris i elements auxiliars. | Subministrament i col·locació de Contacte magnètic de superfície mitjana potencial Grau 2 Marca CASMAR Model GS194-G2 Muntat en condicions normatives Inclou p.p. de cablatge sota tub rígid. Totalment muntat i connectat amb una part proporcional d'accessoris i elements auxiliars. | 5
NAU |  | 2 |  |  |  | 2
CASA DEL MIG |  | 2 |  |  |  | 2
CASA DE DALT |  | 1 |  |  |  | 1
01.06.12.02.003 | L | 0OEC-DT15 | ud | Subministrament i col·locació de detector dobre tecnologia digital amb ACT i cobertura 15 m. Grau 2 Marca RISCO Model BWARE DT15 Muntat en condicions normatives Inclou p.p. de cablatge sota tub rígid. Totalment muntat i connectat amb una part proporcional d'accessoris i elements auxiliars. | Subministrament i col·locació de detector dobre tecnologia digital amb ACT i cobertura 15 m. Grau 2 Marca RISCO Model BWARE DT15 Muntat en condicions normatives Inclou p.p. de cablatge sota tub rígid. Totalment muntat i connectat amb una part proporcional d'accessoris i elements auxiliars. | 11
NAU |  | 5 |  |  |  | 5
CASA DEL MIG |  | 2 |  |  |  | 2
CASA DE DALT |  | 2 |  |  |  | 2
EXTERIOR |  | 2 |  |  |  | 2
01.06.12.02.004 | L | 0PPM-PMPM | ud | Subministrament i col·locació de proves i posada en marxa del sistema in situ, incloent formació d'usuari Muntat en condicions normatives Inclou p.p. de cablatge sota tub rígid. Totalment muntat i connectat amb una part proporcional d'accessoris i elements auxiliars. | Subministrament i col·locació de proves i posada en marxa del sistema in situ, incloent formació d'usuari Muntat en condicions normatives Inclou p.p. de cablatge sota tub rígid. Totalment muntat i connectat amb una part proporcional d'accessoris i elements auxiliars. | 1
|  | 1 |  |  |  | 1
01.06.12.02.005 | L | PG33-E43V | m | Cable amb conductor de coure de tensió assignada0,6/1 kV, de designació RZ1-K (AS), construcció segons norma UNE 21123-4, tripolar, de secció 3x1,5 mm2, amb coberta del cable de poliolefines, classe de reacció al foc Cca-s1b, d1, a1 segons la norma UNE-EN 50575 amb baixa emissió fums, col·locat en canal o safata | Cable amb conductor de coure de tensió assignada0,6/1 kV, de designació RZ1-K (AS), construcció segons norma UNE 21123-4, tripolar, de secció 3x1,5 mm2, amb coberta del cable de poliolefines, classe de reacció al foc Cca-s1b, d1, a1 segons la norma UNE-EN 50575 amb baixa emissió fums, col·locat en canal o safata | 320
|  | 16 | 20 |  |  | 320
01.06.12.02.006 | L | PG2N-EUGB | m | Tub corbable corrugat de polietilè, de doble capa, llisa la interior i corrugada l'exterior, de 40 mm de diàmetre nominal, aïllant i no propagador de la flama, resistència a l'impacte de 15 J, resistència a compressió de 450 N, muntat com a canalització soterrada | Tub corbable corrugat de polietilè, de doble capa, llisa la interior i corrugada l'exterior, de 40 mm de diàmetre nominal, aïllant i no propagador de la flama, resistència a l'impacte de 15 J, resistència a compressió de 450 N, muntat com a canalització soterrada | 38.85
|  | 37 | 1.05 |  |  | 38.85
01.06.12.02.007 | L | PG2N-EUHS | m | Tub flexible corrugat de plàstic sense halògens, de 20 mm de diàmetre nominal, aïllant i no propagador de la flama, de baixa emissió de fums i sense emissió de gasos tòxics ni corrosius, resistència a l'impacte de 2 J, resistència a compressió de 320 N i una rigidesa dielèctrica de 2000 V, muntat encastat | Tub flexible corrugat de plàstic sense halògens, de 20 mm de diàmetre nominal, aïllant i no propagador de la flama, de baixa emissió de fums i sense emissió de gasos tòxics ni corrosius, resistència a l'impacte de 2 J, resistència a compressió de 320 N i una rigidesa dielèctrica de 2000 V, muntat encastat | 31.5
|  | 30 | 1.05 |  |  | 31.5
| N | Obra | 01 | Pressupost
| N | Subobra | 06 | SISTEMA DE CONDICIONAMENT · INSTAL·LACIONS · SERVEIS
| N | Capítol | 13 | CONTROL I GESTIÓ DE L'EDIFICI
| N | Subcapítol | 01 | TERRA RADIANT
01.06.13.01.001 | L | PE97-CACO | u | Subministrament i muntatge de actuador tèrmic REHAU UNI (230 V) per a control de les vàlvules dels col·lectors REHAU. Posició normalment tancada. Senyalització de l'estat d'obertura a la part superior de l'actuador. Compatible amb tots els col·lectors REHAU per a instal·lacions residencials mitjançant l'adaptador universal, inclòs al subministrament. Funció de primera obertura a la fase d'instal·lació sense necessitat de connectar el termòstat. Potència absorbida de només 1 W. Totalment muntat i en funcionament. Inclou tots els accesoris necessaris per a la seva instal·lació i el seu correcte funcionament. | Subministrament i muntatge de actuador tèrmic REHAU UNI (230 V) per a control de les vàlvules dels col·lectors REHAU. Posició normalment tancada. Senyalització de l'estat d'obertura a la part superior de l'actuador. Compatible amb tots els col·lectors REHAU per a instal·lacions residencials mitjançant l'adaptador universal, inclòs al subministrament. Funció de primera obertura a la fase d'instal·lació sense necessitat de connectar el termòstat. Potència absorbida de només 1 W. Totalment muntat i en funcionament. Inclou tots els accesoris necessaris per a la seva instal·lació i el seu correcte funcionament. | 32
NAU |  | 16 |  |  |  | 16
CASA DEL MIG |  | 8 |  |  |  | 8
CASA DE DALT |  | 8 |  |  |  | 8
01.06.13.01.002 | L | PE97-TERM | u | Subministrament i muntatge de termòstat ambient REHAU NEA SMART 2.0 - (HBW). Color blanc (similar a RAL 9003), versió BUS. Integra sonda de temperatura i humitat relativa. Apta per als modes de calefacció i refrescament. Display de matriu de LEDs, marc il·luminat integrat. Tensió d'alimentació: mitjançant línia de bus de 2 cables, a prova de inversió de polaritat. Es pot connectar un sensor remot NEA SMART 2.0 per a la monitorització de la temperatura del terra. Dimensions: 86 x 86 x 21 mm. Totalment muntat i en funcionament. Inclou tots els accesoris necessaris per a la seva instal·lació i el seu correcte funcionament. | Subministrament i muntatge de termòstat ambient REHAU NEA SMART 2.0 - (HBW). Color blanc (similar a RAL 9003), versió BUS. Integra sonda de temperatura i humitat relativa. Apta per als modes de calefacció i refrescament. Display de matriu de LEDs, marc il·luminat integrat. Tensió d'alimentació: mitjançant línia de bus de 2 cables, a prova de inversió de polaritat. Es pot connectar un sensor remot NEA SMART 2.0 per a la monitorització de la temperatura del terra. Dimensions: 86 x 86 x 21 mm. Totalment muntat i en funcionament. Inclou tots els accesoris necessaris per a la seva instal·lació i el seu correcte funcionament. | 7
NAU |  | 1 |  |  |  | 1
CASA DEL MIG |  | 2 |  |  |  | 2
CASA DE DALT |  | 4 |  |  |  | 4
01.06.13.01.003 | L | PE97-CONT | u | Subministrament i muntatge de base REHAU NEA SMART 2.0 BUS/ràdio, 230 V. Color blanc (similar a RAL 9003). Compatible amb tots els termòstats i sondes de temperatura NEA SMART 2.0 (bus o sense fil). Operació i maneig disponibles mitjançant l'app REHAU. Permet la connexió de màxim 8 termòstats i 12 actuadors tèrmics. 4 sortides de relé (contactes sense potencial) per a bombes circuladores, deshumidificadors, generadors de calor i de fred. 4 entrades digitals per a senyal ´´change over´´, sensor de punt de rosada, commutació del mode operatiu. Port LAN/WLAN integrat. ZOBUS (bus de 2 cables) per a termòstats/sondes de temperatura versió BUS i senyal de radiofreqüència de 869 MHz per a la versió sense fil. Abast: 25 m dins edificis. Dimensió: 317x83,5x52,6 mm. Inclou posada en marxa bàsica per part del fabricant i del contratista. Posada en marxa d'instal·lacions fins a una Base Nea Smart 2.0, un Mòdul R, 12 Termòstats. Inclou desplaçament fins a 20km i activació de l´APP. Totalment muntat i en funcionament. Inclou tots els accesoris necessaris per a la seva instal·lació i el seu correcte funcionament. | Subministrament i muntatge de base REHAU NEA SMART 2.0 BUS/ràdio, 230 V. Color blanc (similar a RAL 9003). Compatible amb tots els termòstats i sondes de temperatura NEA SMART 2.0 (bus o sense fil). Operació i maneig disponibles mitjançant l'app REHAU. Permet la connexió de màxim 8 termòstats i 12 actuadors tèrmics. 4 sortides de relé (contactes sense potencial) per a bombes circuladores, deshumidificadors, generadors de calor i de fred. 4 entrades digitals per a senyal ´´change over´´, sensor de punt de rosada, commutació del mode operatiu. Port LAN/WLAN integrat. ZOBUS (bus de 2 cables) per a termòstats/sondes de temperatura versió BUS i senyal de radiofreqüència de 869 MHz per a la versió sense fil. Abast: 25 m dins edificis. Dimensió: 317x83,5x52,6 mm. Inclou posada en marxa bàsica per part del fabricant i del contratista. Posada en marxa d'instal·lacions fins a una Base Nea Smart 2.0, un Mòdul R, 12 Termòstats. Inclou desplaçament fins a 20km i activació de l´APP. Totalment muntat i en funcionament. Inclou tots els accesoris necessaris per a la seva instal·lació i el seu correcte funcionament. | 4
NAU |  | 2 |  |  |  | 2
CASA DEL MIG |  | 1 |  |  |  | 1
CASA DE DALT |  | 1 |  |  |  | 1
01.06.13.01.004 | L | PHV1-HC21 | m | Cable de comunicacions per a bus de dades, 2x1 mm2 trenat i apantallat, muntat en canalització i connectat | Cable de comunicacions per a bus de dades, 2x1 mm2 trenat i apantallat, muntat en canalització i connectat | 640
|  | 20 | 32 |  |  | 640
| N | Obra | 01 | Pressupost
| N | Subobra | 06 | SISTEMA DE CONDICIONAMENT · INSTAL·LACIONS · SERVEIS
| N | Capítol | 13 | CONTROL I GESTIÓ DE L'EDIFICI
| N | Subcapítol | 02 | IL·LUMINACIÓ
01.06.13.02.001 | L | PHV1-HC1M | u | Sensor de nivell d'il.luminació interior, per a connexio a bus amb unitat d'acoblador, amb accessoris de muntatge, muntat i connectat | Sensor de nivell d'il.luminació interior, per a connexio a bus amb unitat d'acoblador, amb accessoris de muntatge, muntat i connectat | 4
NAU |  | 4 |  |  |  | 4
01.06.13.02.002 | L | PHV1-CON2 | u | Sensor de nivell d'il.luminació exterior, per a connexio a bus amb unitat d'acoblador, amb accessoris de muntatge, muntat i connectat | Sensor de nivell d'il.luminació exterior, per a connexio a bus amb unitat d'acoblador, amb accessoris de muntatge, muntat i connectat | 5
EXTERIOR |  | 5 |  |  |  | 5
01.06.13.02.003 | L | PHV1-HC21 | m | Cable de comunicacions per a bus de dades, 2x1 mm2 trenat i apantallat, muntat en canalització i connectat | Cable de comunicacions per a bus de dades, 2x1 mm2 trenat i apantallat, muntat en canalització i connectat | 1452
|  | 20 | 66 | 1.1 |  | 1452
| N | Obra | 01 | Pressupost
| N | Subobra | 07 | EQUIPAMENT
| N | Capítol | 01 | MOBILIARI
01.07.01.001 | L | PQ52-ES01 | u | ARMARI INTERIOR A1 PER A UN BUIT D'OBRA DE 940X100CM DE FONDARIA (9.4m X 5.7m ALÇADA PUNT MÉS ALT), DE FULLES BATENTS DE FUSTA DE PI AMB MARC DE FUSTA DE PI , AMB BASTIDOR INTERIOR DE FUSTA AMB FERRATGES I ANCORATGES D'ACER. TIRADORS FRESSATS A LA FUSTA AMB REBAIX DE 1CM. TOTALMENT COL·LOCAT I ACABAT SEGONS ESPECIFICACIONS DE PLÀNOLS. EL PREU UNITARI GLOBAL DE LA PARTIDA INCLOU EL % DE DESPESES INDIRECTES CONSIDERAT AL PRESSUPOST. | ARMARI INTERIOR A1 PER A UN BUIT D'OBRA DE 940X100CM DE FONDARIA (9.4m X 5.7m ALÇADA PUNT MÉS ALT), DE FULLES BATENTS DE FUSTA DE PI AMB MARC DE FUSTA DE PI , AMB BASTIDOR INTERIOR DE FUSTA AMB FERRATGES I ANCORATGES D'ACER. TIRADORS FRESSATS A LA FUSTA AMB REBAIX DE 1CM. TOTALMENT COL·LOCAT I ACABAT SEGONS ESPECIFICACIONS DE PLÀNOLS. EL PREU UNITARI GLOBAL DE LA PARTIDA INCLOU EL % DE DESPESES INDIRECTES CONSIDERAT AL PRESSUPOST. | 1
|  | 1 |  |  |  | 1
01.07.01.002 | L | PQ52-ES02 | u | ARMARI INTERIOR A2 PER A UN BUIT D'OBRA DE 650X140CM DE FONDARIA (6.5 m X 2.05m ALÇADA ARMARI, I PART SUPERIOR FUSTA FIXE 8.27m X 1.37m PUNT MÉS ALT), DE FULLES BATENTS DE FUSTA DE PI AMB MARC DE FUSTA DE PI , AMB BASTIDOR INTERIOR DE FUSTA AMB FERRATGES I ANCORATGES D'ACER. TIRADORS FRESSATS A LA FUSTA AMB REBAIX DE 1CM. PART SUPERIOR AMB FUSTA DE PI FIXE. I PANELAT AMB FUSTA DE PI A LA PORTA DE L'ASCENSOR. TOTALMENT COL·LOCAT I ACABAT SEGONS ESPECIFICACIONS DE PLÀNOLS. EL PREU UNITARI GLOBAL DE LA PARTIDA INCLOU EL % DE DESPESES INDIRECTES CONSIDERAT AL PRESSUPOST. | ARMARI INTERIOR A2 PER A UN BUIT D'OBRA DE 650X140CM DE FONDARIA (6.5 m X 2.05m ALÇADA ARMARI, I PART SUPERIOR FUSTA FIXE 8.27m X 1.37m PUNT MÉS ALT), DE FULLES BATENTS DE FUSTA DE PI AMB MARC DE FUSTA DE PI , AMB BASTIDOR INTERIOR DE FUSTA AMB FERRATGES I ANCORATGES D'ACER. TIRADORS FRESSATS A LA FUSTA AMB REBAIX DE 1CM. PART SUPERIOR AMB FUSTA DE PI FIXE. I PANELAT AMB FUSTA DE PI A LA PORTA DE L'ASCENSOR. TOTALMENT COL·LOCAT I ACABAT SEGONS ESPECIFICACIONS DE PLÀNOLS. EL PREU UNITARI GLOBAL DE LA PARTIDA INCLOU EL % DE DESPESES INDIRECTES CONSIDERAT AL PRESSUPOST. | 1
|  | 1 |  |  |  | 1
01.07.01.003 | L | PQ52-ES03 | u | ARMARI INTERIOR A3 PER A UN BUIT D'OBRA DE 93X50CM DE FONDARIA (0.86m X 3.24m alçada), DE FULLES BATENTS DE FUSTA DE PI AMB MARC DE FUSTA DE PI , AMB BASTIDOR INTERIOR DE FUSTA AMB FERRATGES I ANCORATGES D'ACER. TIRADORS FRESSATS A LA FUSTA AMB REBAIX DE 1CM. TOTALMENT COL·LOCAT I ACABAT SEGONS ESPECIFICACIONS DE PLÀNOLS. EL PREU UNITARI GLOBAL DE LA PARTIDA INCLOU EL % DE DESPESES INDIRECTES CONSIDERAT AL PRESSUPOST. | ARMARI INTERIOR A3 PER A UN BUIT D'OBRA DE 93X50CM DE FONDARIA (0.86m X 3.24m alçada), DE FULLES BATENTS DE FUSTA DE PI AMB MARC DE FUSTA DE PI , AMB BASTIDOR INTERIOR DE FUSTA AMB FERRATGES I ANCORATGES D'ACER. TIRADORS FRESSATS A LA FUSTA AMB REBAIX DE 1CM. TOTALMENT COL·LOCAT I ACABAT SEGONS ESPECIFICACIONS DE PLÀNOLS. EL PREU UNITARI GLOBAL DE LA PARTIDA INCLOU EL % DE DESPESES INDIRECTES CONSIDERAT AL PRESSUPOST. | 1
|  | 1 |  |  |  | 1
01.07.01.004 | L | PQ52-ES04 | u | ARMARI INTERIOR A4 PER A UN BUIT D'OBRA DE 93X50CM DE FONDARIA (0.86m X 3.24m alçada), DE FULLES BATENTS DE FUSTA DE PI AMB MARC DE FUSTA DE PI , AMB BASTIDOR INTERIOR DE FUSTA AMB FERRATGES I ANCORATGES D'ACER. TIRADORS FRESSATS A LA FUSTA AMB REBAIX DE 1CM. TOTALMENT COL·LOCAT I ACABAT SEGONS ESPECIFICACIONS DE PLÀNOLS. EL PREU UNITARI GLOBAL DE LA PARTIDA INCLOU EL % DE DESPESES INDIRECTES CONSIDERAT AL PRESSUPOST. | ARMARI INTERIOR A4 PER A UN BUIT D'OBRA DE 93X50CM DE FONDARIA (0.86m X 3.24m alçada), DE FULLES BATENTS DE FUSTA DE PI AMB MARC DE FUSTA DE PI , AMB BASTIDOR INTERIOR DE FUSTA AMB FERRATGES I ANCORATGES D'ACER. TIRADORS FRESSATS A LA FUSTA AMB REBAIX DE 1CM. TOTALMENT COL·LOCAT I ACABAT SEGONS ESPECIFICACIONS DE PLÀNOLS. EL PREU UNITARI GLOBAL DE LA PARTIDA INCLOU EL % DE DESPESES INDIRECTES CONSIDERAT AL PRESSUPOST. | 1
|  | 1 |  |  |  | 1
01.07.01.005 | L | PQ52-ES05 | u | ARMARI INTERIOR A5 PER A UN BUIT D'OBRA DE 881X42CM DE FONDARIA (8.75m X 2.3m alçada), DE FULLES BATENTS DE FUSTA DE PI AMB MARC DE FUSTA DE PI , AMB BASTIDOR INTERIOR DE FUSTA AMB FERRATGES I ANCORATGES D'ACER. TIRADORS FRESSATS A LA FUSTA AMB REBAIX DE 1CM. TOTALMENT COL·LOCAT I ACABAT SEGONS ESPECIFICACIONS DE PLÀNOLS. EL PREU UNITARI GLOBAL DE LA PARTIDA INCLOU EL % DE DESPESES INDIRECTES CONSIDERAT AL PRESSUPOST. | ARMARI INTERIOR A5 PER A UN BUIT D'OBRA DE 881X42CM DE FONDARIA (8.75m X 2.3m alçada), DE FULLES BATENTS DE FUSTA DE PI AMB MARC DE FUSTA DE PI , AMB BASTIDOR INTERIOR DE FUSTA AMB FERRATGES I ANCORATGES D'ACER. TIRADORS FRESSATS A LA FUSTA AMB REBAIX DE 1CM. TOTALMENT COL·LOCAT I ACABAT SEGONS ESPECIFICACIONS DE PLÀNOLS. EL PREU UNITARI GLOBAL DE LA PARTIDA INCLOU EL % DE DESPESES INDIRECTES CONSIDERAT AL PRESSUPOST. | 1
|  | 1 |  |  |  | 1
01.07.01.006 | L | PQ52-ES06 | u | ARMARI INTERIOR A6 PER A UN BUIT D'OBRA DE 270X67CM DE FONDÀRIA (2.75m X 2.2m alçada), DE FULLES BATENTS DE FUSTA DE PI AMB MARC DE FUSTA DE PI , AMB BASTIDOR INTERIOR DE FUSTA AMB FERRATGES I ANCORATGES D'ACER. TIRADORS FRESSATS A LA FUSTA AMB REBAIX DE 1CM I TROQUELAT DE FUSTA PER IMPULSIÓ SEGONS DETALLS AMB AREA MÍNIMA DE 0.049M2 AMB 627 PERFORACIONS DE DIÀMETRE 10MM CADASCUN. TOTALMENT COL·LOCAT I ACABAT SEGONS ESPECIFICACIONS DE PLÀNOLS. EL PREU UNITARI GLOBAL DE LA PARTIDA INCLOU EL % DE DESPESES INDIRECTES CONSIDERAT AL PRESSUPOST. | ARMARI INTERIOR A6 PER A UN BUIT D'OBRA DE 270X67CM DE FONDÀRIA (2.75m X 2.2m alçada), DE FULLES BATENTS DE FUSTA DE PI AMB MARC DE FUSTA DE PI , AMB BASTIDOR INTERIOR DE FUSTA AMB FERRATGES I ANCORATGES D'ACER. TIRADORS FRESSATS A LA FUSTA AMB REBAIX DE 1CM I TROQUELAT DE FUSTA PER IMPULSIÓ SEGONS DETALLS AMB AREA MÍNIMA DE 0.049M2 AMB 627 PERFORACIONS DE DIÀMETRE 10MM CADASCUN. TOTALMENT COL·LOCAT I ACABAT SEGONS ESPECIFICACIONS DE PLÀNOLS. EL PREU UNITARI GLOBAL DE LA PARTIDA INCLOU EL % DE DESPESES INDIRECTES CONSIDERAT AL PRESSUPOST. | 1
|  | 1 |  |  |  | 1
01.07.01.007 | L | PQ52-ES07 | u | ARMARI INTERIOR A7 PER A UN BUIT D'OBRA DE TRAPEZOIDAL DE 200X150CM DE FONDÀRIA (3.20m X 2.2m alçada), DE FULLES BATENTS DE FUSTA DE PI AMB MARC DE FUSTA DE PI , AMB BASTIDOR INTERIOR DE FUSTA AMB FERRATGES I ANCORATGES D'ACER. TIRADORS FRESSATS A LA FUSTA AMB REBAIX DE 1CM I TROQUELAT DE FUSTA PER RETORN SEGONS DETALLS AMB AREA MÍNIMA DE 0.049M2 AMB 627 PERFORACIONS DE DIÀMETRE 10MM CADASCUN. PANELAT DE FUSTA DE PI PER DAVANT DE LA PORTA DE L'ASCENSOR I PANELL FIXE DE 77X220CM. TOTALMENT COL·LOCAT I ACABAT SEGONS ESPECIFICACIONS DE PLÀNOLS. EL PREU UNITARI GLOBAL DE LA PARTIDA INCLOU EL % DE DESPESES INDIRECTES CONSIDERAT AL PRESSUPOST. | ARMARI INTERIOR A7 PER A UN BUIT D'OBRA DE TRAPEZOIDAL DE 200X150CM DE FONDÀRIA (3.20m X 2.2m alçada), DE FULLES BATENTS DE FUSTA DE PI AMB MARC DE FUSTA DE PI , AMB BASTIDOR INTERIOR DE FUSTA AMB FERRATGES I ANCORATGES D'ACER. TIRADORS FRESSATS A LA FUSTA AMB REBAIX DE 1CM I TROQUELAT DE FUSTA PER RETORN SEGONS DETALLS AMB AREA MÍNIMA DE 0.049M2 AMB 627 PERFORACIONS DE DIÀMETRE 10MM CADASCUN. PANELAT DE FUSTA DE PI PER DAVANT DE LA PORTA DE L'ASCENSOR I PANELL FIXE DE 77X220CM. TOTALMENT COL·LOCAT I ACABAT SEGONS ESPECIFICACIONS DE PLÀNOLS. EL PREU UNITARI GLOBAL DE LA PARTIDA INCLOU EL % DE DESPESES INDIRECTES CONSIDERAT AL PRESSUPOST. | 1
|  | 1 |  |  |  | 1
01.07.01.008 | L | PQ72-.9KC | u | MOBILIARI D'OFFICE DE 2,7 M DE LLARGADA, D'AGLOMERAT AMB LAMINAT ESTRATIFICAT AMB MÒDULS ALTS DE 330 MM DE FONDÀRIA, INCLOENT MÒDUL SOBRE CAMPANA I MODULS BAIXOS DE 600 MM DE FONDÀRIA I 800 MM D'ALÇARIA, AMB MÒDUL PER NEVERA. TAULELL DE MARBRE, CAMPANA EXTRACTORA I PLA D'INDUCCIÓ DE DOS FOGONS. TOTALMENT COL·LOCAT I ACABAT SEGONS ESPECIFICACIONS DE PLÀNOLS. EL PREU UNITARI GLOBAL DE LA PARTIDA INCLOU EL % DE DESPESES INDIRECTES CONSIDERAT AL PRESSUPOST. | MOBILIARI D'OFFICE DE 2,7 M DE LLARGADA, D'AGLOMERAT AMB LAMINAT ESTRATIFICAT AMB MÒDULS ALTS DE 330 MM DE FONDÀRIA, INCLOENT MÒDUL SOBRE CAMPANA I MODULS BAIXOS DE 600 MM DE FONDÀRIA I 800 MM D'ALÇARIA, AMB MÒDUL PER NEVERA. TAULELL DE MARBRE, CAMPANA EXTRACTORA I PLA D'INDUCCIÓ DE DOS FOGONS. TOTALMENT COL·LOCAT I ACABAT SEGONS ESPECIFICACIONS DE PLÀNOLS. EL PREU UNITARI GLOBAL DE LA PARTIDA INCLOU EL % DE DESPESES INDIRECTES CONSIDERAT AL PRESSUPOST. | 1
Casa de dalt |  | 1 |  |  |  | 1
01.07.01.009 | L | PN38-ES25 | u | MOBILIARI DE CAFETERIA DE 2,4 M DE LLARGADA, D'AGLOMERAT AMB LAMINAT ESTRATIFICAT AMB MODULS BAIXOS DE 600 MM DE FONDÀRIA I 800 MM D'ALÇARIA I TAULELL DE MARBRE. TOTALMENT COL·LOCAT I ACABAT SEGONS ESPECIFICACIONS DE PLÀNOLS. EL PREU UNITARI GLOBAL DE LA PARTIDA INCLOU EL % DE DESPESES INDIRECTES CONSIDERAT AL PRESSUPOST. | MOBILIARI DE CAFETERIA DE 2,4 M DE LLARGADA, D'AGLOMERAT AMB LAMINAT ESTRATIFICAT AMB MODULS BAIXOS DE 600 MM DE FONDÀRIA I 800 MM D'ALÇARIA I TAULELL DE MARBRE. TOTALMENT COL·LOCAT I ACABAT SEGONS ESPECIFICACIONS DE PLÀNOLS. EL PREU UNITARI GLOBAL DE LA PARTIDA INCLOU EL % DE DESPESES INDIRECTES CONSIDERAT AL PRESSUPOST. | 1
Casa del mig |  | 1 |  |  |  | 1
01.07.01.010 | L | PN38-ES26 | u | BARRA DE BAR VOLADA DE MARBRE DE 2,4 M DE LLARGADA AMB PORTA INFERIOR D'ACCÉS DE 110 CM D'ALÇADA, AMB ESTRUCTURA DE SUPORT I TANCAMENT DE FUSTA. TOTALMENT COL·LOCAT I ACABAT SEGONS ESPECIFICACIONS DE PLÀNOLS. EL PREU UNITARI GLOBAL DE LA PARTIDA INCLOU EL % DE DESPESES INDIRECTES CONSIDERAT AL PRESSUPOST. | BARRA DE BAR VOLADA DE MARBRE DE 2,4 M DE LLARGADA AMB PORTA INFERIOR D'ACCÉS DE 110 CM D'ALÇADA, AMB ESTRUCTURA DE SUPORT I TANCAMENT DE FUSTA. TOTALMENT COL·LOCAT I ACABAT SEGONS ESPECIFICACIONS DE PLÀNOLS. EL PREU UNITARI GLOBAL DE LA PARTIDA INCLOU EL % DE DESPESES INDIRECTES CONSIDERAT AL PRESSUPOST. | 1
Casa del mig |  | 1 |  |  |  | 1
01.07.01.011 | L | PN38-ES27 | u | MOSTRADOR D'ATENCIÓ D'INFORMACIÓ DE 3,25 M DE LLARGADA EN L I 80 CM D'ALÇADA, AMB TANCAMENT DAVANTER SOTA TAULELL I PART VOLADA PER ATENCIÓ ADAPTADA. TOTALMENT COL·LOCAT I ACABAT SEGONS ESPECIFICACIONS DE PLÀNOLS. EL PREU UNITARI GLOBAL DE LA PARTIDA INCLOU EL % DE DESPESES INDIRECTES CONSIDERAT AL PRESSUPOST. | MOSTRADOR D'ATENCIÓ D'INFORMACIÓ DE 3,25 M DE LLARGADA EN L I 80 CM D'ALÇADA, AMB TANCAMENT DAVANTER SOTA TAULELL I PART VOLADA PER ATENCIÓ ADAPTADA. TOTALMENT COL·LOCAT I ACABAT SEGONS ESPECIFICACIONS DE PLÀNOLS. EL PREU UNITARI GLOBAL DE LA PARTIDA INCLOU EL % DE DESPESES INDIRECTES CONSIDERAT AL PRESSUPOST. | 1
Casa del mig |  | 1 |  |  |  | 1
| N | Obra | 01 | Pressupost
| N | Subobra | 07 | EQUIPAMENT
| N | Capítol | 02 | ACCESSORIS I COMPLEMENTS BANYS
01.07.02.001 | L | PJ40-.A25 | u | Porta-rotlles gegant de paper higiènic de Mediclinics model PRO783CS o equivalent, d'acer inoxidable, de 230 mm de diàmetre, col·locat amb fixacions mecàniques. | Porta-rotlles gegant de paper higiènic de Mediclinics model PRO783CS o equivalent, d'acer inoxidable, de 230 mm de diàmetre, col·locat amb fixacions mecàniques. | 7
| C | Unitats
Nau |  | 2 |  |  |  | 2
Casa del mig |  | 2 |  |  |  | 2
Casa de dalt PB |  | 1 |  |  |  | 1
Casa de dalt P1 |  | 2 |  |  |  | 2
01.07.02.002 | L | PQ83-.A7P | u | Eixugamans per aire calent amb sensor electrònic de presència, de Mediclinics model Machflow o equivalent, de planxa d'acer inoxidable satinat, amb filtre HEPA, instal·lat | Eixugamans per aire calent amb sensor electrònic de presència, de Mediclinics model Machflow o equivalent, de planxa d'acer inoxidable satinat, amb filtre HEPA, instal·lat | 3
| C | Unitats
Nau |  | 2 |  |  |  | 2
Casa del mig |  | 1 |  |  |  | 1
01.07.02.003 | L | PG3B-.7C8 | u | Instal·lació elèctrica d'eixugamans. | Instal·lació elèctrica d'eixugamans. | 3
| C | Unitats
Nau |  | 2 |  |  |  | 2
Casa del mig |  | 1 |  |  |  | 1
01.07.02.004 | L | PJ40-.A2B | u | Barra per a tovallola de Roca model Superinox A817307002 o equivalent, d'acer inoxidable, de tub de 18 mm, de 77 mm de fondària i 404 mm de llargària, col·locat amb fixacions mecàniques. | Barra per a tovallola de Roca model Superinox A817307002 o equivalent, d'acer inoxidable, de tub de 18 mm, de 77 mm de fondària i 404 mm de llargària, col·locat amb fixacions mecàniques. | 3
| C | Unitats
Casa de dalt PB |  | 1 |  |  |  | 1
Casa de dalt P1 |  | 2 |  |  |  | 2
01.07.02.005 | L | PJ43-.A1E | u | Dispensador electrònic de sabó amb sensor touchless de Roca model Ona A818020C00 o equivalent, de 45x122x90 mm, col·locat sobre aparell sanitari, amb visor de nivell de sabó i clau de seguretat, col·locat amb fixacions mecàniques. | Dispensador electrònic de sabó amb sensor touchless de Roca model Ona A818020C00 o equivalent, de 45x122x90 mm, col·locat sobre aparell sanitari, amb visor de nivell de sabó i clau de seguretat, col·locat amb fixacions mecàniques. | 6
| C | Unitats
Nau |  | 2 |  |  |  | 2
Casa del mig |  | 1 |  |  |  | 1
Casa de dalt PB |  | 1 |  |  |  | 1
Casa de dalt P1 |  | 2 |  |  |  | 2
01.07.02.006 | L | PJ41-.A1W | u | Barra mural doble abatible per a bany adaptat de Roca model Access Comfort A816933002 o equivalent, de 800 mm de llargària i 32 mm de D, de tub d'acer inoxidable, col·locat amb fixacions mecàniques. | Barra mural doble abatible per a bany adaptat de Roca model Access Comfort A816933002 o equivalent, de 800 mm de llargària i 32 mm de D, de tub d'acer inoxidable, col·locat amb fixacions mecàniques. | 4
| C | Unitats | Unitats
Nau |  | 1 | 2 |  |  | 2
Casa de dalt PB |  | 1 | 2 |  |  | 2
01.07.02.007 | L | PJ41-.A1U | u | Barra mural recta per a bany adaptat de Roca model Access Comfort A816929002 o equivalent, de 800 mm de llargària i 32 mm de D, de tub d'acer inoxidable, col·locat amb fixacions mecàniques. | Barra mural recta per a bany adaptat de Roca model Access Comfort A816929002 o equivalent, de 800 mm de llargària i 32 mm de D, de tub d'acer inoxidable, col·locat amb fixacions mecàniques. | 1
| C | Unitats
Casa de dalt PB |  | 1 |  |  |  | 1
01.07.02.008 | L | PJ41-.A1V | u | Barra mural fixa en angle per a bany adaptat de Roca model Access Pro A816937C20 o equivalent, de 841 i 841 mm de llargària i 32 mm de D, de tub d'acer inoxidable, col·locat amb fixacions mecàniques. | Barra mural fixa en angle per a bany adaptat de Roca model Access Pro A816937C20 o equivalent, de 841 i 841 mm de llargària i 32 mm de D, de tub d'acer inoxidable, col·locat amb fixacions mecàniques. | 1
| C | Unitats
Casa de dalt PB |  | 1 |  |  |  | 1
01.07.02.009 | L | PJ41-.A1T | u | Seient abatible mural per a dutxa de bany adaptat de Roca model Access Pro A816923P30 o equivalent, amb banqueta de 370x331 mm i 321 cm d'alçada, antibacterià, de color blanc, col·locat amb fixacions mecàniques. | Seient abatible mural per a dutxa de bany adaptat de Roca model Access Pro A816923P30 o equivalent, amb banqueta de 370x331 mm i 321 cm d'alçada, antibacterià, de color blanc, col·locat amb fixacions mecàniques. | 1
| C | Unitats
Casa de dalt PB |  | 1 |  |  |  | 1
01.07.02.010 | L | PQZ5-.AAH | u | Penjador d'acer inoxidable de Roca model Superinox A817300002 o equivalent, col·locat amb fixacions mecàniques. | Penjador d'acer inoxidable de Roca model Superinox A817300002 o equivalent, col·locat amb fixacions mecàniques. | 7
| C | Unitats
Nau |  | 2 |  |  |  | 2
Casa del mig |  | 2 |  |  |  | 2
Casa de dalt PB |  | 1 |  |  |  | 1
Casa de dalt P1 |  | 2 |  |  |  | 2
01.07.02.011 | L | PQZ5-.AA8 | u | Escobilla d'acer inoxidable de Roca model Superinox A817305002 o equivalent, col·locat amb fixacions mecàniques. | Escobilla d'acer inoxidable de Roca model Superinox A817305002 o equivalent, col·locat amb fixacions mecàniques. | 7
| C | Unitats
Nau |  | 2 |  |  |  | 2
Casa del mig |  | 2 |  |  |  | 2
Casa de dalt PB |  | 1 |  |  |  | 1
Casa de dalt P1 |  | 2 |  |  |  | 2
01.07.02.012 | L | PG3B-.7CE | u | Xarxa equipotencial en bany amb connexió de tots els elements metàl·lics. | Xarxa equipotencial en bany amb connexió de tots els elements metàl·lics. | 6
| C | Unitats
Nau |  | 2 |  |  |  | 2
Casa del mig |  | 1 |  |  |  | 1
Casa de dalt PB |  | 1 |  |  |  | 1
Casa de dalt P1 |  | 2 |  |  |  | 2
01.07.02.013 | L | PC16-5NML | m2 | Mirall de lluna incolora de gruix 5 mm col·locat fixat mecànicament sobre el parament | Mirall de lluna incolora de gruix 5 mm col·locat fixat mecànicament sobre el parament | 1.62
| C | Unitats | Ample | Alçada
Nau |  | 2 | 0.45 | 0.6 |  | 0.54
Casa del mig |  | 1 | 0.45 | 0.6 |  | 0.27
Casa de dalt PB |  | 1 | 0.45 | 0.6 |  | 0.27
Casa de dalt P1 |  | 2 | 0.45 | 0.6 |  | 0.54
| N | Obra | 01 | Pressupost
| N | Subobra | 08 | ESPAIS EXTERIORS
| N | Capítol | 01 | TREBALLS PREVIS, MOVIMENT DE TERRES I ADEQUACIÓ DEL TERRENY
01.08.01.001 | L | P43L-.E15 | u | Desbrossat, neteja, anivellament i capa de preparació del paviment del pati. Inclou la formació del drenatge perimetral, estesa de graves i impermeabilització. Tot segons detalls plànols. El preu unitari global de la partida inclou el % de despeses indirectes considerat al pressupost. | Desbrossat, neteja, anivellament i capa de preparació del paviment del pati. Inclou la formació del drenatge perimetral, estesa de graves i impermeabilització. Tot segons detalls plànols. El preu unitari global de la partida inclou el % de despeses indirectes considerat al pressupost. | 1
|  | 1 |  |  |  | 1
| N | Obra | 01 | Pressupost
| N | Subobra | 08 | ESPAIS EXTERIORS
| N | Capítol | 02 | ELEMENTS DE FONAMENTACIÓ, CONTENCIÓ I ESTRUCTURALS
01.08.02.001 | L | P4FG-.2BC | m3 | Formació de mur de fàbrica de doble full de maó massís d'elaboració mecànica R-20, de 290x140x50 mm, cares vistes, amb pilastres cada 150 cm i formació de banc segons detall plànols, categoria I, HD, resistència a compressió 8 N/mm2, segons la norma UNE-EN 771-1, col·locat amb ciment pòrtland CEM I 32,5 R segons UNE-EN 197-1, en sacs. | Formació de mur de fàbrica de doble full de maó massís d'elaboració mecànica R-20, de 290x140x50 mm, cares vistes, amb pilastres cada 150 cm i formació de banc segons detall plànols, categoria I, HD, resistència a compressió 8 N/mm2, segons la norma UNE-EN 771-1, col·locat amb ciment pòrtland CEM I 32,5 R segons UNE-EN 197-1, en sacs. | 31.542
| C | Àrea(m2) | Alçada(m)
Mur contenció jardí
|  | 3.94 | 2.2 |  |  | 8.668
|  | 3.46 | 2.9 |  |  | 10.034
|  | 2.1 | 3.4 |  |  | 7.14
|  | 3 | 1.9 |  |  | 5.7
01.08.02.002 | L | P4Z1-3LY3 | m | Armadura prefabricada en gelosia per a parets d'obra de fàbrica, d'acer galvanitzat de 280 mm d'amplària, amb rodó longitudinal de 5 mm de diàmetre i rodó transversal de 3,75 mm de, col·locada amb el mateix morter de la paret | Armadura prefabricada en gelosia per a parets d'obra de fàbrica, d'acer galvanitzat de 280 mm d'amplària, amb rodó longitudinal de 5 mm de diàmetre i rodó transversal de 3,75 mm de, col·locada amb el mateix morter de la paret | 947.1
| C | Unitats(nº) | Longitud(m)
Murs Jardí
|  | 21 | 41 |  |  | 861
Mermes i detalls |  | 10 | 861 |  |  | 86.1
| N | Obra | 01 | Pressupost
| N | Subobra | 08 | ESPAIS EXTERIORS
| N | Capítol | 03 | TANCAMENTS I PROTECCIÓ
01.08.03.001 | L | PB1D-52WE | m | Passamà de perfil d'acer de 30 a 50 mm de diàmetre, i suports de perfil d'acer de 15 mm de diàmetre cada 2 m, col·locat ancorat a l'obra | Passamà de perfil d'acer de 30 a 50 mm de diàmetre, i suports de perfil d'acer de 15 mm de diàmetre cada 2 m, col·locat ancorat a l'obra | 52
| C | Unitats | Longitud
Pati |  | 2 | 26 |  |  | 52
01.08.03.002 | L | P89P-45G1 | m | Pintat de tub d'acer, a l'esmalt sintètic, amb dues capes d'imprimació antioxidant i 2 capes d'acabat, 2 a 4 ´´ de diàmetre, com a màxim | Pintat de tub d'acer, a l'esmalt sintètic, amb dues capes d'imprimació antioxidant i 2 capes d'acabat, 2 a 4 ´´ de diàmetre, com a màxim | 52
| C | Unitats | Longitud
Pati |  | 2 | 26 |  |  | 52
| N | Obra | 01 | Pressupost
| N | Subobra | 08 | ESPAIS EXTERIORS
| N | Capítol | 04 | PAVIMENTS
01.08.04.001 | L | P9F1-.XFB | m2 | Formació de paviment de peces ceràmiques de maó massís d'elaboració mecànica de 290x140x50 mm, cares vistes, col·locades amb morter de ciment pòrtland CEM I 32,5 R segons UNE-EN 197-1, amb junta reomplerta, segons detalls de plànols. | Formació de paviment de peces ceràmiques de maó massís d'elaboració mecànica de 290x140x50 mm, cares vistes, col·locades amb morter de ciment pòrtland CEM I 32,5 R segons UNE-EN 197-1, amb junta reomplerta, segons detalls de plànols. | 95
| C | Unitats | Àrea
SO_3
Exterior |  | 1 | 50 |  |  | 50
|  | 1 | 45 |  |  | 45
01.08.04.002 | L | P7B1-6Q79 | m2 | Malla antiherbes de polipropilè de 130 a 140 g/m2, col·locada sense adherir. | Malla antiherbes de polipropilè de 130 a 140 g/m2, col·locada sense adherir. | 128
| C | Unitats | Àrea
SO_5
|  | 1 | 128 |  |  | 128
01.08.04.003 | L | P9F1-.XFT | m2 | Paviment amb tres capes de terra existent mesclada amb aigua i estabilitzada amb calç aèria Eko-via de Saint-Astier, per a trànsit de vianants, amb piconat de terres entre capes, amb àrids de granulometria 6/10 mm triturat de cantera coral, col·locada amb estabilitzador de graves. Capes de 10 cm de gruix amb 30 cm de gruix total, segons detalls plànols. El preu unitari global de la partida inclou el % de despeses indirectes considerat al pressupost. | Paviment amb tres capes de terra existent mesclada amb aigua i estabilitzada amb calç aèria Eko-via de Saint-Astier, per a trànsit de vianants, amb piconat de terres entre capes, amb àrids de granulometria 6/10 mm triturat de cantera coral, col·locada amb estabilitzador de graves. Capes de 10 cm de gruix amb 30 cm de gruix total, segons detalls plànols. El preu unitari global de la partida inclou el % de despeses indirectes considerat al pressupost. | 128
| C | Unitats | Àrea
SO_5
|  | 1 | 128 |  |  | 128
| N | Obra | 01 | Pressupost
| N | Subobra | 08 | ESPAIS EXTERIORS
| N | Capítol | 05 | INSTAL·LACIÓ DE REG
01.08.05.001 | L | PJSA2-92LV | u | Programador de reg amb alimentació amb piles, sistema de programació per teclat al programador, preu mitjà, per a un nombre màxim de 4 estacions, muntat superficialment, connectat als aparells de control, als elements gobernats, programat i comprovat | Programador de reg amb alimentació amb piles, sistema de programació per teclat al programador, preu mitjà, per a un nombre màxim de 4 estacions, muntat superficialment, connectat als aparells de control, als elements gobernats, programat i comprovat | 1
|  | 1 |  |  |  | 1
01.08.05.002 | L | PJSE-6UC8 | u | Electrovàlvula per a instal·lacio de reg, d'1´´ de diàmetre, de material plàstic, amb solenoide de 9 V, per a una pressió màxima de 10 bar, amb regulador de cabal, connectada a les xarxes elèctrica i d'aigua amb connectors estancs | Electrovàlvula per a instal·lacio de reg, d'1´´ de diàmetre, de material plàstic, amb solenoide de 9 V, per a una pressió màxima de 10 bar, amb regulador de cabal, connectada a les xarxes elèctrica i d'aigua amb connectors estancs | 1
|  | 1 |  |  |  | 1
01.08.05.003 | L | PJSH-A7RG | u | Inundador amb cilindre soterrable de longitud 46 cm, diàmetre 7,6 cm, i un cabal de 0,9 l/min, amb connexió de diàmetre 1/2´´, soterrat a forat existent, connectat amb bobina a la canonada, i regulat | Inundador amb cilindre soterrable de longitud 46 cm, diàmetre 7,6 cm, i un cabal de 0,9 l/min, amb connexió de diàmetre 1/2´´, soterrat a forat existent, connectat amb bobina a la canonada, i regulat | 4
|  | 4 |  |  |  | 4
01.08.05.004 | L | PJSM1-HBBF | u | Pericó rectangular de polipropilè per a instal·lacions de reg de 51x37 cm i 31 cm d'alçada amb tapa amb cargol per a tancar, col·locada sobre llit de grava i reblert de terra lateral | Pericó rectangular de polipropilè per a instal·lacions de reg de 51x37 cm i 31 cm d'alçada amb tapa amb cargol per a tancar, col·locada sobre llit de grava i reblert de terra lateral | 1
|  | 1 |  |  |  | 1
01.08.05.005 | L | PJS6-9EEK | m | Canonada de Tub per a reg per degoteig de 16 mm de diàmetre, amb degoters autocompensats integrats cada 33 cm, amb mecanisme antisucció, instal·lada superficialment, fixada amb piquetes col·locades cada 5 m | Canonada de Tub per a reg per degoteig de 16 mm de diàmetre, amb degoters autocompensats integrats cada 33 cm, amb mecanisme antisucció, instal·lada superficialment, fixada amb piquetes col·locades cada 5 m | 60
|  | 60 |  |  |  | 60
01.08.05.006 | L | PFB3-13ZEW | m | Tub de polietilè de designació PE 100, diàmetre nominal DN 25, pressió nominal PN 16 (SDR 11), subministrat en rotlle, fabricació segons norma UNE-EN 12201-2, inclosa la part proporcional d'accessoris d'unió mitjançant electrosoldadura, col·locat superficialment, amb grau de dificultat mitjà | Tub de polietilè de designació PE 100, diàmetre nominal DN 25, pressió nominal PN 16 (SDR 11), subministrat en rotlle, fabricació segons norma UNE-EN 12201-2, inclosa la part proporcional d'accessoris d'unió mitjançant electrosoldadura, col·locat superficialment, amb grau de dificultat mitjà | 26.25
|  | 25 | 1.05 |  |  | 26.25
01.08.05.007 | L | PJSA2-BOM1 | u | Subministrament i muntatge de equip hidraulic ubicat en arqueta en exterior, inclosa. Model ISmart pump ISP 1.0 amb variador de freqüencia de bombas BCN o equivalent. Inclou tots els accesoris necessaris per al seu correcte funcionament. Inclos, part proporcional de anonada, valvules i més accasoris de muntatge. | Subministrament i muntatge de equip hidraulic ubicat en arqueta en exterior, inclosa. Model ISmart pump ISP 1.0 amb variador de freqüencia de bombas BCN o equivalent. Inclou tots els accesoris necessaris per al seu correcte funcionament. Inclos, part proporcional de anonada, valvules i més accasoris de muntatge. | 1
|  | 1 |  |  |  | 1
| N | Obra | 01 | Pressupost
| N | Subobra | 08 | ESPAIS EXTERIORS
| N | Capítol | 06 | JARDINERIA
01.08.06.001 | L | P9F1-.XFR | m2 | Jardineria segons definició de plànols. El preu unitari global de la partida inclou el % de despeses indirectes considerat al pressupost. Espècies conservades: Es mantindrà el nesprer existent. Es farà una poda controlada per recuperar el seu port després de l’abandonament sofert. La Buguenvíl·lia existent es podarà per reconduir el seu creixement assilvestrat que impedeix el pas per l’escala rampa d’accés des del carrer Santa Anna Noves espècies: Nou arbrat de port mitjà tipus Xicranda al pati i tipus Til·ler ”Tília Cordata” a la placeta del Joan Roig. | Jardineria segons definició de plànols. El preu unitari global de la partida inclou el % de despeses indirectes considerat al pressupost. Espècies conservades: Es mantindrà el nesprer existent. Es farà una poda controlada per recuperar el seu port després de l’abandonament sofert. La Buguenvíl·lia existent es podarà per reconduir el seu creixement assilvestrat que impedeix el pas per l’escala rampa d’accés des del carrer Santa Anna Noves espècies: Nou arbrat de port mitjà tipus Xicranda al pati i tipus Til·ler ”Tília Cordata” a la placeta del Joan Roig. | 1
|  | 1 |  |  |  | 1
| N | Obra | 01 | Pressupost
| N | Subobra | 08 | ESPAIS EXTERIORS
| N | Capítol | 07 | MOBILIARI URBÀ
01.08.07.001 | L | PQ18-8FVC | u | Seient tipus “Luxemburg armchair” de Fermob o equivalent. El preu unitari global de la partida inclou el % de despeses indirectes considerat al pressupost. | Seient tipus “Luxemburg armchair” de Fermob o equivalent. El preu unitari global de la partida inclou el % de despeses indirectes considerat al pressupost. | 3
|  | 3 |  |  |  | 3
| N | Obra | 01 | Pressupost
| N | Subobra | 09 | ALTRES
| N | Capítol | 01 | AJUDES
01.09.01.001 | L | PY01-.E51 | u | Ajudes a les escomeses a realitzar en l'edifici. Incloent material, mà d'obra i accessoris necessaris per deixar-les en correcte funcionament i instal·lació. | Ajudes a les escomeses a realitzar en l'edifici. Incloent material, mà d'obra i accessoris necessaris per deixar-les en correcte funcionament i instal·lació. | 1
| C | Unitats
|  | 1 |  |  |  | 1
01.09.01.002 | L | PY01-.E52 | u | Reblert, certificat i segellat de tots els forats oberts per a pas d'instal·lacions entre sectors d'incendis, a base de productes adequats per aconseguir el grau de resistència al foc exigit a l'element compartimentador; segons les instal·lacions s'usaran els següents productes: Safates i cables: passamurs amb estanquitat al foc (EI 240) homologat segons norma UNE-EN 1366-3, formats per mòduls compostos per tubs d'acer galvanitzat que disposen de material intumescent en el seu interior i fixats mitjançant plaques segellants d'acer amb material ignífug i saquets de material ignífug per a segellar safates de pas de cablejats. Així com escuma ignífuga per a acabar de segellar forats i parets divisòries de sectors atracades a forjats. Canonades combustibles de sanejament a partir de 50 mm de diàmetre: collarins de material intumescent segons norma UNE-EN 1366-3 amb la resistència al foc requerida en cada sector. Canonades i conductes: morter per a segellat ignífug d'alta densitat, resines termoplàstiques i/o massilles a base de silicones intumescents. Per a forats de grans dimensions s'empraran com a reblert bosses de fibres minerals d'alta estabilitat tèrmica com materials intumescents per al segellat de penetracions. Certificat corresponent dels segellats. Incloent tot allò necessari per al muntatge i instal·lació, completament realitzat segons Especificacions Tècniques del fabricant del producte i aplicat en cada cas segons coordinació de la Direcció Facultativa. | Reblert, certificat i segellat de tots els forats oberts per a pas d'instal·lacions entre sectors d'incendis, a base de productes adequats per aconseguir el grau de resistència al foc exigit a l'element compartimentador; segons les instal·lacions s'usaran els següents productes: Safates i cables: passamurs amb estanquitat al foc (EI 240) homologat segons norma UNE-EN 1366-3, formats per mòduls compostos per tubs d'acer galvanitzat que disposen de material intumescent en el seu interior i fixats mitjançant plaques segellants d'acer amb material ignífug i saquets de material ignífug per a segellar safates de pas de cablejats. Així com escuma ignífuga per a acabar de segellar forats i parets divisòries de sectors atracades a forjats. Canonades combustibles de sanejament a partir de 50 mm de diàmetre: collarins de material intumescent segons norma UNE-EN 1366-3 amb la resistència al foc requerida en cada sector. Canonades i conductes: morter per a segellat ignífug d'alta densitat, resines termoplàstiques i/o massilles a base de silicones intumescents. Per a forats de grans dimensions s'empraran com a reblert bosses de fibres minerals d'alta estabilitat tèrmica com materials intumescents per al segellat de penetracions. Certificat corresponent dels segellats. Incloent tot allò necessari per al muntatge i instal·lació, completament realitzat segons Especificacions Tècniques del fabricant del producte i aplicat en cada cas segons coordinació de la Direcció Facultativa. | 1
| C | Unitats
|  | 1 |  |  |  | 1
01.09.01.003 | L | PY01-.E53 | u | Conjunt d'ajuts d'obra civil per deixar les instal·lacions completament acabades, incloent: -Obertura i tapat de regates. -Obertura de forats en paraments tant horitzontals com verticals. -Col·locació de boneres. -Fixació de suports. -Construcció de bancades i fornícules. -Col·locació i rebut de caixes per a elements encastats. -Obertura de forats en falsos sostres de tot tipus i material. -Descàrrega i elevació de materials (si no precisen transports especials). -Segellat de forats i buits de pas d'instal·lacions. -Treballs d'impermeabilització en forats vinculats a passos d'instal·lacions, etc… -Tapes per a registre a muntats i falsos sostres de tot tipus i material per a instal·lacions. -Tapes de pericons en tot tipus de sòls. -En general, tot allò necessari (material i ma d'obra) per al muntatge de les instal·lacions i coordinació amb obra civil i arquitectura, d'acord amb les instruccions de la direcció facultativa d'obra. | Conjunt d'ajuts d'obra civil per deixar les instal·lacions completament acabades, incloent: -Obertura i tapat de regates. -Obertura de forats en paraments tant horitzontals com verticals. -Col·locació de boneres. -Fixació de suports. -Construcció de bancades i fornícules. -Col·locació i rebut de caixes per a elements encastats. -Obertura de forats en falsos sostres de tot tipus i material. -Descàrrega i elevació de materials (si no precisen transports especials). -Segellat de forats i buits de pas d'instal·lacions. -Treballs d'impermeabilització en forats vinculats a passos d'instal·lacions, etc… -Tapes per a registre a muntats i falsos sostres de tot tipus i material per a instal·lacions. -Tapes de pericons en tot tipus de sòls. -En general, tot allò necessari (material i ma d'obra) per al muntatge de les instal·lacions i coordinació amb obra civil i arquitectura, d'acord amb les instruccions de la direcció facultativa d'obra. | 1
| C | Unitats
|  | 1 |  |  |  | 1
01.09.01.004 | L | P1A2-.S01 | u | Partida per treballs de control i seguiment arqueològic preventiu en treballs amb remoció de terres en el subsòl de l'àrea de projecte i de l'àrea d'adequació de l'entorn, a fi i efecte de determinar l'existència de possibles estructures pertanyents a fases constructives precedents. | Partida per treballs de control i seguiment arqueològic preventiu en treballs amb remoció de terres en el subsòl de l'àrea de projecte i de l'àrea d'adequació de l'entorn, a fi i efecte de determinar l'existència de possibles estructures pertanyents a fases constructives precedents. | 1
|  | 1 |  |  |  | 1
| N | Obra | 01 | Pressupost
| N | Subobra | GR | GESTIÓ DE RESIDUS
| N | Capítol | 01 | RESIDUS D'ENDERROC
01.GR.01.001 | L | P2R2-EU9P | m3 | Classificació a peu d'obra de residus de construcció o demolició en fraccions segons REAL DECRETO 105/2008, amb mitjans manuals | Classificació a peu d'obra de residus de construcció o demolició en fraccions segons REAL DECRETO 105/2008, amb mitjans manuals | 66.61
01.GR.01/P2RA-EU5R Disposició controlada centre reciclatge,residus fusta no perillosos,0,19t/m3,LER 17 02 01 | V | 65.966 |  |  |  | 65.966
01.GR.01/P2RA-EU61 Disposició controlada centre reciclatge,residus vidre inerts,0,7t/m3,LER 17 02 02 | V | 0.644 |  |  |  | 0.644
01.GR.01.002 | L | P2R5-DT2C | m3 | Transport de residus a instal·lació autoritzada de gestió de residus, amb camió de 20 t i temps d'espera per a la càrrega a màquina, amb un recorregut de més de 15 i fins a 20 km | Transport de residus a instal·lació autoritzada de gestió de residus, amb camió de 20 t i temps d'espera per a la càrrega a màquina, amb un recorregut de més de 15 i fins a 20 km | 571.637
01.GR.01/P2RA-EU5P Disposició controlada dipòsit autoritzat inclòs el cànon sobre la deposició controlada dels residus | V | 92.302 |  |  |  | 92.302
01.GR.01/P2RA-EU5R Disposició controlada centre reciclatge,residus fusta no perillosos,0,19t/m3,LER 17 02 01 | V | 65.966 |  |  |  | 65.966
01.GR.01/P2RA-EU61 Disposició controlada centre reciclatge,residus vidre inerts,0,7t/m3,LER 17 02 02 | V | 0.644 |  |  |  | 0.644
01.GR.01/P2RA-EU64 Disposició controlada centre reciclatge,residus ceràmics inerts,0,8t/m3,LER 17 01 03 | V | 180.553 |  |  |  | 180.553
01.GR.01/P2RA-EU6E Disposició controlada centre reciclatge,residus form. Inerts,1,45t/m3,LER 17 01 01 | V | 232.172 |  |  |  | 232.172
01.GR.01.003 | L | P2RA-EU64 | m3 | Disposició controlada de residus en centre de reciclatge de residus ceràmics inerts amb una densitat 0,8 t/m3, procedents de construcció o demolició, amb codi 17 01 03 segons la Llista Europea de Residus | Disposició controlada de residus en centre de reciclatge de residus ceràmics inerts amb una densitat 0,8 t/m3, procedents de construcció o demolició, amb codi 17 01 03 segons la Llista Europea de Residus | 180.5528
01.01.02/P2110-.KWA Enderroc de volum d'edificació en interior i en exterior, incloent tot tipus de material (ceràmica, | V | 244.36 | 0.4 |  |  | 97.744
01.01.02/P214M-.KZG Enderroc de sostre complet, incloent paviment, entrebigat, bigues de fusta i estructura de fals sost | V | 32 | 0.5 |  |  | 16
01.01.02/P214O-4RO7 Enderroc pilar,maó massís,m.man.,càrrega manual | V | 2.1 |  |  |  | 2.1
01.01.02/P214T-.RQF Enderroc d'envà o paret divisòria de ceràmica de 5 a 10 cm de gruix, amb mitjans manuals i càrrega m | V | 145.488 | 0.1 |  |  | 14.5488
01.01.02/P214Q-4RPQ Enderroc de solera de rajola ceràmica amb mitjans manuals i càrrega manual de runa sobre camió o con | V | 67 | 0.05 |  |  | 3.35
Esponjament |  | 35 | 133.7429 |  |  | 46.81
01.GR.01.004 | L | P2RA-EU6E | m3 | Disposició controlada de residus en centre de reciclatge de residus de formigó inerts amb una densitat 1,45 t/m3, procedents de construcció o demolició, amb codi 17 01 01 segons la Llista Europea de Residus | Disposició controlada de residus en centre de reciclatge de residus de formigó inerts amb una densitat 1,45 t/m3, procedents de construcció o demolició, amb codi 17 01 01 segons la Llista Europea de Residus | 232.172
01.01.02/P2110-.KWA Enderroc de volum d'edificació en interior i en exterior, incloent tot tipus de material (ceràmica, | V | 244.36 | 0.4 |  |  | 97.744
01.01.02/P2146-HYDL Demol.pavim. Panot.s/form. G fins a 10 cm,ampl.fins a 2 m,compressor + càrrega cam. Manuals,Entorn u | V | 12.16 | 0.05 |  |  | 0.608
01.01.02/P2143-.RQT Enderroc de paviment existent i/o solera de formigó lleugerament armat, de fins a 15 cm de gruix, am | V | 399 | 0.15 |  |  | 59.85
01.01.02/P214O-4RO9 Enderroc mur,maçon.,compres.,càrrega manual | V | 13.777 |  |  |  | 13.777
Esponjament |  | 35 | 171.98 |  |  | 60.193
01.GR.01.005 | L | P2RA-EU5R | m3 | Disposició controlada en centre de reciclatge de residus de fusta no perillosos amb una densitat 0,19 t/m3, procedents de construcció o demolició, amb codi 17 02 01 segons la Llista Europea de Residus | Disposició controlada en centre de reciclatge de residus de fusta no perillosos amb una densitat 0,19 t/m3, procedents de construcció o demolició, amb codi 17 02 01 segons la Llista Europea de Residus | 65.965
| C | Unitats | Longitud | Alçada | Gruix
Fusteries a substituir | [5 empty] | 0
F10 |  | 1 | 1 | 0.8 | 0.05 | 0.04
F12 |  | 1 | 0.83 | 0.83 | 0.05 | 0.034445
F19 |  | 1 | 1.33 | 0.88 | 0.05 | 0.05852
F20 |  | 1 | 0.62 | 0.92 | 0.05 | 0.02852
F21 |  | 1 | 0.91 | 1.24 | 0.05 | 0.05642
F22 |  | 1 | 1.28 | 1.79 | 0.05 | 0.11456
F23 a F26 |  | 4 | 0.88 | 1.33 | 0.05 | 0.23408
Finestres nau pati petit |  | 3 | 3.1 | 0.9 | 0.05 | 0.4185
|  | 3 | 2.2 | 0.9 | 0.05 | 0.297
|  | 2 | 1.2 | 1.3 | 0.05 | 0.156
Escala exterior |  | 1 | 1 | 2 |  | 2
01.01.02/P214O-4ROD Enderroc escala fusta,+estruc.+graons+barana fusta,m.man.,càrrega manual | V | 3.375 |  |  |  | 3.375
01.01.02/P214M-.KZG Enderroc de sostre complet, incloent paviment, entrebigat, bigues de fusta i estructura de fals sost | V | 32 | 0.5 |  |  | 16
01.01.02/P2140-4RRN Arrencada full+bastim. Porta int.,m.man.,càrr.man. | V | 9 | 0.3 |  |  | 2.7
01.01.02/P214O-.RO1 Enderroc de biga o bigueta de fusta, amb mitjans manuals i d'elevació i càrrega manual de runa sobre | V | 100 | 0.2 |  |  | 20
01.01.02/P214Q-4RQ4 Enderroc enllistonat fusta,m.man.,càrrega manual | V | 67 | 0.05 |  |  | 3.35
Esponjament |  | 35 | 48.8629 |  |  | 17.102
01.GR.01.006 | L | P2RA-EU61 | m3 | Disposició controlada en centre de reciclatge de residus de vidre inerts amb una densitat 0,7 t/m3, procedents de construcció o demolició, amb codi 17 02 02 segons la Llista Europea de Residus | Disposició controlada en centre de reciclatge de residus de vidre inerts amb una densitat 0,7 t/m3, procedents de construcció o demolició, amb codi 17 02 02 segons la Llista Europea de Residus | 0.64384
| C | Unitats | Longitud | Alçada | Gruix
Fusteries a substituir
F10 |  | 1 | 1 | 0.8 | 0.01 | 0.008
F12 |  | 1 | 0.83 | 0.83 | 0.01 | 0.006889
F19 |  | 1 | 1.33 | 0.88 | 0.01 | 0.011704
F20 |  | 1 | 0.62 | 0.92 | 0.01 | 0.005704
F21 |  | 1 | 0.91 | 1.24 | 0.01 | 0.011284
F22 |  | 1 | 1.28 | 1.79 | 0.01 | 0.022912
F23 a F26 |  | 4 | 0.88 | 1.33 | 0.01 | 0.046816
Fusteries a restaurar i retirar vidre
F01 a F08 |  | 8 | 1.62 | 2.44 | 0.01 | 0.31622
F09 |  | 1 | 0.98 | 2.55 | 0.01 | 0.02499
F11 |  | 1 | 1 | 0.83 | 0.01 | 0.0083
F13 |  | 1 | 0.86 | 1.63 | 0.01 | 0.014018
Esponjament |  | 35 | 0.47714 |  |  | 0.167
01.GR.01.007 | L | P2RA-EU5P | m3 | Disposició controlada en dipòsit autoritzat inclòs el cànon sobre la deposició controlada dels residus de la construcció, segons la LLEI 8/2008, de residus barrejats no perillosos amb una densitat 0,17 t/m3, procedents de construcció o demolició, amb codi 17 09 04 segons la Llista Europea de Residus | Disposició controlada en dipòsit autoritzat inclòs el cànon sobre la deposició controlada dels residus de la construcció, segons la LLEI 8/2008, de residus barrejats no perillosos amb una densitat 0,17 t/m3, procedents de construcció o demolició, amb codi 17 09 04 segons la Llista Europea de Residus | 92.302
01.01.01/P2140-.URN Neteja i retirada d'elements existents a l'interior i exterior de les edificacions del conjunt i sel | V | 15 |  |  |  | 15
01.01.02/P2110-.KWA Enderroc de volum d'edificació en interior i en exterior, incloent tot tipus de material (ceràmica, | V | 244.36 | 0.2 |  |  | 48.872
01.01.02/P21GS-.RV9 Enderroc d'aparell sanitari, ancoratges, aixetes, mecanismes, desguassos i desconnexió de les xarxes | V | 5 | 0.5 |  |  | 2.5
01.01.02/P214C-.TVF Enderroc de bancada de cuina existent i aplec d'aigüera per al reaprofitament, amb mitjans manuals, | V | 1 | 2 |  |  | 2
Esponjament |  | 35 | 68.3714 |  |  | 23.93
| N | Obra | 01 | Pressupost
| N | Subobra | GR | GESTIÓ DE RESIDUS
| N | Capítol | 02 | RESIDUS D'EXCAVACIÓ
01.GR.02.001 | L | P2R3-HJGC | m3 | Transport de terres no contaminades a obra exterior o centre de valorització, amb camió de 20 t i temps d'espera per a la càrrega amb mitjans mecànics, amb un recorregut de més de 15 i fins a 20 km | Transport de terres no contaminades a obra exterior o centre de valorització, amb camió de 20 t i temps d'espera per a la càrrega amb mitjans mecànics, amb un recorregut de més de 15 i fins a 20 km | 515.3149
01.01.01/P1R2-.RJ6 Neteja de plantes i herbes de parament vertical i horitzontal, aplicació de tractament herbicida i c | V | 219.45 | 0.3 |  |  | 65.835
01.01.01/P1R2-.RJ7 Neteja i esbrossada de plantes, herbes, matolls i arbres, amb mitjans manuals i amb minicarregadora | V | 232 | 0.5 |  |  | 116
01.01.01/PRE31-907A Poda planif/conif. H< 4 m,escala/perxa,aplec+càrreg+transport brossa planta compostatge dist<20km | V | 2 | 1 |  |  | 2
01.01.03/P221B-.L9I Excavació de caixa de paviment, en terreny compacte (SPT 20-50), realitzada amb minicarregadora amb | V | 103.55 |  |  |  | 103.55
01.01.03/P2241-.2ST Repàs i piconatge de caixa de paviment, amb compactació del 95% PM | V | 399 | 0.1 |  |  | 39.9
01.01.03/P221B-EL9I Excav.rasa/pou,hfins a 2 m,terreny compact.(SPT 20-50),minicarregadora+retro. De combustible,+càrr.m | V | 47.798 |  |  |  | 47.798
01.01.03/P2243-53AB Repàs sòl/paret rasa/recalçat hfins a 1,5 m | V | 158.614 | 0.1 |  |  | 15.8614
01.01.03/P2243-53AC Repàs sòl/paret rasa/recalçat hfins a 2,5 m | V | 20.275 | 0.1 |  |  | 2.0275
01.01.03/P221D-DZ32 Excav. Rasa instal.,hfins a 1 m,terreny compact.(SPT 20-50),minicarregadora+retro.,comb.,+terres dei | V | 111.2 |  |  |  | 111.2
01.01.03/P2258-DRNF Terraplenat+picon.rasa/pou,terres adeq.,gfins a 25 cm,95% PM,amb picó vibrant de comb. I minicarrega | V | 91.92 | -1 |  |  | -91.92
Esponjament |  | 25 | 412.252 |  |  | 103.063
01.GR.02.002 | L | P2RA-EU3W | m3 | Disposició controlada en dipòsit autoritzat inclòs el cànon sobre la deposició controlada dels residus de la construcció, segons la LLEI 8/2008, de residus de terra inerts amb una densitat 1,6 t/m3, procedents d'excavació, amb codi 17 05 04 segons la Llista Europea de Residus | Disposició controlada en dipòsit autoritzat inclòs el cànon sobre la deposició controlada dels residus de la construcció, segons la LLEI 8/2008, de residus de terra inerts amb una densitat 1,6 t/m3, procedents d'excavació, amb codi 17 05 04 segons la Llista Europea de Residus | 229.794
01.01.01/P1R2-.RJ6 Neteja de plantes i herbes de parament vertical i horitzontal, aplicació de tractament herbicida i c | V | 219.45 | 0.3 |  |  | 65.835
01.01.01/P1R2-.RJ7 Neteja i esbrossada de plantes, herbes, matolls i arbres, amb mitjans manuals i amb minicarregadora | V | 232 | 0.5 |  |  | 116
01.01.01/PRE31-907A Poda planif/conif. H< 4 m,escala/perxa,aplec+càrreg+transport brossa planta compostatge dist<20km | V | 2 | 1 |  |  | 2
Esponjament |  | 25 | 183.836 |  |  | 45.959
01.GR.02.003 | L | P2RB-HFVM | m3 | Disposició de terres no contaminades de densitat aparent 1,6 t/m3, a valoritzador de materials naturals excavats amb codi VNME | Disposició de terres no contaminades de densitat aparent 1,6 t/m3, a valoritzador de materials naturals excavats amb codi VNME | 285.5209
01.01.03/P221B-.L9I Excavació de caixa de paviment, en terreny compacte (SPT 20-50), realitzada amb minicarregadora amb | V | 103.55 |  |  |  | 103.55
01.01.03/P2241-.2ST Repàs i piconatge de caixa de paviment, amb compactació del 95% PM | V | 399 | 0.1 |  |  | 39.9
01.01.03/P221B-EL9I Excav.rasa/pou,hfins a 2 m,terreny compact.(SPT 20-50),minicarregadora+retro. De combustible,+càrr.m | V | 47.798 |  |  |  | 47.798
01.01.03/P2243-53AB Repàs sòl/paret rasa/recalçat hfins a 1,5 m | V | 158.614 | 0.1 |  |  | 15.8614
01.01.03/P2243-53AC Repàs sòl/paret rasa/recalçat hfins a 2,5 m | V | 20.275 | 0.1 |  |  | 2.0275
01.01.03/P221D-DZ32 Excav. Rasa instal.,hfins a 1 m,terreny compact.(SPT 20-50),minicarregadora+retro.,comb.,+terres dei | V | 111.2 |  |  |  | 111.2
01.01.03/P2258-DRNF Terraplenat+picon.rasa/pou,terres adeq.,gfins a 25 cm,95% PM,amb picó vibrant de comb. I minicarrega | V | 91.92 | -1 |  |  | -91.92
Esponjament |  | 25 | 228.416 |  |  | 57.104
| N | Obra | 01 | Pressupost
| N | Subobra | GR | GESTIÓ DE RESIDUS
| N | Capítol | 03 | RESIDUS DE CONTRUCCIÓ
01.GR.03.001 | L | P2R2-EU9P | m3 | Classificació a peu d'obra de residus de construcció o demolició en fraccions segons REAL DECRETO 105/2008, amb mitjans manuals | Classificació a peu d'obra de residus de construcció o demolició en fraccions segons REAL DECRETO 105/2008, amb mitjans manuals | 94.593
01.GR.03/P2RA-EU5P Disposició controlada dipòsit autoritzat inclòs el cànon sobre la deposició controlada dels residus | V | 8.826 |  |  |  | 8.826
01.GR.03/P2RA-EU5R Disposició controlada centre reciclatge,residus fusta no perillosos,0,19t/m3,LER 17 02 01 | V | 3.605 |  |  |  | 3.605
01.GR.03/P2RA-EU5J Disposició controlada centre reciclatge,residus plàstic no perillosos,0,035t/m3,LER 17 02 03 | V | 8.29 |  |  |  | 8.29
01.GR.03/P2RA-EU5L Disposició controlada centre reciclatge,residus paper/cartró no perillosos,0,04t/m3,LER 15 01 01 | V | 9.515 |  |  |  | 9.515
01.GR.03/P2RA-EU5T Disposició controlada centre reciclatge,residus metalls no perillosos,0,2t/m3,LER 17 04 07 | V | 1.442 |  |  |  | 1.442
01.GR.03/P2RA-EU64 Disposició controlada centre reciclatge,residus ceràmics inerts,0,8t/m3,LER 17 01 03 | V | 32.598 |  |  |  | 32.598
01.GR.03/P2RA-EU6E Disposició controlada centre reciclatge,residus form. Inerts,1,45t/m3,LER 17 01 01 | V | 30.317 |  |  |  | 30.317
01.GR.03.002 | L | P2R5-DT2C | m3 | Transport de residus a instal·lació autoritzada de gestió de residus, amb camió de 20 t i temps d'espera per a la càrrega a màquina, amb un recorregut de més de 15 i fins a 20 km | Transport de residus a instal·lació autoritzada de gestió de residus, amb camió de 20 t i temps d'espera per a la càrrega a màquina, amb un recorregut de més de 15 i fins a 20 km | 94.593
01.GR.03/P2RA-EU5P Disposició controlada dipòsit autoritzat inclòs el cànon sobre la deposició controlada dels residus | V | 8.826 |  |  |  | 8.826
01.GR.03/P2RA-EU5R Disposició controlada centre reciclatge,residus fusta no perillosos,0,19t/m3,LER 17 02 01 | V | 3.605 |  |  |  | 3.605
01.GR.03/P2RA-EU5J Disposició controlada centre reciclatge,residus plàstic no perillosos,0,035t/m3,LER 17 02 03 | V | 8.29 |  |  |  | 8.29
01.GR.03/P2RA-EU5L Disposició controlada centre reciclatge,residus paper/cartró no perillosos,0,04t/m3,LER 15 01 01 | V | 9.515 |  |  |  | 9.515
01.GR.03/P2RA-EU5T Disposició controlada centre reciclatge,residus metalls no perillosos,0,2t/m3,LER 17 04 07 | V | 1.442 |  |  |  | 1.442
01.GR.03/P2RA-EU64 Disposició controlada centre reciclatge,residus ceràmics inerts,0,8t/m3,LER 17 01 03 | V | 32.598 |  |  |  | 32.598
01.GR.03/P2RA-EU6E Disposició controlada centre reciclatge,residus form. Inerts,1,45t/m3,LER 17 01 01 | V | 30.317 |  |  |  | 30.317
01.GR.03.003 | L | P2RA-EU64 | m3 | Disposició controlada de residus en centre de reciclatge de residus ceràmics inerts amb una densitat 0,8 t/m3, procedents de construcció o demolició, amb codi 17 01 03 segons la Llista Europea de Residus | Disposició controlada de residus en centre de reciclatge de residus ceràmics inerts amb una densitat 0,8 t/m3, procedents de construcció o demolició, amb codi 17 01 03 segons la Llista Europea de Residus | 32.598
Segons fitxa Gestió de Residus
Residus construcció
Obra de fàbrica |  | 24.147 |  |  |  | 24.147
Esponjament |  | 35 | 24.1457 |  |  | 8.451
01.GR.03.004 | L | P2RA-EU6E | m3 | Disposició controlada de residus en centre de reciclatge de residus de formigó inerts amb una densitat 1,45 t/m3, procedents de construcció o demolició, amb codi 17 01 01 segons la Llista Europea de Residus | Disposició controlada de residus en centre de reciclatge de residus de formigó inerts amb una densitat 1,45 t/m3, procedents de construcció o demolició, amb codi 17 01 01 segons la Llista Europea de Residus | 30.317
Segons fitxa Gestió de Residus
Residus construcció | [5 empty] | 0
Formigó |  | 15.456 |  |  |  | 15.456
Petris |  | 7.001 |  |  |  | 7.001
Esponjament |  | 35 | 22.4571 |  |  | 7.86
01.GR.03.005 | L | P2RA-EU5P | m3 | Disposició controlada en dipòsit autoritzat inclòs el cànon sobre la deposició controlada dels residus de la construcció, segons la LLEI 8/2008, de residus barrejats no perillosos amb una densitat 0,17 t/m3, procedents de construcció o demolició, amb codi 17 09 04 segons la Llista Europea de Residus | Disposició controlada en dipòsit autoritzat inclòs el cànon sobre la deposició controlada dels residus de la construcció, segons la LLEI 8/2008, de residus barrejats no perillosos amb una densitat 0,17 t/m3, procedents de construcció o demolició, amb codi 17 09 04 segons la Llista Europea de Residus | 8.826
Segons fitxa Gestió de Residus
Residus construcció | [5 empty] | 0
Guixos |  | 5.767 |  |  |  | 5.767
Altres |  | 0.771 |  |  |  | 0.771
Esponjament |  | 35 | 6.5371 |  |  | 2.288
01.GR.03.006 | L | P2RA-EU5R | m3 | Disposició controlada en centre de reciclatge de residus de fusta no perillosos amb una densitat 0,19 t/m3, procedents de construcció o demolició, amb codi 17 02 01 segons la Llista Europea de Residus | Disposició controlada en centre de reciclatge de residus de fusta no perillosos amb una densitat 0,19 t/m3, procedents de construcció o demolició, amb codi 17 02 01 segons la Llista Europea de Residus | 3.605
Segons fitxa Gestió de Residus
Residus construcció | [5 empty] | 0
Fustes |  | 2.67 |  |  |  | 2.67
Esponjament |  | 35 | 2.6714 |  |  | 0.935
01.GR.03.007 | L | P2RA-EU5J | m3 | Disposició controlada en centre de reciclatge de residus de plàstic no perillosos amb una densitat 0,035 t/m3, procedents de construcció o demolició, amb codi 17 02 03 segons la Llista Europea de Residus | Disposició controlada en centre de reciclatge de residus de plàstic no perillosos amb una densitat 0,035 t/m3, procedents de construcció o demolició, amb codi 17 02 03 segons la Llista Europea de Residus | 8.29
Segons fitxa Gestió de Residus
Residus construcció | [5 empty] | 0
Plàstics |  | 6.141 |  |  |  | 6.141
Esponjament |  | 35 | 6.14 |  |  | 2.149
01.GR.03.008 | L | P2RA-EU5L | m3 | Disposició controlada en centre de reciclatge de residus de paper i cartró no perillosos amb una densitat 0,04 t/m3, procedents de construcció o demolició, amb codi 15 01 01 segons la Llista Europea de Residus | Disposició controlada en centre de reciclatge de residus de paper i cartró no perillosos amb una densitat 0,04 t/m3, procedents de construcció o demolició, amb codi 15 01 01 segons la Llista Europea de Residus | 9.515
Segons fitxa Gestió de Residus
Residus construcció | [5 empty] | 0
Paper i cartró |  | 7.048 |  |  |  | 7.048
Esponjament |  | 35 | 7.0486 |  |  | 2.467
01.GR.03.009 | L | P2RA-EU5T | m3 | Disposició controlada en centre de reciclatge de residus de metalls barrejats no perillosos amb una densitat 0,2 t/m3, procedents de construcció o demolició, amb codi 17 04 07 segons la Llista Europea de Residus | Disposició controlada en centre de reciclatge de residus de metalls barrejats no perillosos amb una densitat 0,2 t/m3, procedents de construcció o demolició, amb codi 17 04 07 segons la Llista Europea de Residus | 1.442
Segons fitxa Gestió de Residus
Residus construcció | [5 empty] | 0
Metalls barrejats |  | 1.068 |  |  |  | 1.068
Esponjament |  | 35 | 1.0686 |  |  | 0.374
| N | Obra | 01 | Pressupost
| N | Subobra | GR | GESTIÓ DE RESIDUS
| N | Capítol | 04 | RESIDUS ESPECIALS
01.GR.04.001 | L | P2R5-DT3X | m3 | Transport de residus especials a instal·lació autoritzada de gestió de residus, amb contenidor d'1 m3 de capacitat | Transport de residus especials a instal·lació autoritzada de gestió de residus, amb contenidor d'1 m3 de capacitat | 8.0269
| C | Àrea | Alçada
Segons informe tècnic |  | 114.67 | 0.07 |  |  | 8.0269
01.GR.04.002 | L | P2RA-EU68 | kg | Disposició controlada en dipòsit autoritzat inclòs el cànon sobre la deposició controlada dels residus de la construcció, segons la LLEI 8/2008, de residus de fibrociment perillosos amb una densitat 0,9 t/m3, procedents de construcció o demolició, amb codi 17 06 05* segons la Llista Europea de Residus | Disposició controlada en dipòsit autoritzat inclòs el cànon sobre la deposició controlada dels residus de la construcció, segons la LLEI 8/2008, de residus de fibrociment perillosos amb una densitat 0,9 t/m3, procedents de construcció o demolició, amb codi 17 06 05* segons la Llista Europea de Residus | 2150
| C | pes
Segons informe tècnic |  | 2150 |  |  |  | 2150