## ANNEX PREUS ARTICLE 9
|  |  | PEM | PEC
MA D'OBRA (NO INCLOU 5% INDIRECTES NI 19% BENEFICI INDUSTRIAL)
1 | JORNADA | Jornada laboral equip muntatges, inclou: Un oficial primera (cap d'equip), un peó especialista, una furgoneta amb totes les eines i maquinaria necessària; grup electrogen, maquina electrosoldadura, etc. Desplaçament inclòs. | 616.56 | 733.7064
MAQUINÀRIA D'OBRA PÚBLICA (NO INCLOU 5% INDIRECTES NI 19% BENEFICI INDUSTRIAL)
2 | h | Trasllat de maquiària des de la base al lloc de treball amb grua autopropulsada fins a 100 t | 165.64 | 165.64
3 | h | Trasllat de maquiària des de la base al lloc de treball amb grua autopropulsada de >100 t | 250.52 | 250.52
GESTIÓ DE TERRES I RUNES (INCLOU 5% INDIRECTES + 19% BENEFICI INDUSTRIAL)
GESTIÓ DE TERRES I RUNES
4 | m3 | Runa classe II (inclosa taxa abocador). Càrrega amb mitjans mecànics, transport i deposició controlada a dipòsit autoritzat. Inclosa taxa de l'abocador. | 24.53 | 29.1907
5 | m3 | Terres abocador.Càrrega amb mitjans mecànics, transport i deposició controlada a dipòsit autoritzat. Inclosa taxa de l'abocador. | 29.49 | 35.0931
6 | ut | Subministrament contenidor metàl·lic 5m3 per recollida de residus inerts / no especials | 132.04 | 164.984
7 | ut | Subministrament contenidor metàl·lic 9m3 per recollida de residus inerts / no especials | 178.56 | 223.1107
8 | ut | Subministrament contenidor metàl·lic 12m3 per recollida de residus inerts / no especials | 205.56 | 256.8472
MANIPULACIÓ DE CANONADES DE FIBROCIMENT (INCLOU 5% INDIRECTES + 19% BENEFICI INDUSTRIAL)
GESTIÓ DE TERRES I RUNES
9 | ut | Tall de canonada de fibrociment per a connexions de canonades o extraccionsde longitud <=2m i qualsevol diàmetre. lnclou l'extracció, l'embolcallat i la paletització de la canonada, realització de proves personals i ambientals amb anàlisis a laboratori, transport de canonada (residu especial classe III) amb autorització d'entrada a l'abocador autoritzat.Tot segons el Pla de treball Genèric per a la manipualció d'amiant. | 38.07 | 45.3033
10 | ut | Elaboració de Pla de Treball Específic per a la manipulació d'amiant segons RD 396/2006, de 31 de març 2006, inclou les tramitacions de l'expedient i gestió documental per a la seva aprovació per l'autoritat competent. Inclou les medicions representatives de l'exposició dels treballadors o ambientals que el Pla de Treball determini. | 900.53 | 1071.6307
11 | m | Desmuntatge i retirada de tub de fibrociment en rasa oberta per diàmentres DN <=DN80mm, en zones urbanes, amb afectació de serveis, sense dificultats de mobilitat i sense presència d'estrebada. lnclou l'extracció, l'embolcallat i la paletització de la canonada, realització de proves personals i ambientals amb anàlisis a laboratori, transport de canonada (residu especial classe III) amb autorització d'entrada a l'abocador autoritzat. Tot segons Pla de Treball Genèric per a la manipulació d'amiant (no inclòs). | 21.22 | 25.2518
12 | m | Desmuntatge i retirada de tub de fibrociment en rasa oberta per diàmentres DN <=DN80mm, en zones urbanes, amb afectació de serveis, amb dificultats de mobilitat i sense presència d'estrebada. lnclou l'extracció, l'embolcallat i la paletització de la canonada, realització de proves personals i ambientals amb anàlisis a laboratori, transport de canonada (residu especial classe III) amb autorització d'entrada a l'abocador autoritzat. Tot segons Pla de Treball Genèric per a la manipulació d'amiant (no inclòs). | 24.64 | 29.3216
13 | m | Desmuntatge i retirada de tub de fibrociment en rasa oberta per diàmentres 100<=DN<=200mm, en zones urbanes, amb afectació de serveis, sense dificultats de mobilitat i sense presència d'estrebada. lnclou l'extracció, l'embolcallat i la paletització de la canonada, realització de proves personals i ambientals amb anàlisis a laboratori, transport de canonada (residu especial classe III) amb autorització d'entrada a l'abocador autoritzat. Tot segons Pla de Treball Genèric per a la manipulació d'amiant (no inclòs). | 28.96 | 34.4624
14 | m | Desmuntatge i retirada de tub de fibrociment en rasa oberta per diàmentres 100<=DN<=200mm, en zones urbanes, amb afectació de serveis, amb dificultats de mobilitat i sense presència d'estrebada. lnclou l'extracció, l'embolcallat i la paletització de la canonada, realització de proves personals i ambientals amb anàlisis a laboratori, transport de canonada (residu especial classe III) amb autorització d'entrada a l'abocador autoritzat. Tot segons Pla de Treball Genèric per a la manipulació d'amiant (no inclòs). | 31.47 | 37.4493
15 | m | Desmuntatge i retirada de tub de fibrociment en rasa oberta per diàmentres 250<=DN<=300mm, en zones urbanes, amb afectació de serveis, sense dificultats de mobilitat i sense presència d'estrebada. lnclou l'extracció, l'embolcallat i la paletització de la canonada, realització de proves personals i ambientals amb anàlisis a laboratori, transport de canonada (residu especial classe III) amb autorització d'entrada a l'abocador autoritzat. Tot segons Pla de Treball Genèric per a la manipulació d'amiant (no inclòs). | 49.27 | 58.6313
16 | m | Desmuntatge i retirada de tub de fibrociment en rasa oberta per diàmentres 250<=DN<=300mm, en zones urbanes, amb afectació de serveis, amb dificultats de mobilitat i sense presència d'estrebada. lnclou l'extracció, l'embolcallat i la paletització de la canonada, realització de proves personals i ambientals amb anàlisis a laboratori, transport de canonada (residu especial classe III) amb autorització d'entrada a l'abocador autoritzat. Tot segons Pla de Treball Genèric per a la manipulació d'amiant (no inclòs). | 56.12 | 66.7828
17 | m | Desmuntatge i retirada de tub de fibrociment en rasa oberta per diàmentres DN>=350mm, en zones urbanes, amb afectació de serveis, sense dificultats de mobilitat i amb presència d'estrebada. lnclou l'extracció, l'embolcallat i la paletització de la canonada, realització de proves personals i ambientals amb anàlisis a laboratori, transport de canonada (residu especial classe III) amb autorització d'entrada a l'abocador autoritzat. Tot segons Pla de Treball Genèric per a la manipulació d'amiant (no inclòs). | 74.11 | 88.1909
18 | m | Desmuntatge i retirada de tub de fibrociment en rasa oberta per diàmentres DN>=350mm, en zones urbanes, amb afectació de serveis, amb dificultats de mobilitat i amb presència d'estrebada. lnclou l'extracció, l'embolcallat i la paletització de la canonada, realització de proves personals i ambientals amb anàlisis a laboratori, transport de canonada (residu especial classe III) amb autorització d'entrada a l'abocador autoritzat. Tot segons Pla de Treball Genèric per a la manipulació d'amiant (no inclòs). | 85.6 | 101.864
19 | m | Desmuntatge i retirada de tub de fibrociment en rasa oberta per diàmentres DN>=350mm, en zones no urbanes, sense afectació de serveis, sense dificultats de mobilitat i amb presència d'estrebada. lnclou l'extracció, l'embolcallat i la paletització de la canonada, realització de proves personals i ambientals amb anàlisis a laboratori, transport de canonada (residu especial classe III) amb autorització d'entrada a l'abocador autoritzat. Tot segons Pla de Treball Genèric per a la manipulació d'amiant (no inclòs). | 62.36 | 74.2084
20 | ut | Trasllat a obra de cabina de dutxa. Tot inclòs. | 165.64 | 197.1116
OBRA CIVIL PER A CANALITZACIONS (INCLOU 5% INDIRECTES + 19% BENEFICI INDUSTRIAL)
GESTIÓ DE TERRES I RUNES
21 | m | Rasa per a canonada DN<=60mm mides 0,40mx0,80m en formigó + panot. Apertura i reposició. El fons de la rasa haurà de ser pla. S’hi col·locarà, en tots els casos, un llit de recolzament de 10 cm d’espessor de sauló o sorra fina abans d’instal·lar la canonada. Es compactarà al 98% Pròctor Modificat (PM). Un cop estesa la canonada es recobrirà amb sauló o sorra fina fins a 10 cm per sobre de la generatriu superior. La compactació serà d’un 98% PM. Una vegada realitzat el recobriment s’instal·larà una cinta plàstica d’identificació de canalització d’aigua a tota la llargada de la rasa (la qual subministra Taigua). La resta del reblert fins arribar al nivell natural del terreny es pot fer amb material sobrant de l’excavació. Aquest material mai s’abassegarà sobre el paviment, havent de fer-ho en containers. El reblert es farà per tongades de com a màxim 25 cm i cada una de les quals es compactarà al 98% del PM. La secció de la rasa, amb els seus sobreamples, serà la que indica l’esquema que figura a l’annex. En tot cas s’ha de complir amb el que digui l’ordenança municipal d’obres i/o tècnic municipal. | 74.31 | 88.4289
22 | m | Rasa per a canonada DN<=60mm mides 0,40mx1,00m en formigó + asfalt (rasa tipus Ajuntament de Terrassa). Apertura i reposició. El fons de la rasa haurà de ser pla. S’hi col·locarà, en tots els casos, un llit de recolzament de 10 cm d’espessor de sauló o sorra fina abans d’instal·lar la canonada. Es compactarà al 98% Pròctor Modificat (PM). Un cop estesa la canonada es recobrirà amb sauló o sorra fina fins a 10 cm per sobre de la generatriu superior. La compactació serà d’un 98% PM. Una vegada realitzat el recobriment s’instal·larà una cinta plàstica d’identificació de canalització d’aigua a tota la llargada de la rasa (la qual subministra Taigua). La resta del reblert fins arribar al nivell natural del terreny es pot fer amb material sobrant de l’excavació. Aquest material mai s’abassegarà sobre el paviment, havent de fer-ho en containers. El reblert es farà per tongades de com a màxim 25 cm i cada una de les quals es compactarà al 98% del PM. La secció de la rasa, amb els seus sobreamples, serà la que indica l’esquema que figura a l’annex. En tot cas s’ha de complir amb el que digui l’ordenança municipal d’obres i/o tècnic municipal. | 91.1 | 108.409
23 | m | Rasa per a canonada DN<=60mm mides 0,40mx1,00m en formigó + asfalt (rasa tipus per carretera de la Diputació de Barcelona). Apertura i reposició. El fons de la rasa haurà de ser pla. S’hi col·locarà, en tots els casos, un llit de recolzament de 10 cm d’espessor de sauló o sorra fina abans d’instal·lar la canonada. Es compactarà al 98% Pròctor Modificat (PM). Un cop estesa la canonada es recobrirà amb sauló o sorra fina fins a 10 cm per sobre de la generatriu superior. La compactació serà d’un 98% PM. Una vegada realitzat el recobriment s’instal·larà una cinta plàstica d’identificació de canalització d’aigua a tota la llargada de la rasa (la qual subministra Taigua). La resta del reblert fins arribar al nivell natural del terreny es pot fer amb material sobrant de l’excavació. Aquest material mai s’abassegarà sobre el paviment, havent de fer-ho en containers. El reblert es farà per tongades de com a màxim 25 cm i cada una de les quals es compactarà al 98% del PM. La secció de la rasa, amb els seus sobreamples, serà la que indica l’esquema que figura a l’annex. En tot cas s’ha de complir amb el que digui l’ordenança municipal d’obres i/o tècnic municipal. | 95.41 | 113.5379
24 | m | Rasa per a canonada DN<=60mm mides 0,40mx1,00m en formigó + asfalt (rasa tipus per carretera de la Generalitat de Catalunya). Apertura i reposició. El fons de la rasa haurà de ser pla. S’hi col·locarà, en tots els casos, un llit de recolzament de 10 cm d’espessor de sauló o sorra fina abans d’instal·lar la canonada. Es compactarà al 98% Pròctor Modificat (PM). Un cop estesa la canonada es recobrirà amb sauló o sorra fina fins a 10 cm per sobre de la generatriu superior. La compactació serà d’un 98% PM. Una vegada realitzat el recobriment s’instal·larà una cinta plàstica d’identificació de canalització d’aigua a tota la llargada de la rasa (la qual subministra Taigua). La resta del reblert fins arribar al nivell natural del terreny es pot fer amb material sobrant de l’excavació. Aquest material mai s’abassegarà sobre el paviment, havent de fer-ho en containers. El reblert es farà per tongades de com a màxim 25 cm i cada una de les quals es compactarà al 98% del PM. La secció de la rasa, amb els seus sobreamples, serà la que indica l’esquema que figura a l’annex. En tot cas s’ha de complir amb el que digui l’ordenança municipal d’obres i/o tècnic municipal. | 95.8 | 114.002
25 | m | Rasa per a canonada DN<=60mm mides 0,40mx0,80m en formigó + llamborda ceràmica (taronja). Apertura i reposició. El fons de la rasa haurà de ser pla. S’hi col·locarà, en tots els casos, un llit de recolzament de 10 cm d’espessor de sauló o sorra fina abans d’instal·lar la canonada. Es compactarà al 98% Pròctor Modificat (PM). Un cop estesa la canonada es recobrirà amb sauló o sorra fina fins a 10 cm per sobre de la generatriu superior. La compactació serà d’un 98% PM. Una vegada realitzat el recobriment s’instal·larà una cinta plàstica d’identificació de canalització d’aigua a tota la llargada de la rasa (la qual subministra Taigua). La resta del reblert fins arribar al nivell natural del terreny es pot fer amb material sobrant de l’excavació. Aquest material mai s’abassegarà sobre el paviment, havent de fer-ho en containers. El reblert es farà per tongades de com a màxim 25 cm i cada una de les quals es compactarà al 98% del PM. La secció de la rasa, amb els seus sobreamples, serà la que indica l’esquema que figura a l’annex. En tot cas s’ha de complir amb el que digui l’ordenança municipal d’obres i/o tècnic municipal. | 105.46 | 125.4974
26 | m | Rasa per a canonada DN<=60mm mides 0,40mx0,80m en formigó + llamborda ceràmica grisa. Apertura i reposició. El fons de la rasa haurà de ser pla. S’hi col·locarà, en tots els casos, un llit de recolzament de 10 cm d’espessor de sauló o sorra fina abans d’instal·lar la canonada. Es compactarà al 98% Pròctor Modificat (PM). Un cop estesa la canonada es recobrirà amb sauló o sorra fina fins a 10 cm per sobre de la generatriu superior. La compactació serà d’un 98% PM. Una vegada realitzat el recobriment s’instal·larà una cinta plàstica d’identificació de canalització d’aigua a tota la llargada de la rasa (la qual subministra Taigua). La resta del reblert fins arribar al nivell natural del terreny es pot fer amb material sobrant de l’excavació. Aquest material mai s’abassegarà sobre el paviment, havent de fer-ho en containers. El reblert es farà per tongades de com a màxim 25 cm i cada una de les quals es compactarà al 98% del PM. La secció de la rasa, amb els seus sobreamples, serà la que indica l’esquema que figura a l’annex. En tot cas s’ha de complir amb el que digui l’ordenança municipal d’obres i/o tècnic municipal. | 82.81 | 98.5439
27 | m | Rasa per a canonada DN<=60mm mides 0,40mx1,00m en terres sense roca. Apertura i reposició. El fons de la rasa haurà de ser pla. S’hi col·locarà, en tots els casos, un llit de recolzament de 10 cm d’espessor de sauló o sorra fina abans d’instal·lar la canonada. Es compactarà al 98% Pròctor Modificat (PM). Un cop estesa la canonada es recobrirà amb sauló o sorra fina fins a 10 cm per sobre de la generatriu superior. La compactació serà d’un 98% PM. Una vegada realitzat el recobriment s’instal·larà una cinta plàstica d’identificació de canalització d’aigua a tota la llargada de la rasa (la qual subministra Taigua). La resta del reblert fins arribar al nivell natural del terreny es pot fer amb material sobrant de l’excavació. Aquest material mai s’abassegarà sobre el paviment, havent de fer-ho en containers. El reblert es farà per tongades de com a màxim 25 cm i cada una de les quals es compactarà al 98% del PM. La secció de la rasa, amb els seus sobreamples, serà la que indica l’esquema que figura a l’annex. En tot cas s’ha de complir amb el que digui l’ordenança municipal d’obres i/o tècnic municipal. | 27.55 | 32.7845
28 | m | Rasa per a canonada 100<=DN<=150mm mides 0,40mx0,90m en formigó + panot. Apertura i reposició. El fons de la rasa haurà de ser pla. S’hi col·locarà, en tots els casos, un llit de recolzament de 10 cm d’espessor de sauló o sorra fina abans d’instal·lar la canonada. Es compactarà al 98% Pròctor Modificat (PM). Un cop estesa la canonada es recobrirà amb sauló o sorra fina fins a 10 cm per sobre de la generatriu superior. La compactació serà d’un 98% PM. Una vegada realitzat el recobriment s’instal·larà una cinta plàstica d’identificació de canalització d’aigua a tota la llargada de la rasa (la qual subministra Taigua). La resta del reblert fins arribar al nivell natural del terreny es pot fer amb material sobrant de l’excavació. Aquest material mai s’abassegarà sobre el paviment, havent de fer-ho en containers. El reblert es farà per tongades de com a màxim 25 cm i cada una de les quals es compactarà al 98% del PM. La secció de la rasa, amb els seus sobreamples, serà la que indica l’esquema que figura a l’annex. En tot cas s’ha de complir amb el que digui l’ordenança municipal d’obres i/o tècnic municipal. | 75.89 | 90.3091
29 | m | Rasa per a canonada 100<=DN<=150mm mides 0,40mx1,10m en formigó + asfalt (rasa tipus Ajuntament de Terrassa). Apertura i reposició. El fons de la rasa haurà de ser pla. S’hi col·locarà, en tots els casos, un llit de recolzament de 10 cm d’espessor de sauló o sorra fina abans d’instal·lar la canonada. Es compactarà al 98% Pròctor Modificat (PM). Un cop estesa la canonada es recobrirà amb sauló o sorra fina fins a 10 cm per sobre de la generatriu superior. La compactació serà d’un 98% PM. Una vegada realitzat el recobriment s’instal·larà una cinta plàstica d’identificació de canalització d’aigua a tota la llargada de la rasa (la qual subministra Taigua). La resta del reblert fins arribar al nivell natural del terreny es pot fer amb material sobrant de l’excavació. Aquest material mai s’abassegarà sobre el paviment, havent de fer-ho en containers. El reblert es farà per tongades de com a màxim 25 cm i cada una de les quals es compactarà al 98% del PM. La secció de la rasa, amb els seus sobreamples, serà la que indica l’esquema que figura a l’annex. En tot cas s’ha de complir amb el que digui l’ordenança municipal d’obres i/o tècnic municipal. | 92.66 | 110.2654
30 | m | Rasa per a canonada 100<=DN<=150mm mides 0,40mx1,30m en formigó + asfalt (rasa tipus per carretera de la Diputació de Barcelona). Apertura i reposició. El fons de la rasa haurà de ser pla. S’hi col·locarà, en tots els casos, un llit de recolzament de 10 cm d’espessor de sauló o sorra fina abans d’instal·lar la canonada. Es compactarà al 98% Pròctor Modificat (PM). Un cop estesa la canonada es recobrirà amb sauló o sorra fina fins a 10 cm per sobre de la generatriu superior. La compactació serà d’un 98% PM. Una vegada realitzat el recobriment s’instal·larà una cinta plàstica d’identificació de canalització d’aigua a tota la llargada de la rasa (la qual subministra Taigua). La resta del reblert fins arribar al nivell natural del terreny es pot fer amb material sobrant de l’excavació. Aquest material mai s’abassegarà sobre el paviment, havent de fer-ho en containers. El reblert es farà per tongades de com a màxim 25 cm i cada una de les quals es compactarà al 98% del PM. La secció de la rasa, amb els seus sobreamples, serà la que indica l’esquema que figura a l’annex. En tot cas s’ha de complir amb el que digui l’ordenança municipal d’obres i/o tècnic municipal. | 96.95 | 115.3705
31 | m | Rasa per a canonada 100<=DN<=150mm mides 0,40mx1,10m en formigó + asfalt (rasa tipus per carretera de la Generalitat de Catalunya). Apertura i reposició. El fons de la rasa haurà de ser pla. S’hi col·locarà, en tots els casos, un llit de recolzament de 10 cm d’espessor de sauló o sorra fina abans d’instal·lar la canonada. Es compactarà al 98% Pròctor Modificat (PM). Un cop estesa la canonada es recobrirà amb sauló o sorra fina fins a 10 cm per sobre de la generatriu superior. La compactació serà d’un 98% PM. Una vegada realitzat el recobriment s’instal·larà una cinta plàstica d’identificació de canalització d’aigua a tota la llargada de la rasa (la qual subministra Taigua). La resta del reblert fins arribar al nivell natural del terreny es pot fer amb material sobrant de l’excavació. Aquest material mai s’abassegarà sobre el paviment, havent de fer-ho en containers. El reblert es farà per tongades de com a màxim 25 cm i cada una de les quals es compactarà al 98% del PM. La secció de la rasa, amb els seus sobreamples, serà la que indica l’esquema que figura a l’annex. En tot cas s’ha de complir amb el que digui l’ordenança municipal d’obres i/o tècnic municipal. | 97.34 | 115.8346
32 | m | Rasa per a canonada 100<=DN<=150mm mides 0,40mx0,90m en formigó + llamborda ceràmica (taronja). Apertura i reposició. El fons de la rasa haurà de ser pla. S’hi col·locarà, en tots els casos, un llit de recolzament de 10 cm d’espessor de sauló o sorra fina abans d’instal·lar la canonada. Es compactarà al 98% Pròctor Modificat (PM). Un cop estesa la canonada es recobrirà amb sauló o sorra fina fins a 10 cm per sobre de la generatriu superior. La compactació serà d’un 98% PM. Una vegada realitzat el recobriment s’instal·larà una cinta plàstica d’identificació de canalització d’aigua a tota la llargada de la rasa (la qual subministra Taigua). La resta del reblert fins arribar al nivell natural del terreny es pot fer amb material sobrant de l’excavació. Aquest material mai s’abassegarà sobre el paviment, havent de fer-ho en containers. El reblert es farà per tongades de com a màxim 25 cm i cada una de les quals es compactarà al 98% del PM. La secció de la rasa, amb els seus sobreamples, serà la que indica l’esquema que figura a l’annex. En tot cas s’ha de complir amb el que digui l’ordenança municipal d’obres i/o tècnic municipal. | 107.04 | 127.3776
33 | m | Rasa per a canonada100<=DN<=150mm mides 0,40mx0,90m en formigó + llamborda ceràmica grisa. Apertura i reposició. El fons de la rasa haurà de ser pla. S’hi col·locarà, en tots els casos, un llit de recolzament de 10 cm d’espessor de sauló o sorra fina abans d’instal·lar la canonada. Es compactarà al 98% Pròctor Modificat (PM). Un cop estesa la canonada es recobrirà amb sauló o sorra fina fins a 10 cm per sobre de la generatriu superior. La compactació serà d’un 98% PM. Una vegada realitzat el recobriment s’instal·larà una cinta plàstica d’identificació de canalització d’aigua a tota la llargada de la rasa (la qual subministra Taigua). La resta del reblert fins arribar al nivell natural del terreny es pot fer amb material sobrant de l’excavació. Aquest material mai s’abassegarà sobre el paviment, havent de fer-ho en containers. El reblert es farà per tongades de com a màxim 25 cm i cada una de les quals es compactarà al 98% del PM. La secció de la rasa, amb els seus sobreamples, serà la que indica l’esquema que figura a l’annex. En tot cas s’ha de complir amb el que digui l’ordenança municipal d’obres i/o tècnic municipal. | 84.39 | 100.4241
34 | m | Rasa per a canonada 100<=DN<=150mm mides 0,40mx1,10m en terres sense roca. Apertura i reposició. El fons de la rasa haurà de ser pla. S’hi col·locarà, en tots els casos, un llit de recolzament de 10 cm d’espessor de sauló o sorra fina abans d’instal·lar la canonada. Es compactarà al 98% Pròctor Modificat (PM). Un cop estesa la canonada es recobrirà amb sauló o sorra fina fins a 10 cm per sobre de la generatriu superior. La compactació serà d’un 98% PM. Una vegada realitzat el recobriment s’instal·larà una cinta plàstica d’identificació de canalització d’aigua a tota la llargada de la rasa (la qual subministra Taigua). La resta del reblert fins arribar al nivell natural del terreny es pot fer amb material sobrant de l’excavació. Aquest material mai s’abassegarà sobre el paviment, havent de fer-ho en containers. El reblert es farà per tongades de com a màxim 25 cm i cada una de les quals es compactarà al 98% del PM. La secció de la rasa, amb els seus sobreamples, serà la que indica l’esquema que figura a l’annex. En tot cas s’ha de complir amb el que digui l’ordenança municipal d’obres i/o tècnic municipal. | 29.64 | 35.2716
35 | m | Rasa per a canonada 200<=DN<=250mm mides 0,60mx1,00m en formigó + panot. Apertura i reposició. El fons de la rasa haurà de ser pla. S’hi col·locarà, en tots els casos, un llit de recolzament de 10 cm d’espessor de sauló o sorra fina abans d’instal·lar la canonada. Es compactarà al 98% Pròctor Modificat (PM). Un cop estesa la canonada es recobrirà amb sauló o sorra fina fins a 10 cm per sobre de la generatriu superior. La compactació serà d’un 98% PM. Una vegada realitzat el recobriment s’instal·larà una cinta plàstica d’identificació de canalització d’aigua a tota la llargada de la rasa (la qual subministra Taigua). La resta del reblert fins arribar al nivell natural del terreny es pot fer amb material sobrant de l’excavació. Aquest material mai s’abassegarà sobre el paviment, havent de fer-ho en containers. El reblert es farà per tongades de com a màxim 25 cm i cada una de les quals es compactarà al 98% del PM. La secció de la rasa, amb els seus sobreamples, serà la que indica l’esquema que figura a l’annex. En tot cas s’ha de complir amb el que digui l’ordenança municipal d’obres i/o tècnic municipal. | 98.01 | 116.6319
36 | m | Rasa per a canonada 200<=DN<=250mm mides 0,60mx1,20m en formigó + asfalt (rasa tipus Ajuntament de Terrassa). Apertura i reposició. El fons de la rasa haurà de ser pla. S’hi col·locarà, en tots els casos, un llit de recolzament de 10 cm d’espessor de sauló o sorra fina abans d’instal·lar la canonada. Es compactarà al 98% Pròctor Modificat (PM). Un cop estesa la canonada es recobrirà amb sauló o sorra fina fins a 10 cm per sobre de la generatriu superior. La compactació serà d’un 98% PM. Una vegada realitzat el recobriment s’instal·larà una cinta plàstica d’identificació de canalització d’aigua a tota la llargada de la rasa (la qual subministra Taigua). La resta del reblert fins arribar al nivell natural del terreny es pot fer amb material sobrant de l’excavació. Aquest material mai s’abassegarà sobre el paviment, havent de fer-ho en containers. El reblert es farà per tongades de com a màxim 25 cm i cada una de les quals es compactarà al 98% del PM. La secció de la rasa, amb els seus sobreamples, serà la que indica l’esquema que figura a l’annex. En tot cas s’ha de complir amb el que digui l’ordenança municipal d’obres i/o tècnic municipal. | 114.32 | 136.0408
37 | m | Rasa per a canonada 200<=DN<=250mm mides 0,60mx1,40m en formigó + asfalt (rasa tipus per carretera de la Diputació de Barcelona). Apertura i reposició. El fons de la rasa haurà de ser pla. S’hi col·locarà, en tots els casos, un llit de recolzament de 10 cm d’espessor de sauló o sorra fina abans d’instal·lar la canonada. Es compactarà al 98% Pròctor Modificat (PM). Un cop estesa la canonada es recobrirà amb sauló o sorra fina fins a 10 cm per sobre de la generatriu superior. La compactació serà d’un 98% PM. Una vegada realitzat el recobriment s’instal·larà una cinta plàstica d’identificació de canalització d’aigua a tota la llargada de la rasa (la qual subministra Taigua). La resta del reblert fins arribar al nivell natural del terreny es pot fer amb material sobrant de l’excavació. Aquest material mai s’abassegarà sobre el paviment, havent de fer-ho en containers. El reblert es farà per tongades de com a màxim 25 cm i cada una de les quals es compactarà al 98% del PM. La secció de la rasa, amb els seus sobreamples, serà la que indica l’esquema que figura a l’annex. En tot cas s’ha de complir amb el que digui l’ordenança municipal d’obres i/o tècnic municipal. | 120.39 | 143.2641
38 | m | Rasa per a canonada 200<=DN<=250mm mides 0,60mx1,20m en formigó + asfalt (rasa tipus per carretera de la Generalitat de Catalunya). Apertura i reposició. El fons de la rasa haurà de ser pla. S’hi col·locarà, en tots els casos, un llit de recolzament de 10 cm d’espessor de sauló o sorra fina abans d’instal·lar la canonada. Es compactarà al 98% Pròctor Modificat (PM). Un cop estesa la canonada es recobrirà amb sauló o sorra fina fins a 10 cm per sobre de la generatriu superior. La compactació serà d’un 98% PM. Una vegada realitzat el recobriment s’instal·larà una cinta plàstica d’identificació de canalització d’aigua a tota la llargada de la rasa (la qual subministra Taigua). La resta del reblert fins arribar al nivell natural del terreny es pot fer amb material sobrant de l’excavació. Aquest material mai s’abassegarà sobre el paviment, havent de fer-ho en containers. El reblert es farà per tongades de com a màxim 25 cm i cada una de les quals es compactarà al 98% del PM. La secció de la rasa, amb els seus sobreamples, serà la que indica l’esquema que figura a l’annex. En tot cas s’ha de complir amb el que digui l’ordenança municipal d’obres i/o tècnic municipal. | 118.79 | 141.3601
39 | m | Rasa per a canonada 200<=DN<=250mm mides 0,60mx1,00m en formigó + llamborda ceràmica (taronja). Apertura i reposició. El fons de la rasa haurà de ser pla. S’hi col·locarà, en tots els casos, un llit de recolzament de 10 cm d’espessor de sauló o sorra fina abans d’instal·lar la canonada. Es compactarà al 98% Pròctor Modificat (PM). Un cop estesa la canonada es recobrirà amb sauló o sorra fina fins a 10 cm per sobre de la generatriu superior. La compactació serà d’un 98% PM. Una vegada realitzat el recobriment s’instal·larà una cinta plàstica d’identificació de canalització d’aigua a tota la llargada de la rasa (la qual subministra Taigua). La resta del reblert fins arribar al nivell natural del terreny es pot fer amb material sobrant de l’excavació. Aquest material mai s’abassegarà sobre el paviment, havent de fer-ho en containers. El reblert es farà per tongades de com a màxim 25 cm i cada una de les quals es compactarà al 98% del PM. La secció de la rasa, amb els seus sobreamples, serà la que indica l’esquema que figura a l’annex. En tot cas s’ha de complir amb el que digui l’ordenança municipal d’obres i/o tècnic municipal. | 136.68 | 162.6492
40 | m | Rasa per a canonada200<=DN<=250mm mides 0,60mx1,00m en formigó + llamborda ceràmica grisa. Apertura i reposició. El fons de la rasa haurà de ser pla. S’hi col·locarà, en tots els casos, un llit de recolzament de 10 cm d’espessor de sauló o sorra fina abans d’instal·lar la canonada. Es compactarà al 98% Pròctor Modificat (PM). Un cop estesa la canonada es recobrirà amb sauló o sorra fina fins a 10 cm per sobre de la generatriu superior. La compactació serà d’un 98% PM. Una vegada realitzat el recobriment s’instal·larà una cinta plàstica d’identificació de canalització d’aigua a tota la llargada de la rasa (la qual subministra Taigua). La resta del reblert fins arribar al nivell natural del terreny es pot fer amb material sobrant de l’excavació. Aquest material mai s’abassegarà sobre el paviment, havent de fer-ho en containers. El reblert es farà per tongades de com a màxim 25 cm i cada una de les quals es compactarà al 98% del PM. La secció de la rasa, amb els seus sobreamples, serà la que indica l’esquema que figura a l’annex. En tot cas s’ha de complir amb el que digui l’ordenança municipal d’obres i/o tècnic municipal. | 108.37 | 128.9603
41 | m | Rasa per a canonada 200<=DN<=250mm mides 0,60mx1,20m en terres sense roca. Apertura i reposició. El fons de la rasa haurà de ser pla. S’hi col·locarà, en tots els casos, un llit de recolzament de 10 cm d’espessor de sauló o sorra fina abans d’instal·lar la canonada. Es compactarà al 98% Pròctor Modificat (PM). Un cop estesa la canonada es recobrirà amb sauló o sorra fina fins a 10 cm per sobre de la generatriu superior. La compactació serà d’un 98% PM. Una vegada realitzat el recobriment s’instal·larà una cinta plàstica d’identificació de canalització d’aigua a tota la llargada de la rasa (la qual subministra Taigua). La resta del reblert fins arribar al nivell natural del terreny es pot fer amb material sobrant de l’excavació. Aquest material mai s’abassegarà sobre el paviment, havent de fer-ho en containers. El reblert es farà per tongades de com a màxim 25 cm i cada una de les quals es compactarà al 98% del PM. La secció de la rasa, amb els seus sobreamples, serà la que indica l’esquema que figura a l’annex. En tot cas s’ha de complir amb el que digui l’ordenança municipal d’obres i/o tècnic municipal. | 41.87 | 49.8253
42 | m | Rasa per a canonada 300<=DN<=350mm mides 0,60mx1,10m en formigó + panot. Apertura i reposició. El fons de la rasa haurà de ser pla. S’hi col·locarà, en tots els casos, un llit de recolzament de 10 cm d’espessor de sauló o sorra fina abans d’instal·lar la canonada. Es compactarà al 98% Pròctor Modificat (PM). Un cop estesa la canonada es recobrirà amb sauló o sorra fina fins a 10 cm per sobre de la generatriu superior. La compactació serà d’un 98% PM. Una vegada realitzat el recobriment s’instal·larà una cinta plàstica d’identificació de canalització d’aigua a tota la llargada de la rasa (la qual subministra Taigua). La resta del reblert fins arribar al nivell natural del terreny es pot fer amb material sobrant de l’excavació. Aquest material mai s’abassegarà sobre el paviment, havent de fer-ho en containers. El reblert es farà per tongades de com a màxim 25 cm i cada una de les quals es compactarà al 98% del PM. La secció de la rasa, amb els seus sobreamples, serà la que indica l’esquema que figura a l’annex. En tot cas s’ha de complir amb el que digui l’ordenança municipal d’obres i/o tècnic municipal. | 99.62 | 118.5478
43 | m | Rasa per a canonada 300<=DN<=350mm mides 0,60mx1,30m en formigó + asfalt (rasa tipus Ajuntament de Terrassa). Apertura i reposició. El fons de la rasa haurà de ser pla. S’hi col·locarà, en tots els casos, un llit de recolzament de 10 cm d’espessor de sauló o sorra fina abans d’instal·lar la canonada. Es compactarà al 98% Pròctor Modificat (PM). Un cop estesa la canonada es recobrirà amb sauló o sorra fina fins a 10 cm per sobre de la generatriu superior. La compactació serà d’un 98% PM. Una vegada realitzat el recobriment s’instal·larà una cinta plàstica d’identificació de canalització d’aigua a tota la llargada de la rasa (la qual subministra Taigua). La resta del reblert fins arribar al nivell natural del terreny es pot fer amb material sobrant de l’excavació. Aquest material mai s’abassegarà sobre el paviment, havent de fer-ho en containers. El reblert es farà per tongades de com a màxim 25 cm i cada una de les quals es compactarà al 98% del PM. La secció de la rasa, amb els seus sobreamples, serà la que indica l’esquema que figura a l’annex. En tot cas s’ha de complir amb el que digui l’ordenança municipal d’obres i/o tècnic municipal. | 115.95 | 137.9805
44 | m | Rasa per a canonada 300<=DN<=350mm mides 0,60mx1,50m en formigó + asfalt (rasa tipus per carretera de la Diputació de Barcelona). Apertura i reposició. El fons de la rasa haurà de ser pla. S’hi col·locarà, en tots els casos, un llit de recolzament de 10 cm d’espessor de sauló o sorra fina abans d’instal·lar la canonada. Es compactarà al 98% Pròctor Modificat (PM). Un cop estesa la canonada es recobrirà amb sauló o sorra fina fins a 10 cm per sobre de la generatriu superior. La compactació serà d’un 98% PM. Una vegada realitzat el recobriment s’instal·larà una cinta plàstica d’identificació de canalització d’aigua a tota la llargada de la rasa (la qual subministra Taigua). La resta del reblert fins arribar al nivell natural del terreny es pot fer amb material sobrant de l’excavació. Aquest material mai s’abassegarà sobre el paviment, havent de fer-ho en containers. El reblert es farà per tongades de com a màxim 25 cm i cada una de les quals es compactarà al 98% del PM. La secció de la rasa, amb els seus sobreamples, serà la que indica l’esquema que figura a l’annex. En tot cas s’ha de complir amb el que digui l’ordenança municipal d’obres i/o tècnic municipal. | 122.01 | 145.1919
45 | m | Rasa per a canonada 300<=DN<=350mm mides 0,60mx1,30m en formigó + asfalt (rasa tipus per carretera de la Generalitat de Catalunya). Apertura i reposició. El fons de la rasa haurà de ser pla. S’hi col·locarà, en tots els casos, un llit de recolzament de 10 cm d’espessor de sauló o sorra fina abans d’instal·lar la canonada. Es compactarà al 98% Pròctor Modificat (PM). Un cop estesa la canonada es recobrirà amb sauló o sorra fina fins a 10 cm per sobre de la generatriu superior. La compactació serà d’un 98% PM. Una vegada realitzat el recobriment s’instal·larà una cinta plàstica d’identificació de canalització d’aigua a tota la llargada de la rasa (la qual subministra Taigua). La resta del reblert fins arribar al nivell natural del terreny es pot fer amb material sobrant de l’excavació. Aquest material mai s’abassegarà sobre el paviment, havent de fer-ho en containers. El reblert es farà per tongades de com a màxim 25 cm i cada una de les quals es compactarà al 98% del PM. La secció de la rasa, amb els seus sobreamples, serà la que indica l’esquema que figura a l’annex. En tot cas s’ha de complir amb el que digui l’ordenança municipal d’obres i/o tècnic municipal. | 120.73 | 143.6687
46 | m | Rasa per a canonada 300<=DN<=350mm mides 0,60mx1,10m en formigó + llamborda ceràmica (taronja). Apertura i reposició. El fons de la rasa haurà de ser pla. S’hi col·locarà, en tots els casos, un llit de recolzament de 10 cm d’espessor de sauló o sorra fina abans d’instal·lar la canonada. Es compactarà al 98% Pròctor Modificat (PM). Un cop estesa la canonada es recobrirà amb sauló o sorra fina fins a 10 cm per sobre de la generatriu superior. La compactació serà d’un 98% PM. Una vegada realitzat el recobriment s’instal·larà una cinta plàstica d’identificació de canalització d’aigua a tota la llargada de la rasa (la qual subministra Taigua). La resta del reblert fins arribar al nivell natural del terreny es pot fer amb material sobrant de l’excavació. Aquest material mai s’abassegarà sobre el paviment, havent de fer-ho en containers. El reblert es farà per tongades de com a màxim 25 cm i cada una de les quals es compactarà al 98% del PM. La secció de la rasa, amb els seus sobreamples, serà la que indica l’esquema que figura a l’annex. En tot cas s’ha de complir amb el que digui l’ordenança municipal d’obres i/o tècnic municipal. | 138.3 | 164.577
47 | m | Rasa per a canonada300<=DN<=350mm mides 0,60mx1,10m en formigó + llamborda ceràmica grisa. Apertura i reposició. El fons de la rasa haurà de ser pla. S’hi col·locarà, en tots els casos, un llit de recolzament de 10 cm d’espessor de sauló o sorra fina abans d’instal·lar la canonada. Es compactarà al 98% Pròctor Modificat (PM). Un cop estesa la canonada es recobrirà amb sauló o sorra fina fins a 10 cm per sobre de la generatriu superior. La compactació serà d’un 98% PM. Una vegada realitzat el recobriment s’instal·larà una cinta plàstica d’identificació de canalització d’aigua a tota la llargada de la rasa (la qual subministra Taigua). La resta del reblert fins arribar al nivell natural del terreny es pot fer amb material sobrant de l’excavació. Aquest material mai s’abassegarà sobre el paviment, havent de fer-ho en containers. El reblert es farà per tongades de com a màxim 25 cm i cada una de les quals es compactarà al 98% del PM. La secció de la rasa, amb els seus sobreamples, serà la que indica l’esquema que figura a l’annex. En tot cas s’ha de complir amb el que digui l’ordenança municipal d’obres i/o tècnic municipal. | 109.99 | 130.8881
48 | m | Rasa per a canonada 300<=DN<=350mm mides 0,60mx1,10m en terres sense roca. Apertura i reposició. El fons de la rasa haurà de ser pla. S’hi col·locarà, en tots els casos, un llit de recolzament de 10 cm d’espessor de sauló o sorra fina abans d’instal·lar la canonada. Es compactarà al 98% Pròctor Modificat (PM). Un cop estesa la canonada es recobrirà amb sauló o sorra fina fins a 10 cm per sobre de la generatriu superior. La compactació serà d’un 98% PM. Una vegada realitzat el recobriment s’instal·larà una cinta plàstica d’identificació de canalització d’aigua a tota la llargada de la rasa (la qual subministra Taigua). La resta del reblert fins arribar al nivell natural del terreny es pot fer amb material sobrant de l’excavació. Aquest material mai s’abassegarà sobre el paviment, havent de fer-ho en containers. El reblert es farà per tongades de com a màxim 25 cm i cada una de les quals es compactarà al 98% del PM. La secció de la rasa, amb els seus sobreamples, serà la que indica l’esquema que figura a l’annex. En tot cas s’ha de complir amb el que digui l’ordenança municipal d’obres i/o tècnic municipal. | 43.49 | 51.7531
49 | m | Rasa per a canonada 400<=DN<=450mm mides 0,80mx1,20m en formigó + panot. Apertura i reposició. El fons de la rasa haurà de ser pla. S’hi col·locarà, en tots els casos, un llit de recolzament de 10 cm d’espessor de sauló o sorra fina abans d’instal·lar la canonada. Es compactarà al 98% Pròctor Modificat (PM). Un cop estesa la canonada es recobrirà amb sauló o sorra fina fins a 10 cm per sobre de la generatriu superior. La compactació serà d’un 98% PM. Una vegada realitzat el recobriment s’instal·larà una cinta plàstica d’identificació de canalització d’aigua a tota la llargada de la rasa (la qual subministra Taigua). La resta del reblert fins arribar al nivell natural del terreny es pot fer amb material sobrant de l’excavació. Aquest material mai s’abassegarà sobre el paviment, havent de fer-ho en containers. El reblert es farà per tongades de com a màxim 25 cm i cada una de les quals es compactarà al 98% del PM. La secció de la rasa, amb els seus sobreamples, serà la que indica l’esquema que figura a l’annex. En tot cas s’ha de complir amb el que digui l’ordenança municipal d’obres i/o tècnic municipal. | 119.7 | 142.443
50 | m | Rasa per a canonada 400<=DN<=450mm mides 0,80mx1,40m en formigó + asfalt (rasa tipus Ajuntament de Terrassa). Apertura i reposició. El fons de la rasa haurà de ser pla. S’hi col·locarà, en tots els casos, un llit de recolzament de 10 cm d’espessor de sauló o sorra fina abans d’instal·lar la canonada. Es compactarà al 98% Pròctor Modificat (PM). Un cop estesa la canonada es recobrirà amb sauló o sorra fina fins a 10 cm per sobre de la generatriu superior. La compactació serà d’un 98% PM. Una vegada realitzat el recobriment s’instal·larà una cinta plàstica d’identificació de canalització d’aigua a tota la llargada de la rasa (la qual subministra Taigua). La resta del reblert fins arribar al nivell natural del terreny es pot fer amb material sobrant de l’excavació. Aquest material mai s’abassegarà sobre el paviment, havent de fer-ho en containers. El reblert es farà per tongades de com a màxim 25 cm i cada una de les quals es compactarà al 98% del PM. La secció de la rasa, amb els seus sobreamples, serà la que indica l’esquema que figura a l’annex. En tot cas s’ha de complir amb el que digui l’ordenança municipal d’obres i/o tècnic municipal. | 131.45 | 156.4255
51 | m | Rasa per a canonada 400<=DN<=450mm mides 0,80mx1,60m en formigó + asfalt (rasa tipus per carretera de la Diputació de Barcelona). Apertura i reposició. El fons de la rasa haurà de ser pla. S’hi col·locarà, en tots els casos, un llit de recolzament de 10 cm d’espessor de sauló o sorra fina abans d’instal·lar la canonada. Es compactarà al 98% Pròctor Modificat (PM). Un cop estesa la canonada es recobrirà amb sauló o sorra fina fins a 10 cm per sobre de la generatriu superior. La compactació serà d’un 98% PM. Una vegada realitzat el recobriment s’instal·larà una cinta plàstica d’identificació de canalització d’aigua a tota la llargada de la rasa (la qual subministra Taigua). La resta del reblert fins arribar al nivell natural del terreny es pot fer amb material sobrant de l’excavació. Aquest material mai s’abassegarà sobre el paviment, havent de fer-ho en containers. El reblert es farà per tongades de com a màxim 25 cm i cada una de les quals es compactarà al 98% del PM. La secció de la rasa, amb els seus sobreamples, serà la que indica l’esquema que figura a l’annex. En tot cas s’ha de complir amb el que digui l’ordenança municipal d’obres i/o tècnic municipal. | 137.19 | 163.2561
52 | m | Rasa per a canonada 400<=DN<=450mm mides 0,80mx1,40m en formigó + asfalt (rasa tipus per carretera de la Generalitat de Catalunya). Apertura i reposició. El fons de la rasa haurà de ser pla. S’hi col·locarà, en tots els casos, un llit de recolzament de 10 cm d’espessor de sauló o sorra fina abans d’instal·lar la canonada. Es compactarà al 98% Pròctor Modificat (PM). Un cop estesa la canonada es recobrirà amb sauló o sorra fina fins a 10 cm per sobre de la generatriu superior. La compactació serà d’un 98% PM. Una vegada realitzat el recobriment s’instal·larà una cinta plàstica d’identificació de canalització d’aigua a tota la llargada de la rasa (la qual subministra Taigua). La resta del reblert fins arribar al nivell natural del terreny es pot fer amb material sobrant de l’excavació. Aquest material mai s’abassegarà sobre el paviment, havent de fer-ho en containers. El reblert es farà per tongades de com a màxim 25 cm i cada una de les quals es compactarà al 98% del PM. La secció de la rasa, amb els seus sobreamples, serà la que indica l’esquema que figura a l’annex. En tot cas s’ha de complir amb el que digui l’ordenança municipal d’obres i/o tècnic municipal. | 131.6 | 156.604
53 | m | Rasa per a canonada 400<=DN<=450mm mides 0,80mx1,20m en formigó + llamborda ceràmica (taronja). Apertura i reposició. El fons de la rasa haurà de ser pla. S’hi col·locarà, en tots els casos, un llit de recolzament de 10 cm d’espessor de sauló o sorra fina abans d’instal·lar la canonada. Es compactarà al 98% Pròctor Modificat (PM). Un cop estesa la canonada es recobrirà amb sauló o sorra fina fins a 10 cm per sobre de la generatriu superior. La compactació serà d’un 98% PM. Una vegada realitzat el recobriment s’instal·larà una cinta plàstica d’identificació de canalització d’aigua a tota la llargada de la rasa (la qual subministra Taigua). La resta del reblert fins arribar al nivell natural del terreny es pot fer amb material sobrant de l’excavació. Aquest material mai s’abassegarà sobre el paviment, havent de fer-ho en containers. El reblert es farà per tongades de com a màxim 25 cm i cada una de les quals es compactarà al 98% del PM. La secció de la rasa, amb els seus sobreamples, serà la que indica l’esquema que figura a l’annex. En tot cas s’ha de complir amb el que digui l’ordenança municipal d’obres i/o tècnic municipal. | 166.41 | 198.0279
54 | m | Rasa per a canonada 400<=DN<=450mm mides 0,80mx1,20m en formigó + llamborda ceràmica grisa. Apertura i reposició. El fons de la rasa haurà de ser pla. S’hi col·locarà, en tots els casos, un llit de recolzament de 10 cm d’espessor de sauló o sorra fina abans d’instal·lar la canonada. Es compactarà al 98% Pròctor Modificat (PM). Un cop estesa la canonada es recobrirà amb sauló o sorra fina fins a 10 cm per sobre de la generatriu superior. La compactació serà d’un 98% PM. Una vegada realitzat el recobriment s’instal·larà una cinta plàstica d’identificació de canalització d’aigua a tota la llargada de la rasa (la qual subministra Taigua). La resta del reblert fins arribar al nivell natural del terreny es pot fer amb material sobrant de l’excavació. Aquest material mai s’abassegarà sobre el paviment, havent de fer-ho en containers. El reblert es farà per tongades de com a màxim 25 cm i cada una de les quals es compactarà al 98% del PM. La secció de la rasa, amb els seus sobreamples, serà la que indica l’esquema que figura a l’annex. En tot cas s’ha de complir amb el que digui l’ordenança municipal d’obres i/o tècnic municipal. | 132.44 | 157.6036
55 | m | Rasa per a canonada 400<=DN<=450mm mides 0,80mx1,20m en terres sense roca. Apertura i reposició. El fons de la rasa haurà de ser pla. S’hi col·locarà, en tots els casos, un llit de recolzament de 10 cm d’espessor de sauló o sorra fina abans d’instal·lar la canonada. Es compactarà al 98% Pròctor Modificat (PM). Un cop estesa la canonada es recobrirà amb sauló o sorra fina fins a 10 cm per sobre de la generatriu superior. La compactació serà d’un 98% PM. Una vegada realitzat el recobriment s’instal·larà una cinta plàstica d’identificació de canalització d’aigua a tota la llargada de la rasa (la qual subministra Taigua). La resta del reblert fins arribar al nivell natural del terreny es pot fer amb material sobrant de l’excavació. Aquest material mai s’abassegarà sobre el paviment, havent de fer-ho en containers. El reblert es farà per tongades de com a màxim 25 cm i cada una de les quals es compactarà al 98% del PM. La secció de la rasa, amb els seus sobreamples, serà la que indica l’esquema que figura a l’annex. En tot cas s’ha de complir amb el que digui l’ordenança municipal d’obres i/o tècnic municipal. | 50.48 | 60.0712
56 | m | Rasa per a canonada DN=500mm mides 1,50mx1,20m en formigó + panot. Apertura i reposició. El fons de la rasa haurà de ser pla. S’hi col·locarà, en tots els casos, un llit de recolzament de 10 cm d’espessor de sauló o sorra fina abans d’instal·lar la canonada. Es compactarà al 98% Pròctor Modificat (PM). Un cop estesa la canonada es recobrirà amb sauló o sorra fina fins a 10 cm per sobre de la generatriu superior. La compactació serà d’un 98% PM. Una vegada realitzat el recobriment s’instal·larà una cinta plàstica d’identificació de canalització d’aigua a tota la llargada de la rasa (la qual subministra Taigua). La resta del reblert fins arribar al nivell natural del terreny es pot fer amb material sobrant de l’excavació. Aquest material mai s’abassegarà sobre el paviment, havent de fer-ho en containers. El reblert es farà per tongades de com a màxim 25 cm i cada una de les quals es compactarà al 98% del PM. La secció de la rasa, amb els seus sobreamples, serà la que indica l’esquema que figura a l’annex. En tot cas s’ha de complir amb el que digui l’ordenança municipal d’obres i/o tècnic municipal. | 194.76 | 231.7644
57 | m | Rasa per a canonada DN=500mm mides 1,50mx1,40m en formigó + asfalt (rasa tipus Ajuntament de Terrassa). Apertura i reposició. El fons de la rasa haurà de ser pla. S’hi col·locarà, en tots els casos, un llit de recolzament de 10 cm d’espessor de sauló o sorra fina abans d’instal·lar la canonada. Es compactarà al 98% Pròctor Modificat (PM). Un cop estesa la canonada es recobrirà amb sauló o sorra fina fins a 10 cm per sobre de la generatriu superior. La compactació serà d’un 98% PM. Una vegada realitzat el recobriment s’instal·larà una cinta plàstica d’identificació de canalització d’aigua a tota la llargada de la rasa (la qual subministra Taigua). La resta del reblert fins arribar al nivell natural del terreny es pot fer amb material sobrant de l’excavació. Aquest material mai s’abassegarà sobre el paviment, havent de fer-ho en containers. El reblert es farà per tongades de com a màxim 25 cm i cada una de les quals es compactarà al 98% del PM. La secció de la rasa, amb els seus sobreamples, serà la que indica l’esquema que figura a l’annex. En tot cas s’ha de complir amb el que digui l’ordenança municipal d’obres i/o tècnic municipal. | 202.68 | 241.1892
58 | m | Rasa per a canonada DN=500mm mides 1,50mx1,60m en formigó + asfalt (rasa tipus per carretera de la Diputació de Barcelona). Apertura i reposició. El fons de la rasa haurà de ser pla. S’hi col·locarà, en tots els casos, un llit de recolzament de 10 cm d’espessor de sauló o sorra fina abans d’instal·lar la canonada. Es compactarà al 98% Pròctor Modificat (PM). Un cop estesa la canonada es recobrirà amb sauló o sorra fina fins a 10 cm per sobre de la generatriu superior. La compactació serà d’un 98% PM. Una vegada realitzat el recobriment s’instal·larà una cinta plàstica d’identificació de canalització d’aigua a tota la llargada de la rasa (la qual subministra Taigua). La resta del reblert fins arribar al nivell natural del terreny es pot fer amb material sobrant de l’excavació. Aquest material mai s’abassegarà sobre el paviment, havent de fer-ho en containers. El reblert es farà per tongades de com a màxim 25 cm i cada una de les quals es compactarà al 98% del PM. La secció de la rasa, amb els seus sobreamples, serà la que indica l’esquema que figura a l’annex. En tot cas s’ha de complir amb el que digui l’ordenança municipal d’obres i/o tècnic municipal. | 213.14 | 253.6366
59 | m | Rasa per a canonada DN=500mm mides 1,50mx1,40m en formigó + asfalt (rasa tipus per carretera de la Generalitat de Catalunya). Apertura i reposició. El fons de la rasa haurà de ser pla. S’hi col·locarà, en tots els casos, un llit de recolzament de 10 cm d’espessor de sauló o sorra fina abans d’instal·lar la canonada. Es compactarà al 98% Pròctor Modificat (PM). Un cop estesa la canonada es recobrirà amb sauló o sorra fina fins a 10 cm per sobre de la generatriu superior. La compactació serà d’un 98% PM. Una vegada realitzat el recobriment s’instal·larà una cinta plàstica d’identificació de canalització d’aigua a tota la llargada de la rasa (la qual subministra Taigua). La resta del reblert fins arribar al nivell natural del terreny es pot fer amb material sobrant de l’excavació. Aquest material mai s’abassegarà sobre el paviment, havent de fer-ho en containers. El reblert es farà per tongades de com a màxim 25 cm i cada una de les quals es compactarà al 98% del PM. La secció de la rasa, amb els seus sobreamples, serà la que indica l’esquema que figura a l’annex. En tot cas s’ha de complir amb el que digui l’ordenança municipal d’obres i/o tècnic municipal. | 207.01 | 246.3419
60 | m | Rasa per a canonada DN=500mm mides 1,50mx1,20m en formigó + llamborda ceràmica (taronja). Apertura i reposició. El fons de la rasa haurà de ser pla. S’hi col·locarà, en tots els casos, un llit de recolzament de 10 cm d’espessor de sauló o sorra fina abans d’instal·lar la canonada. Es compactarà al 98% Pròctor Modificat (PM). Un cop estesa la canonada es recobrirà amb sauló o sorra fina fins a 10 cm per sobre de la generatriu superior. La compactació serà d’un 98% PM. Una vegada realitzat el recobriment s’instal·larà una cinta plàstica d’identificació de canalització d’aigua a tota la llargada de la rasa (la qual subministra Taigua). La resta del reblert fins arribar al nivell natural del terreny es pot fer amb material sobrant de l’excavació. Aquest material mai s’abassegarà sobre el paviment, havent de fer-ho en containers. El reblert es farà per tongades de com a màxim 25 cm i cada una de les quals es compactarà al 98% del PM. La secció de la rasa, amb els seus sobreamples, serà la que indica l’esquema que figura a l’annex. En tot cas s’ha de complir amb el que digui l’ordenança municipal d’obres i/o tècnic municipal. | 268.28 | 319.2532
61 | m | Rasa per a canonada DN=500mm mides 1,50mx1,20m en formigó + llamborda ceràmica grisa. Apertura i reposició. El fons de la rasa haurà de ser pla. S’hi col·locarà, en tots els casos, un llit de recolzament de 10 cm d’espessor de sauló o sorra fina abans d’instal·lar la canonada. Es compactarà al 98% Pròctor Modificat (PM). Un cop estesa la canonada es recobrirà amb sauló o sorra fina fins a 10 cm per sobre de la generatriu superior. La compactació serà d’un 98% PM. Una vegada realitzat el recobriment s’instal·larà una cinta plàstica d’identificació de canalització d’aigua a tota la llargada de la rasa (la qual subministra Taigua). La resta del reblert fins arribar al nivell natural del terreny es pot fer amb material sobrant de l’excavació. Aquest material mai s’abassegarà sobre el paviment, havent de fer-ho en containers. El reblert es farà per tongades de com a màxim 25 cm i cada una de les quals es compactarà al 98% del PM. La secció de la rasa, amb els seus sobreamples, serà la que indica l’esquema que figura a l’annex. En tot cas s’ha de complir amb el que digui l’ordenança municipal d’obres i/o tècnic municipal. | 214.49 | 255.2431
62 | m | Rasa per a canonada DN=500mm mides 1,50mx1,40m en terres sense roca. Apertura i reposició. El fons de la rasa haurà de ser pla. S’hi col·locarà, en tots els casos, un llit de recolzament de 10 cm d’espessor de sauló o sorra fina abans d’instal·lar la canonada. Es compactarà al 98% Pròctor Modificat (PM). Un cop estesa la canonada es recobrirà amb sauló o sorra fina fins a 10 cm per sobre de la generatriu superior. La compactació serà d’un 98% PM. Una vegada realitzat el recobriment s’instal·larà una cinta plàstica d’identificació de canalització d’aigua a tota la llargada de la rasa (la qual subministra Taigua). La resta del reblert fins arribar al nivell natural del terreny es pot fer amb material sobrant de l’excavació. Aquest material mai s’abassegarà sobre el paviment, havent de fer-ho en containers. El reblert es farà per tongades de com a màxim 25 cm i cada una de les quals es compactarà al 98% del PM. La secció de la rasa, amb els seus sobreamples, serà la que indica l’esquema que figura a l’annex. En tot cas s’ha de complir amb el que digui l’ordenança municipal d’obres i/o tècnic municipal. | 89.92 | 107.0048
63 | m | Rasa per a canonada DN=600mm mides 1,60mx1,30m en formigó + panot. Apertura i reposició. El fons de la rasa haurà de ser pla. S’hi col·locarà, en tots els casos, un llit de recolzament de 10 cm d’espessor de sauló o sorra fina abans d’instal·lar la canonada. Es compactarà al 98% Pròctor Modificat (PM). Un cop estesa la canonada es recobrirà amb sauló o sorra fina fins a 10 cm per sobre de la generatriu superior. La compactació serà d’un 98% PM. Una vegada realitzat el recobriment s’instal·larà una cinta plàstica d’identificació de canalització d’aigua a tota la llargada de la rasa (la qual subministra Taigua). La resta del reblert fins arribar al nivell natural del terreny es pot fer amb material sobrant de l’excavació. Aquest material mai s’abassegarà sobre el paviment, havent de fer-ho en containers. El reblert es farà per tongades de com a màxim 25 cm i cada una de les quals es compactarà al 98% del PM. La secció de la rasa, amb els seus sobreamples, serà la que indica l’esquema que figura a l’annex. En tot cas s’ha de complir amb el que digui l’ordenança municipal d’obres i/o tècnic municipal. | 210.94 | 251.0186
64 | m | Rasa per a canonada DN=600mm mides 1,60mx1,50m en formigó + asfalt (rasa tipus Ajuntament de Terrassa). Apertura i reposició. El fons de la rasa haurà de ser pla. S’hi col·locarà, en tots els casos, un llit de recolzament de 10 cm d’espessor de sauló o sorra fina abans d’instal·lar la canonada. Es compactarà al 98% Pròctor Modificat (PM). Un cop estesa la canonada es recobrirà amb sauló o sorra fina fins a 10 cm per sobre de la generatriu superior. La compactació serà d’un 98% PM. Una vegada realitzat el recobriment s’instal·larà una cinta plàstica d’identificació de canalització d’aigua a tota la llargada de la rasa (la qual subministra Taigua). La resta del reblert fins arribar al nivell natural del terreny es pot fer amb material sobrant de l’excavació. Aquest material mai s’abassegarà sobre el paviment, havent de fer-ho en containers. El reblert es farà per tongades de com a màxim 25 cm i cada una de les quals es compactarà al 98% del PM. La secció de la rasa, amb els seus sobreamples, serà la que indica l’esquema que figura a l’annex. En tot cas s’ha de complir amb el que digui l’ordenança municipal d’obres i/o tècnic municipal. | 218.25 | 259.7175
65 | m | Rasa per a canonada DN=600mm mides 1,60mx1,70m en formigó + asfalt (rasa tipus per carretera de la Diputació de Barcelona). Apertura i reposició. El fons de la rasa haurà de ser pla. S’hi col·locarà, en tots els casos, un llit de recolzament de 10 cm d’espessor de sauló o sorra fina abans d’instal·lar la canonada. Es compactarà al 98% Pròctor Modificat (PM). Un cop estesa la canonada es recobrirà amb sauló o sorra fina fins a 10 cm per sobre de la generatriu superior. La compactació serà d’un 98% PM. Una vegada realitzat el recobriment s’instal·larà una cinta plàstica d’identificació de canalització d’aigua a tota la llargada de la rasa (la qual subministra Taigua). La resta del reblert fins arribar al nivell natural del terreny es pot fer amb material sobrant de l’excavació. Aquest material mai s’abassegarà sobre el paviment, havent de fer-ho en containers. El reblert es farà per tongades de com a màxim 25 cm i cada una de les quals es compactarà al 98% del PM. La secció de la rasa, amb els seus sobreamples, serà la que indica l’esquema que figura a l’annex. En tot cas s’ha de complir amb el que digui l’ordenança municipal d’obres i/o tècnic municipal. | 231.11 | 275.0209
66 | m | Rasa per a canonada DN=600mm mides 1,60mx1,50m en formigó + asfalt (rasa tipus per carretera de la Generalitat de Catalunya). Apertura i reposició. El fons de la rasa haurà de ser pla. S’hi col·locarà, en tots els casos, un llit de recolzament de 10 cm d’espessor de sauló o sorra fina abans d’instal·lar la canonada. Es compactarà al 98% Pròctor Modificat (PM). Un cop estesa la canonada es recobrirà amb sauló o sorra fina fins a 10 cm per sobre de la generatriu superior. La compactació serà d’un 98% PM. Una vegada realitzat el recobriment s’instal·larà una cinta plàstica d’identificació de canalització d’aigua a tota la llargada de la rasa (la qual subministra Taigua). La resta del reblert fins arribar al nivell natural del terreny es pot fer amb material sobrant de l’excavació. Aquest material mai s’abassegarà sobre el paviment, havent de fer-ho en containers. El reblert es farà per tongades de com a màxim 25 cm i cada una de les quals es compactarà al 98% del PM. La secció de la rasa, amb els seus sobreamples, serà la que indica l’esquema que figura a l’annex. En tot cas s’ha de complir amb el que digui l’ordenança municipal d’obres i/o tècnic municipal. | 222.66 | 264.9654
67 | m | Rasa per a canonada DN=600mm mides 1,60mx1,30m en formigó + llamborda ceràmica (taronja). Apertura i reposició. El fons de la rasa haurà de ser pla. S’hi col·locarà, en tots els casos, un llit de recolzament de 10 cm d’espessor de sauló o sorra fina abans d’instal·lar la canonada. Es compactarà al 98% Pròctor Modificat (PM). Un cop estesa la canonada es recobrirà amb sauló o sorra fina fins a 10 cm per sobre de la generatriu superior. La compactació serà d’un 98% PM. Una vegada realitzat el recobriment s’instal·larà una cinta plàstica d’identificació de canalització d’aigua a tota la llargada de la rasa (la qual subministra Taigua). La resta del reblert fins arribar al nivell natural del terreny es pot fer amb material sobrant de l’excavació. Aquest material mai s’abassegarà sobre el paviment, havent de fer-ho en containers. El reblert es farà per tongades de com a màxim 25 cm i cada una de les quals es compactarà al 98% del PM. La secció de la rasa, amb els seus sobreamples, serà la que indica l’esquema que figura a l’annex. En tot cas s’ha de complir amb el que digui l’ordenança municipal d’obres i/o tècnic municipal. | 290.66 | 345.8854
68 | m | Rasa per a canonada DN=600mm mides 1,60mx1,30m en formigó + llamborda ceràmica grisa. Apertura i reposició. El fons de la rasa haurà de ser pla. S’hi col·locarà, en tots els casos, un llit de recolzament de 10 cm d’espessor de sauló o sorra fina abans d’instal·lar la canonada. Es compactarà al 98% Pròctor Modificat (PM). Un cop estesa la canonada es recobrirà amb sauló o sorra fina fins a 10 cm per sobre de la generatriu superior. La compactació serà d’un 98% PM. Una vegada realitzat el recobriment s’instal·larà una cinta plàstica d’identificació de canalització d’aigua a tota la llargada de la rasa (la qual subministra Taigua). La resta del reblert fins arribar al nivell natural del terreny es pot fer amb material sobrant de l’excavació. Aquest material mai s’abassegarà sobre el paviment, havent de fer-ho en containers. El reblert es farà per tongades de com a màxim 25 cm i cada una de les quals es compactarà al 98% del PM. La secció de la rasa, amb els seus sobreamples, serà la que indica l’esquema que figura a l’annex. En tot cas s’ha de complir amb el que digui l’ordenança municipal d’obres i/o tècnic municipal. | 234.04 | 278.5076
69 | m | Rasa per a canonada DN=600mm mides 1,60mx1,50m en terres sense roca. Apertura i reposició. El fons de la rasa haurà de ser pla. S’hi col·locarà, en tots els casos, un llit de recolzament de 10 cm d’espessor de sauló o sorra fina abans d’instal·lar la canonada. Es compactarà al 98% Pròctor Modificat (PM). Un cop estesa la canonada es recobrirà amb sauló o sorra fina fins a 10 cm per sobre de la generatriu superior. La compactació serà d’un 98% PM. Una vegada realitzat el recobriment s’instal·larà una cinta plàstica d’identificació de canalització d’aigua a tota la llargada de la rasa (la qual subministra Taigua). La resta del reblert fins arribar al nivell natural del terreny es pot fer amb material sobrant de l’excavació. Aquest material mai s’abassegarà sobre el paviment, havent de fer-ho en containers. El reblert es farà per tongades de com a màxim 25 cm i cada una de les quals es compactarà al 98% del PM. La secció de la rasa, amb els seus sobreamples, serà la que indica l’esquema que figura a l’annex. En tot cas s’ha de complir amb el que digui l’ordenança municipal d’obres i/o tècnic municipal. | 100.99 | 120.1781
70 | m2 | Estrebada de rasa fins a 3 m de fondària, amb mòduls metàl·lics d'acer. | 21.07 | 25.0733
71 | m | Recàrrec per excés de roca. Inclou transport intern. | 38.49 | 38.49
72 | m3 | Excès de reposició de terra selecionada. Inclou subministrament de terra seleccionada, transport intern, rebliment i compactació segons normativa vigent. | 31.07 | 36.9733
73 | m3 | Sobrexcavació terres rasa per presència de serveis. Inclou transport dins de l'obra, rebliment i compactació segons ordenança d'obres que apliqui, transport a abocador, disposició i cànon. | 75.46 | 89.7974
74 | m | Sobreample panot 20 cm. Inclou transport dins de l'obra, transport a abocador, disposició i cànon. | 10.43 | 12.4117
75 | m | Excès de formigó+panot, 20 cm amplada. Inclou tall, demolició, transport intern, reposició, transport a abocador i cànon. | 18.65 | 22.1935
76 | m | Sobreample llamborda ceràmica 20 cm. Inclou transport dins de l'obra, transport a abocador, disposició i cànon. | 12.88 | 15.3272
77 | m | Sobreample llamborda grisa 20 cm. Inclou transport dins de l'obra, transport a abocador, disposició i cànon. | 7.22 | 8.5918
78 | m | Sobreample asfalt 10 cm (capa rodadura). Inclou transport dins de l'obra, transport a abocador, disposició i cànon. | 2.58 | 3.0702
79 | m | Sobreample asfalt 20 cm (capa rodadura). Inclou transport dins de l'obra, transport a abocador, disposició i cànon. | 5.16 | 6.1404
80 | m | Excès formigó+asfalt, 20 cm ample. Inclou tall, demolició, transport intern,reposició, transport a abocador i cànon. Tot inclòs. | 17.82 | 21.2058
81 | m | Excès formigó+asfalt, 40 cm ample. Inclou tall, demolició, transport intern,reposició, transport a abocador i cànon. Tot inclòs. | 29.92 | 35.6048
82 | m | Excès formigó+asfalt, 50 cm ample. Inclou tall, demolició, transport intern,reposició, transport a abocador i cànon. Tot inclòs. | 35.96 | 42.7924
83 | m | Excès formigó+asfalt, 60 cm ample. Inclou tall, demolició, transport intern,reposició, transport a abocador i cànon. Tot inclòs. | 42.01 | 49.9919
84 | m | Excès formigó+asfalt, 80 cm ample. Inclou tall, demolició, transport intern,reposició, transport a abocador i cànon. Tot inclòs. | 54.1 | 64.379
85 | m3 | Excès de formigó HM-20. Excés de formigó HM - 20 / B / 20 / X0 amb una quantitat de ciment de 200 kg/m3, abocat amb transport interior mecànic amb estesa i vibratge manual, amb acabat reglejat, tot inclòs. | 129.15 | 153.6885
86 | m3 | Excès de formigó HM-25. Excés de formigó HM - 25 / B / 20 / X0 amb una quantitat de ciment de 250 kg/m3, abocat amb transport interior mecànic amb estesa i vibratge manual, amb acabat reglejat, tot inclòs. | 129.15 | 153.6885
87 | m | Tall de paviment d'aglomerat asfàltic amb màquina talladora. | 5.73 | 6.8187
88 | m | Substitució de vorades tipus T2, inclós el material, transport intern, transport a abocador autoritzat i cànon. Col·locació de vorada recta de formigó, amb secció normalitzada per a vianants A2 20x10 cm, segons UNE 127340, de classe climàtica B, classe resistent a l'abrasió H i classe resistent a flexió T (R-5 MPa) segons UNE-EN 1340, col·locada sobre base de formigó no estructural HNE-20/P/40 de resistència a compressió 20 N/mm2, consistència plàstica i grandària màxima del granulat 40 mm, de 10 a 20 cm d'alçària, rejuntada amb morter mixt 1:2:10 | 33.86 | 40.2934
MUNTATGE CANONADA SENSE MATERIAL HIDRÀULIC (INCLOU 5% INDIRECTES + 19% BENEFICI INDUSTRIAL)
GESTIÓ DE TERRES I RUNES
89 | m | Muntatge de canonada de Polietilè 3/4"<DN≤ 4". Les unions de canonades de polietilè es faran amb maniguets electrosoldables. No es permet la soldadura a testa. S’utilitzaran bé accessoris de polietilè electrosoldable o per soldar amb maniguets electrosoldables o bé accessoris de fosa dúctil. | 6.92 | 8.2348
90 | m | Muntatge de canonada de Polietilè 4"<DN≤ 8". Les unions de canonades de polietilè es faran amb maniguets electrosoldables. No es permet la soldadura a testa. S’utilitzaran bé accessoris de polietilè electrosoldable o per soldar amb maniguets electrosoldables o bé accessoris de fosa dúctil. | 10.07 | 11.9833
91 | m | Muntatge de canonada de fosa dúctil DN<100mm. NO inclou escomeses. Inclou tots els accessoris, els quals, sempre que no siguin embridats, es travaran amb formigó. La realització de les traves es realitzarà segons els esquemes de l’annex. En els carrers de la ciutat, la canonada es col·locarà preferentment sota les voreres. Cal acomplir amb la distància amb d’altres serveis segons Decret 120/1992 de 28 d’abril, modificat pel Decret 196/1992 de 4 d’agost. | 13.78 | 16.3982
92 | m | Muntatge de canonada de fosa dúctil 100mm<=DN<150mm. NO inclou escomeses. Inclou tots els accessoris, els quals, sempre que no siguin embridats, es travaran amb formigó. La realització de les traves es realitzarà segons els esquemes de l’annex. En els carrers de la ciutat, la canonada es col·locarà preferentment sota les voreres. Cal acomplir amb la distància amb d’altres serveis segons Decret 120/1992 de 28 d’abril, modificat pel Decret 196/1992 de 4 d’agost. | 16.19 | 19.2661
93 | m | Muntatge de canonada de fosa dúctil 150mm<=DN<200mm. NO inclou escomeses. Inclou tots els accessoris, els quals, sempre que no siguin embridats, es travaran amb formigó. La realització de les traves es realitzarà segons els esquemes de l’annex. En els carrers de la ciutat, la canonada es col·locarà preferentment sota les voreres. Cal acomplir amb la distància amb d’altres serveis segons Decret 120/1992 de 28 d’abril, modificat pel Decret 196/1992 de 4 d’agost. | 17.71 | 21.0749
94 | m | Muntatge de canonada de fosa dúctil 200mm<=DN<250mm. NO inclou escomeses. Inclou tots els accessoris, els quals, sempre que no siguin embridats, es travaran amb formigó. La realització de les traves es realitzarà segons els esquemes de l’annex. En els carrers de la ciutat, la canonada es col·locarà preferentment sota les voreres. Cal acomplir amb la distància amb d’altres serveis segons Decret 120/1992 de 28 d’abril, modificat pel Decret 196/1992 de 4 d’agost. | 22.28 | 26.5132
95 | m | Muntatge de canonada de fosa dúctil 250mm<=DN<300mm. NO inclou escomeses. Inclou tots els accessoris, els quals, sempre que no siguin embridats, es travaran amb formigó. La realització de les traves es realitzarà segons els esquemes de l’annex. En els carrers de la ciutat, la canonada es col·locarà preferentment sota les voreres. Cal acomplir amb la distància amb d’altres serveis segons Decret 120/1992 de 28 d’abril, modificat pel Decret 196/1992 de 4 d’agost. | 28.34 | 33.7246
96 | m | Muntatge de canonada de fosa dúctil 300mm<=DN<350mm. NO inclou escomeses. Inclou tots els accessoris, els quals, sempre que no siguin embridats, es travaran amb formigó. La realització de les traves es realitzarà segons els esquemes de l’annex. En els carrers de la ciutat, la canonada es col·locarà preferentment sota les voreres. Cal acomplir amb la distància amb d’altres serveis segons Decret 120/1992 de 28 d’abril, modificat pel Decret 196/1992 de 4 d’agost. | 31.22 | 37.1518
97 | m | Muntatge de canonada de fosa dúctil 350mm<=DN<400mm. NO inclou escomeses. Inclou tots els accessoris, els quals, sempre que no siguin embridats, es travaran amb formigó. La realització de les traves es realitzarà segons els esquemes de l’annex. En els carrers de la ciutat, la canonada es col·locarà preferentment sota les voreres. Cal acomplir amb la distància amb d’altres serveis segons Decret 120/1992 de 28 d’abril, modificat pel Decret 196/1992 de 4 d’agost. | 37.31 | 44.3989
98 | m | Muntatge de canonada de fosa dúctil 400mm<=DN<450mm. NO inclou escomeses. Inclou tots els accessoris, els quals, sempre que no siguin embridats, es travaran amb formigó. La realització de les traves es realitzarà segons els esquemes de l’annex. En els carrers de la ciutat, la canonada es col·locarà preferentment sota les voreres. Cal acomplir amb la distància amb d’altres serveis segons Decret 120/1992 de 28 d’abril, modificat pel Decret 196/1992 de 4 d’agost. | 43.76 | 52.0744
99 | m | Muntatge de canonada de fosa dúctil 450mm<=DN<500mm. NO inclou escomeses. Inclou tots els accessoris, els quals, sempre que no siguin embridats, es travaran amb formigó. La realització de les traves es realitzarà segons els esquemes de l’annex. En els carrers de la ciutat, la canonada es col·locarà preferentment sota les voreres. Cal acomplir amb la distància amb d’altres serveis segons Decret 120/1992 de 28 d’abril, modificat pel Decret 196/1992 de 4 d’agost. | 50.67 | 60.2973
100 | m | Muntatge de canonada de fosa dúctil DN=500mm. NO inclou escomeses. Inclou tots els accessoris, els quals, sempre que no siguin embridats, es travaran amb formigó. La realització de les traves es realitzarà segons els esquemes de l’annex. En els carrers de la ciutat, la canonada es col·locarà preferentment sota les voreres. Cal acomplir amb la distància amb d’altres serveis segons Decret 120/1992 de 28 d’abril, modificat pel Decret 196/1992 de 4 d’agost. | 57.59 | 68.5321
101 | m | Muntatge de canonada de fosa dúctil DN=600mm. NO inclou escomeses. Inclou tots els accessoris, els quals, sempre que no siguin embridats, es travaran amb formigó. La realització de les traves es realitzarà segons els esquemes de l’annex. En els carrers de la ciutat, la canonada es col·locarà preferentment sota les voreres. Cal acomplir amb la distància amb d’altres serveis segons Decret 120/1992 de 28 d’abril, modificat pel Decret 196/1992 de 4 d’agost. | 71.62 | 85.2278
ACTUACIONS DURANT LES OBRES DE CANALITZACIÓ (INCLOU 5% INDIRECTES + 19% BENEFICI INDUSTRIAL)
GESTIÓ DE TERRES I RUNES
102 | ut | Treballs preliminars a obra (jornada): senyalització, tancaments, ubicació de casetes (si escau), etc. | 165.11 | 196.4809
103 | ut | Trasllat de material hidràulic amb camió ploma des de Magatzem de Taigua fins a peu d'obra, En cada viatge el contractista ha d'avisar a un encarregat de Taigua perquè li doni accés al Magatzem corresponent. | 145.85 | 173.5615
104 | jornada | Parella de senyalistes per a regulació el trànsit amb senyal manual i walkies, un cop que Taigua comuniqui la data de l'actuació en coordinació amb Via Pública o el gestor de la carretera afectada. | 416.47 | 495.5993
105 | ut | Desmuntatge, emmagatzematge, i muntatge de suport de perfil tubular per a senyalització vertical. No inclou el subministrament del conjunt tubular-senyal, es reaprofitarà l'existent | 85.19 | 101.3761
106 | ut | Reconstrucció d'arqueta existent de mesures 40x40 cm afectada per les obres de canalització. No inclou el subministrament de nou marc i tapa, es reaprofitarà l'existent. | 176.81 | 210.4039
107 | ut | Reparació puntual de canonada d'escomesa de clavegueram o pluvial de finca o embornal, fins a 20 cm de diàmetre, afectada per la canalització de la nova xarxa d'aigua potable. | 181.43 | 215.9017
108 | ut | Extracció de elements urbans existents a vorera i reinstal·lació o instal·lació de nova. No inclou el subministrament (p. ex. Pilona) | 71.1 | 84.609
109 | ut | Acondicionament i instal·lació de placa tipus Eterborad HD 10 mm 300x600 o similar per protecció entre serveis afectats. No inclou el subministrament de la placa. | 19.35 | 23.0265
110 | m3 | Cala manual fins a 1 m3, tot inclòs excepte pavimentació. | 146.07 | 173.8233
111 | m3 | Cala mecànica (mínim 2 m3), tot inclòs excepte pavimentació. | 79.69 | 94.8311
112 | m2 | Reposició cala en paviment de panot (formigó+panot) | 56.23 | 66.9137
113 | m2 | Reposició cala en paviment de llamborda ceràmica (formigó+llamborda) | 84.43 | 100.4717
114 | m2 | Reposició cala en paviment de llamborda grisa (formigó+llamborda) | 56.12 | 66.7828
115 | m2 | Reposició cala en asfalt (formigó+asfalt) | 47.13 | 56.0847
116 | m | Demolició i retirada de canonada 60mm<=DN<=DN600mm (no fibrociment). Inclou el tall, la demolició i l'extracció de la canonada, càrrega i transport de canonada a abocador autoritzat i cànon d'abocament. Tot inclòs. | 58.39 | 69.4841
117 | m2 | Pintat sobre paviment de marca vial superficial per a ús permanent i retrorreflectant en sec, amb humitat i amb pluja, tipus P-RR, amb plàstic d'aplicació en fred de dos components de color blanc i microesferes de vidre, aplicada amb màquina d'accionament manual. | 19.48 | 23.1812
118 | m | Pintat sobre paviment de marca vial longitudinal contínua i discontínua per a ús permanent i retrorreflectant en sec, amb humitat i amb pluja, tipus P-RR, de 10 cm d'amplària, amb pintura acrílica de color blanc i microesferes de vidre, aplicada mecànicament mitjançant polvorització | 0.82 | 0.9758
119 | m | Pintat línia càrrega i descàrrega (zig-zag) i marques vials amb pintura acrílica de color i microesferes de vidre, aplicada mecànicament mitjançant polvorització | 1.18 | 1.4042
120 | m | Pintat gual amb pintura acrílica de color i microesferes de vidre, aplicada mecànicament mitjançant polvorització | 4.45 | 5.2955
121 | ut | Aparcament turismes, segons normativa vigent | 17.26 | 20.5394
122 | m | Pintat sobre paviment de marca vial transversal contínua per a ús permanent i retrorreflectant en sec, amb humitat i amb pluja, de 40 cm d'amplària, amb pintura acrílica de color blanc i microesferes de vidre, aplicada amb màquina d'accionament manual | 4.16 | 4.9504
123 | m | Pintat sobre paviment de marca vial transversal discontínua per a ús permanent i retrorreflectant en sec, amb humitat i amb pluja, de 40 cm d'amplària i 0,8/0,4 de relació pintat/no pintat, amb pintura acrílica de color blanc i microesferes de vidre, aplicada amb màquina d'accionament manual | 4.1 | 4.879
124 | ut | Trasllat màquina de pintura a obra | 165.64 | 197.1116
125 | ut | Gual T1. Segons annex. Inclou transport de runes a abocador autoritzat i cànon. | 1516.38 | 1804.4922
126 | ut | Gual T2. Segons annex. Inclou transport de runes a abocador autoritzat i cànon. | 1599.93 | 1903.9167
127 | ut | Gual T3. Segons annex. Inclou transport de runes a abocador autoritzat i cànon. | 1861.82 | 2215.5658
128 | ut | Gual T4. Segons annex. Inclou transport de runes a abocador autoritzat i cànon. | 2128.93 | 2533.4267
CONNEXIONS DE XARXA / SENSE MATERIAL HIDRÀULIC (INCLOU 5% INDIRECTES + 19% BENEFICI INDUSTRIAL)
GESTIÓ DE TERRES I RUNES
129 | ut | Realització de connexió lineal DN60-DN60. Inclou les traves necessàries i el muntatge dels accessoris necessaris per unir la xarxa existent amb la nova. Inclou maniobres hidràuliques. No inclou el material hidràulic. | 108.05 | 128.5795
130 | ut | Realització de connexió lineal DN60-DN100. Inclou les traves necessàries i el muntatge dels accessoris necessaris per unir la xarxa existent amb la nova. Inclou maniobres hidràuliques. No inclou el material hidràulic. | 171.4 | 203.966
131 | ut | Realització de connexió lineal DN60-DN150. Inclou les traves necessàries i el muntatge dels accessoris necessaris per unir la xarxa existent amb la nova. Inclou maniobres hidràuliques. No inclou el material hidràulic. | 240.5 | 286.195
132 | ut | Realització de connexió lineal DN100-DN100. Inclou les traves necessàries i el muntatge dels accessoris necessaris per unir la xarxa existent amb la nova. Inclou maniobres hidràuliques. No inclou el material hidràulic. | 138.95 | 165.3505
133 | ut | Realització de connexió lineal DN100-DN150. Inclou les traves necessàries i el muntatge dels accessoris necessaris per unir la xarxa existent amb la nova. Inclou maniobres hidràuliques. No inclou el material hidràulic. | 229.88 | 273.5572
134 | ut | Realització de connexió lineal DN100-DN200. Inclou les traves necessàries i el muntatge dels accessoris necessaris per unir la xarxa existent amb la nova. Inclou maniobres hidràuliques. No inclou el material hidràulic. | 308.61 | 367.2459
135 | ut | Realització de connexió lineal DN150-DN150. Inclou les traves necessàries i el muntatge dels accessoris necessaris per unir la xarxa existent amb la nova. Inclou maniobres hidràuliques. No inclou el material hidràulic. | 177.53 | 211.2607
136 | ut | Realització de connexió lineal DN150-DN200. Inclou les traves necessàries i el muntatge dels accessoris necessaris per unir la xarxa existent amb la nova. Inclou maniobres hidràuliques. No inclou el material hidràulic. | 283.61 | 337.4959
137 | ut | Realització de connexió lineal DN150-DN250. Inclou les traves necessàries i el muntatge dels accessoris necessaris per unir la xarxa existent amb la nova. Inclou maniobres hidràuliques. No inclou el material hidràulic. | 330.92 | 393.7948
138 | ut | Realització de connexió lineal DN150-DN300. Inclou les traves necessàries i el muntatge dels accessoris necessaris per unir la xarxa existent amb la nova. Inclou maniobres hidràuliques. No inclou el material hidràulic. | 433.12 | 515.4128
139 | ut | Realització de connexió lineal DN200-DN200. Inclou les traves necessàries i el muntatge dels accessoris necessaris per unir la xarxa existent amb la nova. Inclou maniobres hidràuliques. No inclou el material hidràulic. | 216.11 | 257.1709
140 | ut | Realització de connexió lineal DN200-DN250. Inclou les traves necessàries i el muntatge dels accessoris necessaris per unir la xarxa existent amb la nova. Inclou maniobres hidràuliques. No inclou el material hidràulic. | 299.76 | 356.7144
141 | ut | Realització de connexió lineal DN200-DN300. Inclou les traves necessàries i el muntatge dels accessoris necessaris per unir la xarxa existent amb la nova. Inclou maniobres hidràuliques. No inclou el material hidràulic. | 400.29 | 476.3451
142 | ut | Realització de connexió lineal DN200-DN350. Inclou les traves necessàries i el muntatge dels accessoris necessaris per unir la xarxa existent amb la nova. Inclou maniobres hidràuliques. No inclou el material hidràulic. | 495.2 | 589.288
143 | ut | Realització de connexió lineal DN250-DN250. Inclou les traves necessàries i el muntatge dels accessoris necessaris per unir la xarxa existent amb la nova. Inclou maniobres hidràuliques. No inclou el material hidràulic. | 220.12 | 261.9428
144 | ut | Realització de connexió lineal DN250-DN300. Inclou les traves necessàries i el muntatge dels accessoris necessaris per unir la xarxa existent amb la nova. Inclou maniobres hidràuliques. No inclou el material hidràulic. | 348.58 | 414.8102
145 | ut | Realització de connexió lineal DN250-DN350. Inclou les traves necessàries i el muntatge dels accessoris necessaris per unir la xarxa existent amb la nova. Inclou maniobres hidràuliques. No inclou el material hidràulic. | 452.14 | 538.0466
146 | ut | Realització de connexió lineal DN250-DN400. Inclou les traves necessàries i el muntatge dels accessoris necessaris per unir la xarxa existent amb la nova. Inclou maniobres hidràuliques. No inclou el material hidràulic. | 554.98 | 660.4262
147 | ut | Realització de connexió lineal DN300-DN300. Inclou les traves necessàries i el muntatge dels accessoris necessaris per unir la xarxa existent amb la nova. Inclou maniobres hidràuliques. No inclou el material hidràulic. | 251.58 | 299.3802
148 | ut | Realització de connexió lineal DN300-DN350. Inclou les traves necessàries i el muntatge dels accessoris necessaris per unir la xarxa existent amb la nova. Inclou maniobres hidràuliques. No inclou el material hidràulic. | 394.7 | 469.693
149 | ut | Realització de connexió lineal DN300-DN400. Inclou les traves necessàries i el muntatge dels accessoris necessaris per unir la xarxa existent amb la nova. Inclou maniobres hidràuliques. No inclou el material hidràulic. | 503.85 | 599.5815
150 | ut | Realització de connexió lineal DN300-DN450. Inclou les traves necessàries i el muntatge dels accessoris necessaris per unir la xarxa existent amb la nova. Inclou maniobres hidràuliques. No inclou el material hidràulic. | 615.72 | 732.7068
151 | ut | Realització de connexió lineal DN350-DN350. Inclou les traves necessàries i el muntatge dels accessoris necessaris per unir la xarxa existent amb la nova. Inclou maniobres hidràuliques. No inclou el material hidràulic. | 283.04 | 336.8176
152 | ut | Realització de connexió lineal DN350-DN400. Inclou les traves necessàries i el muntatge dels accessoris necessaris per unir la xarxa existent amb la nova. Inclou maniobres hidràuliques. No inclou el material hidràulic. | 436.05 | 518.8995
153 | ut | Realització de connexió lineal DN350-DN450. Inclou les traves necessàries i el muntatge dels accessoris necessaris per unir la xarxa existent amb la nova. Inclou maniobres hidràuliques. No inclou el material hidràulic. | 550.37 | 654.9403
154 | ut | Realització de connexió lineal DN350-DN500. Inclou les traves necessàries i el muntatge dels accessoris necessaris per unir la xarxa existent amb la nova. Inclou maniobres hidràuliques. No inclou el material hidràulic. | 685.46 | 815.6974
155 | ut | Realització de connexió lineal DN400-DN400. Inclou les traves necessàries i el muntatge dels accessoris necessaris per unir la xarxa existent amb la nova. Inclou maniobres hidràuliques. No inclou el material hidràulic. | 314.51 | 374.2669
156 | ut | Realització de connexió lineal DN400-DN450. Inclou les traves necessàries i el muntatge dels accessoris necessaris per unir la xarxa existent amb la nova. Inclou maniobres hidràuliques. No inclou el material hidràulic. | 478.25 | 569.1175
157 | ut | Realització de connexió lineal DN400-DN500. Inclou les traves necessàries i el muntatge dels accessoris necessaris per unir la xarxa existent amb la nova. Inclou maniobres hidràuliques. No inclou el material hidràulic. | 602.65 | 717.1535
158 | ut | Realització de connexió lineal DN400-DN600. Inclou les traves necessàries i el muntatge dels accessoris necessaris per unir la xarxa existent amb la nova. Inclou maniobres hidràuliques. No inclou el material hidràulic. | 879.46 | 1046.5574
159 | ut | Realització de connexió lineal DN450-DN450. Inclou les traves necessàries i el muntatge dels accessoris necessaris per unir la xarxa existent amb la nova. Inclou maniobres hidràuliques. No inclou el material hidràulic. | 345.84 | 411.5496
160 | ut | Realització de connexió lineal DN450-DN500. Inclou les traves necessàries i el muntatge dels accessoris necessaris per unir la xarxa existent amb la nova. Inclou maniobres hidràuliques. No inclou el material hidràulic. | 520.87 | 619.8353
161 | ut | Realització de connexió lineal DN450-DN600. Inclou les traves necessàries i el muntatge dels accessoris necessaris per unir la xarxa existent amb la nova. Inclou maniobres hidràuliques. No inclou el material hidràulic. | 796.14 | 947.4066
162 | ut | Realització de connexió lineal DN500-DN500. Inclou les traves necessàries i el muntatge dels accessoris necessaris per unir la xarxa existent amb la nova. Inclou maniobres hidràuliques. No inclou el material hidràulic. | 377.31 | 448.9989
163 | ut | Realització de connexió lineal DN500-DN600. Inclou les traves necessàries i el muntatge dels accessoris necessaris per unir la xarxa existent amb la nova. Inclou maniobres hidràuliques. No inclou el material hidràulic. | 702.79 | 836.3201
164 | ut | Realització de connexió lineal DN600-DN600. Inclou les traves necessàries i el muntatge dels accessoris necessaris per unir la xarxa existent amb la nova. Inclou maniobres hidràuliques. No inclou el material hidràulic. | 440.23 | 523.8737
165 | ut | Realització de connexió lineal 1"<=DN<=2". Inclou les traves necessàries i el muntatge dels accessoris necessaris per unir la xarxa existent amb la nova. Inclou maniobres hidràuliques. No inclou el material hidràulic. | 55.03 | 65.4857
166 | ut | Realització de connexió perpendicular 1"<=DN<=2". Inclou les traves necessàries i el muntatge dels accessoris necessaris per unir la xarxa existent amb la nova. Inclou maniobres hidràuliques. No inclou el material hidràulic. | 59.61 | 70.9359
167 | ut | Realització de connexió perpendicular 60-60. Inclou traves i muntatge de la derivació i accessoris necessaris per unir la xarxa existent amb la nova. Inclou maniobres hidràuliques. No inclou el material hidraulic. | 149.54 | 177.9526
168 | ut | Realització de connexió perpendicular 100-60. Inclou traves i muntatge de la derivació i accessoris necessaris per unir la xarxa existent amb la nova. Inclou maniobres hidràuliques. No inclou el material hidraulic. | 180.43 | 214.7117
169 | ut | Realització de connexió perpendicular 100-100. Inclou traves i muntatge de la derivació i accessoris necessaris per unir la xarxa existent amb la nova. Inclou maniobres hidràuliques. No inclou el material hidraulic. | 194.69 | 231.6811
170 | ut | Realització de connexió perpendicular 150-60. Inclou traves i muntatge de la derivació i accessoris necessaris per unir la xarxa existent amb la nova. Inclou maniobres hidràuliques. No inclou el material hidraulic. | 219.01 | 260.6219
171 | ut | Realització de connexió perpendicular 150-100. Inclou traves i muntatge de la derivació i accessoris necessaris per unir la xarxa existent amb la nova. Inclou maniobres hidràuliques. No inclou el material hidraulic. | 233.27 | 277.5913
172 | ut | Realització de connexió perpendicular 150-150. Inclou traves i muntatge de la derivació i accessoris necessaris per unir la xarxa existent amb la nova. Inclou maniobres hidràuliques. No inclou el material hidraulic. | 257.36 | 306.2584
173 | ut | Realització de connexió perpendicular 200-60. Inclou traves i muntatge de la derivació i accessoris necessaris per unir la xarxa existent amb la nova. Inclou maniobres hidràuliques. No inclou el material hidraulic. | 257.59 | 306.5321
174 | ut | Realització de connexió perpendicular 200-100. Inclou traves i muntatge de la derivació i accessoris necessaris per unir la xarxa existent amb la nova. Inclou maniobres hidràuliques. No inclou el material hidraulic. | 271.85 | 323.5015
175 | ut | Realització de connexió perpendicular 200-150. Inclou traves i muntatge de la derivació i accessoris necessaris per unir la xarxa existent amb la nova. Inclou maniobres hidràuliques. No inclou el material hidraulic. | 295.94 | 352.1686
176 | ut | Realització de connexió perpendicular 200-200. Inclou traves i muntatge de la derivació i accessoris necessaris per unir la xarxa existent amb la nova. Inclou maniobres hidràuliques. No inclou el material hidraulic. | 326.91 | 389.0229
177 | ut | Realització de connexió perpendicular 250-60. Inclou traves i muntatge de la derivació i accessoris necessaris per unir la xarxa existent amb la nova. Inclou maniobres hidràuliques. No inclou el material hidraulic. | 261.6 | 311.304
178 | ut | Realització de connexió perpendicular 250-100. Inclou traves i muntatge de la derivació i accessoris necessaris per unir la xarxa existent amb la nova. Inclou maniobres hidràuliques. No inclou el material hidraulic. | 275.86 | 328.2734
179 | ut | Realització de connexió perpendicular 250-150. Inclou traves i muntatge de la derivació i accessoris necessaris per unir la xarxa existent amb la nova. Inclou maniobres hidràuliques. No inclou el material hidraulic. | 299.95 | 356.9405
180 | ut | Realització de connexió perpendicular 250-200. Inclou traves i muntatge de la derivació i accessoris necessaris per unir la xarxa existent amb la nova. Inclou maniobres hidràuliques. No inclou el material hidraulic. | 330.92 | 393.7948
181 | ut | Realització de connexió perpendicular 250-250. Inclou traves i muntatge de la derivació i accessoris necessaris per unir la xarxa existent amb la nova. Inclou maniobres hidràuliques. No inclou el material hidraulic. | 369.01 | 439.1219
182 | ut | Realització de connexió perpendicular 300-60. Inclou traves i muntatge de la derivació i accessoris necessaris per unir la xarxa existent amb la nova. Inclou maniobres hidràuliques. No inclou el material hidraulic. | 292.93 | 348.5867
183 | ut | Realització de connexió perpendicular 300-100. Inclou traves i muntatge de la derivació i accessoris necessaris per unir la xarxa existent amb la nova. Inclou maniobres hidràuliques. No inclou el material hidraulic. | 307.19 | 365.5561
184 | ut | Realització de connexió perpendicular 300-150. Inclou traves i muntatge de la derivació i accessoris necessaris per unir la xarxa existent amb la nova. Inclou maniobres hidràuliques. No inclou el material hidraulic. | 331.28 | 394.2232
185 | ut | Realització de connexió perpendicular 300-200. Inclou traves i muntatge de la derivació i accessoris necessaris per unir la xarxa existent amb la nova. Inclou maniobres hidràuliques. No inclou el material hidraulic. | 362.25 | 431.0775
186 | ut | Realització de connexió perpendicular 300-250. Inclou traves i muntatge de la derivació i accessoris necessaris per unir la xarxa existent amb la nova. Inclou maniobres hidràuliques. No inclou el material hidraulic. | 400.35 | 476.4165
187 | ut | Realització de connexió perpendicular 300-300. Inclou traves i muntatge de la derivació i accessoris necessaris per unir la xarxa existent amb la nova. Inclou maniobres hidràuliques. No inclou el material hidraulic. | 476.79 | 567.3801
188 | ut | Realització de connexió perpendicular 350-60. Inclou traves i muntatge de la derivació i accessoris necessaris per unir la xarxa existent amb la nova. Inclou maniobres hidràuliques. No inclou el material hidraulic. | 235.7 | 280.483
189 | ut | Realització de connexió perpendicular 350-100. Inclou traves i muntatge de la derivació i accessoris necessaris per unir la xarxa existent amb la nova. Inclou maniobres hidràuliques. No inclou el material hidraulic. | 307.19 | 365.5561
190 | ut | Realització de connexió perpendicular 350-150. Inclou traves i muntatge de la derivació i accessoris necessaris per unir la xarxa existent amb la nova. Inclou maniobres hidràuliques. No inclou el material hidraulic. | 331.28 | 394.2232
191 | ut | Realització de connexió perpendicular 350-200. Inclou traves i muntatge de la derivació i accessoris necessaris per unir la xarxa existent amb la nova. Inclou maniobres hidràuliques. No inclou el material hidraulic. | 362.25 | 431.0775
192 | ut | Realització de connexió perpendicular 350-250. Inclou traves i muntatge de la derivació i accessoris necessaris per unir la xarxa existent amb la nova. Inclou maniobres hidràuliques. No inclou el material hidraulic. | 400.25 | 476.2975
193 | ut | Realització de connexió perpendicular 350-300. Inclou traves i muntatge de la derivació i accessoris necessaris per unir la xarxa existent amb la nova. Inclou maniobres hidràuliques. No inclou el material hidraulic. | 476.79 | 567.3801
194 | ut | Realització de connexió perpendicular 350-350. Inclou traves i muntatge de la derivació i accessoris necessaris per unir la xarxa existent amb la nova. Inclou maniobres hidràuliques. No inclou el material hidraulic. | 540.18 | 642.8142
195 | ut | Realització de connexió perpendicular 400-100. Inclou traves i muntatge de la derivació i accessoris necessaris per unir la xarxa existent amb la nova. Inclou maniobres hidràuliques. No inclou el material hidraulic. | 370.12 | 440.4428
196 | ut | Realització de connexió perpendicular 400-150. Inclou traves i muntatge de la derivació i accessoris necessaris per unir la xarxa existent amb la nova. Inclou maniobres hidràuliques. No inclou el material hidraulic. | 394.21 | 469.1099
197 | ut | Realització de connexió perpendicular 400-200. Inclou traves i muntatge de la derivació i accessoris necessaris per unir la xarxa existent amb la nova. Inclou maniobres hidràuliques. No inclou el material hidraulic. | 425.18 | 505.9642
198 | ut | Realització de connexió perpendicular 400-250. Inclou traves i muntatge de la derivació i accessoris necessaris per unir la xarxa existent amb la nova. Inclou maniobres hidràuliques. No inclou el material hidraulic. | 463.27 | 551.2913
199 | ut | Realització de connexió perpendicular 400-300. Inclou traves i muntatge de la derivació i accessoris necessaris per unir la xarxa existent amb la nova. Inclou maniobres hidràuliques. No inclou el material hidraulic. | 539.72 | 642.2668
200 | ut | Realització de connexió perpendicular 400-400. Inclou traves i muntatge de la derivació i accessoris necessaris per unir la xarxa existent amb la nova. Inclou maniobres hidràuliques. No inclou el material hidraulic. | 675.01 | 803.2619
201 | ut | Realització de connexió perpendicular 450-100. Inclou traves i muntatge de la derivació i accessoris necessaris per unir la xarxa existent amb la nova. Inclou maniobres hidràuliques. No inclou el material hidraulic. | 370.12 | 440.4428
202 | ut | Realització de connexió perpendicular 450-150. Inclou traves i muntatge de la derivació i accessoris necessaris per unir la xarxa existent amb la nova. Inclou maniobres hidràuliques. No inclou el material hidraulic. | 394.21 | 469.1099
203 | ut | Realització de connexió perpendicular 450-200. Inclou traves i muntatge de la derivació i accessoris necessaris per unir la xarxa existent amb la nova. Inclou maniobres hidràuliques. No inclou el material hidraulic. | 425.18 | 505.9642
204 | ut | Realització de connexió perpendicular 450-250. Inclou traves i muntatge de la derivació i accessoris necessaris per unir la xarxa existent amb la nova. Inclou maniobres hidràuliques. No inclou el material hidraulic. | 463.27 | 551.2913
205 | ut | Realització de connexió perpendicular 450-300. Inclou traves i muntatge de la derivació i accessoris necessaris per unir la xarxa existent amb la nova. Inclou maniobres hidràuliques. No inclou el material hidraulic. | 539.72 | 642.2668
206 | ut | Realització de connexió perpendicular 450-400. Inclou traves i muntatge de la derivació i accessoris necessaris per unir la xarxa existent amb la nova. Inclou maniobres hidràuliques. No inclou el material hidraulic. | 675.01 | 803.2619
207 | ut | Realització de connexió perpendicular 450-450. Inclou traves i muntatge de la derivació i accessoris necessaris per unir la xarxa existent amb la nova. Inclou maniobres hidràuliques. No inclou el material hidraulic. | 759.23 | 903.4837
208 | ut | Realització de connexió perpendicular 500-100. Inclou traves i muntatge de la derivació i accessoris necessaris per unir la xarxa existent amb la nova. Inclou maniobres hidràuliques. No inclou el material hidraulic. | 433.05 | 515.3295
209 | ut | Realització de connexió perpendicular 500-150. Inclou traves i muntatge de la derivació i accessoris necessaris per unir la xarxa existent amb la nova. Inclou maniobres hidràuliques. No inclou el material hidraulic. | 457.14 | 543.9966
210 | ut | Realització de connexió perpendicular 500-200. Inclou traves i muntatge de la derivació i accessoris necessaris per unir la xarxa existent amb la nova. Inclou maniobres hidràuliques. No inclou el material hidraulic. | 488.11 | 580.8509
211 | ut | Realització de connexió perpendicular 500-250. Inclou traves i muntatge de la derivació i accessoris necessaris per unir la xarxa existent amb la nova. Inclou maniobres hidràuliques. No inclou el material hidraulic. | 526.2 | 626.178
212 | ut | Realització de connexió perpendicular 500-300. Inclou traves i muntatge de la derivació i accessoris necessaris per unir la xarxa existent amb la nova. Inclou maniobres hidràuliques. No inclou el material hidraulic. | 602.65 | 717.1535
213 | ut | Realització de connexió perpendicular 500-400. Inclou traves i muntatge de la derivació i accessoris necessaris per unir la xarxa existent amb la nova. Inclou maniobres hidràuliques. No inclou el material hidraulic. | 637.94 | 759.1486
214 | ut | Realització de connexió perpendicular 500-500. Inclou traves i muntatge de la derivació i accessoris necessaris per unir la xarxa existent amb la nova. Inclou maniobres hidràuliques. No inclou el material hidraulic. | 917.68 | 1092.0392
215 | ut | Realització de connexió perpendicular 600-100. Inclou traves i muntatge de la derivació i accessoris necessaris per unir la xarxa existent amb la nova. Inclou maniobres hidràuliques. No inclou el material hidraulic. | 495.98 | 590.2162
216 | ut | Realització de connexió perpendicular 600-200. Inclou traves i muntatge de la derivació i accessoris necessaris per unir la xarxa existent amb la nova. Inclou maniobres hidràuliques. No inclou el material hidraulic. | 551.04 | 655.7376
217 | ut | Realització de connexió perpendicular 600-300. Inclou traves i muntatge de la derivació i accessoris necessaris per unir la xarxa existent amb la nova. Inclou maniobres hidràuliques. No inclou el material hidraulic. | 665.57 | 792.0283
218 | ut | Realització de connexió perpendicular 600-400. Inclou traves i muntatge de la derivació i accessoris necessaris per unir la xarxa existent amb la nova. Inclou maniobres hidràuliques. No inclou el material hidraulic. | 800.87 | 953.0353
219 | ut | Realització de connexió perpendicular 600-500. Inclou traves i muntatge de la derivació i accessoris necessaris per unir la xarxa existent amb la nova. Inclou maniobres hidràuliques. No inclou el material hidraulic. | 980.61 | 1166.9259
220 | ut | Realització de connexió perpendicular 600-600. Inclou traves i muntatge de la derivació i accessoris necessaris per unir la xarxa existent amb la nova. Inclou maniobres hidràuliques. No inclou el material hidraulic. | 1184.94 | 1410.0786
REALITZACIÓ D'ESCOMESES / SENSE MATERIAL HIDRÀULIC (INCLOU 5% INDIRECTES + 19% BENEFICI INDUSTRIAL)
GESTIÓ DE TERRES I RUNES
221 | ut | Realització de ramal en canonada provisional de PE sobre vorera. Obra mecànica. | 47.04 | 55.9776
222 | ut | Realització de ramal en obra nova de canalització 3/4"≤DN≤1 1/4" | 65.04 | 77.3976
223 | ut | Realització de ramal en obra nova de canalització 1 1/2"≤DN≤2" | 71.3 | 84.847
224 | ut | Realització de ramal en obra nova de canalització DN>2" | 125.24 | 149.0356
225 | ut | Realització escomesa (fora de canalització) incloses obra civil i mecànica 3/4"≤DN≤1 1/4" | 291.42 | 346.7898
226 | ut | Realització escomesa (fora de canalització) incloses obra civil i mecànica 1 1/2"≤DN≤2" | 322.73 | 384.0487
227 | ut | Realització escomesa incloses obra civil i mecànica DN>2" | 354.04 | 421.3076
228 | ut | Realització escomesa per a Hidrant Columna 60-100 i la seva col·locació. Incloses obra civil i mecànica. | 431.13 | 513.0447
229 | ut | Anul·lació ramal existent 3/4"≤DN≤1 1/4" Incloses obra civil i mecànica. | 146.45 | 174.2755
230 | ut | Anul·lació ramal existent 1 1/2"≤DN≤2". Incloses obra civil i mecànica. | 165.24 | 196.6356
231 | ut | Anul·lació ramal existent DN>2". Incloses obra civil i mecànica. | 187.87 | 223.5653
ALTRES SERVEIS (INCLOU 5% INDIRECTES + 19% BENEFICI INDUSTRIAL)
GESTIÓ DE TERRES I RUNES
232 | ut | Assaig de piconatge pel mètode del Proctor modificat d'una mostra de sòl, segons la norma UNE 103501 | 84.89 | 84.89
233 | ut | Determinació in situ de la humitat i la densitat pel mètode dels isòtops radioactius, d'un sòl, segons la norma ASTM D 6938, per a un nombre mínim de determinacions conjuntes igual a 15 | 17.97 | 17.97
234 | ut | Servei de recollida de saca/ques (big bag) de terra/runa, tanques, planxes, etc. a actuacions a Via Pública. lnclou la portada a l'abocador autoritzat, la carrega i transport d'elements de seguretat d'obra al magatzem del contractant, i el subministrament i rebliment de cala amb graves si és necessari. | 97.9 | 116.501
235 | ut | Inspecció de l'execució d'obra per noves instal·lacions de xarxa d'aigua potable en via pública i la seva futura recepció. Preu per cada 100 m | 173.89 | 206.9291
236 | PA | Partida alçada a justificar en obra per a Seguretat i Salut | 1,5% PEM | 1,5% PEC