## Projecte Pista Les Creus
PRESSUPOST PISTA LES CREUS
CAPÍTOL 1: PISTA
Codi | Qtat | Unid. | Descripció | Preu | Import
1 | TREBALLS PREVIS I DEMOLICIONS
1.1 | 1 | P.A. | Recepció, descàrrega, inventari, controls i emmagatzement de tota maquinària, eines, instal·lacions per a l'obra, des de la descàrrega a Queralbs fins a la zona de muntatge | 378.1513 | 378.1513
1.2 | 15 | Ut | Transport entre Querals i Núria amb la plataforma del tren cremallera del material i maquinària (segons certificació). Caldrà fer una correcta planificació que s'haurà de lliurar abans de cada transport, i omplir les plataformes. No es certificaran transports de dimensions menors de 2x1m | 331.9328 | 4978.9916
1.3 | 50 | Ut | Esbrossada i tala d'arbres (50 unitats superiors a 20cm, els inferiors s'han de retirar però no compten com a tala, si esbrossada, inclos en el preu genèric d'aquest punt), en zones boscoses en qualsevol tipus de terreny, definides als plànols, mesurat sobre perfil, inclosa càrrega i transport a l'abocador o aplec, inclòs cànon d'abocament i manteniment de l'abocador. Els més grossos s'utilitzaran per al punt 1.4 "construcció de mur". | 119.2 | 5960
1.4 | 15 | ut | Subministre i construcció de mur d'estructura metàl·lica complementant-se amb els arbres talats, entre el PK 140 i PK180, d'alçada variable (1 M) que es posaran a mode de barrera per tal que les terres de terraplé frenin al punt previst i facin de semi-mur. Es farà un camí pla a la base (1m), i la construcció serà d'estructures metàl·liques de 2,3 x 2,3 m descrites en la memòria. Els troncs seran dels tallats de la pròpia pista. Es faran uns 47m. En el replanteig es decidiran els punts on es construeixen els murs. | 2052.1368 | 30782.0513
- un marc metàl·lic de tub d’acer dSHS 80x80x5 mm, amb una creu en diagonal del mateix material, i del centre del marc, surt una barra per fixar l’estructura al terra.
- Envoltant el marc hi ha una malla de triple torsió 8x10-16,
- per la part superior i inferior una cableta d’acer de 7x19 de diàmetre 8 mm.
- en els 2 laterals es solda uns rodons d’acer de 20mm de diàmetre per falcar els troncs dels arbres a l’estructura, fent 5 “pisos”
- fixació de l’estructura al terra: Obra de perforar el terra per encabir 3 barres d’acer GEWI de diàmetre 25 mm, envoltades amb formigó injectat. 2 als laterals i 1 al traversser que surt del centre de l'estructura, amb un diàmetre de 75mm, i mínim 3m de profunditat.
- La totalitat dels elements es pintaràn en calent de color verd fosc. Imprimació i 2 capes.
1.5 | 20 | ml | Construcció de mur amb els arbres talats, entre el PK 120 i PK200 (on indiqui la,propietat), de 2m de llargada i 1 m d'alçada que es posaran a mode de barrera per tal que les terres de terraplé frenin al punt previst i facin de semi-mur. Es farà un camí pla a la base, i la construcció serà dels troncs paral·lels a la pista (de uns 5m). Es faran uns 15m de 4 pisos. Els primers 30cm des dels troncs s'ompliran de rocs de la pròpia pista. Es falcaràn amb 2 bigues de ferro clavades directament a terra (profunditat 2m, sobresortint 1m), cada 1,4 metres. En el replanteig es decidiran els punts on es construeixen els murs. | 350 | 7000
1.6 | 50 | Ut | Trituració de branques i esparciment per els talussos de la pista o en indrents de la Vall de Núria a distància màxima de 500m (Ut arbre) | 8.4034 | 420.1681
1.7 | 20 | Ut | Transport a l'abocador o aplec (al capdemunt de la pista Finestrelles) de la resta d'arbres de la tala | 25.2101 | 504.2017
|  |  | Subtotal treballs previs i demolicions |  | 50023.5639
0
2 | MOVIMENT DE TERRES
0
2.1 | 14490 | m3 | Excavació de terreny no classificat en zones de desmunt, amb mitjans mecànics, incloses parts proporcionals de voladura en roca, amb càrrega i transport a l'abocador o lloc d'ús, inclòs cànon d'abocament i manteniment de l'abocador. A l'inici dels treballs cal retirar la gleva de la zona a excavar i ordenar-la per la posterior colocació. rodoniran els caps del talús en tota la llongitud de la pista. En el preu està inclòs la retirada, emmagatzematge i posterior colocació | 4.3 | 62307
0
2.2 | 14490 | m3 | Terraplenat o pedraplenat amb sòl procedent de la pròpia obra, transports fins al punt on requereixi els moviments de terra, estesa i compactació segons condicions del Plec de Prescripcions Tècniques, mesurat sobre perfil teòric. A l'inici dels treballs cal retirar la gleva de la zona a excavar i ordenar-la per la posterior colocació. En el preu està inclòs la retirada, emmagatzematge i posterior colocació (NOTA: La zona on després del moviment de terres es faci la rasa per a la innivació artificial (2m amplada), es compactarà al 95% PM amb mitjans mecànics) | 3.6 | 52164
0
2.4 | 1 | Ut | Ampliació i millora de l'entrada a la pista de La Pala donats els moviments a la pista de les Creus. Partida alçada a justificar d'hores de maquinària tipus retro giratoria, pel desmuntatge de talús costat dret baixant i recol·locació de les terres i reperfilatge de la pista. (veure plànol indicatiu). NOTA: S'haurà d'ofertar el preu indicat en aquest pressupost i es certificarà amb albarans signats segons els preus de la taula de maquinària | 1790 | 1790
2.5 | 1 | Ut | Ampliació del camí de les creus des de l'encreuament amb la pista Soleia fins a l'Alberg. Partida alçada a justificar d'hores de maquinària tipus retro giratoria i camió, pel desmuntatge de talús costat esquerra baixant i recolocació de les terres al talús dret, així com el reperfilatge del camí. Les terres es depositaran on indicqui la direcció facultativa, i en indrets del talús i tapar forats existents a entrades pistes com la de Coma del Clot (veure plànol indicatiu). NOTA: S'haurà d'ofertar el preu indicat en aquest pressupost i es certificarà amb albarans signats segons els preus de la taula de maquinària | 5000 | 5000
2.6 | 1 | Ut | Renovació de l'actual camí d'accés fins a dalt de la pista de les creus. Partida alçada a justificar d'hores de maquinària tipus retro giratoria i camió. NOTA: S'haurà d'ofertar el preu indicat en aquest pressupost i es certificarà amb albarans signats segons els preus de la taula de maquinària | 4000 | 4000
NOTA: No suma en el pressupost però servirà per a la valoració de les partides alçades. Caldrà donar cost de:
- hora màquina retro giratòria
- hores camió.
2.7 | 2 | Ut | Trasllat del sistema de fixació de les màquines trepitjaneu (de la pista de la Pala) al lloc indicat per la Vall de Núria | 1160 | 2320
2.8 | 2 | Ut | Subministre i instal·lació d'un sistema de fixació de les màquines trepitjaneu al lloc indicat per la Vall de Núria. Sistema d'ancoratge amb una viga de ferro de 1,5m soterrat amb un forat, grillet i siga d'hacer, amb 2 m3 de formigó (2x1x1) (segons esquema de Vall de Núria) | 1800 | 3600
2.9 | 2 | Ut | Treballs de topografia per implantar les estaques als cap de talussos, centre pista i peu de talussos. Es realitzen 2 serveis, però si amb 1 és satisfactori, es certificarà 1 unitat. | 1430 | 2860
|  |  | Subtotal moviments de terres |  | 134041
0
3 | CUNETES I DRENS TRANSVERSALS
0
3.1 | 3 | Ut | Construcció de drenatge transversal en terres, trapezoïdal de 1 m d'amplada i 0,50 m de fondària, 40 m de llargada (amplada pista) i refinada.A l'interior s'ompliran de pedres de la pròpia pista. | 80 | 240
0
3.2 | 4 | Ut | Construcció de drenatge transversal en terres, trapezoïdal de 1 m d'amplada i 0,50 m de fondària, de 20 m de llargada (amplada pista) i refinada.A l'interior s'ompliran de pedres de la pròpia pista. | 39 | 156
0
|  |  | Subtotal cunetes i drens transversals |  | 396
0
4 | ACABATS I JARDINERIA
0
4.1 | 8000 | m2 | Refinat manual i hidrosembra a ma | 0.91 | 7280
4.3 | 2250 | m2 | Estabilització del talús: des del PK120 fins el PK420 (300 m de longitud): Subministre i col·locació de geomalla reforçada de malla metàl·lica tipus MacMat-R o Greenax. Inclou el transport fins a obra. | 12.24 | 27540
4.4 | 1100 | m2 | Estabilització del talús: Subministre i col·locació de reforç de cablejat en disposició de diagonal i horitzontal que serà fixat al terreny amb perns d’ancoratge Gewi de diàmetre 25 mm i longituds entre 2m (peu talús) i 3 m (al talús). La disposició d’aquest reforç de cable serà en quadrícula de 4x4 m. Inclou el transport fins a obra. | 13.16 | 14476
NOTA. És un tram des del PK120 fins al PK420, amb alçades de talús variables entre 2,5m i 14m. (segons certificació)
|  |  | Subtotal acabats i jardineria |  | 49296
5 | TRACTAMENT DE RESIDUS
0
5.1 | 1 | Ut | Retirada de la totalitat de residus d'obra i de materials existents (tubs aire, aigua, material d'arquetes monoblock, materials d'interior d'arquetes, canonades soterrades, flexibles, elements soterrats, cablejat, etc.. fins a Queralbs a contenidor. | 1800 | 1800
NOTA: Vall de Núria es reservarà la tria d'alguns materials per emmagatzemar com a peçes de recanvis.
5.2 | 1 | Ut | Transport dels materials separats (plàstics, ferro, etc..)fins a abocador autoritzat. Es lliuraran les fitxes d'entrada. | 1500 | 1500
|  |  | Subtotal tractament de residus |  | 3300
| TOTAL CAPITOL 1: PISTA LES CREUS |  |  |  | 237056.5639
0
CAPÍTOL 2: XARXA DE PROTECCIÓ
Nota. Seran 4 trams de xarxa separats entre si al llarg de la pista de Les Creus
Codi | Qtat | Unid. | Descripció | Preu | Import
1 | SUBMINISTRAMENT MATERIALS
|  |  | XARXA (segons certificació un cop remodelada la pista): |  | 0
|  |  | Subministre de la Xarxa homologada FIS de 25x4m, incloent les cabletes, fil PE Ø 5 mm, malla 70 x 70 mm, amb corda. Inclou el subministre de la cableta superior de la xarxa, entre suports, la cableta inferior amb anclatges a terra cada 5 metres, dels tensors extrems, les politges, serracables, segons llistat aproximat a sota i en la quantitat necessària. Inclou el transport fins a obra. |  | 0
| 16 | Ut | Potencia tipus “C” en acer zincat, alçada 5 metres, ø 114,3 mm, gruix 6,00 mm. | 722.8988 | 11566.3812
| 16 | Ut | Mort tipus "SB C4" 2000 x 800 x 1200 mm | 580.2824 | 9284.5176
| 32 | Ut | Pern ø 24 x 240 mm, per fixació de potencia | 8.2635 | 264.4329
| 16 | Ut | "Redance" amb cable d'acer Ø 10 mm x 13 m, per enlairament i regulació xarxa | 35.4071 | 566.5129
| 16 | Ut | Politja en acer galvanitzat per cable Ø 10 mm | 24.5929 | 393.4871
| 32 | Ut | Escanyacable en acer galvanitzat Ø 10 mm | 0.93176 | 29.8165
|  |  | Accessoris: | 0 | 0
| 250 | ml | Cable aeri, cable d’acer Ø 10 mm | 2.6729 | 668.2353
| 250 | ml | Cable terra, cable d’acer Ø 8 mm | 1.9012 | 475.2941
| 63 | Ut | Ancora per fixar el cable a terra | 12.5929 | 793.3553
| 4 | Ut | Platina 500 x 200 x 25 mm per fixació de cables potencia i cable aeri i terra | 68.8471 | 275.3882
| 21 | Ut | Piqueta per fixació platina Ø 20 x 800 mm | 19.52 | 409.92
| 2 | Ut | Matalàs protecció cable Ø int 20 mm, gruix 6 cm, alçada 4 mts. | 93.44 | 186.88
| 90 | Ut | Mosquetó de ferro galvanitzat Ø 10 mm x 100 mm, obertura 15 mm | 2.0612 | 185.5059
| 81 | Ut | Politja en acer galvanitzat per corda Ø 12 mm | 4.6212 | 374.3153
| 495 | Ut | Corda dinàmica en PET Ø 8 mm | 0.37647 | 186.3529
| 36 | Ut | Escanyacable en acer galvanitzat Ø 10 mm | 0.93176 | 33.5435
| 36 | Ut | Escanyacable en acer galvanitzat Ø 8 mm | 0.83765 | 30.1553
| 9 | Ut | Xarxa de protecció FIS “A”, fil PE ø 5mm, malla 70 x 70 mm, grups 25 x 4 mts.,amb corda | 340.4518 | 3064.0659
|  |  | perimetral. | 0
0
|  |  | Subtotal subministrament de materials | 0 | 28788.16
|  |  |  | 0 | 0
2 | TRANSPORT I MUNTATGE XARXA |  |  | 0
|  |  |  | 0 | 0
2.1 |  |  | Transport i Muntatge (en funció de la proporció de xarxa que s'instal·li: | 0
| 1 | Ut | Transport a Queralbs | 2823.5294 | 2823.5294
| 30 | h | Tasques d'excavadora - tot tipus- (inclòs operari) | 48 | 1440
| 6 | dies | Muntatge de suport de xarxa metàl·lic, amb peu de formigó,(base formigonada de 1,5m3 mínim o el propi mort en el talús) situat en l'extrem dret de la pista baixant. Cal muntar-los durant l'execució de l'obra. Muntatge dels 9 rotllos de xarxa. Inclou el muntatge de la cableta superior de la xarxa, entre suports, la cableta inferior amb anclatges a terra cada 5 metres, i dels tensors extrems, així com les politges, serracables, segons llistat i en la quantitat necessària. Inclou el transport fins a obra. | 451.7647 | 2710.5882
0
2.2 | 1 | P.A. | Recepció, descàrrega, inventari, controls i emmagatzement de tot el material de pista des de la descàrrega a Queralbs fins a la zona de muntatge | 423.5294 | 423.5294
0
2.3 | 3 | Ut | Transport entre Querals i Núria amb la plataforma del tren cremallera del material i maquinària (segons certificació) dels materials de muntatge de l'empresa i de l'empresa de la xarxa | 371.7647 | 1115.2941
0
2.3 | 1 | pa | Desmuntatge de la xarxa i suports existents. Inclou la maquinària de suport en el desmuntatge dels suports metàlics existents, inclòs soterrament del formigó. | 560.5264 | 560.5264
|  |  | Subtotal muntatge de xarxa |  | 9073.4676
0
| TOTAL CAPITOL 2: XARXA DE PROTECCIÓ |  |  |  | 37861.6276
0
CAPÍTOL 3: MUNTATGE DE NEU ARTIFICIAL
Codi | Qtat | Unid. | Descripció | Preu | Import
1 | OBRA CIVIL I MUNTATGE
Els preus inclouen: Subministrament (cable elèctric, tubs corrugats, material, maquinaria i eines de muntatge, petit material, greixos, espuma de poiuretà, tubs d'aire de la canonada principal fins arqueta, connectors, etc. - excepte les canonades d'aigua i aire de NEU, el cable de diàleg i l'equipament de les arquetes de formigó) i muntatge. Inclou el transport fins a obra. Les rases, maquinària, mà d'obra i manipulació de materials, excavació (inclou martell), 1r ompliment seleccionat i 2n ompliment de l'obra i refinat final zona d'obres.
Caldrà recuperar les arquetes de formigó, les vàlvules, els canons, i a ser possible, les canonades que quedin a la vista (C1-2-3 i C6-7. En cas de no ser possible, es certificarà el valor unitari de l'oferta. Es certificarà l'opció a o l'opció b de les partides que aixó es divideixin.
1.1 | 1 | P.A. | Recepció, descàrrega, inventari, controls i emmagatzement de tot el material de pista des de la descàrrega a Queralbs fins a la zona de muntatge | 378.1513 | 378.1513
1.2 | 8 | Ut | Transport entre Querals i Núria amb la plataforma del tren cremallera del material i maquinària (segons certificació) dels materials de muntatge de l'empresa i de l'empresa Technoalpin | 331.9328 | 2655.4622
|  |  | Subtotal obra civil i muntatge |  | 3033.6134
2 | TREBALLS DE MUNTATGE DE CANONADES I PISTES |  |  | 0
2.1 | 492 | mt. | SECCIÓ NEU - RASA TIPUS 1 | 79.8 | 39261.6
- Rasa 1,50m x 1m en pista :excavació (inclou martell) 1r ompliment seleccionat i 2n ompliment de l'obra. Refinat final zona d'obres apte per a la sembra. C1-cano2-cano5-cano6-cano7-cano8-cano9-cano10-C10=395m cano2-cano3-C4=40m, cano9-C9 unió=14 m
- Muntatge de canonada d'aigua de DN4" o DN6" PN40 i aire PE de DN110 PN10 a continuació de l'existent. Inclou reduccions, "T", cotzes, etc.. I elements de muntatge
- Subministrament i muntatge de 1 tubs corrugats de 110mm i 2 de 90mm amb guia
- Subministrament i muntatge del tub de drenatge de 100mm
NOTA 1: Inclou el formigonat dels cotzes i unions.
NOTA 2. Es decidirà el traçat un cop fet el moviment de terres i es certificarà el executat
2.2 | 12 | mt. | SECCIÓ NEU - RASA TIPUS 2 | 79.8 | 957.6
- Rasa 1,50m x 1m en pista :excavació (inclou martell) 1r ompliment seleccionat i 2n ompliment de l'obra. Refinat final zona d'obres apte per a la sembra. C5-desplaçat cano4=12m
- Muntatge de canonada d'aigua de DN2" PN40 i aire PE de DN110 PN10 a continuació de l'existent
- Subministrament i muntatge de 1 tubs corrugats de 110mm i 2 de 90mm amb guia
- Subministrament i muntatge del tub de drenatge de 100mm
NOTA 1: Inclou el formigonat dels cotzes i unions.
NOTA 2. Es decidirà el traçat un cop fet el moviment de terres i es certificarà el executat
2.3.a | 8 | Ut | Recuperació dels equips de les arquetes de formigó existents. C2-C3-C4-C5-C6-C7-C8-C9 (blau) amb tapa, vàlvula, caixes, flexos, canó, ... | 100.8403 | 806.7227
2.3.b | 8 | Ut | Muntatge d'arqueta de formigó tipus Technoalpin de formigó de aprox 1,2x1,2x1,8m (mínim) amb els complements interiors, la tapa, entrades de canonades aigua, aire i corrugats i exteriors, flexos, canó, suport, ... amb espuma de poliuretà i caixes noves (canó i flexos recuperats) | 460 | 3680
2.3.c | 1 | Ut | Muntatge d'arqueta de formigó tipus Technoalpin desplaçada, de formigó de aprox 1,2x1,2x1,8m (mínim) amb els complements interiors, caixes, entrades de canonades, flexibles hidràulics i corrugats i exteriors, flexos, canó, suport, .... Muntatge de la tapa amb espuma de poliuretà. Inclou el transport fins a obra. | 460 | 460
2.4 | 1 | Ut | desplaçament d'arqueta C5 a cano4 (12metres) : (C5-canó 5=12m) : muntatge d'arqueta tipus Technoalpin de formigó de aprox 1,2x1,2x1,8m (mínim) amb els complements interiors, la tapa, entrades de canonades aigua, aire i corrugats amb espuma de poliuretà i caixes noves, i exteriors, flexos, canó, suport, ... amb una rasa de 1,5m de profunditat (secció RASA TIPUS 2), amb canonada de ferro de 2" PN40 roscada, transportar i muntar, amb sortida de la mancheta roscada de canonada existent del fons de l'arqueta (que caldrà foradar lateralment) amb el darrrer tram ja a l'interior de l'arqueta amb flexible de 2m, i canonada aire de polietilé DN 40 PN10 que caldrà transportar i muntar, soldada amb "T" a la canonades de la xarxa de La Pala existent + 2 tubs coarrugats de 90mm. Es portarà el diàleg i electricitat des del C5. Es podrà aprofitar el tram del C5-C4. L'arqueta quedarà enrasada al terreny (s'haurà de tallar lateralment el formigó) i es colocarà una tapa de xapa grecada amb espuma de poliuretà. Es falcarà canonada d'aigua de 2" amb formigó al terra abans de l'entrada. | 560 | 560
2.5 | 12 | m | Subministrament de tub de 2" de ferro roscat PN40 per la Secció de rasa Tipus 2. A un extrem es connectarà a manxeta d'arqueta C5 i a l'altre a un tub flexible per entrar a arqueta "cano4" amb tub corrugat. (punt 2.7) | 36.97 | 443.64
2.6 | 40 | m | Subministrament i muntatge de tub PEHD Diam 40 - 10*3ml per connexió canionada d'aire pistes amb arquetes | 6 | 240
2.7 | 4 | Ut | Unions de xarxa nova amb actuals de la xarxa, o instal·lació de taps, a les canonades d'aire, aigua i dels cables de diàleg i electricitat: Inclou el tram de rasa necessari extra per les conexions elèctriques i de diàleg a arqueta segons els plànols, aixíi com les altres canonades de corrugats, i cable elèctric i diàleg a arqueta que quedi mes propera (entre parèntesi a cada punt). | 294.1176 | 1176.4706
Conexió canonada C1 a cano1: Instal·lació de colze (C1)
Conexió canonada C4 a cano3: Instal·lació de colze (cano3-C5)
Conexió canonada C5 a cano4: Instal·lació de "T", (es podrà aprofitar la manxeta) (cano4 a C5) (nota: es comptabilitza al punt 2.4 i 2.5)
Conexió canonada C9 a cano9: Instal·lació de colze (C11)
Conexió canonada C10 a cano10: Instal·lació de colze (C10)
2.8 | 17 | Ut | Retirada de arqueta monoblock i desmuntatge dels seus elements d'innivació. Subministrament d'arqueta de formigó armada de 1,1x1,1x1,1m mínim interior i tapa metàlica segoins característiques de arquetes existents a la vall de Núria. Posterior muntatge d'arqueta de formigó al mateix emplaçament amb els complements interiors, caixes, entrades de canonades, flexibles hidràulics i corrugats, i exteriors, flexos, canó, suport, ... Muntatge de la tapa metàlica amb espuma de poliuretà. Inclou el transport fins a obra. | 1750 | 29750
|  |  | Subtotal muntatge de canonades i pistes |  | 77336.0333
3 | TREBALLS D'ELECTRICITAT DE PISTES
3.1 | 592 | mt. | Tirat i connexionat a les caixes del cable diàleg apantallat al llarg de la nova xarxa. | 1.7 | 1006.4
3.2 | 200 | mt. | Recuperació del cable de potència de vàlvules (V 1000 R2V 3x16 mm2 Coure. F,N,T) i tornar a instal·lar amb els empalmes corresponents fins connexionat a caixes | 3.3613 | 672.2689
3.2 | 521 | mt. | Subministrament, tirat, verificat connexionat a les caixes del cable de potència per les vàlvules (V 1000 R2V 3x16 mm2 Coure RV1000 apantallat F,N,T) | 10.5 | 5470.5
3.5 | 7 | Ut | Treballs de connexionat elèctric i informàtic a l'arqueta de formigó de tipus alta pressió. Caldrà aprofitar part del material de les arquetes existents i part serà nou. Es donarà continuitat als cables de diàleg i elèctrics a arquetes existents. | 42.0168 | 294.1176
3.5 | 1 | Ut | Treballs de connexionat elèctric i informàtic a l'arqueta de formigó de tipus alta pressió. Caldrà aprofitar part del material de les arquetes existents i part serà nou.desplaçament d'arqueta C5 a cano4 (12metres) : (C5-canó 5=12m). Es portarà el diàleg i electricitat des del C5. Es podrà aprofitar el tram del C5-C4. L'arqueta quedarà enrasada al terreny (s'haurà de tallar lateralment el formigó) i es colocarà una tapa de xapa grecada amb espuma de poliuretà. Es falcarà canonada d'aigua de 2" amb formigó al terra abans de l'entrada. | 52 | 52
3.5 | 2 | Ut | Treballs de connexionat elèctric i informàtic a l'arqueta de formigó de tipus alta pressió, amb equipaments completament nous. Es donarà continuitat als cables de diàleg i elèctrics a arquetes existents. | 42.0168 | 84.0336
|  |  | Subtotal electricitat a les pistes |  | 7579.3202
0
4 | TREBALLS DE MUNTATGE EN ARQUETES |  |  | 0
4.1 | 10 | Ut | Muntatge dels equips d'arquetes estàndard HP :Kit de connexió, vàlvules, mòduls, suport innivador i flexibles. En 8 unitats caldrà aprofitar material de les arquetes existents. | 185 | 1850
4.2 | 10 | Ut | Muntatge dels innivadors mescla externa de 4 a 10 m a arquetes (inclou tornilleria). En 8 unitats caldrà aprofitar material de les arquetes existents (flexos, vàlvules, canons, suports, ..). | 153 | 1530
4.3 | 8 | Ut | Trasllar dels suports de innivadors formigonats de arquetes existents (al costat) al costat de les arquetes noves. Es desplaçarà el conjunt peu+formigó. Es taparà amb terra el forat d'on "s'arrenca". En el nou emplaçament, es compactarà la terra del voltant, i s'instal·larà on decideixi la propietat i la DO (màxim a 1m de l'arqueta. | 110 | 880
4.4 | 3 | Ut | Desmuntatge i Muntatge dels equip de Meteorologia i anemòmetres de pista amb el suport, incloent la rasa (15m) de l'arqueta corresponent a la sonda. Cal recuperar el cable, fer rasa i posar corrugat. Equips existents | 120 | 360
0
4.5 | 2 | Ut | Muntatge de Kit Méteo LIBERTY noves a canons o desplaçats | 80 | 160
|  |  | Subtotal de muntatge d'arquetes |  | 4780
| TOTAL CAPITOL 3: MUNTATGE DE NEU ARTIFICIAL |  |  |  | 92728.9669
CAPÍTOL 4: SEGURETAT I SALUT
Codi | Qtat | Unid. | Descripció | Preu | Import
º
1 | 1 | PA | Partida alçada d'abonament íntegre de seguretat i salut | 1250 | 1250
| TOTAL CAPITOL 4: SEGURETAT I SALUT |  |  |  | 1250
RESUM DE PRESSUPOST
0
|  | 1 | TOTAL CAPITOL 1: PISTA LES CREUS |  | 237056.5639
|  | 2 | TOTAL CAPITOL 2: XARXA DE PROTECCIÓ |  | 37861.6276
|  | 3 | TOTAL CAPITOL 3: MUNTATGE DE NEU ARTIFICIAL |  | 92728.9669
|  | 4 | TOTAL CAPITOL 4: SEGURETAT I SALUT |  | 1250
|  |  | TOTAL PRESSUPOST |  | 368897.1584
|  |  | Benefici Industrial (6%) |  | 22133.8295
|  |  | Despeses generals (13%) |  | 47956.6306
|  |  | PRESSUPOST D'EXECUCIÓ PER CONTRACTE |  | 438987.6184
|  |  | I.V.A. (21%) |  | 92187.3999
|  |  | TOTAL PRESSUPOST PER CONTRACTE (amb IVA) |  | 531175.0183