## PRESSUPOST LICITACIÓ
PRESSUPOST LICITACIÓ Nº16074742B-10 | [5 empty] | 2025-11-06
Prolongació Vida Útil Túnel L1.24-25 (Tram Urgell - Universitat de L1)
Obra |  | 01 | Pressupost F.24619.5_1
Caoítol |  | 01 | TREBALLS PREVIS | PREU | AMIDAMENT | IMPORT
1 | K45RU500 | m2 | Neteja i preparació de superficies de formigó amb aigua a pressió i es repicaran únicament les superfícies de formigó despreses i disgregables manualment, deixant la superfície perfectament preparada per l'adhesió del pont d'unió en cas que fos necessari segons la norma UNE-EN 1504-4. (P - 2) | 20.7 | 456.75 | 9454.725
2 | K2183101 | m | Arrencada de planxa de plexiglas o lamina de protecció filtracions, amb mitjans manuals i càrrega manual de runa sobre camió o contenidor (P - 1) | 32.55 | 14 | 455.7
|  |  | TOTAL CAPÍTOL 01 TREBALLS PREVIS |  |  | 9910.425
Obra |  | 01 | Pressupost F.24619.5_1
Capítol |  | 02 | CONSOLIDACIÓ
1 | K45RU51V | m2 | Reparació de superficies escrostonades amb segregacions, escantellades, erosionades o zones amb despreniments en paraments de formigó, amb morter tixotropic de dos components de ciment, resines sintetiques, fum de silice i reforçat amb fibres segons norma UNE-EN 1504-3, inclos sanejament manual, repicat mecanic o manual segons norma UNE-EN 1504-4, amb aplicació de pont d'unió i passivació d'armadures segons norma UNE-EN 1504-2. (P - 3) | 270.35 | 456.75 | 123482.3625
2 | XI0006 | ml | Segellat de junta de formigonat i/o esquerda en volta i/o en pantalla. Previ al segellat de les esquerdes, en algun cas serà necessari reparació o injecció de resines monocomponents hidroexpansives elàstiques tipus MasterRoc MP 350 o similar, quan sigui convenient parar abans l'aportació d'aigua filtrada. Prèvia perforació amb broca, es col·locaran els injectors cada 20-30 cm a traves dels quals es procedirà a la injecció de resines mitjançant medis manuals o mecànics. Posteriorment es repicarà la junta formant una rasa de 5x5 cm aproximadament al llarg de la junta, deixant sanejada la zona de formigó disgregat i acabat amb una neteja amb aigua a pressió per aconseguir una perfecta adherència dels morters a col·locar. Aplicació de morter MasterEmaco P200 o similar actuant com a pont d'unió i reblert de la junta amb morter de reparació impermeable armat amb fibres MasterEmaco S488 o similar, acabat de reforç amb una capa de morter impermeable MasterSeal 550 o similar. Segons norma UNE-EN 1504-5. (P - 6) | 287.5 | 97.15 | 27930.625
3 | K8B2U002 | m2 | Revestiment anticarbonatació de formigó vist, amb tres capes de pintura de resines acríliques en dispersió aquosa de color blanc o gris, aplicades manualment o per projecció, segons norma UNE-EN 1504-2 (P - 5) | 20.74 | 456.75 | 9472.995
4 | XI0007 | ml | Subministre i col·locació del banda elàstica tipus Hypalon MasterSeal 930 de BASF o similar, en juntes de formigonat en volta, com a tractamanet de reforç al segellat, col·locada adherida a la superficie de formigó amb un adhesiu bicomponent en base epoxi Masterseal 933 de BASF o similar, previa preparació del suport mitjançant el poliment amb disc de diamant a la superficie d'adherencia. Ample de banda entre 15-20 cm segons ample de junta. Inclou la col·locació de tubs de PVC flexible de Ø50-75 mm per fer de baixants laterals per la conducció de la possible aiga de filtració posterior al tractament de segellat fora de l'àmbit de la catenaria i els elements de la plataforma de via. (P - 7) | 178.25 | 97.15 | 17316.9875
|  |  | TOTAL CAPÍTOL 02 CONSOLIDACIÓ |  |  | 178202.98
Obra |  | 01 | Pressupost F.24619.5
Capítol |  | 03 | VARIS
1 | XPA000SS | PA | Partida alçada a justificar per la seguretat i salut durant l'execució de l'obra. (P - 8) | 950 | 1 | 950
2 | XPA000GR | PA | Partida alçada a justificar per la gestió dels residus de la totalitat de l'obra. (P - 7) | 950 | 1 | 950
|  |  | TOTAL CAPÍTOL 03 VARIS |  |  | 1900
|  |  | TOTAL PEM LICITACIÓ Nº16074742B-10 |  |  | 190013.405

## AMIDAMENTS
AMIDAMENTS Data: 31/07/25 Pàg.: 1 Obra 01 PRESUPUESTO F.24619.5_1 Capítulo 01 TREBALLS PREVIS
1 |  | K45RU500 |  | m2 |  | Neteja i preparació de superficies de formigó amb aigua a pressió i es repicaran únicament les superfícies de
formigó despreses i disgregables manualment, deixant la superfície perfectament preparada per l'adhesió del
pont d'unió en cas que fos necessari segons la norma UNE-EN 1504-4.
| Num. |  | Text |  |  | Tipus |  | [C] |  | [D] |  | [E] |  | [F] |  | TOTAL |  | Fórmula
| 1 |  | ST 1-S32 |  |  |  |  | 7.5 |  | 5 | [5 empty] | 37.5 |  | C#*D#*E#*F#
| 2 |  | ST 1-S33 |  |  |  |  | 8 |  | 5 | [5 empty] | 40 |  | C#*D#*E#*F#
| 3 |  | ST 1-S34 |  |  |  |  | 8.3 |  | 5 | [5 empty] | 41.5 |  | C#*D#*E#*F#
| 4 |  | ST 1-S35 |  |  |  |  | 8.9 |  | 5 | [5 empty] | 44.5 |  | C#*D#*E#*F#
| 5 |  | ST 1-S36 |  |  |  |  | 10 |  | 5 | [5 empty] | 50 |  | C#*D#*E#*F#
| 6 |  | ST 1-S37 |  |  |  |  | 10.9 |  | 5 | [5 empty] | 54.5 |  | C#*D#*E#*F#
| 7 |  | ST 1-S29 |  |  |  |  | 12.1 |  | 5 | [5 empty] | 60.5 |  | C#*D#*E#*F#
| 8 |  | ST 1-S30 |  |  |  |  | 12.35 |  | 5 | [5 empty] | 61.75 |  | C#*D#*E#*F#
| 9 |  | ST 1-S31 |  |  |  |  | 13.3 |  | 5 | [5 empty] | 66.5 |  | C#*D#*E#*F#
456.75
TOTAL AMIDAMENT
2 K2183101 m Arrencada de planxa de plexiglas o lamina de protecció filtracions, amb mitjans manuals i càrrega manual de runa sobre camió o contenidor
| Num. |  | Text |  |  | Tipus |  | [C] |  | [D] |  | [E] |  | [F] |  | TOTAL |  | Fórmula
| 1 |  | ST 1-S32 |  |  |  |  | 2 |  | 1 | [5 empty] | 2 |  | C#*D#*E#*F#
| 2 |  | ST 1-S36 |  |  |  |  | 2 |  | 4 | [5 empty] | 8 |  | C#*D#*E#*F#
| 3 |  | ST 1-S37 |  |  |  |  | 2 |  | 2 | [5 empty] | 4 |  | C#*D#*E#*F#
14
TOTAL AMIDAMENT
Obra 01 PRESUPUESTO F.24619.5_1 Capítulo 02 CONSOLIDACIÓ
1 K45RU51V m2 Reparació de superficies escrostonades amb segregacions, escantellades, erosionades o zones amb despreniments en paraments de formigó, amb morter tixotropic de dos components de ciment, resines sintetiques, fum de silice i reforçat amb fibres segons norma UNE-EN 1504-3, inclos sanejament manual, repicat mecanic o manual segons norma UNE-EN 1504-4, amb aplicació de pont d'unió i passivació d'armadures segons norma UNE-EN 1504-2.
| Num. |  | Text |  |  | Tipus |  | [C] |  | [D] |  | [E] |  | [F] |  | TOTAL |  | Fórmula
| 1 |  | ST 1-S32 |  |  |  |  | 7.5 |  | 5 | [5 empty] | 37.5 |  | C#*D#*E#*F#
| 2 |  | ST 1-S33 |  |  |  |  | 8 |  | 5 | [5 empty] | 40 |  | C#*D#*E#*F#
| 3 |  | ST 1-S34 |  |  |  |  | 8.3 |  | 5 | [5 empty] | 41.5 |  | C#*D#*E#*F#
| 4 |  | ST 1-S35 |  |  |  |  | 8.9 |  | 5 | [5 empty] | 44.5 |  | C#*D#*E#*F#
| 5 |  | ST 1-S36 |  |  |  |  | 10 |  | 5 | [5 empty] | 50 |  | C#*D#*E#*F#
| 6 |  | ST 1-S37 |  |  |  |  | 10.9 |  | 5 | [5 empty] | 54.5 |  | C#*D#*E#*F#
| 7 |  | ST 1-S29 |  |  |  |  | 12.1 |  | 5 | [5 empty] | 60.5 |  | C#*D#*E#*F#
| 8 |  | ST 1-S30 |  |  |  |  | 12.35 |  | 5 | [5 empty] | 61.75 |  | C#*D#*E#*F#
| 9 |  | ST 1-S31 |  |  |  |  | 13.3 |  | 5 | [5 empty] | 66.5 |  | C#*D#*E#*F#
456.75
TOTAL AMIDAMENT
2 XI0006 ml Segellat de junta de formigonat i/o esquerda en volta i/o en pantalla. Previ al segellat de les esquerdes, en algun cas serà necessari reparació o injecció de resines monocomponents hidroexpansives elàstiques tipus MasterRoc MP 350 o similar, quan sigui convenient parar abans l'aportació d'aigua filtrada. Prèvia perforació amb broca, es col·locaran els injectors cada 20-30 cm a traves dels quals es procedirà a la injecció de resines mitjançant medis
manuals o mecànics. Posteriorment es repicarà la junta formant una rasa de 5x5 cm aproximadament al llarg de la junta, deixant sanejada la zona de formigó disgregat i acabat amb una neteja amb aigua a pressió per aconseguir una perfecta adherència dels morters a col·locar. Aplicació de morter MasterEmaco P200 o similar actuant com a pont d'unió i reblert de la junta amb morter de reparació impermeable armat amb fibres MasterEmaco S488 o similar, acabat de reforç amb una capa de morter impermeable MasterSeal 550 o similar. Segons norma UNE-EN 1504-5.
Num. |  | Text |  |  | Tipus |  | [C] |  | [D] |  | [E] |  | [F] |  | TOTAL |  | Fórmula
1 |  | JUNTA ST 1-S32 / ST 1-S33 (PK 109+375) |  |  |  |  | 8 | [7 empty] | 8 |  | C#*D#*E#*F#
2 |  | JUNTA ST 1-S33 / ST 1-S34 (PK 109+380) |  |  |  |  | 8.3 | [7 empty] | 8.3 |  | C#*D#*E#*F#
3 |  | JUNTA ST 1-S34 / ST 1-S35 (PK 109+385) |  |  |  |  | 8.9 | [7 empty] | 8.9 |  | C#*D#*E#*F#
4 |  | JUNTA ST 1-S35 / ST 1-S36 (PK 109+390) |  |  |  |  | 10 | [7 empty] | 10 |  | C#*D#*E#*F#
5 |  | JUNTA ST 1-S36 / ST 1-S37 (PK 109+395) |  |  |  |  | 10.9 | [7 empty] | 10.9 |  | C#*D#*E#*F#
6 |  | JUNTA ST 1-S37 / ST 1-S29 (PK 109+400) |  |  |  |  | 12.1 | [7 empty] | 12.1 |  | C#*D#*E#*F#
7 |  | JUNTA ST 1-S29 / ST 1-S30 (PK 109+405) |  |  |  |  | 12.35 | [7 empty] | 12.35 |  | C#*D#*E#*F#
8 |  | JUNTA ST 1-S30 / ST 1-S31 (PK 109+410) |  |  |  |  | 13.3 | [7 empty] | 13.3 |  | C#*D#*E#*F#
9 |  | JUNTA ST 1-S31 / ST 1-S38 (PK 109+415) |  |  |  |  | 13.3 | [7 empty] | 13.3 |  | C#*D#*E#*F#
97.15
TOTAL AMIDAMENT
3 K8B2U002 m2 Revestiment anticarbonatació de formigó vist, amb tres capes de pintura de resines acríliques en dispersió aquosa de color blanc o gris, aplicades manualment o per projecció, segons norma UNE-EN 1504-2
Num. |  | Text |  |  | Tipus |  | [C] |  | [D] |  | [E] |  | [F] |  | TOTAL |  | Fórmula
1 |  | ST 1-S32 |  |  |  |  | 7.5 |  | 5 | [5 empty] | 37.5 |  | C#*D#*E#*F#
2 |  | ST 1-S33 |  |  |  |  | 8 |  | 5 | [5 empty] | 40 |  | C#*D#*E#*F#
3 |  | ST 1-S34 |  |  |  |  | 8.3 |  | 5 | [5 empty] | 41.5 |  | C#*D#*E#*F#
4 |  | ST 1-S35 |  |  |  |  | 8.9 |  | 5 | [5 empty] | 44.5 |  | C#*D#*E#*F#
5 |  | ST 1-S36 |  |  |  |  | 10 |  | 5 | [5 empty] | 50 |  | C#*D#*E#*F#
6 |  | ST 1-S37 |  |  |  |  | 10.9 |  | 5 | [5 empty] | 54.5 |  | C#*D#*E#*F#
7 |  | ST 1-S29 |  |  |  |  | 12.1 |  | 5 | [5 empty] | 60.5 |  | C#*D#*E#*F#
8 |  | ST 1-S30 |  |  |  |  | 12.35 |  | 5 | [5 empty] | 61.75 |  | C#*D#*E#*F#
9 |  | ST 1-S31 |  |  |  |  | 13.3 |  | 5 | [5 empty] | 66.5 |  | C#*D#*E#*F#
456.75
TOTAL AMIDAMENT
4 XI0007 ml Subministre i col·locació del banda elàstica tipus Hypalon MasterSeal 930 de BASF o similar, en juntes de formigonat en volta, com a tractamanet de reforç al segellat, col·locada adherida a la superficie de formigó amb un adhesiu bicomponent en base epoxi Masterseal 933 de BASF o similar, previa preparació del suport mitjançant el poliment amb disc de diamant a la superficie d'adherencia. Ample de banda entre 15-20 cm segons ample de junta. Inclou la col·locació de tubs de PVC flexible de Ø50-75 mm per fer de baixants laterals per la conducció de la possible aiga de filtració posterior al tractament de segellat fora de l'àmbit de la catenaria i els elements de la plataforma de via.
Num. |  | Text |  |  | Tipus |  | [C] |  | [D] |  | [E] |  | [F] |  | TOTAL |  | Fórmula
1 |  | JUNTA ST 1-S32 / ST 1-S33 (PK 109+375) |  |  |  |  | 8 | [7 empty] | 8 |  | C#*D#*E#*F#
2 |  | JUNTA ST 1-S33 / ST 1-S34 (PK 109+380) |  |  |  |  | 8.3 | [7 empty] | 8.3 |  | C#*D#*E#*F#
3 |  | JUNTA ST 1-S34 / ST 1-S35 (PK 109+385) |  |  |  |  | 8.9 | [7 empty] | 8.9 |  | C#*D#*E#*F#
4 |  | JUNTA ST 1-S35 / ST 1-S36 (PK 109+390) |  |  |  |  | 10 | [7 empty] | 10 |  | C#*D#*E#*F#
|  | 5 JUNTA ST 1-S36 / ST 1-S37 (PK 109+395) |  |  |  | 10.9 | [7 empty] | 10.9 |  |  |  | C#*D#*E#*F#
|  | 6 JUNTA ST 1-S37 / ST 1-S29 (PK 109+400) |  |  |  | 12.1 | [7 empty] | 12.1 |  |  |  | C#*D#*E#*F#
|  | 7 JUNTA ST 1-S29 / ST 1-S30 (PK 109+405) |  |  |  | 12.35 | [7 empty] | 12.35 |  |  |  | C#*D#*E#*F#
|  | 8 JUNTA ST 1-S30 / ST 1-S31 (PK 109+410) |  |  |  | 13.3 | [7 empty] | 13.3 |  |  |  | C#*D#*E#*F#
|  | 9 JUNTA ST 1-S31 / ST 1-S38 (PK 109+415) |  |  |  | 13.3 | [7 empty] | 13.3 |  |  |  | C#*D#*E#*F#
[10 empty] | TOTAL AMIDAMENT |  |  |  | 97.15
Obra |  | 1 |  |  |  | PRESUPUESTO F.24619.5_1
Capítulo |  | 3 |  |  |  | VARIS
1 XPA000SS PA Partida alçada a justificar per la seguretat i salut durant l'execució de l'obra.
1
AMIDAMENT DIRECTE
2 XPA000GR PA Partida alçada a justificar per la gestió dels residus de la totalitat de l'obra.
1
AMIDAMENT DIRECTE