## Lot 1
Código | Resumen | CanPres | Ud | PresPte | ImpPres
01 | PRO 2024-0011244 Millora de xarxa d'abastament i digitalització
LOT 01 | MILLORA DE XARXA DE DISTRIBUCIÓ | 1 |  |  | 150655.71
01.01 | MILLORA DE XARXA AL CARRER CALVARI | 1 |  |  | 52748.45
01.01.01 | Treballs previs | 1 |  |  | 3104.88
ZPROV0001 | Xarxa provisional per tal de garantir el subministrament durant el transcurs de les obres, amb PE100 DN40 PN16 | 140 | m | 15.72 | 2289
ZPROV0002 | Connexió de les escomeses dels abonats a la xarxa provisional durant el transcurs de les obres. | 13 | u | 60.35 | 815.88
01.01.02 | Demolicions | 1 |  |  | 4622.41
P214W-FEMB | Tall paviment form. h>=15cm | 285.6 | m | 8.04 | 2387.62
A0E-000A | Manobre especialista | 0.25 | h | 21.97 | 5.4925
C178-00GF | Màquina tallajunts disc diamant p/paviment | 0.25 | h | 9.86 | 2.465
A%AUX0010150 | Despeses auxiliars sobre la mà d'obra | 0.054925 | % | 1.5 | 0.08239
F219UA21 | Demolició pavim.form.,g<=20cm | 87.2 | m2 | 19.63 | 1780.62
A0140000 | Manobre | 0.2 | h | 23.88 | 4.776
%NAAA0150 | Despeses auxiliars | 0.04776 | % | 1.5 | 0.07164
C1107431 | Miniexcavadora s/caden.2-5,9t,+martell trenc. | 0.2 | h | 60.33 | 12.066
C1313330 | Retroexcavadora s/pneumàtics 8-10t | 0.05 | h | 54.34 | 2.717
P214F-HZ2O | Demolició vorera panot. S/form.,g fins a 10 cm,ampl.fins a 2 m,compressor + càrrega cam. Manuals,Entorn urba s/dif.mob.voreres a | 2.6 | m2 | 37.49 | 101.37
P2146-HXKH | Demol.pavim. Panot.s/form. G fins a 10 cm,ampl.fins a 2 m,compressor + càrrega cam. Manuals,Entorn urba s/dif.mob.voreres a<= 3m | 1 | m2 | 31.43 | 31.43
A0D-0007 | Manobre | 0.63394 | h | 20.75 | 13.1542
A0E-000A | Manobre especialista | 0.63394 | h | 21.97 | 13.9276
C111-0056 | Compressor+dos martells pneumàtics | 0.21554 | h | 18.31 | 3.9465
A%AUX0010150 | Despeses auxiliars sobre la mà d'obra | 0.27082 | % | 1.5 | 0.40623
P214W-HXLT | Tall paviment peces | 1.2649 | m | 4.79 | 6.0589
A0E-000A | Manobre especialista | 0.1489 | h | 21.97 | 3.2713
C178-00GF | Màquina tallajunts disc diamant p/paviment | 0.1489 | h | 9.86 | 1.4682
A%AUX0010150 | Despeses auxiliars sobre la mà d'obra | 0.032713 | % | 1.5 | 0.04907
ZRETIR001 | Arrencada xarxa existent.tubs+acces.instal. dist.aigua,m.man.,càrr.man. camió o contenidor | 140 | m | 2.42 | 352.8
A0140000 | Manobre | 0.1 | h | 23.88 | 2.388
%NAAA0150 | Despeses auxiliars | 0.02388 | % | 1.5 | 0.03582
01.01.03 | Moviment de terres | 1 |  |  | 2965.23
F222U213 | Excavació rasa terreny trànsit (SPT>50),h<1,3m,càrr.s/camió-cont.,urb.,afect.serv. | 48.92 | m3 | 27.73 | 1410.85
A0112000 | Cap colla | 0.08109 | h | 30.3 | 2.457
A0140000 | Manobre | 0.32436 | h | 23.88 | 7.7457
%NAAA0150 | Despeses auxiliars | 0.10203 | % | 1.5 | 0.15304
C1317430 | Miniexcavadora s/caden.2-5,9t | 0.32436 | h | 53.57 | 17.3759
P221B-EL8U | Excav.rasa/pou,hfins a 2m,roca rc.alta(> 50MPa),retroexcavadora+martell de combustible,+càrr.mec.s/camió | 3.2 | m3 | 77.24 | 257.06
C13C-00LP | Retroexcavadora s/pneumàtics 8 a 10t | 0.2 | h | 58.96 | 11.792
C13C-00LQ | Retroexcavadora s/pneumàtics 8 a 10t,+martell trenc. | 0.8 | h | 81.81 | 65.448
F227U010 | Repàs+picon.caixa paviment,95%PM | 61.8 | m2 | 1.31 | 84.05
A0112000 | Cap colla | 0.0025 | h | 30.3 | 0.07575
A0140000 | Manobre | 0.01 | h | 23.88 | 0.2388
%NAAA0150 | Despeses auxiliars | 0.0031455 | % | 1.5 | 0.00472
C1317430 | Miniexcavadora s/caden.2-5,9t | 0.01 | h | 53.57 | 0.5357
C1335010 | Corró vibratori autopropulsat,1,5-2,5t | 0.01 | h | 45.3 | 0.453
P2255-DPIQ | Rebliment+picon.rasa,ampl.fins a 0,6m,sorra,gmés de 25 i fins a 50cm,picó vibrant de combustible | 10.91 | m3 | 49.37 | 560.12
A0E-000A | Manobre especialista | 0.2 | h | 21.97 | 4.394
B03L-05N5 | Sorra 0 a 3,5 mm | 1.8 | t | 22.32 | 40.176
C13A-00FQ | Safata vibrant combustible,plac.60cm | 0.2 | h | 5.96 | 1.192
C13C-00LP | Retroexcavadora s/pneumàtics 8 a 10t | 0.06 | h | 58.96 | 3.5376
A%AUX0010150 | Despeses auxiliars sobre la mà d'obra | 0.04394 | % | 1.5 | 0.06591
F228U203 | Rebliment rasa mat.adequat excav.,mitj.mec.lleugers,urb.,s/afect.serv.,s/estreb. | 31.814 | m3 | 17.2 | 569.15
A0112000 | Cap colla | 0.025 | h | 30.3 | 0.7575
A0150000 | Manobre especialista | 0.25 | h | 24.69 | 6.1725
%NAAA0150 | Despeses auxiliars | 0.0693 | % | 1.5 | 0.10395
C1313330 | Retroexcavadora s/pneumàtics 8-10t | 0.15125 | h | 54.34 | 8.2189
C133A030 | Compactador duplex manual,700 kg | 0.25 | h | 7.77 | 1.9425
PDG5-HA2I | Banda cont.plàstic d/color,ampl.=30cm,col.a 20cm s/canalitz. | 140 | m | 0.58 | 84
A01-FEPH | Ajudant muntador | 0.01 | h | 27.56 | 0.2756
BDG0-1C2A | Banda cont.seny. a=30cm, PP | 1.02 | m | 0.29 | 0.2958
A%AUX0010150 | Despeses auxiliars sobre la mà d'obra | 0.002756 | % | 1.5 | 0.00413
01.01.04 | Obra Civil | 1 |  |  | 6787.75
PDK2-AJYX | Pericó regist.fàbrica maó,75x75x70 cm,g=15cm,p/inst.serveis,+lliscat int. morter mixt 1:2:10,s/solera maó calat,+lliscat int. | 5 | u | 255.48 | 1328.5
A0D-0007 | Manobre | 2.4 | h | 20.75 | 49.8
A0F-000T | Oficial 1a paleta | 4.8 | h | 31.04 | 148.992
B011-05ME | Aigua | 0.0035 | m3 | 2.45 | 0.00858
B055-067M | Ciment pòrtland+fill.calc. CEM II/B-L 32,5R, & sacs | 0.007 | t | 166.26 | 1.222
B07F-0LT6 | Morter mixt ciment pòrtland+fill.calc. CEM II/B-L,calç,sorra,200kg/m3 ciment,1:2:10,2,5N/mm2,elab.a obra | 0.080355 | m3 | 241.72 | 20.3946
A0E-000A | Manobre especialista | 1.05 | h | 21.97 | 23.0685
B011-05ME | Aigua | 0.2 | m3 | 2.45 | 0.49
B03L-05N7 | Sorra p/morters | 1.53 | t | 25.08 | 38.3724
B054-06DH | Calç aèria hidratada CL 90-S,sacs | 400 | kg | 0.36 | 144
B055-067M | Ciment pòrtland+fill.calc. CEM II/B-L 32,5R, & sacs | 0.2 | t | 166.26 | 33.252
C176-00FX | Formigonera 165l | 0.725 | h | 2.47 | 1.7908
A%AUX0010100 | Despeses auxiliars sobre la mà d'obra | 0.25526 | % | 1 | 0.25526
B0F1A-0760 | Maó calat R25,290x140x100mm,p/revestir,categoria I,HD,UNE-EN 771-1 | 90.8214 | u | 0.28 | 26.7015
A%AUX0010150 | Despeses auxiliars sobre la mà d'obra | 2.041 | % | 1.5 | 3.0614
PDK1-DXAL | Bastiment quadr.,+tapa,fos.dúctil p/pericó serv.,recolzada,pas d/700x700mm,D400,col.mort. | 5 | u | 348.42 | 1811.8
A0D-0007 | Manobre | 0.40635 | h | 20.75 | 8.4318
A0F-000S | Oficial 1a d'obra pública | 0.40635 | h | 24.9 | 10.1181
B07L-1PY6 | Mort.ram paleta M5,sacs,(G) UNE-EN 998-2 | 0.006 | t | 59.5 | 0.37485
BDK5-1KHQ | Bastiment quadr.,+tapa,fos.dúctil p/pericó serv.,recolzada,pas d/700x700mm,D400 | 1 | u | 327.21 | 327.21
A%AUX0010150 | Despeses auxiliars sobre la mà d'obra | 0.20529 | % | 1.5 | 0.30793
PDKY-HP20 | Col.bastiment+tapa pericons serv.,costat<= 80cm | 5 | u | 78.7 | 409.25
A0D-0007 | Manobre | 1.5 | h | 20.75 | 31.125
A0F-000B | Oficial 1a | 1.5 | h | 27.56 | 41.34
B07L-1PY6 | Mort.ram paleta M5,sacs,(G) UNE-EN 998-2 | 0.02857 | t | 59.5 | 1.7849
A%AUX0010150 | Despeses auxiliars sobre la mà d'obra | 0.7578 | % | 1.5 | 1.1367
PDK6-VAOI | Pericó de fàbrica de maó per a instal·lació de comptador d'aigua sectorial, reforçat amb biga estructural i colla de bastiments | 2 | u | 789.46 | 1642.08
B03J-0K8P | Grava pedra granit.p/drens | 0.32 | t | 24.8 | 7.936
BD1A-1NDR | Tub PVC-U paret massissa,àrea aplicació B,DN=250mm,llarg.=5m,p/encolar | 1 | m | 27.14 | 27.14
A0D-0007 | Manobre | 6 | h | 20.75 | 124.5
A0F-000T | Oficial 1a paleta | 8 | h | 31.04 | 248.32
B011-05ME | Aigua | 0.0065 | m3 | 2.45 | 0.01593
B055-067M | Ciment pòrtland+fill.calc. CEM II/B-L 32,5R, & sacs | 0.013 | t | 166.26 | 2.2694
B069-2A9O | Form.no estructural HNE-15/P/20 | 0.56168 | m3 | 87.82 | 54.2594
B07F-0LSZ | Morter mixt ciment pòrtland+fill.calc. CEM II/B-L,calç,sorra,380kg/m3 ciment,1:0,5:4,10N/mm2,elab.a obra | 0.18021 | m3 | 192.34 | 36.3944
A0E-000A | Manobre especialista | 1.05 | h | 21.97 | 23.0685
B011-05ME | Aigua | 0.2 | m3 | 2.45 | 0.49
B03L-05N7 | Sorra p/morters | 1.38 | t | 25.08 | 34.6104
B054-06DH | Calç aèria hidratada CL 90-S,sacs | 190 | kg | 0.36 | 68.4
B055-067M | Ciment pòrtland+fill.calc. CEM II/B-L 32,5R, & sacs | 0.38 | t | 166.26 | 63.1788
C176-00FX | Formigonera 165l | 0.725 | h | 2.47 | 1.7908
A%AUX0010100 | Despeses auxiliars sobre la mà d'obra | 0.25526 | % | 1 | 0.25526
B0F1A-0760 | Maó calat R25,290x140x100mm,p/revestir,categoria I,HD,UNE-EN 771-1 | 207.5152 | u | 0.28 | 61.0095
B4L0-0KXQ | Bigueta form.pretesat h=15 i 16cm,tens=26 i 61kN | 1.6 | m | 10.3 | 16.48
B0F18-0E2X | Supermaó 500x510x50mm,p/revestir,categoria II,LD,UNE-EN 771-1 | 10 | u | 1.24 | 12.4
B0B8-108E | Malla electr.acer corr.ME 15x15cm,D:10-10mm,6x2,2m B500SD | 1.6 | m2 | 7.5 | 12
B06B-12QK | Formigó p/paviments HF-3,5MPa,c.plàstica | 0.48 | m3 | 136.3 | 65.424
C1503000 | Camió grua | 2 | h | 57.86 | 115.72
A%AUX0010150 | Despeses auxiliars sobre la mà d'obra | 3.7282 | % | 1.5 | 5.5923
PDK1-HXPU | Bastiment quadr.,+tapa,fos.dúctil p/pericó serv.,recolzada,pas 700x700mm,D400,col.mort.,entorn urba dif.mob.voreres a<= 3m,afect | 4 | u | 383.68 | 1596.12
A0D-0007 | Manobre | 1.2106 | h | 20.75 | 25.1196
A0F-000S | Oficial 1a d'obra pública | 1.2106 | h | 24.9 | 30.1436
B07L-1PY6 | Mort.ram paleta M5,sacs,(G) UNE-EN 998-2 | 0.006 | t | 59.5 | 0.37485
BDK5-1KHQ | Bastiment quadr.,+tapa,fos.dúctil p/pericó serv.,recolzada,pas d/700x700mm,D400 | 1 | u | 327.21 | 327.21
A%AUX0010150 | Despeses auxiliars sobre la mà d'obra | 0.55263 | % | 1.5 | 0.82895
01.01.05 | Canonada, accessoris i escomeses | 1 |  |  | 18507.18
PFB3-W7EZ | Tub PE 100,DN 110,PN 16 (SDR 11),barres 6m,UNE-EN 12201-2,+p.p.accessoris electrosold.,fons rasa,s/afect.p/serveis rasa,s/pres.e | 140 | m | 44.42 | 6468
-Z11F | ,s/afect.p/serveis rasa,s/pres.estrebada,grau dific. alt | 1 | m |  | 0
BFB3-095P | Tub PE 100,DN 110,PN 16 (SDR 11),barres 6m,UNE-EN 12201-2 | 1 | m | 14.53 | 14.8206
BFWF-W62S | Accessori p/tubs PEAD DN=110mm, plàst.,16bar,p/electrosold. | 0.6 | u | 30.88 | 18.528
BFYH-W63O | Pp.elem.munt.p/tubs PEAD DN=110mm,16bar,electrosold. | 1 | u | 0.18 | 0.18
A01-FEPH | Ajudant muntador | 0.18519 | h | 27.56 | 5.1038
A0F-000R | Oficial 1a muntador | 0.18519 | h | 25.74 | 4.7667
C20P-WLSF | Equip p/sold.electrofusió canonades PE DN 20 a 630,func.manual,control sold.automàt.,230V,3,6kW,IP54 | 0.18519 | h | 4.69 | 0.86853
A%AUX0010150 | Despeses auxiliars sobre la mà d'obra | 0.098705 | % | 1.5 | 0.14806
PN12-DPNV | Vàlvula comporta+brides,cos curt,DN=100mm,PN=16bar,EN-GJS-500-7,volant de fosa,pericó canal.sot. | 4 | u | 191.4 | 796.24
A0F-000R | Oficial 1a muntador | 1.43 | h | 25.74 | 36.8082
BN12-0XFN | Vàlvula comporta+brides,cos curt,DN=100mm,PN=16bar,EN-GJS-500-7,volant de fosa | 1 | u | 154.04 | 154.04
A%AUX0010150 | Despeses auxiliars sobre la mà d'obra | 0.36808 | % | 1.5 | 0.55212
PN12-DPRM | Vàlvula comporta+brides,cos curt,DN=65mm,PN=16bar,EN-GJS-500-7,volant de fosa,pericó canal.sot. | 1 | u | 111.95 | 116.43
A0F-000R | Oficial 1a muntador | 0.68 | h | 25.74 | 17.5032
BN12-0XG9 | Vàlvula comporta+brides,cos curt,DN=65mm,PN=16bar,EN-GJS-500-7,volant de fosa | 1 | u | 94.18 | 94.18
A%AUX0010150 | Despeses auxiliars sobre la mà d'obra | 0.17503 | % | 1.5 | 0.26255
PFB2-WSKF | Derivació 90° reduïda PE 100-110-200,PN 16,s/UNE-EN 12201-3,p/unió elecsold.,electrosold.col.fons rasa,,entorn urba s/dif.mob.,a | 2 | u | 622.86 | 1295.54
-Z1GF | ,entorn urba s/dif.mob.,afect.p/serveis rasa,s/pres.estrebada | 1 | u |  | 0
BFB2-WQCJ | Derivació 90° reduïda PE 100-110-200,PN 16,s/UNE-EN 12201-3,p/unió elecsold. | 1 | u | 482.5 | 482.5
A01-FEPH | Ajudant muntador | 1.0938 | h | 27.56 | 30.1441
A0F-000R | Oficial 1a muntador | 1.0938 | h | 25.74 | 28.1534
C13C-00LP | Retroexcavadora s/pneumàtics 8 a 10t | 1.0938 | h | 58.96 | 64.4882
C20P-WLSF | Equip p/sold.electrofusió canonades PE DN 20 a 630,func.manual,control sold.automàt.,230V,3,6kW,IP54 | 1.0938 | h | 4.69 | 5.1297
CZ15-00E4 | Grup electrògen de 20 a 30kVA | 1.0938 | h | 10.58 | 11.572
A%AUX0010150 | Despeses auxiliars sobre la mà d'obra | 0.58298 | % | 1.5 | 0.87446
PFB2-WSJY | Derivació 90° PE 100-110-110,PN 16,s/UNE-EN 12201-3,p/unió elecsold.,electrosold.col.fons rasa,,entorn urba s/dif.mob.,afect.p/s | 2 | u | 166.79 | 346.92
-Z1GF | ,entorn urba s/dif.mob.,afect.p/serveis rasa,s/pres.estrebada | 1 | u |  | 0
BFB2-WQAL | Derivació 90° PE 100-110-110,PN 16,s/UNE-EN 12201-3,p/unió elecsold. | 1 | u | 54.5 | 54.5
A01-FEPH | Ajudant muntador | 0.87501 | h | 27.56 | 24.1153
A0F-000R | Oficial 1a muntador | 0.87501 | h | 25.74 | 22.5227
C13C-00LP | Retroexcavadora s/pneumàtics 8 a 10t | 0.87501 | h | 58.96 | 51.5906
C20P-WLSF | Equip p/sold.electrofusió canonades PE DN 20 a 630,func.manual,control sold.automàt.,230V,3,6kW,IP54 | 0.87501 | h | 4.69 | 4.1038
CZ15-00E4 | Grup electrògen de 20 a 30kVA | 0.87501 | h | 10.58 | 9.2576
A%AUX0010150 | Despeses auxiliars sobre la mà d'obra | 0.46638 | % | 1.5 | 0.69957
PFB2-WSJZ | Derivació 90° reduïda PE 100-63-110,PN 16,s/UNE-EN 12201-3,p/unió elecsold.,electrosold.col.fons rasa,,entorn urba s/dif.mob.,af | 2 | u | 199.32 | 414.58
-Z1GF | ,entorn urba s/dif.mob.,afect.p/serveis rasa,s/pres.estrebada | 1 | u |  | 0
BFB2-WQAR | Derivació 90° reduïda PE 100-63-110,PN 16,s/UNE-EN 12201-3,p/unió elecsold. | 1 | u | 87.03 | 87.03
A01-FEPH | Ajudant muntador | 0.87501 | h | 27.56 | 24.1153
A0F-000R | Oficial 1a muntador | 0.87501 | h | 25.74 | 22.5227
C13C-00LP | Retroexcavadora s/pneumàtics 8 a 10t | 0.87501 | h | 58.96 | 51.5906
C20P-WLSF | Equip p/sold.electrofusió canonades PE DN 20 a 630,func.manual,control sold.automàt.,230V,3,6kW,IP54 | 0.87501 | h | 4.69 | 4.1038
CZ15-00E4 | Grup electrògen de 20 a 30kVA | 0.87501 | h | 10.58 | 9.2576
A%AUX0010150 | Despeses auxiliars sobre la mà d'obra | 0.46638 | % | 1.5 | 0.69957
PFBA-YUQA | Maniguet unió PE 100,DN 110,PN 16 (SDR 11),elecsold.,fons rasa,entorn urba dif.mob.,afect.p/serveis rasa,s/pres.estrebada | 4 | u | 151.09 | 628.52
-Z11W | ,entorn urba dif.mob.,afect.p/serveis rasa,s/pres.estrebada | 1 | u |  | 0
BFBA-XCG6 | Maniguet unió PE 100,DN 110,PN 16 (SDR 11),elecsold. | 1 | u | 16.34 | 16.34
A01-FEPH | Ajudant muntador | 1.05 | h | 27.56 | 28.9383
A0F-000R | Oficial 1a muntador | 1.05 | h | 25.74 | 27.0273
C13C-00LP | Retroexcavadora s/pneumàtics 8 a 10t | 1.05 | h | 58.96 | 61.9087
C20P-WLSF | Equip p/sold.electrofusió canonades PE DN 20 a 630,func.manual,control sold.automàt.,230V,3,6kW,IP54 | 1.05 | h | 4.69 | 4.9245
CZ15-00E4 | Grup electrògen de 20 a 30kVA | 1.05 | h | 10.58 | 11.1091
A%AUX0010150 | Despeses auxiliars sobre la mà d'obra | 0.55966 | % | 1.5 | 0.83948
PJS5-HYO5 | Boca reg fosa,entrada DN=40mm,connex.tipus Barcelona,pericó+tapa fosa,pint.epoxi,instal. | 1 | u | 230.21 | 239.42
A01-FEPH | Ajudant muntador | 0.5 | h | 27.56 | 13.78
A0F-000R | Oficial 1a muntador | 1 | h | 25.74 | 25.74
BJS1-H6R1 | Petit mat.metàl.p/connexió canonada | 1 | u | 32.55 | 32.55
BJS6-H5IN | Boca reg fosa,entrada DN=40mm,connex.tipus Barcelona,pericó+tapa fosa,pint.epoxi | 1 | u | 157.55 | 157.55
A%AUX0010150 | Despeses auxiliars sobre la mà d'obra | 0.3952 | % | 1.5 | 0.5928
PFB1-WYC1 | Reducció concèntrica PE 100,DN 110-63,PN 16 (SDR 11),elecsold.,fons rasa,,entorn urba dif.mob.,afect.p/serveis rasa,s/pres.estre | 2 | u | 166.52 | 346.36
-Z11W | ,entorn urba dif.mob.,afect.p/serveis rasa,s/pres.estrebada | 1 | u |  | 0
BFB1-WQQC | Reducció concèntrica PE 100,DN 110-63,PN 16 (SDR 11),elecsold. | 1 | u | 31.77 | 31.77
A01-FEPH | Ajudant muntador | 1.05 | h | 27.56 | 28.9383
A0F-000R | Oficial 1a muntador | 1.05 | h | 25.74 | 27.0273
C13C-00LP | Retroexcavadora s/pneumàtics 8 a 10t | 1.05 | h | 58.96 | 61.9087
C20P-WLSF | Equip p/sold.electrofusió canonades PE DN 20 a 630,func.manual,control sold.automàt.,230V,3,6kW,IP54 | 1.05 | h | 4.69 | 4.9245
CZ15-00E4 | Grup electrògen de 20 a 30kVA | 1.05 | h | 10.58 | 11.1091
A%AUX0010150 | Despeses auxiliars sobre la mà d'obra | 0.55966 | % | 1.5 | 0.83948
PFB1-WYCJ | Reducció concèntrica PE 100,DN 63-40,PN 16 (SDR 11),elecsold.,fons rasa,,entorn urba dif.mob.,afect.p/serveis rasa,s/pres.estreb | 2 | u | 128.01 | 266.26
-Z11W | ,entorn urba dif.mob.,afect.p/serveis rasa,s/pres.estrebada | 1 | u |  | 0
BFB1-WQVN | Reducció concèntrica PE 100,DN 63-40,PN 16 (SDR 11),elecsold. | 1 | u | 15.72 | 15.72
A01-FEPH | Ajudant muntador | 0.87501 | h | 27.56 | 24.1153
A0F-000R | Oficial 1a muntador | 0.87501 | h | 25.74 | 22.5227
C13C-00LP | Retroexcavadora s/pneumàtics 8 a 10t | 0.87501 | h | 58.96 | 51.5906
C20P-WLSF | Equip p/sold.electrofusió canonades PE DN 20 a 630,func.manual,control sold.automàt.,230V,3,6kW,IP54 | 0.87501 | h | 4.69 | 4.1038
CZ15-00E4 | Grup electrògen de 20 a 30kVA | 0.87501 | h | 10.58 | 9.2576
A%AUX0010150 | Despeses auxiliars sobre la mà d'obra | 0.46638 | % | 1.5 | 0.69957
COMPT110 | Subministrament i instal-lació de comptador d'aigua de turbina axial,Woltman,DN100,datalogger Narrowband (Nb-IoT) | 2 | u | 935.72 | 1946.3
A0E-000A | Manobre especialista | 0.5 | h | 21.97 | 10.985
A0D-0007 | Manobre | 0.5 | h | 20.75 | 10.375
BJM35-V8FR | Comptador aigua velocitat,axial,woltmann,connexions embrid.,DN100,PN16,transm.magnètica,cabal Q3 160m3/h,rati Q3/Q1>=100,classe | 1 | u | 420.22 | 420.22
BJM0LIMP | Mòdul de transmissió d'impulsos magnètic, per sortida a mòdul emissor de ràdio | 1 | u | 33.86 | 33.86
BJM001DL | Datalogger Nemos N200+ GSM/NB-IoT IP68 o equivalent, inclou antena i elements accesoris de fixació | 1 | u | 446.45 | 446.45
%NAAA0150 | Despeses auxiliars | 9.2189 | % | 1.5 | 13.8284
ACCCSEC | Elements accessòris per comptador sectorial | 2 | u | 1630.86 | 3392.18
A0E-000A | Manobre especialista | 2 | h | 21.97 | 43.94
A0D-0007 | Manobre | 2 | h | 20.75 | 41.5
BCONT007 | Vàlvula de comporta DN100 amb volant | 2 | u | 184.7 | 369.4
BCONT008 | Carret de desmuntatge DN100 | 1 | u | 228.96 | 228.96
BCONT011 | Filtre caçapedres de cistella vertical DN100 | 1 | u | 328.41 | 328.41
BCONT005 | Vàlvula de bola roscada 2" | 1 | u | 150 | 150
BCONT006 | Ventosa trifuncional DN50 connexió rosca 2” | 1 | u | 444.55 | 444.55
%NAAA0150 | Despeses auxiliars | 16.0676 | % | 1.5 | 24.1014
IAF010ESC | Subministrament i instal·lació de la connexió de servei per forniment d'aigua que uneix la xarxa general amb l'habitatge | 13 | u | 166.45 | 2250.43
A01-FEPH | Ajudant muntador | 2.5 | h | 27.56 | 68.9
A0F-000R | Oficial 1a muntador | 2.5 | h | 25.74 | 64.35
B031S400 | Sorra de reciclat mixt form./ceràm. 0 a 5mm | 1.75 | t | 10.25 | 17.9375
MT37TPA012A | Collaret de presa en càrrega de PVC per tub de polietilè d'alta densitat | 1 | u | 10 | 10
BFB17600 | Tub PE 100,DN=40mm,PN=16bar,sèrie SDR 11,UNE-EN 12201-2 | 2 | m | 1.24 | 2.5296
BFWB1705 | Accessori p/tubs PEAD DN=40mm, plàst.,p/connec.pressió | 0.3 | u | 8.92 | 2.676
BFYB1705 | Pp.elem.munt.p/tubs PEAD DN=40mm,p/connec.pressió | 1 | u | 0.06 | 0.06
A%AUX001 | Despeses auxiliars sobre la mà d'obra | 1.3325 | % |  | 0
01.01.06 | Pavimentació | 1 |  |  | 3002.88
P9GG-4YTA | Paviment formigó p/paviments HF-3,5MPa,c.plàstica,s/additius,camió,vibr.mecànic remol.mec. | 17.11 | m3 | 153.55 | 2732.3
A0D-0007 | Manobre | 0.2 | h | 20.75 | 4.15
A0F-000S | Oficial 1a d'obra pública | 0.117 | h | 24.9 | 2.9133
B06B-12QK | Formigó p/paviments HF-3,5MPa,c.plàstica | 1 | m3 | 136.3 | 143.115
C175-00G6 | Estenedora p/paviment formigó | 0.033 | h | 89.23 | 2.9446
C20L-00DO | Remolinador mecànic | 0.05 | h | 6.36 | 0.318
A%AUX0010150 | Despeses auxiliars sobre la mà d'obra | 0.070633 | % | 1.5 | 0.10595
P9F3-1026K | Paviment peça doble capa form. 10x20cmx8cm, preu alt, p/paviment,col.mort. 1:2:10 | 3.9 | m2 | 66.71 | 270.58
A0D-0007 | Manobre | 0.285 | h | 20.75 | 5.9138
A0F-000S | Oficial 1a d'obra pública | 0.88 | h | 24.9 | 21.912
B07F-0LT6 | Morter mixt ciment pòrtland+fill.calc. CEM II/B-L,calç,sorra,200kg/m3 ciment,1:2:10,2,5N/mm2,elab.a obra | 0.048 | m3 | 241.72 | 12.1827
A0E-000A | Manobre especialista | 1.05 | h | 21.97 | 23.0685
B011-05ME | Aigua | 0.2 | m3 | 2.45 | 0.49
B03L-05N7 | Sorra p/morters | 1.53 | t | 25.08 | 38.3724
B054-06DH | Calç aèria hidratada CL 90-S,sacs | 400 | kg | 0.36 | 144
B055-067M | Ciment pòrtland+fill.calc. CEM II/B-L 32,5R, & sacs | 0.2 | t | 166.26 | 33.252
C176-00FX | Formigonera 165l | 0.725 | h | 2.47 | 1.7908
A%AUX0010100 | Despeses auxiliars sobre la mà d'obra | 0.25526 | % | 1 | 0.25526
B9F3-VENK | Peça doble capa form. 10x20cmx8cm, preu alt, p/paviment | 1 | m2 | 23.44 | 23.9088
A%AUX0010150 | Despeses auxiliars sobre la mà d'obra | 0.30167 | % | 1.5 | 0.4525
01.01.07 | Desinfecció, proves i connexió a xarxa existent | 1 |  |  | 11963.16
UP100001 | P.a. d'abonament íntegre verificació / desinfecció, a realitzar per part de la Companyia Concessionària | 1 | Pa | 956 | 994.24
PP001 | Proves de Pressió de la xarxa o tram de xarxa <250ml, a realitzar per part de la Companyia Concessionària | 1 | u | 1200 | 1248
PP002 | Connexió a la xarxa existent Tipus A (<DN80) a realitzar per part de la Companyia Concessionària | 3 | u | 617.42 | 1926.36
PP004 | Connexió a la xarxa existent Tipus C (DN150 fins DN200) a realitzar per part de la Companyia Concessionària | 4 | u | 1873.69 | 7794.56
01.01.08 | Gestió de residus | 1 |  |  | 1404.96
P2R5-DT35 | Transp.residus inerts o no especials,instal.gestió residus,contenidor 5m3 | 18.32 | m3 | 25.15 | 479.25
C1R1-00CY | Subministr.contenidor metàl·lic,5m3 +recollida residus inerts o no especials | 1 | m3 | 25.15 | 25.15
P2RA-EU7E | Disposició controlada centre reciclatge,residus barrej. inerts,1t/m3,LER 17 01 07 | 18.32 | m3 | 23.87 | 454.7
B2RA-28TS | Disposició controlada centre reciclatge,residus barrej. inerts,1t/m3,LER 17 01 07 | 1 | t | 23.87 | 23.87
P2R4-VSRP | Càrrega mec.+transp.terres no contaminades,obra ext./centr. valor.,camió 7t,rec.més de 15 i fins a 20km | 19 | m3 | 16.26 | 321.29
C138-00KQ | Pala carregadora s/pneumàtics 15 a 20t | 0.022 | h | 107.08 | 2.3558
C154-003N | Camió transp.7 t | 0.299 | h | 46.49 | 13.9005
P2RB-HG0V | Disposició de terres no cont. de densitat aparent 1,6 t/m3, a VNME | 19 | m3 | 7.58 | 149.72
B2RB-HFVL | Disposició de terres no cont. de densitat aparent 1,6 t/m3, a VNME | 1.6 | t | 4.74 | 7.584
01.01.09 | Seguretat i salut | 1 |  |  | 390
0019 | Partida alçada a justificar per garantir Seguretat i Salut en l'execució | 0.25 | ut | 1500 | 390
01.02 | MILLORA DE XARXA ALS CARRERS SANT ANTONI, MAJOR i COSTA DEL MOLÍ | 1 |  |  | 97907.26
01.02.01 | Treballs previs | 1 |  |  | 6101.61
ZPROV0001 | Xarxa provisional per tal de garantir el subministrament durant el transcurs de les obres, amb PE100 DN40 PN16 | 235 | m | 15.72 | 3842.25
ZPROV0002 | Connexió de les escomeses dels abonats a la xarxa provisional durant el transcurs de les obres. | 36 | u | 60.35 | 2259.36
01.02.02 | Demolicions | 1 |  |  | 9109.05
P214W-FEMB | Tall paviment form. h>=15cm | 470 | m | 8.04 | 3929.2
A0E-000A | Manobre especialista | 0.25 | h | 21.97 | 5.4925
C178-00GF | Màquina tallajunts disc diamant p/paviment | 0.25 | h | 9.86 | 2.465
A%AUX0010150 | Despeses auxiliars sobre la mà d'obra | 0.054925 | % | 1.5 | 0.08239
F219UA21 | Demolició pavim.form.,g<=20cm | 135.36 | m2 | 19.63 | 2764.05
A0140000 | Manobre | 0.2 | h | 23.88 | 4.776
%NAAA0150 | Despeses auxiliars | 0.04776 | % | 1.5 | 0.07164
C1107431 | Miniexcavadora s/caden.2-5,9t,+martell trenc. | 0.2 | h | 60.33 | 12.066
C1313330 | Retroexcavadora s/pneumàtics 8-10t | 0.05 | h | 54.34 | 2.717
P2146-I6E0 | Demol.pavim. Llamb. o pedra s/form. G fins a 10 cm,ampl.fins a 0,6 m,compressor + càrrega cam. Manuals,Entorn urba s/dif. | 34.44 | m2 | 50.91 | 1823.6
A0D-0007 | Manobre | 0.87285 | h | 20.75 | 18.1116
A0E-000A | Manobre especialista | 0.87285 | h | 21.97 | 19.1765
C111-0056 | Compressor+dos martells pneumàtics | 0.71346 | h | 18.31 | 13.0634
A%AUX0010150 | Despeses auxiliars sobre la mà d'obra | 0.37288 | % | 1.5 | 0.55932
ZRETIR001 | Arrencada xarxa existent.tubs+acces.instal. dist.aigua,m.man.,càrr.man. camió o contenidor | 235 | m | 2.42 | 592.2
A0140000 | Manobre | 0.1 | h | 23.88 | 2.388
%NAAA0150 | Despeses auxiliars | 0.02388 | % | 1.5 | 0.03582
01.02.03 | Moviment de terres | 1 |  |  | 6937.53
F222U213 | Excavació rasa terreny trànsit (SPT>50),h<1,3m,càrr.s/camió-cont.,urb.,afect.serv. | 102.72 | m3 | 27.73 | 2962.44
A0112000 | Cap colla | 0.08109 | h | 30.3 | 2.457
A0140000 | Manobre | 0.32436 | h | 23.88 | 7.7457
%NAAA0150 | Despeses auxiliars | 0.10203 | % | 1.5 | 0.15304
C1317430 | Miniexcavadora s/caden.2-5,9t | 0.32436 | h | 53.57 | 17.3759
P221B-EL8U | Excav.rasa/pou,hfins a 2m,roca rc.alta(> 50MPa),retroexcavadora+martell de combustible,+càrr.mec.s/camió | 9.6 | m3 | 77.24 | 771.17
C13C-00LP | Retroexcavadora s/pneumàtics 8 a 10t | 0.2 | h | 58.96 | 11.792
C13C-00LQ | Retroexcavadora s/pneumàtics 8 a 10t,+martell trenc. | 0.8 | h | 81.81 | 65.448
F227U010 | Repàs+picon.caixa paviment,95%PM | 131.76 | m2 | 1.31 | 179.19
A0112000 | Cap colla | 0.0025 | h | 30.3 | 0.07575
A0140000 | Manobre | 0.01 | h | 23.88 | 0.2388
%NAAA0150 | Despeses auxiliars | 0.0031455 | % | 1.5 | 0.00472
C1317430 | Miniexcavadora s/caden.2-5,9t | 0.01 | h | 53.57 | 0.5357
C1335010 | Corró vibratori autopropulsat,1,5-2,5t | 0.01 | h | 45.3 | 0.453
P2255-DPIQ | Rebliment+picon.rasa,ampl.fins a 0,6m,sorra,gmés de 25 i fins a 50cm,picó vibrant de combustible | 34.24 | m3 | 49.37 | 1757.88
A0E-000A | Manobre especialista | 0.2 | h | 21.97 | 4.394
B03L-05N5 | Sorra 0 a 3,5 mm | 1.8 | t | 22.32 | 40.176
C13A-00FQ | Safata vibrant combustible,plac.60cm | 0.2 | h | 5.96 | 1.192
C13C-00LP | Retroexcavadora s/pneumàtics 8 a 10t | 0.06 | h | 58.96 | 3.5376
A%AUX0010150 | Despeses auxiliars sobre la mà d'obra | 0.04394 | % | 1.5 | 0.06591
F228U203 | Rebliment rasa mat.adequat excav.,mitj.mec.lleugers,urb.,s/afect.serv.,s/estreb. | 62.932 | m3 | 17.2 | 1125.85
A0112000 | Cap colla | 0.025 | h | 30.3 | 0.7575
A0150000 | Manobre especialista | 0.25 | h | 24.69 | 6.1725
%NAAA0150 | Despeses auxiliars | 0.0693 | % | 1.5 | 0.10395
C1313330 | Retroexcavadora s/pneumàtics 8-10t | 0.15125 | h | 54.34 | 8.2189
C133A030 | Compactador duplex manual,700 kg | 0.25 | h | 7.77 | 1.9425
PDG5-HA2I | Banda cont.plàstic d/color,ampl.=30cm,col.a 20cm s/canalitz. | 235 | m | 0.58 | 141
A01-FEPH | Ajudant muntador | 0.01 | h | 27.56 | 0.2756
BDG0-1C2A | Banda cont.seny. a=30cm, PP | 1.02 | m | 0.29 | 0.2958
A%AUX0010150 | Despeses auxiliars sobre la mà d'obra | 0.002756 | % | 1.5 | 0.00413
01.02.04 | Obra Civil | 1 |  |  | 10372.33
PDK2-AJYX | Pericó regist.fàbrica maó,75x75x70 cm,g=15cm,p/inst.serveis,+lliscat int. morter mixt 1:2:10,s/solera maó calat,+lliscat int. | 10 | u | 255.48 | 2657
A0D-0007 | Manobre | 2.4 | h | 20.75 | 49.8
A0F-000T | Oficial 1a paleta | 4.8 | h | 31.04 | 148.992
B011-05ME | Aigua | 0.0035 | m3 | 2.45 | 0.00858
B055-067M | Ciment pòrtland+fill.calc. CEM II/B-L 32,5R, & sacs | 0.007 | t | 166.26 | 1.222
B07F-0LT6 | Morter mixt ciment pòrtland+fill.calc. CEM II/B-L,calç,sorra,200kg/m3 ciment,1:2:10,2,5N/mm2,elab.a obra | 0.080355 | m3 | 241.72 | 20.3946
A0E-000A | Manobre especialista | 1.05 | h | 21.97 | 23.0685
B011-05ME | Aigua | 0.2 | m3 | 2.45 | 0.49
B03L-05N7 | Sorra p/morters | 1.53 | t | 25.08 | 38.3724
B054-06DH | Calç aèria hidratada CL 90-S,sacs | 400 | kg | 0.36 | 144
B055-067M | Ciment pòrtland+fill.calc. CEM II/B-L 32,5R, & sacs | 0.2 | t | 166.26 | 33.252
C176-00FX | Formigonera 165l | 0.725 | h | 2.47 | 1.7908
A%AUX0010100 | Despeses auxiliars sobre la mà d'obra | 0.25526 | % | 1 | 0.25526
B0F1A-0760 | Maó calat R25,290x140x100mm,p/revestir,categoria I,HD,UNE-EN 771-1 | 90.8214 | u | 0.28 | 26.7015
A%AUX0010150 | Despeses auxiliars sobre la mà d'obra | 2.041 | % | 1.5 | 3.0614
PDK1-DXAL | Bastiment quadr.,+tapa,fos.dúctil p/pericó serv.,recolzada,pas d/700x700mm,D400,col.mort. | 10 | u | 348.42 | 3623.6
A0D-0007 | Manobre | 0.40635 | h | 20.75 | 8.4318
A0F-000S | Oficial 1a d'obra pública | 0.40635 | h | 24.9 | 10.1181
B07L-1PY6 | Mort.ram paleta M5,sacs,(G) UNE-EN 998-2 | 0.006 | t | 59.5 | 0.37485
BDK5-1KHQ | Bastiment quadr.,+tapa,fos.dúctil p/pericó serv.,recolzada,pas d/700x700mm,D400 | 1 | u | 327.21 | 327.21
A%AUX0010150 | Despeses auxiliars sobre la mà d'obra | 0.20529 | % | 1.5 | 0.30793
PDKY-HP20 | Col.bastiment+tapa pericons serv.,costat<= 80cm | 10 | u | 78.7 | 818.5
A0D-0007 | Manobre | 1.5 | h | 20.75 | 31.125
A0F-000B | Oficial 1a | 1.5 | h | 27.56 | 41.34
B07L-1PY6 | Mort.ram paleta M5,sacs,(G) UNE-EN 998-2 | 0.02857 | t | 59.5 | 1.7849
A%AUX0010150 | Despeses auxiliars sobre la mà d'obra | 0.7578 | % | 1.5 | 1.1367
PMS0-6Z3W | Retol seny. instal.protecció/incendis,210x210mm2,panell polipropilè,gruix=1,5mm,col.fixat mecànicament | 1 | u | 18.71 | 19.46
A0F-000R | Oficial 1a muntador | 0.3 | h | 25.74 | 7.722
B0AO-07IG | Tac niló D<=5mm,+vis | 4 | u | 0.14 | 0.56
BMS0-1K0V | Retol seny. instal.protecció/incendis,210x210mm2,panell polipropilè,gruix=1,5mm | 1 | u | 10.31 | 10.31
A%AUX0010150 | Despeses auxiliars sobre la mà d'obra | 0.07722 | % | 1.5 | 0.11583
PBBM-4IMH | Suport rect.,tub acer galv.80x40x2mm,formigonat | 1 | m | 14.97 | 15.57
A0D-0007 | Manobre | 0.1 | h | 20.75 | 2.075
A0F-000T | Oficial 1a paleta | 0.05 | h | 31.04 | 1.552
B06D-0L8Z | Formigó 150kg/m3,1:4:8,ciment pòrtland+fill.calc. CEM II/B-L 32,5R+pedra calc. grandària màxima 20mm,elab.a obra,formigonera 250 | 0.028 | m3 | 97.34 | 2.8618
A0E-000A | Manobre especialista | 0.9 | h | 21.97 | 19.773
B011-05ME | Aigua | 0.18 | m3 | 2.45 | 0.441
B03J-0K7V | Grava pedra calc.grandària màxima 20mm p/forms. | 1.55 | t | 21.82 | 33.821
B03L-05MQ | Sorra pedra calc. p/forms. | 0.65 | t | 22.3 | 14.495
B055-067M | Ciment pòrtland+fill.calc. CEM II/B-L 32,5R, & sacs | 0.15 | t | 166.26 | 24.939
C176-00FW | Formigonera 250l | 0.45 | h | 3.69 | 1.6605
A%AUX0010100 | Despeses auxiliars sobre la mà d'obra | 0.21879 | % | 1 | 0.21879
BBMF-0SIX | Suport,tub acer galv.80x40x2mm,p/senyal.vert. | 1 | m | 8.2 | 8.2
A%AUX0010150 | Despeses auxiliars sobre la mà d'obra | 0.03848 | % | 1.5 | 0.05772
PDK6-VAOI | Pericó de fàbrica de maó per a instal·lació de comptador d'aigua sectorial, reforçat amb biga estructural i colla de bastiments | 2 | u | 789.46 | 1642.08
B03J-0K8P | Grava pedra granit.p/drens | 0.32 | t | 24.8 | 7.936
BD1A-1NDR | Tub PVC-U paret massissa,àrea aplicació B,DN=250mm,llarg.=5m,p/encolar | 1 | m | 27.14 | 27.14
A0D-0007 | Manobre | 6 | h | 20.75 | 124.5
A0F-000T | Oficial 1a paleta | 8 | h | 31.04 | 248.32
B011-05ME | Aigua | 0.0065 | m3 | 2.45 | 0.01593
B055-067M | Ciment pòrtland+fill.calc. CEM II/B-L 32,5R, & sacs | 0.013 | t | 166.26 | 2.2694
B069-2A9O | Form.no estructural HNE-15/P/20 | 0.56168 | m3 | 87.82 | 54.2594
B07F-0LSZ | Morter mixt ciment pòrtland+fill.calc. CEM II/B-L,calç,sorra,380kg/m3 ciment,1:0,5:4,10N/mm2,elab.a obra | 0.18021 | m3 | 192.34 | 36.3944
A0E-000A | Manobre especialista | 1.05 | h | 21.97 | 23.0685
B011-05ME | Aigua | 0.2 | m3 | 2.45 | 0.49
B03L-05N7 | Sorra p/morters | 1.38 | t | 25.08 | 34.6104
B054-06DH | Calç aèria hidratada CL 90-S,sacs | 190 | kg | 0.36 | 68.4
B055-067M | Ciment pòrtland+fill.calc. CEM II/B-L 32,5R, & sacs | 0.38 | t | 166.26 | 63.1788
C176-00FX | Formigonera 165l | 0.725 | h | 2.47 | 1.7908
A%AUX0010100 | Despeses auxiliars sobre la mà d'obra | 0.25526 | % | 1 | 0.25526
B0F1A-0760 | Maó calat R25,290x140x100mm,p/revestir,categoria I,HD,UNE-EN 771-1 | 207.5152 | u | 0.28 | 61.0095
B4L0-0KXQ | Bigueta form.pretesat h=15 i 16cm,tens=26 i 61kN | 1.6 | m | 10.3 | 16.48
B0F18-0E2X | Supermaó 500x510x50mm,p/revestir,categoria II,LD,UNE-EN 771-1 | 10 | u | 1.24 | 12.4
B0B8-108E | Malla electr.acer corr.ME 15x15cm,D:10-10mm,6x2,2m B500SD | 1.6 | m2 | 7.5 | 12
B06B-12QK | Formigó p/paviments HF-3,5MPa,c.plàstica | 0.48 | m3 | 136.3 | 65.424
C1503000 | Camió grua | 2 | h | 57.86 | 115.72
A%AUX0010150 | Despeses auxiliars sobre la mà d'obra | 3.7282 | % | 1.5 | 5.5923
PDK1-HXPU | Bastiment quadr.,+tapa,fos.dúctil p/pericó serv.,recolzada,pas 700x700mm,D400,col.mort.,entorn urba dif.mob.voreres a<= 3m,afect | 4 | u | 383.68 | 1596.12
A0D-0007 | Manobre | 1.2106 | h | 20.75 | 25.1196
A0F-000S | Oficial 1a d'obra pública | 1.2106 | h | 24.9 | 30.1436
B07L-1PY6 | Mort.ram paleta M5,sacs,(G) UNE-EN 998-2 | 0.006 | t | 59.5 | 0.37485
BDK5-1KHQ | Bastiment quadr.,+tapa,fos.dúctil p/pericó serv.,recolzada,pas d/700x700mm,D400 | 1 | u | 327.21 | 327.21
A%AUX0010150 | Despeses auxiliars sobre la mà d'obra | 0.55263 | % | 1.5 | 0.82895
01.02.05 | Canonada, accessoris i escomeses | 1 |  |  | 33617.25
PFB3-W7EZ | Tub PE 100,DN 110,PN 16 (SDR 11),barres 6m,UNE-EN 12201-2,+p.p.accessoris electrosold.,fons rasa,s/afect.p/serveis rasa,s/pres.e | 235 | m | 44.42 | 10857
-Z11F | ,s/afect.p/serveis rasa,s/pres.estrebada,grau dific. alt | 1 | m |  | 0
BFB3-095P | Tub PE 100,DN 110,PN 16 (SDR 11),barres 6m,UNE-EN 12201-2 | 1 | m | 14.53 | 14.8206
BFWF-W62S | Accessori p/tubs PEAD DN=110mm, plàst.,16bar,p/electrosold. | 0.6 | u | 30.88 | 18.528
BFYH-W63O | Pp.elem.munt.p/tubs PEAD DN=110mm,16bar,electrosold. | 1 | u | 0.18 | 0.18
A01-FEPH | Ajudant muntador | 0.18519 | h | 27.56 | 5.1038
A0F-000R | Oficial 1a muntador | 0.18519 | h | 25.74 | 4.7667
C20P-WLSF | Equip p/sold.electrofusió canonades PE DN 20 a 630,func.manual,control sold.automàt.,230V,3,6kW,IP54 | 0.18519 | h | 4.69 | 0.86853
A%AUX0010150 | Despeses auxiliars sobre la mà d'obra | 0.098705 | % | 1.5 | 0.14806
PN12-DPNV | Vàlvula comporta+brides,cos curt,DN=100mm,PN=16bar,EN-GJS-500-7,volant de fosa,pericó canal.sot. | 9 | u | 191.4 | 1791.54
A0F-000R | Oficial 1a muntador | 1.43 | h | 25.74 | 36.8082
BN12-0XFN | Vàlvula comporta+brides,cos curt,DN=100mm,PN=16bar,EN-GJS-500-7,volant de fosa | 1 | u | 154.04 | 154.04
A%AUX0010150 | Despeses auxiliars sobre la mà d'obra | 0.36808 | % | 1.5 | 0.55212
PN12-DPRM | Vàlvula comporta+brides,cos curt,DN=65mm,PN=16bar,EN-GJS-500-7,volant de fosa,pericó canal.sot. | 1 | u | 111.95 | 116.43
A0F-000R | Oficial 1a muntador | 0.68 | h | 25.74 | 17.5032
BN12-0XG9 | Vàlvula comporta+brides,cos curt,DN=65mm,PN=16bar,EN-GJS-500-7,volant de fosa | 1 | u | 94.18 | 94.18
A%AUX0010150 | Despeses auxiliars sobre la mà d'obra | 0.17503 | % | 1.5 | 0.26255
PFB2-WSHN | Derivació 90° PE 100-200-200,PN 16,s/UNE-EN 12201-3,p/unió elecsold.,electrosold.col.fons rasa,,entorn urba dif.mob.,afect.p/ser | 1 | u | 557.85 | 580.16
-Z11W | ,entorn urba dif.mob.,afect.p/serveis rasa,s/pres.estrebada | 1 | u |  | 0
BFB2-WQCP | Derivació 90° PE 100-200-200,PN 16,s/UNE-EN 12201-3,p/unió elecsold. | 1 | u | 389.42 | 389.42
A01-FEPH | Ajudant muntador | 1.3125 | h | 27.56 | 36.1729
A0F-000R | Oficial 1a muntador | 1.3125 | h | 25.74 | 33.7841
C13C-00LP | Retroexcavadora s/pneumàtics 8 a 10t | 1.3125 | h | 58.96 | 77.3859
C20P-WLSF | Equip p/sold.electrofusió canonades PE DN 20 a 630,func.manual,control sold.automàt.,230V,3,6kW,IP54 | 1.3125 | h | 4.69 | 6.1557
CZ15-00E4 | Grup electrògen de 20 a 30kVA | 1.3125 | h | 10.58 | 13.8864
A%AUX0010150 | Despeses auxiliars sobre la mà d'obra | 0.69957 | % | 1.5 | 1.0494
PFB2-WSKF | Derivació 90° reduïda PE 100-110-200,PN 16,s/UNE-EN 12201-3,p/unió elecsold.,electrosold.col.fons rasa,,entorn urba s/dif.mob.,a | 1 | u | 622.86 | 647.77
-Z1GF | ,entorn urba s/dif.mob.,afect.p/serveis rasa,s/pres.estrebada | 1 | u |  | 0
BFB2-WQCJ | Derivació 90° reduïda PE 100-110-200,PN 16,s/UNE-EN 12201-3,p/unió elecsold. | 1 | u | 482.5 | 482.5
A01-FEPH | Ajudant muntador | 1.0938 | h | 27.56 | 30.1441
A0F-000R | Oficial 1a muntador | 1.0938 | h | 25.74 | 28.1534
C13C-00LP | Retroexcavadora s/pneumàtics 8 a 10t | 1.0938 | h | 58.96 | 64.4882
C20P-WLSF | Equip p/sold.electrofusió canonades PE DN 20 a 630,func.manual,control sold.automàt.,230V,3,6kW,IP54 | 1.0938 | h | 4.69 | 5.1297
CZ15-00E4 | Grup electrògen de 20 a 30kVA | 1.0938 | h | 10.58 | 11.572
A%AUX0010150 | Despeses auxiliars sobre la mà d'obra | 0.58298 | % | 1.5 | 0.87446
PFB2-WSJY | Derivació 90° PE 100-110-110,PN 16,s/UNE-EN 12201-3,p/unió elecsold.,electrosold.col.fons rasa,,entorn urba s/dif.mob.,afect.p/s | 6 | u | 166.79 | 1040.76
-Z1GF | ,entorn urba s/dif.mob.,afect.p/serveis rasa,s/pres.estrebada | 1 | u |  | 0
BFB2-WQAL | Derivació 90° PE 100-110-110,PN 16,s/UNE-EN 12201-3,p/unió elecsold. | 1 | u | 54.5 | 54.5
A01-FEPH | Ajudant muntador | 0.87501 | h | 27.56 | 24.1153
A0F-000R | Oficial 1a muntador | 0.87501 | h | 25.74 | 22.5227
C13C-00LP | Retroexcavadora s/pneumàtics 8 a 10t | 0.87501 | h | 58.96 | 51.5906
C20P-WLSF | Equip p/sold.electrofusió canonades PE DN 20 a 630,func.manual,control sold.automàt.,230V,3,6kW,IP54 | 0.87501 | h | 4.69 | 4.1038
CZ15-00E4 | Grup electrògen de 20 a 30kVA | 0.87501 | h | 10.58 | 9.2576
A%AUX0010150 | Despeses auxiliars sobre la mà d'obra | 0.46638 | % | 1.5 | 0.69957
PFB2-WSJZ | Derivació 90° reduïda PE 100-63-110,PN 16,s/UNE-EN 12201-3,p/unió elecsold.,electrosold.col.fons rasa,,entorn urba s/dif.mob.,af | 3 | u | 199.32 | 621.87
-Z1GF | ,entorn urba s/dif.mob.,afect.p/serveis rasa,s/pres.estrebada | 1 | u |  | 0
BFB2-WQAR | Derivació 90° reduïda PE 100-63-110,PN 16,s/UNE-EN 12201-3,p/unió elecsold. | 1 | u | 87.03 | 87.03
A01-FEPH | Ajudant muntador | 0.87501 | h | 27.56 | 24.1153
A0F-000R | Oficial 1a muntador | 0.87501 | h | 25.74 | 22.5227
C13C-00LP | Retroexcavadora s/pneumàtics 8 a 10t | 0.87501 | h | 58.96 | 51.5906
C20P-WLSF | Equip p/sold.electrofusió canonades PE DN 20 a 630,func.manual,control sold.automàt.,230V,3,6kW,IP54 | 0.87501 | h | 4.69 | 4.1038
CZ15-00E4 | Grup electrògen de 20 a 30kVA | 0.87501 | h | 10.58 | 9.2576
A%AUX0010150 | Despeses auxiliars sobre la mà d'obra | 0.46638 | % | 1.5 | 0.69957
PFBA-YUQA | Maniguet unió PE 100,DN 110,PN 16 (SDR 11),elecsold.,fons rasa,entorn urba dif.mob.,afect.p/serveis rasa,s/pres.estrebada | 19 | u | 151.09 | 2985.47
-Z11W | ,entorn urba dif.mob.,afect.p/serveis rasa,s/pres.estrebada | 1 | u |  | 0
BFBA-XCG6 | Maniguet unió PE 100,DN 110,PN 16 (SDR 11),elecsold. | 1 | u | 16.34 | 16.34
A01-FEPH | Ajudant muntador | 1.05 | h | 27.56 | 28.9383
A0F-000R | Oficial 1a muntador | 1.05 | h | 25.74 | 27.0273
C13C-00LP | Retroexcavadora s/pneumàtics 8 a 10t | 1.05 | h | 58.96 | 61.9087
C20P-WLSF | Equip p/sold.electrofusió canonades PE DN 20 a 630,func.manual,control sold.automàt.,230V,3,6kW,IP54 | 1.05 | h | 4.69 | 4.9245
CZ15-00E4 | Grup electrògen de 20 a 30kVA | 1.05 | h | 10.58 | 11.1091
A%AUX0010150 | Despeses auxiliars sobre la mà d'obra | 0.55966 | % | 1.5 | 0.83948
PFB1-WYV2. | Reducció concèntrica PE 100,DN 200-125,PN 16 (SDR 11),elecsold.,fons rasa,,entorn urba dif.mob.,afect.p/serveis rasa,s/ | 1 | u | 294.63 | 306.42
-Z11W | ,entorn urba dif.mob.,afect.p/serveis rasa,s/pres.estrebada | 1 | u |  | 0
BFB1-WQRE | Reducció concèntrica PE 100,injec.,DN 200-125,PN 16 (SDR 11),electrosold. | 1 | u | 80.52 | 80.52
A01-FEPH | Ajudant muntador | 1.6875 | h | 27.56 | 46.5075
A0F-000R | Oficial 1a muntador | 1.6875 | h | 25.74 | 43.4363
C13C-00LP | Retroexcavadora s/pneumàtics 8 a 10t | 1.6875 | h | 58.96 | 99.495
C20P-WLSF | Equip p/sold.electrofusió canonades PE DN 20 a 630,func.manual,control sold.automàt.,230V,3,6kW,IP54 | 1.1667 | h | 4.69 | 5.4717
CZ15-00E4 | Grup electrògen de 20 a 30kVA | 1.6875 | h | 10.58 | 17.8538
A%AUX0010150 | Despeses auxiliars sobre la mà d'obra | 0.89944 | % | 1.5 | 1.3492
PFB1-WYC3 | Reducció concèntrica PE 100,DN 125-110,PN 16 (SDR 11),elecsold.,fons rasa,,entorn urba dif.mob.,afect.p/serveis rasa,s/pres.estr | 1 | u | 207.26 | 215.55
-Z11W | ,entorn urba dif.mob.,afect.p/serveis rasa,s/pres.estrebada | 1 | u |  | 0
BFB1-WQQL | Reducció concèntrica PE 100,DN 125-110,PN 16 (SDR 11),elecsold. | 1 | u | 57.54 | 57.54
A01-FEPH | Ajudant muntador | 1.1667 | h | 27.56 | 32.1537
A0F-000R | Oficial 1a muntador | 1.1667 | h | 25.74 | 30.0303
C13C-00LP | Retroexcavadora s/pneumàtics 8 a 10t | 1.1667 | h | 58.96 | 68.7874
C20P-WLSF | Equip p/sold.electrofusió canonades PE DN 20 a 630,func.manual,control sold.automàt.,230V,3,6kW,IP54 | 1.1667 | h | 4.69 | 5.4717
CZ15-00E4 | Grup electrògen de 20 a 30kVA | 1.1667 | h | 10.58 | 12.3435
A%AUX0010150 | Despeses auxiliars sobre la mà d'obra | 0.62184 | % | 1.5 | 0.93276
PFB1-WYC2 | Reducció concèntrica PE 100,DN 110-90,PN 16 (SDR 11),elecsold.,fons rasa,,entorn urba dif.mob.,afect.p/serveis rasa,s/pres.estre | 1 | u | 167.54 | 174.24
-Z11W | ,entorn urba dif.mob.,afect.p/serveis rasa,s/pres.estrebada | 1 | u |  | 0
BFB1-WQQH | Reducció concèntrica PE 100,DN 110-90,PN 16 (SDR 11),elecsold. | 1 | u | 32.79 | 32.79
A01-FEPH | Ajudant muntador | 1.05 | h | 27.56 | 28.9383
A0F-000R | Oficial 1a muntador | 1.05 | h | 25.74 | 27.0273
C13C-00LP | Retroexcavadora s/pneumàtics 8 a 10t | 1.05 | h | 58.96 | 61.9087
C20P-WLSF | Equip p/sold.electrofusió canonades PE DN 20 a 630,func.manual,control sold.automàt.,230V,3,6kW,IP54 | 1.05 | h | 4.69 | 4.9245
CZ15-00E4 | Grup electrògen de 20 a 30kVA | 1.05 | h | 10.58 | 11.1091
A%AUX0010150 | Despeses auxiliars sobre la mà d'obra | 0.55966 | % | 1.5 | 0.83948
PFB1-WYCO | Reducció concèntrica PE 100,DN 90-75,PN 16 (SDR 11),elecsold.,fons rasa,,entorn urba dif.mob.,afect.p/serveis rasa,s/pres.estreb | 1 | u | 164.64 | 171.23
-Z11W | ,entorn urba dif.mob.,afect.p/serveis rasa,s/pres.estrebada | 1 | u |  | 0
BFB1-WQWT | Reducció concèntrica PE 100,DN 90-75,PN 16 (SDR 11),elecsold. | 1 | u | 29.89 | 29.89
A01-FEPH | Ajudant muntador | 1.05 | h | 27.56 | 28.9383
A0F-000R | Oficial 1a muntador | 1.05 | h | 25.74 | 27.0273
C13C-00LP | Retroexcavadora s/pneumàtics 8 a 10t | 1.05 | h | 58.96 | 61.9087
C20P-WLSF | Equip p/sold.electrofusió canonades PE DN 20 a 630,func.manual,control sold.automàt.,230V,3,6kW,IP54 | 1.05 | h | 4.69 | 4.9245
CZ15-00E4 | Grup electrògen de 20 a 30kVA | 1.05 | h | 10.58 | 11.1091
A%AUX0010150 | Despeses auxiliars sobre la mà d'obra | 0.55966 | % | 1.5 | 0.83948
PFB1-WYC1 | Reducció concèntrica PE 100,DN 110-63,PN 16 (SDR 11),elecsold.,fons rasa,,entorn urba dif.mob.,afect.p/serveis rasa,s/pres.estre | 5 | u | 166.52 | 865.9
-Z11W | ,entorn urba dif.mob.,afect.p/serveis rasa,s/pres.estrebada | 1 | u |  | 0
BFB1-WQQC | Reducció concèntrica PE 100,DN 110-63,PN 16 (SDR 11),elecsold. | 1 | u | 31.77 | 31.77
A01-FEPH | Ajudant muntador | 1.05 | h | 27.56 | 28.9383
A0F-000R | Oficial 1a muntador | 1.05 | h | 25.74 | 27.0273
C13C-00LP | Retroexcavadora s/pneumàtics 8 a 10t | 1.05 | h | 58.96 | 61.9087
C20P-WLSF | Equip p/sold.electrofusió canonades PE DN 20 a 630,func.manual,control sold.automàt.,230V,3,6kW,IP54 | 1.05 | h | 4.69 | 4.9245
CZ15-00E4 | Grup electrògen de 20 a 30kVA | 1.05 | h | 10.58 | 11.1091
A%AUX0010150 | Despeses auxiliars sobre la mà d'obra | 0.55966 | % | 1.5 | 0.83948
PFB1-WYCJ | Reducció concèntrica PE 100,DN 63-40,PN 16 (SDR 11),elecsold.,fons rasa,,entorn urba dif.mob.,afect.p/serveis rasa,s/pres.estreb | 4 | u | 128.01 | 532.52
-Z11W | ,entorn urba dif.mob.,afect.p/serveis rasa,s/pres.estrebada | 1 | u |  | 0
BFB1-WQVN | Reducció concèntrica PE 100,DN 63-40,PN 16 (SDR 11),elecsold. | 1 | u | 15.72 | 15.72
A01-FEPH | Ajudant muntador | 0.87501 | h | 27.56 | 24.1153
A0F-000R | Oficial 1a muntador | 0.87501 | h | 25.74 | 22.5227
C13C-00LP | Retroexcavadora s/pneumàtics 8 a 10t | 0.87501 | h | 58.96 | 51.5906
C20P-WLSF | Equip p/sold.electrofusió canonades PE DN 20 a 630,func.manual,control sold.automàt.,230V,3,6kW,IP54 | 0.87501 | h | 4.69 | 4.1038
CZ15-00E4 | Grup electrògen de 20 a 30kVA | 0.87501 | h | 10.58 | 9.2576
A%AUX0010150 | Despeses auxiliars sobre la mà d'obra | 0.46638 | % | 1.5 | 0.69957
PJS5-HYO5 | Boca reg fosa,entrada DN=40mm,connex.tipus Barcelona,pericó+tapa fosa,pint.epoxi,instal. | 2 | u | 230.21 | 478.84
A01-FEPH | Ajudant muntador | 0.5 | h | 27.56 | 13.78
A0F-000R | Oficial 1a muntador | 1 | h | 25.74 | 25.74
BJS1-H6R1 | Petit mat.metàl.p/connexió canonada | 1 | u | 32.55 | 32.55
BJS6-H5IN | Boca reg fosa,entrada DN=40mm,connex.tipus Barcelona,pericó+tapa fosa,pint.epoxi | 1 | u | 157.55 | 157.55
A%AUX0010150 | Despeses auxiliars sobre la mà d'obra | 0.3952 | % | 1.5 | 0.5928
PM23-4BCW | Hidrant soterrat,1x100mm,connex.D=4",munt.ext. | 1 | u | 635.68 | 661.11
A01-FEPH | Ajudant muntador | 3 | h | 27.56 | 82.68
A0F-000R | Oficial 1a muntador | 3 | h | 25.74 | 77.22
BM23-0SZP | Hidrant soterr.pericó reg.,1x100mm,connex.D=4" | 1 | u | 471.12 | 471.12
BMY0-0TC0 | P.p.elements especials p/hidrants | 1 | u | 2.26 | 2.26
A%AUX0010150 | Despeses auxiliars sobre la mà d'obra | 1.599 | % | 1.5 | 2.3985
COMPT110 | Subministrament i instal-lació de comptador d'aigua de turbina axial,Woltman,DN100,datalogger Narrowband (Nb-IoT) | 2 | u | 935.72 | 1946.3
A0E-000A | Manobre especialista | 0.5 | h | 21.97 | 10.985
A0D-0007 | Manobre | 0.5 | h | 20.75 | 10.375
BJM35-V8FR | Comptador aigua velocitat,axial,woltmann,connexions embrid.,DN100,PN16,transm.magnètica,cabal Q3 160m3/h,rati Q3/Q1>=100,classe | 1 | u | 420.22 | 420.22
BJM0LIMP | Mòdul de transmissió d'impulsos magnètic, per sortida a mòdul emissor de ràdio | 1 | u | 33.86 | 33.86
BJM001DL | Datalogger Nemos N200+ GSM/NB-IoT IP68 o equivalent, inclou antena i elements accesoris de fixació | 1 | u | 446.45 | 446.45
%NAAA0150 | Despeses auxiliars | 9.2189 | % | 1.5 | 13.8284
ACCCSEC | Elements accessòris per comptador sectorial | 2 | u | 1630.86 | 3392.18
A0E-000A | Manobre especialista | 2 | h | 21.97 | 43.94
A0D-0007 | Manobre | 2 | h | 20.75 | 41.5
BCONT007 | Vàlvula de comporta DN100 amb volant | 2 | u | 184.7 | 369.4
BCONT008 | Carret de desmuntatge DN100 | 1 | u | 228.96 | 228.96
BCONT011 | Filtre caçapedres de cistella vertical DN100 | 1 | u | 328.41 | 328.41
BCONT005 | Vàlvula de bola roscada 2" | 1 | u | 150 | 150
BCONT006 | Ventosa trifuncional DN50 connexió rosca 2” | 1 | u | 444.55 | 444.55
%NAAA0150 | Despeses auxiliars | 16.0676 | % | 1.5 | 24.1014
IAF010ESC | Subministrament i instal·lació de la connexió de servei per forniment d'aigua que uneix la xarxa general amb l'habitatge | 36 | u | 166.45 | 6231.96
A01-FEPH | Ajudant muntador | 2.5 | h | 27.56 | 68.9
A0F-000R | Oficial 1a muntador | 2.5 | h | 25.74 | 64.35
B031S400 | Sorra de reciclat mixt form./ceràm. 0 a 5mm | 1.75 | t | 10.25 | 17.9375
MT37TPA012A | Collaret de presa en càrrega de PVC per tub de polietilè d'alta densitat | 1 | u | 10 | 10
BFB17600 | Tub PE 100,DN=40mm,PN=16bar,sèrie SDR 11,UNE-EN 12201-2 | 2 | m | 1.24 | 2.5296
BFWB1705 | Accessori p/tubs PEAD DN=40mm, plàst.,p/connec.pressió | 0.3 | u | 8.92 | 2.676
BFYB1705 | Pp.elem.munt.p/tubs PEAD DN=40mm,p/connec.pressió | 1 | u | 0.06 | 0.06
A%AUX001 | Despeses auxiliars sobre la mà d'obra | 1.3325 | % |  | 0
01.02.06 | Pavimentació | 1 |  |  | 7861.74
P9GG-4YTA | Paviment formigó p/paviments HF-3,5MPa,c.plàstica,s/additius,camió,vibr.mecànic remol.mec. | 34.12 | m3 | 153.55 | 5448.62
A0D-0007 | Manobre | 0.2 | h | 20.75 | 4.15
A0F-000S | Oficial 1a d'obra pública | 0.117 | h | 24.9 | 2.9133
B06B-12QK | Formigó p/paviments HF-3,5MPa,c.plàstica | 1 | m3 | 136.3 | 143.115
C175-00G6 | Estenedora p/paviment formigó | 0.033 | h | 89.23 | 2.9446
C20L-00DO | Remolinador mecànic | 0.05 | h | 6.36 | 0.318
A%AUX0010150 | Despeses auxiliars sobre la mà d'obra | 0.070633 | % | 1.5 | 0.10595
P9F3-1026K | Paviment peça doble capa form. 10x20cmx8cm, preu alt, p/paviment,col.mort. 1:2:10 | 14.8 | m2 | 66.71 | 1026.82
A0D-0007 | Manobre | 0.285 | h | 20.75 | 5.9138
A0F-000S | Oficial 1a d'obra pública | 0.88 | h | 24.9 | 21.912
B07F-0LT6 | Morter mixt ciment pòrtland+fill.calc. CEM II/B-L,calç,sorra,200kg/m3 ciment,1:2:10,2,5N/mm2,elab.a obra | 0.048 | m3 | 241.72 | 12.1827
A0E-000A | Manobre especialista | 1.05 | h | 21.97 | 23.0685
B011-05ME | Aigua | 0.2 | m3 | 2.45 | 0.49
B03L-05N7 | Sorra p/morters | 1.53 | t | 25.08 | 38.3724
B054-06DH | Calç aèria hidratada CL 90-S,sacs | 400 | kg | 0.36 | 144
B055-067M | Ciment pòrtland+fill.calc. CEM II/B-L 32,5R, & sacs | 0.2 | t | 166.26 | 33.252
C176-00FX | Formigonera 165l | 0.725 | h | 2.47 | 1.7908
A%AUX0010100 | Despeses auxiliars sobre la mà d'obra | 0.25526 | % | 1 | 0.25526
B9F3-VENK | Peça doble capa form. 10x20cmx8cm, preu alt, p/paviment | 1 | m2 | 23.44 | 23.9088
A%AUX0010150 | Despeses auxiliars sobre la mà d'obra | 0.30167 | % | 1.5 | 0.4525
P9B3-12BZ9 | Paviment Llambordí granític 20x10x10cm,col.mort. + beurada cim. | 12.2 | m2 | 76.67 | 972.83
A0D-0007 | Manobre | 0.3 | h | 20.75 | 6.225
A0F-000S | Oficial 1a d'obra pública | 0.9 | h | 24.9 | 22.41
B011-05ME | Aigua | 0.007592 | m3 | 2.45 | 0.0186
B055-067M | Ciment pòrtland+fill.calc. CEM II/B-L 32,5R, & sacs | 0.0022776 | t | 166.26 | 0.38625
B07L-1PYC | Mort.ram paleta M7.5,granel,(G) UNE-EN 998-2 | 0.076 | t | 55.76 | 4.4497
B9B0-11O44 | Llambordí granític 20x10x10cm | 40.4449 | u | 1.02 | 42.0789
C17A-00JM | Mesc.cont.+sitja granel | 0.2438 | h | 2.74 | 0.66801
A%AUX0010150 | Despeses auxiliars sobre la mà d'obra | 0.28635 | % | 1.5 | 0.42953
P9BC-H9CN | Paviment pissarra,polid.preu superior,g=20mm,1251-2500cm2,mort.1:3 | 5.9 | m2 | 67.38 | 413.47
A0D-0007 | Manobre | 0.3 | h | 20.75 | 6.225
A0F-000D | Oficial 1a col·locador | 0.6 | h | 24.9 | 14.94
B07F-0LT7 | Morter ciment pòrtland+fill.calc. CEM II/B-L,sorra,450kg/m3 ciment,1:3,15N/mm2,elab.a obra | 0.025 | m3 | 136.34 | 3.4085
A0E-000A | Manobre especialista | 1 | h | 21.97 | 21.97
B011-05ME | Aigua | 0.2 | m3 | 2.45 | 0.49
B03L-05N7 | Sorra p/morters | 1.48 | t | 25.08 | 37.1184
B055-067M | Ciment pòrtland+fill.calc. CEM II/B-L 32,5R, & sacs | 0.45 | t | 166.26 | 74.817
C176-00FX | Formigonera 165l | 0.7 | h | 2.47 | 1.729
A%AUX0010100 | Despeses auxiliars sobre la mà d'obra | 0.2197 | % | 1 | 0.2197
B0G2-H4PG | Pedra pissarra 1polida,preu superior,g=20mm aresta viva 4cant. | 1.1 | m2 | 37.98 | 41.778
B9C0-0HKK | Beurada color | 0.6 | kg | 1.18 | 0.708
A%AUX0010150 | Despeses auxiliars sobre la mà d'obra | 0.21165 | % | 1.5 | 0.31748
01.02.07 | Desinfecció, proves i connexió a xarxa existent | 1 |  |  | 18933.9
UP100001 | P.a. d'abonament íntegre verificació / desinfecció, a realitzar per part de la Companyia Concessionària | 1 | Pa | 956 | 994.24
PP001 | Proves de Pressió de la xarxa o tram de xarxa <250ml, a realitzar per part de la Companyia Concessionària | 1 | u | 1200 | 1248
PP002 | Connexió a la xarxa existent Tipus A (<DN80) a realitzar per part de la Companyia Concessionària | 5 | u | 617.42 | 3210.6
PP003 | Connexió a la xarxa existent Tipus B (DN80 fins <DN150) a realitzar per part de la Companyia Concessionària | 6 | u | 911.3 | 5686.5
PP004 | Connexió a la xarxa existent Tipus C (DN150 fins DN200) a realitzar per part de la Companyia Concessionària | 4 | u | 1873.69 | 7794.56
01.02.08 | Gestió de residus | 1 |  |  | 3413.85
P2R5-DT35 | Transp.residus inerts o no especials,instal.gestió residus,contenidor 5m3 | 43.75 | m3 | 25.15 | 1144.5
C1R1-00CY | Subministr.contenidor metàl·lic,5m3 +recollida residus inerts o no especials | 1 | m3 | 25.15 | 25.15
P2RA-EU7E | Disposició controlada centre reciclatge,residus barrej. inerts,1t/m3,LER 17 01 07 | 43.75 | m3 | 23.87 | 1085.88
B2RA-28TS | Disposició controlada centre reciclatge,residus barrej. inerts,1t/m3,LER 17 01 07 | 1 | t | 23.87 | 23.87
P2R4-VSRP | Càrrega mec.+transp.terres no contaminades,obra ext./centr. valor.,camió 7t,rec.més de 15 i fins a 20km | 47.74 | m3 | 16.26 | 807.28
C138-00KQ | Pala carregadora s/pneumàtics 15 a 20t | 0.022 | h | 107.08 | 2.3558
C154-003N | Camió transp.7 t | 0.299 | h | 46.49 | 13.9005
P2RB-HG0V | Disposició de terres no cont. de densitat aparent 1,6 t/m3, a VNME | 47.74 | m3 | 7.58 | 376.19
B2RB-HFVL | Disposició de terres no cont. de densitat aparent 1,6 t/m3, a VNME | 1.6 | t | 4.74 | 7.584
01.02.09 | Seguretat i salut | 1 |  |  | 1560
0019 | Partida alçada a justificar per garantir Seguretat i Salut en l'execució | 1 | ut | 1500 | 1560
Note on A1: Conceptos.Código Codi del concepte. Veure colors en "Entorn de treball: Aparença"
Note on B1: Conceptos.Resumen Descripció curta del concepte
Note on C1: Relaciones.CanPres Rendiment o quantitat pressupostada
Note on D1: Conceptos.Ud Unitat principal de mesura del concepte
Note on E1: Conceptos.PresPte Pressupost pendent
Note on F1: Relaciones.ImpPres Import del pressupost

## Lot 2
Código | Resumen | CanPres | Ud | PresPte | ImpPres
01 | PRO 2024-0011244 Millora de xarxa d'abastament i digitalització - LOT 2
LOT 02 | CANVI DE COMPTADORS I TELEMESURA | 1 |  |  | 83536.9
02.01 | OBRA CIVIL COMPTADORS DOMICILIARIS | 1 |  |  | 13414.51
PE63-6PFL | Aïllament tèrm.planxa escum.elastom. p/aïllam.tèrm.equips/conduct.,g=6mm,factor dif.vapor>= 7000 exterior adherit | 190.56 | m2 | 29.03 | 5753.01
A01-FEPC | Ajudant calefactor | 0.18 | h | 24.56 | 4.4208
A0F-000C | Oficial 1a calefactor | 0.18 | h | 28.49 | 5.1282
B090-06VU | Adh.apl.2cares,cautxú | 0.3 | kg | 6.25 | 1.875
B7CJ0-1K81 | Planxa escum.elastom. p/aïllam.tèrm.equips/conduct.,g=6mm,factor dif.vapor>= 7000 | 1 | m2 | 16.54 | 17.367
A%AUX0010250 | Despeses auxiliars sobre la mà d'obra | 0.09549 | % | 2.5 | 0.23873
CAIXATAPA | Subministrament i muntatge de marc i tapa de fosa o alumini amb clau fins 40x30 per a comptador d'aigua,incl.formació fornícula | 50 | u | 73.48 | 3821
A0E-000A | Manobre especialista | 0.557 | h | 21.97 | 12.2373
A0D-0007 | Manobre | 0.5563 | h | 20.75 | 11.5432
BCONTC | Portella comptador d'alumini 40x30 amb bastiment, pany i clau, amb retolació | 1 | u | 30.38 | 30.38
D0701821 | Morter ciment pòrtland+fill.calc. CEM II/B-L,sorra pedra granit. | 0.01 | m3 | 88 | 0.88
A0150000 | Manobre especialista | 0.995 | h | 24.69 | 24.5665
%NAAA | Despeses auxiliars | 0.24567 | % | 1 | 0.24567
C1705600 | Formigonera 165l | 0.697 | h | 2.1 | 1.4637
B0512401 | Ciment pòrtland+fill.calc. CEM II/B-L 32,5R,sacs | 0.38 | t | 87.98 | 33.4324
B0312020 | Sorra pedra granit.p/morters | 1.52 | t | 18.4 | 27.968
B0111000 | Aigua | 0.2 | m3 | 1.62 | 0.324
C111-0055 | Compressor+un martell pneumàtic | 0.9 | h | 16.47 | 14.823
%NAAA0150 | Despeses auxiliars | 0.72396 | % | 1.5 | 1.0859
REPTAPA | Reparació de tapa incloent pintat, canvi de perns i bombí en cas d’estar trencat. | 50 | u | 31.51 | 1638.5
A0E-000A | Manobre especialista | 0.657 | h | 21.97 | 14.4343
A0D-0007 | Manobre | 0.6563 | h | 20.75 | 13.6182
%NAAA0150 | Despeses auxiliars | 0.3104 | % | 1.5 | 0.4656
PY05-5CIM | Obertura regata paret maó for.,m.mec.,tapada morter 1:4 | 50 | m | 42.35 | 2202
A0D-0007 | Manobre | 0.04 | h | 20.75 | 0.83
A0F-000T | Oficial 1a paleta | 0.1 | h | 31.04 | 3.104
B07F-0LT5 | Morter ciment pòrtland+fill.calc. CEM II/B-L,sorra,380kg/m3 ciment,1:4,10N/mm2,elab.a obra | 0.3 | m3 | 126 | 38.178
A0E-000A | Manobre especialista | 1 | h | 21.97 | 21.97
B011-05ME | Aigua | 0.2 | m3 | 2.45 | 0.49
B03L-05N7 | Sorra p/morters | 1.52 | t | 25.08 | 38.1216
B055-067M | Ciment pòrtland+fill.calc. CEM II/B-L 32,5R, & sacs | 0.38 | t | 166.26 | 63.1788
C176-00FX | Formigonera 165l | 0.7 | h | 2.47 | 1.729
A%AUX0010100 | Despeses auxiliars sobre la mà d'obra | 0.2431 | % | 1 | 0.2431
C20D-FEQ6 | Màquina de regates | 0.04 | h | 2.25 | 0.09
A%AUX0010150 | Despeses auxiliars sobre la mà d'obra | 0.040224 | % | 1.5 | 0.06034
02.02 | FONTANERIA I ACCESSÒRIS | 1 |  |  | 61148.64
PFM2-6122 | Manig.antielectrol.,D=3/4",llau.crom.,rosc.fem. 2extrems,munt.superf. | 50 | u | 11.99 | 623.5
A01-FEPH | Ajudant muntador | 0.165 | h | 27.56 | 4.5474
A0F-000R | Oficial 1a muntador | 0.165 | h | 25.74 | 4.2471
BFM2-16VI | Manig.antielectrol.,D=3/4",llau.crom.,rosc.fem. 2extrems | 1 | u | 3.06 | 3.06
A%AUX0010150 | Despeses auxiliars sobre la mà d'obra | 0.087945 | % | 1.5 | 0.13192
PN38-118CG | Vàlvula bola manual rosca,2peces,pas tot.,llautó,DN=3/4,PN=16bar,superf. | 50 | u | 19.75 | 1027
A01-FEPH | Ajudant muntador | 0.165 | h | 27.56 | 4.5474
A0F-000R | Oficial 1a muntador | 0.165 | h | 25.74 | 4.2471
BN38-H3NU | Vàlvula bola manual+rosca,2peces,pas tot.,llautó,DN=3/4",preu altPN=16bar | 1 | u | 10.82 | 10.82
A%AUX0010150 | Despeses auxiliars sobre la mà d'obra | 0.087945 | % | 1.5 | 0.13192
PN89-KZ3E | Vàlv.ret.disc+rosca,DN=3/4",execució normal,cos llautó,disc niló,cautxú (NBR),16bar,100°C,rosca. | 50 | u | 18.45 | 959.5
A01-FEPH | Ajudant muntador | 0.25 | h | 27.56 | 6.89
A0F-000R | Oficial 1a muntador | 0.25 | h | 25.74 | 6.435
BN89-HO2Q | Vàlv.ret.disc+rosca,DN= 3/4",execució normal,cos llautó,disc niló,cautxú (NBR),16bar,100°C | 1 | u | 4.93 | 4.93
A%AUX0010150 | Despeses auxiliars sobre la mà d'obra | 0.13325 | % | 1.5 | 0.19988
PFM2-6125 | Manig.antielectrol.,D=1,llau.crom.,rosc.fem. 2extrems,munt.superf. | 2 | u | 15 | 31.2
A01-FEPH | Ajudant muntador | 0.2 | h | 27.56 | 5.512
A0F-000R | Oficial 1a muntador | 0.2 | h | 25.74 | 5.148
BFM2-16VF | Manig.antielectrol.,D=1",llau.crom.,rosc.fem. 2extrems | 1 | u | 4.18 | 4.18
A%AUX0010150 | Despeses auxiliars sobre la mà d'obra | 0.1066 | % | 1.5 | 0.1599
PN38-118AF | Vàlvula bola manual rosca,2peces,pas tot.,llautó,DN=1,PN=16bar,superf. | 2 | u | 21.64 | 45.02
A01-FEPH | Ajudant muntador | 0.2 | h | 27.56 | 5.512
A0F-000R | Oficial 1a muntador | 0.2 | h | 25.74 | 5.148
BN38-HDRD | Vàlvula bola manual+rosca,2peces,pas tot.,llautó,DN=1",preu altPN=16bar | 1 | u | 10.82 | 10.82
A%AUX0010150 | Despeses auxiliars sobre la mà d'obra | 0.1066 | % | 1.5 | 0.1599
PN89-IPIU | Vàlv.ret.disc+rosca,DN=1",execució normal,cos llautó,disc niló,cautxú (NBR),16bar,100°C,rosca. | 2 | u | 23.56 | 49
A01-FEPH | Ajudant muntador | 0.3 | h | 27.56 | 8.268
A0F-000R | Oficial 1a muntador | 0.3 | h | 25.74 | 7.722
BN89-IPIV | Vàlv.ret.disc+rosca,DN= 1",execució normal,cos llautó,disc niló,cautxú (NBR),16bar,100°C | 1 | u | 7.33 | 7.33
A%AUX0010150 | Despeses auxiliars sobre la mà d'obra | 0.1599 | % | 1.5 | 0.23985
PFM2-6124 | Manig.antielectrol.,D=1 1/4,llau.crom.,rosc.fem. 2extrems,munt.superf. | 4 | u | 36.14 | 150.36
A01-FEPH | Ajudant muntador | 0.25 | h | 27.56 | 6.89
A0F-000R | Oficial 1a muntador | 0.25 | h | 25.74 | 6.435
BFM2-16VK | Manig.antielectrol.,D=1 1/4",llau.crom.,rosc.fem. 2extrems | 1 | u | 22.62 | 22.62
A%AUX0010150 | Despeses auxiliars sobre la mà d'obra | 0.13325 | % | 1.5 | 0.19988
PN38-118BS | Vàlvula bola manual rosca,2peces,pas tot.,llautó,DN=1"1/4,PN=25bar,superf. | 4 | u | 29.59 | 123.08
A01-FEPH | Ajudant muntador | 0.25 | h | 27.56 | 6.89
A0F-000R | Oficial 1a muntador | 0.25 | h | 25.74 | 6.435
BN38-0XBG | Vàlvula bola manual+rosca,2peces,pas tot.,llautó,DN=1"1/4",preu altPN=25bar | 1 | u | 16.07 | 16.07
A%AUX0010150 | Despeses auxiliars sobre la mà d'obra | 0.13325 | % | 1.5 | 0.19988
PN89-ILJG | Vàlv.ret.disc+rosca,DN=1"1/4,execució normal,cos llautó,disc niló,cautxú (NBR),16bar,100°C,rosca. | 4 | u | 31.26 | 130.04
A01-FEPH | Ajudant muntador | 0.375 | h | 27.56 | 10.335
A0F-000R | Oficial 1a muntador | 0.375 | h | 25.74 | 9.6525
BN89-2157 | Vàlv.ret.disc+rosca,DN= 1"1/4,execució normal,cos llautó,disc niló,cautxú (NBR),16bar,100°C | 1 | u | 10.97 | 10.97
A%AUX0010150 | Despeses auxiliars sobre la mà d'obra | 0.19987 | % | 1.5 | 0.29981
PFM2-6123 | Manig.antielectrol.,D=1 1/2,llau.crom.,rosc.fem. 2extrems,munt.superf. | 1 | u | 49.82 | 51.81
A01-FEPH | Ajudant muntador | 0.25 | h | 27.56 | 6.89
A0F-000R | Oficial 1a muntador | 0.2 | h | 25.74 | 5.148
BFM2-16VJ | Manig.antielectrol.,D=1 1/2",llau.crom.,rosc.fem. 2extrems | 1 | u | 37.6 | 37.6
A%AUX0010150 | Despeses auxiliars sobre la mà d'obra | 0.12038 | % | 1.5 | 0.18057
PN38-118BH | Vàlvula bola manual rosca,2peces,pas tot.,llautó,DN=1"1/2,PN=25bar,superf. | 1 | u | 36.68 | 38.15
A01-FEPH | Ajudant muntador | 0.25 | h | 27.56 | 6.89
A0F-000R | Oficial 1a muntador | 0.25 | h | 25.74 | 6.435
BN38-0XBR | Vàlvula bola manual+rosca,2peces,pas tot.,llautó,DN=1"1/2",preu altPN=25bar | 1 | u | 23.16 | 23.16
A%AUX0010150 | Despeses auxiliars sobre la mà d'obra | 0.13325 | % | 1.5 | 0.19988
PN89-ILJF | Vàlv.ret.disc+rosca,DN=1"1/2,execució normal,cos llautó,disc niló,cautxú (NBR),16bar,100°C,rosca. | 1 | u | 35.72 | 37.15
A01-FEPH | Ajudant muntador | 0.375 | h | 27.56 | 10.335
A0F-000R | Oficial 1a muntador | 0.375 | h | 25.74 | 9.6525
BN89-HYBA | Vàlv.ret.disc+rosca,DN= 1"1/2,execució normal,cos llautó,disc niló,cautxú (NBR),16bar,100°C | 1 | u | 15.43 | 15.43
A%AUX0010150 | Despeses auxiliars sobre la mà d'obra | 0.19987 | % | 1.5 | 0.29981
PN38-118AD | Vàlvula bola manual rosca,2peces,pas tot.,llautó,DN=2"1/2,PN=20bar,superf. | 1 | u | 140.06 | 145.66
A01-FEPH | Ajudant muntador | 0.33 | h | 27.56 | 9.0948
A0F-000R | Oficial 1a muntador | 0.33 | h | 25.74 | 8.4942
BN38-HIR9 | Vàlvula bola manual+rosca,2peces,pas tot.,llautó,DN=2"1/2",preu altPN=20bar | 1 | u | 122.21 | 122.21
A%AUX0010150 | Despeses auxiliars sobre la mà d'obra | 0.17589 | % | 1.5 | 0.26384
PN89-KZ35 | Vàlv.ret.disc+rosca,DN=2"1/2,execució normal,cos llautó,disc niló,cautxú (NBR),16bar,100°C,rosca. | 1 | u | 73.16 | 76.09
A01-FEPH | Ajudant muntador | 0.56 | h | 27.56 | 15.4336
A0F-000R | Oficial 1a muntador | 0.56 | h | 25.74 | 14.4144
BN89-JIYT | Vàlv.ret.disc+rosca,DN= 2"1/2,execució normal,cos llautó,disc niló,cautxú (NBR),16bar,100°C | 1 | u | 42.86 | 42.86
A%AUX0010150 | Despeses auxiliars sobre la mà d'obra | 0.29848 | % | 1.5 | 0.44772
COMPT15 | Subministrament i instal·lació de comptador d'aigua, per velocitat, de composite, DN15, Q3=2,5 m3/h,R200H,radio LoRaWan i wM-Bus | 387 | u | 135.18 | 54408.33
A0E-000A | Manobre especialista | 0.5 | h | 21.97 | 10.985
A0D-0007 | Manobre | 0.5 | h | 20.75 | 10.375
BJM12403 | Comptador aigua per velocitat,raig únic,DN15,unions roscades 3/4",transm.magnètica,cabal Q3 2,5m3/h,rati Q3/Q1 >=200 horitzontal | 1 | u | 82.31 | 82.31
%NAAA0150 | Despeses auxiliars | 1.0595 | % | 1.5 | 1.5892
PPACC01 | Connexió a comptador existent o a ramal d'escomesa existent estàndard, a executar per l'empresa mantenidora del servei d'aigua | 1 | u | 27.65 | 27.65
COMPT20 | Subministrament i instal·lació de comptador d'aigua, per velocitat, de composite, DN20, Q3=4 m3/h,R200H,radio LoRaWan i wM-Bus | 2 | u | 159.37 | 331.48
A0E-000A | Manobre especialista | 0.5 | h | 21.97 | 10.985
A0D-0007 | Manobre | 0.5 | h | 20.75 | 10.375
BJM31-0QUI | Comptador aigua per velocitat,raig únic,DN20,unions roscades 1",transm.magnètica,cabal Q3 4m3/h,rati Q3/Q1 >=200 horitzontal | 1 | u | 106.14 | 106.14
%NAAA0150 | Despeses auxiliars | 1.2977 | % | 1.5 | 1.9466
PPACC01 | Connexió a comptador existent o a ramal d'escomesa existent estàndard, a executar per l'empresa mantenidora del servei d'aigua | 1 | u | 27.65 | 27.65
COMPT25 | Subministrament i instal·lació de comptador d'aigua, per velocitat, de fosa epox, DN25, Q3=6.3 m3/h,R200H,radio LoRaWan i wM-Bus | 4 | u | 249.3 | 1037.08
A0E-000A | Manobre especialista | 0.5 | h | 21.97 | 10.985
A0D-0007 | Manobre | 0.5 | h | 20.75 | 10.375
BJM31-N5PH | Comptador aigua per velocitat,raig únic,DN25,unions roscades 1"1/4,transm.mecànica,cabal Q3 6,3m3/h,rati Q3/Q1 >=200 horitzontal | 1 | u | 194.74 | 194.74
%NAAA0150 | Despeses auxiliars | 2.1837 | % | 1.5 | 3.2756
PPACC01 | Connexió a comptador existent o a ramal d'escomesa existent estàndard, a executar per l'empresa mantenidora del servei d'aigua | 1 | u | 27.65 | 27.65
COMPT30 | Subministrament i instal·lació de comptador d'aigua, per velocitat, de fosa epox, DN30, Q3=10 m3/h, R200H,radio LoRaWan i wM-Bus | 3 | u | 335.36 | 1046.31
A0E-000A | Manobre especialista | 0.5 | h | 21.97 | 10.985
A0D-0007 | Manobre | 0.5 | h | 20.75 | 10.375
BJM31-N5OG | Comptador aigua per velocitat,raig múltiple,DN30,unions roscades 1"1/2,transm.mecànica,cabal Q3 10m3/h,rati Q3/Q1 >=200 horitzo | 1 | u | 204 | 204
BJM001NB | Emissor d'impulsos i mòdul de ràdio per comunicacions LoRaWan zona Europea, incloent antena i accessòris de montatge | 1 | u | 75.53 | 75.53
%NAAA0150 | Despeses auxiliars | 3.0316 | % | 1.5 | 4.5475
PPACC01 | Connexió a comptador existent o a ramal d'escomesa existent estàndard, a executar per l'empresa mantenidora del servei d'aigua | 1 | u | 27.65 | 27.65
COMPT50 | Subministrament i instal·lació de comptador d'aigua, Woltman, de fosa i epoxi, DN50, Q3= 40 m3/h, radio LoRaWan i wM-Bus | 1 | u | 596.52 | 620.38
A0E-000A | Manobre especialista | 0.5 | h | 21.97 | 10.985
A0D-0007 | Manobre | 0.5 | h | 20.75 | 10.375
BJM31-N5P2 | Comptador aigua Woltman,fosa+epoxi,DN50,unions Brida PN16,transm.magnètica,cabal Q3 40m3/h,rati Q3/Q1 >=250 horitzontal | 1 | u | 461.3 | 461.3
BJM001NB | Emissor d'impulsos i mòdul de ràdio per comunicacions LoRaWan zona Europea, incloent antena i accessòris de montatge | 1 | u | 75.53 | 75.53
%NAAA0150 | Despeses auxiliars | 5.6047 | % | 1.5 | 8.407
PPACC01 | Connexió a comptador existent o a ramal d'escomesa existent estàndard, a executar per l'empresa mantenidora del servei d'aigua | 1 | u | 27.65 | 27.65
PFB3-W83Y | Tub PE 100,DN 32,PN 16 (SDR 11),en rotlle,UNE-EN 12201-2,+p.p.accessoris electrosold.,superf.,grau dific. alt | 50 | m | 4.18 | 217.5
-Z199 | ,grau dific. alt | 1 | m |  | 0
BFB3-095Z | Tub PE 100,DN 32,PN 16 (SDR 11),en rotlle,UNE-EN 12201-2 | 1 | m | 1.24 | 1.2648
BFWF-W63C | Accessori p/tubs PEAD DN=32mm, plàst.,16bar,p/electrosold. | 0.3 | u | 6.72 | 2.016
BFYH-W64W | Pp.elem.munt.p/tubs PEAD DN=32mm,16bar,electrosold. | 1 | u | 0.17 | 0.17
A01-FEPH | Ajudant muntador | 0.012465 | h | 27.56 | 0.34352
A0F-000R | Oficial 1a muntador | 0.012465 | h | 25.74 | 0.32084
C20P-WLSF | Equip p/sold.electrofusió canonades PE DN 20 a 630,func.manual,control sold.automàt.,230V,3,6kW,IP54 | 0.012465 | h | 4.69 | 0.05846
A%AUX0010150 | Despeses auxiliars sobre la mà d'obra | 0.0066436 | % | 1.5 | 0.00997
02.03 | COMUNICACIONS MAQUINARI I PROGRAMARI | 1 |  |  | 6989.09
GATEWLOR | Subministrament i instal·lació de porta d'enllaç (Gateway) Lorawan IP67,Ethernet,4G LTE,-140dBm,EU868 i font d'alimentació. | 1 | u | 770.27 | 801.08
A0E-000A | Manobre especialista | 0.25 | h | 21.97 | 5.4925
A0D-0007 | Manobre | 0.25 | h | 20.75 | 5.1875
%NAAA0150 | Despeses auxiliars | 0.11818 | % | 1.5 | 0.17726
BJMGATE | Porta d'enllaç (gateway) LoRaWAN IP67,con.Ethernet,4G LTE,opció Wi-Fi,antena interna GPS,140dBm,freqüència EU868. | 1 | u | 758.28 | 758.28
ANTELORA | Subministrament i instal·lació d'antena omnidireccional,guany màx.14dBi,868MHz,kit montatge inox,màstil 3m,sobretensions,con.PAT | 1 | u | 705.52 | 733.74
A0E-000A | Manobre especialista | 0.25 | h | 21.97 | 5.4925
A0D-0007 | Manobre | 0.25 | h | 20.75 | 5.1875
BJMANTE | Antena omnidireccional amb guany màxim de 14dBi,rang dels 868MHz, de fibra de vidre,110cm, kit de montatge i cable coaxial. | 1 | u | 361.1 | 361.1
BJMASTIL | Màstil per a fixació d'antena, de tub d'acer,tractat anticorrosiu,3m d'altura,40mm diàmetre,2mm de gruix.Grapa L 500mm,gruix 4mm | 1 | u | 57.64 | 57.64
BG4F-2ITT | Protector p/sobret.transit.,bipol.(1P+N),I<=20kA,2mòd.DIN,p/muntar carril DIN | 1 | u | 100.49 | 100.49
BG11-0FSB | Armari polièster 400x300x200mm,tapa fixa | 1 | u | 164.05 | 164.05
%NAAA0150 | Despeses auxiliars | 6.951 | % | 1.5 | 10.4265
SOFTWARE | Jornades d'implantació plataforma software de gestió de les comunicacions IoT i els dispositius com els comptadors LoRaWan | 2 | u | 621.34 | 1292.38
A0K-002B | Tècnic mig o superior Programador | 8 | h | 48.96 | 391.68
A0F-000B | Oficial 1a | 8 | h | 27.56 | 220.48
A%AUX0010150 | Despeses auxiliars sobre la mà d'obra | 6.1216 | % | 1.5 | 9.1824
PROGRAM | Jornades per la realització de panell de control, sinòptics i generació d'arxiu d'exportació de lectures a BASE | 3 | u | 621.34 | 1938.57
A0K-002B | Tècnic mig o superior Programador | 8 | h | 48.96 | 391.68
A0F-000B | Oficial 1a | 8 | h | 27.56 | 220.48
A%AUX0010150 | Despeses auxiliars sobre la mà d'obra | 6.1216 | % | 1.5 | 9.1824
TAUXTEL | Jornades per a la generació del SCADA i connexió de RTU i/o Dataloggers per a la monitorització remota de dades i alarmes | 2 | u | 621.34 | 1292.38
A0K-002B | Tècnic mig o superior Programador | 8 | h | 48.96 | 391.68
A0F-000B | Oficial 1a | 8 | h | 27.56 | 220.48
A%AUX0010150 | Despeses auxiliars sobre la mà d'obra | 6.1216 | % | 1.5 | 9.1824
TFORMA | Jornades de formació sobre l'ús de la plataforma i operacions bàsiques de manteniment com altes, reinici dels sistemes | 2 | u | 447.57 | 930.94
A0F-000B | Oficial 1a | 16 | h | 27.56 | 440.96
A%AUX0010150 | Despeses auxiliars sobre la mà d'obra | 4.4096 | % | 1.5 | 6.6144
02.04 | GESTIÓ DE RESIDUS | 1 |  |  | 424.66
P2R5-DT35 | Transp.residus inerts o no especials,instal.gestió residus,contenidor 5m3 | 8.33 | m3 | 25.15 | 217.91
C1R1-00CY | Subministr.contenidor metàl·lic,5m3 +recollida residus inerts o no especials | 1 | m3 | 25.15 | 25.15
P2RA-EU7E | Disposició controlada centre reciclatge,residus barrej. inerts,1t/m3,LER 17 01 07 | 8.33 | m3 | 23.87 | 206.75
B2RA-28TS | Disposició controlada centre reciclatge,residus barrej. inerts,1t/m3,LER 17 01 07 | 1 | t | 23.87 | 23.87
02.05 | SEGURETAT I SALUT | 1 |  |  | 1560
0019 | Partida alçada a justificar per garantir Seguretat i Salut en l'execució | 1 | ut | 1500 | 1560
Note on A1: Conceptos.Código Codi del concepte. Veure colors en "Entorn de treball: Aparença"
Note on B1: Conceptos.Resumen Descripció curta del concepte
Note on C1: Relaciones.CanPres Rendiment o quantitat pressupostada
Note on D1: Conceptos.Ud Unitat principal de mesura del concepte
Note on E1: Conceptos.PresPte Pressupost pendent
Note on F1: Relaciones.ImpPres Import del pressupost