## ABAT MARCET
PRESSUPOST ADAPTACIONS VEINALS PER EL SOTERRAMENT DE LA XARXA TELEFONICA AL CARRER ABAT MARACET AL TERME MUNICIPAL DE SANT CUGAT DEL VALLES
Codi | UA | Descripció | [6 empty] | Preu
001 | ut | Muntatge de mastil o muntant a façana, a interior parcela amb fixaxió mecanica. | [6 empty] | 526.3528 | 5 | 2631.7638
Parcel·les:13-17, 56-58, 50, 10, 6 TOTAL: 5ut
Codi | UA | Descripció | Preu |  | Factor |  | Rendiment |  | Import
A012N000 | h | Oficial 1a d'obra pública | 29.42 | x | 1 | x | 2.5 | = | 73.55
A0140000 | h | Manobre | 24.55 | x | 1 | x | 2.5 | = | 61.375
FF21HB11 | m | Tub d'acer galvanitzat sense soldadura, fabricat amb acer S195 T, de 3" de mida de rosca (diàmetre exterior especificat=88,9 mm i DN=80 mm), sèrie H segons UNE-EN 10255, roscat, amb grau de dificultat baix i col·locat superficialment | 115.2 | x | 1.05 | x | 3 | = | 362.88
| pa | P.P d'accessoris per fixacions mecanic | 24.5 | x | 1 | x | 1 | = | 24.5
A%AUX001 | % | Despeses auxiliars sobre la mà d'obra | 134.925 | x | 1 | x | 0.03 | = | 4.0478
Codi | UA | Descripció | [6 empty] | Preu
002 | ut | Perforació en mur façana per a pas canalització fins interior finca, i reposició de la mateixa. | [6 empty] | 175.8883 | 18 | 3165.9894
Parcel·les:39, 41, 41b, 51, 13-17, 5, 56-58, 54, 50, 46, 44, 38, 22, 16-18, 14, 10, 6, 4 TOTAL:18ut
Codi | UA | Descripció | Preu |  | Factor |  | Rendiment |  | Import
A012N000 | h | Oficial 1a d'obra pública | 29.42 | x | 1 | x | 2 | = | 58.84
A0140000 | h | Manobre | 24.55 | x | 1 | x | 2 | = | 49.1
F2R540C0 | m | Transport de residus inerts o no especials a instal·lació autoritzada de gestió de residus, amb contenidor d'1 m3 de capacitat | 54.81 | x | 1.05 | x | 0.2 | = | 11.5101
| pa | P.P de material per canalitzar i pavimentar | 53.2 | x | 1 | x | 1 | = | 53.2
A%AUX001 | % | Despeses auxiliars sobre la mà d'obra | 107.94 | x | 1 | x | 0.03 | = | 3.2382
Codi | UA | Descripció | [6 empty] | Preu
003 | m | rasa interior parcel·la i reposició de paviment de formigó | [6 empty] | 214.6287 | 35 | 7512.0045
Parcel·les: 41, 51, 22, 14 TOTAL: 35m
Codi | UA | Descripció | Preu |  | Factor |  | Rendiment |  | Import
A012N000 | h | Oficial 1a d'obra pública | 29.42 | x | 1 | x | 2 | = | 58.84
A0140000 | h | Manobre | 24.55 | x | 1 | x | 2 | = | 49.1
F2R540C0 | m | Transport de residus inerts o no especials a instal·lació autoritzada de gestió de residus, amb contenidor d'1 m3 de capacitat | 54.81 | x | 1.05 | x | 1 | = | 57.5505
| pa | P.P de material per pavimentar | 45.9 | x | 1 | x | 1 | = | 45.9
A%AUX001 | % | Despeses auxiliars sobre la mà d'obra | 107.94 | x | 1 | x | 0.03 | = | 3.2382
Codi | UA | Descripció | [6 empty] | Preu
004 | m | rasa interior parcel·la i reposició de paviment similar a l'existent | [6 empty] | 284.9787 | 8 | 2279.8296
Parcel·les: 35-37, 46 TOTAL: 8m
Codi | UA | Descripció | Preu |  | Factor |  | Rendiment |  | Import
A012N000 | h | Oficial 1a d'obra pública | 29.42 | x | 1 | x | 2 | = | 58.84
A0140000 | h | Manobre | 24.55 | x | 1 | x | 2 | = | 49.1
F2R540C0 | m | Transport de residus inerts o no especials a instal·lació autoritzada de gestió de residus, amb contenidor d'1 m3 de capacitat | 54.81 | x | 1.05 | x | 1 | = | 57.5505
| pa | P.P de material per pavimentar | 116.25 | x | 1 | x | 1 | = | 116.25
A%AUX001 | % | Despeses auxiliars sobre la mà d'obra | 107.94 | x | 1 | x | 0.03 | = | 3.2382
Codi | UA | Descripció | [6 empty] | Preu
005 | m | Canalitzacio de tubs corrugats diam.63mm rasa amb mitjans manuals a vorera en presencia de serveis i reposició de paviment (ml) | [6 empty] | 221.4672 | 12 | 2657.6058
Parcel·les:35-37, 39, 41b, 5, 16-18 TOTAL:12m
Codi | UA | Descripció | Preu |  | Factor |  | Rendiment |  | Import
A012N000 | h | Oficial 1a d'obra pública | 29.42 | x | 1 | x | 2 | = | 58.84
A0140000 | h | Manobre | 24.55 | x | 1 | x | 2 | = | 49.1
F2R540C0 | m | Transport de residus inerts o no especials a instal·lació autoritzada de gestió de residus, amb contenidor d'1 m3 de capacitat | 54.18 | x | 1.05 | x | 0.55 | = | 31.289
| pa | P.P de material per pavimentar | 79 | x | 1 | x | 1 | = | 79
A%AUX001 | % | Despeses auxiliars sobre la mà d'obra | 107.94 | x | 1 | x | 0.03 | = | 3.2382
Codi | UA | Descripció | [6 empty] | Preu
006 | ut | formació de pedestal i connexio amb rasa i tub fins a perico. Execució de perico tipus H | [6 empty] | 1481.8872 | 1 | 1481.8872
Parcel·les: 39-41 TOTAL: 1ut
Codi | UA | Descripció | Preu |  | Factor |  | Rendiment |  | Import
A012N000 | h | Oficial 1a d'obra pública | 29.42 | x | 1 | x | 12 | = | 353.04
A0140000 | h | Manobre | 24.55 | x | 1 | x | 12 | = | 294.6
| m | Pericó de registre de formigó prefabricat amb tapa tipus HF-II, per a instal·lacions de telefonia, col·locat sobre solera de formigó HM-20/B/40/I de 15 cm de gruix i reblert lateral amb terra de la mateixa excavació | 464.54 | x | 1 | x | 1 | = | 464.54
| pa | P.P de material per pavimentar i canalitzar | 112 | x | 1 | x | 1 | = | 112
F2R540C0 | m | Transport de residus inerts o no especials a instal·lació autoritzada de gestió de residus, amb contenidor d'1 m3 de capacitat | 54.18 | x | 1.05 | x | 2 | = | 113.778
| pa | Formació de pedestal de formigó in situ amb 6 tubs corrugats de 63mm encofrat | 124.5 | X | 1 | X | 1 |  | 124.5
A%AUX001 | % | Despeses auxiliars sobre la mà d'obra | 647.64 | x | 1 | x | 0.03 | = | 19.4292
Codi | UA | Descripció | [6 empty] | Preu
007 | pa | Seguretat i Salut | [6 empty] | 1500 | 1 | 1500
Codi | UA | Descripció | [6 empty] | Preu
008 | pa | Amandrilatge i control de qualitat | [6 empty] | 2300 | 1 | 2300
Codi | UA | Descripció | [6 empty] | Preu
009 | pa | As-built | [6 empty] | 950 | 1 | 950
[7 empty] | PEM |  | 24479.0803
|  |  | Despeses Generals (13%) | [5 empty] | 3182.2804
|  |  | Benefici Industrial (6%) | [5 empty] | 1468.7448
|  | total PEC (preu execució material) | [6 empty] | 29130.1055
[7 empty] | 21% I.V.A |  | 6117.3222
[7 empty] | total import |  | 35247.4277

## BARCELONA
PRESSUPOST ADAPTACIONS VEINALS PER EL SOTERRAMENT DE LA XARXA TELEFONICA AL CARRER BARCELONA AL TERME MUNICIPAL DE SANT CUGAT DEL VALLES
Codi | UA | Descripció | [6 empty] | Preu
010 | ut | Sortida amb tub corrugat diam.63mm des de pericó M existent fins a façana. Inclou reposició de paviment malmes. | [6 empty] | 212.3154 | 8 | 1698.5234
Parcel·les:19, 31, 47, 38-40, 36, 26, 18, 10 TOTAL:8ut
Codi | UA | Descripció | Preu |  | Factor |  | Rendiment |  | Import
A012N000 | h | Oficial 1a d'obra pública | 29.42 | x | 1 | x | 2.5 | = | 73.55
A0140000 | h | Manobre | 24.55 | x | 1 | x | 2.5 | = | 61.375
F2R540C0 | m | Transport de residus inerts o no especials a instal·lació autoritzada de gestió de residus, amb contenidor d'1 m3 de capacitat | 54.81 | x | 1.05 | x | 0.35 | = | 20.1427
| pa | P.P de material per canalitzar i pavimentar | 53.2 | x | 1 | x | 1 | = | 53.2
A%AUX001 | % | Despeses auxiliars sobre la mà d'obra | 134.925 | x | 1 | x | 0.03 | = | 4.0478
Codi | UA | Descripció | [6 empty] | Preu
002 | ut | Perforació en mur façana per a pas canalització fins interior finca, i reposició de la mateixa. | [6 empty] | 175.8883 | 2 | 351.7766
Parcel·les:16-47 TOTAL:2ut
Codi | UA | Descripció | Preu |  | Factor |  | Rendiment |  | Import
A012N000 | h | Oficial 1a d'obra pública | 29.42 | x | 1 | x | 2 | = | 58.84
A0140000 | h | Manobre | 24.55 | x | 1 | x | 2 | = | 49.1
F2R540C0 | m | Transport de residus inerts o no especials a instal·lació autoritzada de gestió de residus, amb contenidor d'1 m3 de capacitat | 54.81 | x | 1.05 | x | 0.2 | = | 11.5101
| pa | P.P de material per canalitzar i pavimentar | 53.2 | x | 1 | x | 1 | = | 53.2
A%AUX001 | % | Despeses auxiliars sobre la mà d'obra | 107.94 | x | 1 | x | 0.03 | = | 3.2382
Codi | UA | Descripció | [6 empty] | Preu
005 | m | Canalitzacio de tubs corrugats diam.63mm rasa amb mitjans manuals a vorera en presencia de serveis i reposició de paviment (ml) | [6 empty] | 221.4672 | 138 | 30562.4667
Parcel·les: 47 (13m), Cruilla Pahissa 1 (36m), Cruilla Pahissa 2 (15m), Creuament asfalt (6m), 16 (22m), 10 (12m), Cruilla vilaseca (32m) Cruïlla Marine (30m),31(1m), 26(1m) TOTAL:138m
Codi | UA | Descripció | Preu |  | Factor |  | Rendiment |  | Import
A012N000 | h | Oficial 1a d'obra pública | 29.42 | x | 1 | x | 2 | = | 58.84
A0140000 | h | Manobre | 24.55 | x | 1 | x | 2 | = | 49.1
F2R540C0 | m | Transport de residus inerts o no especials a instal·lació autoritzada de gestió de residus, amb contenidor d'1 m3 de capacitat | 54.18 | x | 1.05 | x | 0.55 | = | 31.289
| pa | P.P de material per pavimentar | 79 | x | 1 | x | 1 | = | 79
A%AUX001 | % | Despeses auxiliars sobre la mà d'obra | 107.94 | x | 1 | x | 0.03 | = | 3.2382
Codi | UA | Descripció | [6 empty] | Preu
011 | ut | formació de pedestal i connexio amb rasa i tub fins a perico | [6 empty] | 683.8126 | 2 | 1367.6252
Parcel·les:26,18 TOTAL: 2ut
Codi | UA | Descripció | Preu |  | Factor |  | Rendiment |  | Import
A012N000 | h | Oficial 1a d'obra pública | 29.42 | x | 1 | x | 6 | = | 176.52
A0140000 | h | Manobre | 24.55 | x | 1 | x | 6 | = | 147.3
| pa | P.P de material per pavimentar i canalitzar | 112 | x | 1 | x | 1 | = | 112
F2R540C0 | m | Transport de residus inerts o no especials a instal·lació autoritzada de gestió de residus, amb contenidor d'1 m3 de capacitat | 54.18 | x | 1.05 | x | 2 | = | 113.778
| pa | Formació de pedestal de formigó in situ amb 6 tubs corrugats de 63mm encofrat | 124.5 | X | 1 | X | 1 |  | 124.5
A%AUX001 | % | Despeses auxiliars sobre la mà d'obra | 323.82 | x | 1 | x | 0.03 | = | 9.7146
Codi | UA | Descripció | [6 empty] | Preu
012 | ut | Formació de perico tipus M amb tapa de formigo. inclou part proporcional de reposcio de paviment | [6 empty] | 418.396 | 6 | 2510.376
Parcel·les: 47, Cruilla Pahissa , 36, Cruilla Mariné, Cruilla Vilaseca (2ut) TOTAL: 6ut
Codi | UA | Descripció | Preu |  | Factor |  | Rendiment |  | Import
A012N000 | h | Oficial 1a d'obra pública | 29.42 | x | 1 | x | 5 | = | 147.1
A0140000 | h | Manobre | 24.55 | x | 1 | x | 5 | = | 122.75
F2R540C0 | m | Transport de residus inerts o no especials a instal·lació autoritzada de gestió de residus, amb contenidor d'1 m3 de capacitat | 54.81 | x | 1.05 | x | 1 | = | 57.5505
| pa | P.P de material per pavimentar | 82.9 | x | 1 | x | 1 | = | 82.9
A%AUX001 | % | Despeses auxiliars sobre la mà d'obra | 269.85 | x | 1 | x | 0.03 | = | 8.0955
Codi | UA | Descripció | [6 empty] | Preu
013 | ut | Formació de perico tipus DM amb tapa de formigo. inclou part proporcional de reposcio de paviment | [6 empty] | 1337.5624 | 2 | 2675.1248
Parcel·les: Cruilla Pahissa 2(1ut), Cruilla Mariné (1ut) TOTAL: 2ut
Codi | UA | Descripció | Preu |  | Factor |  | Rendiment |  | Import
A012N000 | h | Oficial 1a d'obra pública | 29.42 | x | 1 | x | 9 | = | 264.78
A0140000 | h | Manobre | 24.55 | x | 1 | x | 9 | = | 220.95
| m | Pericó de registre de formigó prefabricat amb tapa tipus HF-II, per a instal·lacions de telefonia, col·locat sobre solera de formigó HM-20/B/40/I de 15 cm de gruix i reblert lateral amb terra de la mateixa excavació | 464.54 | x | 1 | x | 1.5 | = | 696.81
F2R540C0 | m | Transport de residus inerts o no especials a instal·lació autoritzada de gestió de residus, amb contenidor d'1 m3 de capacitat | 54.81 | x | 1.05 | x | 1 | = | 57.5505
| pa | P.P de material per pavimentar | 82.9 | x | 1 | x | 1 | = | 82.9
A%AUX001 | % | Despeses auxiliars sobre la mà d'obra | 485.73 | x | 1 | x | 0.03 | = | 14.5719
Codi | UA | Descripció | [6 empty] | Preu
007 | pa | Seguretat i Salut | [6 empty] | 1500 | 1 | 1500
Codi | UA | Descripció | [6 empty] | Preu
008 | pa | Amandrilatge i control de qualitat | [6 empty] | 2300 | 1 | 2300
Codi | UA | Descripció | [6 empty] | Preu
009 | pa | As-built | [6 empty] | 950 | 1 | 950
[7 empty] | PEM |  | 43915.8927
|  |  | Despeses Generals (13%) | [5 empty] | 5709.0661
|  |  | Benefici Industrial (6%) | [5 empty] | 2634.9536
|  | total PEC (preu execució material) | [6 empty] | 52259.9123
[7 empty] | 21% I.V.A |  | 10974.5816
[7 empty] | total import |  | 63234.4939

## VILLÀ
PRESSUPOST ADAPTACIONS VEINALS PER EL SOTERRAMENT DE LA XARXA TELEFONICA AL CARRER VILLÀ AL TERME MUNICIPAL DE SANT CUGAT DEL VALLES
Codi | UA | Descripció | [6 empty] | Preu
010 | ut | Sortida amb tub corrugat diam.63mm des de pericó M existent fins a façana. Inclou reposició de paviment malmes. | [6 empty] | 212.3154 | 11 | 2335.4697
Parcel·les:45,47,57,61,63,50, 56, 66, 68, 76, 78-80 TOTAL:11ut
Codi | UA | Descripció | Preu |  | Factor |  | Rendiment |  | Import
A012N000 | h | Oficial 1a d'obra pública | 29.42 | x | 1 | x | 2.5 | = | 73.55
A0140000 | h | Manobre | 24.55 | x | 1 | x | 2.5 | = | 61.375
F2R540C0 | m | Transport de residus inerts o no especials a instal·lació autoritzada de gestió de residus, amb contenidor d'1 m3 de capacitat | 54.81 | x | 1.05 | x | 0.35 | = | 20.1427
| pa | P.P de material per canalitzar i pavimentar | 53.2 | x | 1 | x | 1 | = | 53.2
A%AUX001 | % | Despeses auxiliars sobre la mà d'obra | 134.925 | x | 1 | x | 0.03 | = | 4.0478
Codi | UA | Descripció | [6 empty] | Preu
014 | m | Canalitzar en vorera i perforar façana des de pericó existent fins interior parcel·la | [6 empty] | 360.4399 | 10 | 3604.399
Parcel·les: 49,51-53,55,67B,67C, 73, 70-74, 75, 77, PK TOTAL:10ut
Codi | UA | Descripció | Preu |  | Factor |  | Rendiment |  | Import
A012N000 | h | Oficial 1a d'obra pública | 29.42 | x | 1 | x | 4.5 | = | 132.39
A0140000 | h | Manobre | 24.55 | x | 1 | x | 4.5 | = | 110.475
F2R540C0 | m | Transport de residus inerts o no especials a instal·lació autoritzada de gestió de residus, amb contenidor d'1 m3 de capacitat | 54.18 | x | 1.05 | x | 0.55 | = | 31.289
| pa | P.P de material per pavimentar | 79 | x | 1 | x | 1 | = | 79
A%AUX001 | % | Despeses auxiliars sobre la mà d'obra | 242.865 | x | 1 | x | 0.03 | = | 7.2859
Codi | UA | Descripció | [6 empty] | Preu
001 | ut | Muntatge de mastil o muntant a façana, a interior parcela amb fixaxió mecanica. | [6 empty] | 526.3528 | 5 | 2631.7638
Parcel·les: 49,57,67A,76,PK TOTAL: 5ut
Codi | UA | Descripció | Preu |  | Factor |  | Rendiment |  | Import
A012N000 | h | Oficial 1a d'obra pública | 29.42 | x | 1 | x | 2.5 | = | 73.55
A0140000 | h | Manobre | 24.55 | x | 1 | x | 2.5 | = | 61.375
FF21HB11 | m | Tub d'acer galvanitzat sense soldadura, fabricat amb acer S195 T, de 3" de mida de rosca (diàmetre exterior especificat=88,9 mm i DN=80 mm), sèrie H segons UNE-EN 10255, roscat, amb grau de dificultat baix i col·locat superficialment | 115.2 | x | 1.05 | x | 3 | = | 362.88
| pa | P.P d'accessoris per fixacions mecanic | 24.5 | x | 1 | x | 1 | = | 24.5
A%AUX001 | % | Despeses auxiliars sobre la mà d'obra | 134.925 | x | 1 | x | 0.03 | = | 4.0478
Codi | UA | Descripció | [6 empty] | Preu
005 | m | Canalitzacio de tubs corrugats diam.63mm rasa amb mitjans manuals a vorera en presencia de serveis i reposició de paviment (ml) | [6 empty] | 221.4672 | 4 | 885.8686
Parcel·les:3+1 TOTAL:4m
Codi | UA | Descripció | Preu |  | Factor |  | Rendiment |  | Import
A012N000 | h | Oficial 1a d'obra pública | 29.42 | x | 1 | x | 2 | = | 58.84
A0140000 | h | Manobre | 24.55 | x | 1 | x | 2 | = | 49.1
F2R540C0 | m | Transport de residus inerts o no especials a instal·lació autoritzada de gestió de residus, amb contenidor d'1 m3 de capacitat | 54.18 | x | 1.05 | x | 0.55 | = | 31.289
| pa | P.P de material per pavimentar | 79 | x | 1 | x | 1 | = | 79
A%AUX001 | % | Despeses auxiliars sobre la mà d'obra | 107.94 | x | 1 | x | 0.03 | = | 3.2382
Codi | UA | Descripció | [6 empty] | Preu
007 | pa | Seguretat i Salut | [6 empty] | 1500 | 1 | 1500
Codi | UA | Descripció | [6 empty] | Preu
008 | pa | Amandrilatge i control de qualitat | [6 empty] | 2300 | 1 | 2300
Codi | UA | Descripció | [6 empty] | Preu
009 | pa | As-built | [6 empty] | 950 | 1 | 950
[7 empty] | PEM |  | 13321.6324
|  |  | Despeses Generals (13%) | [5 empty] | 1731.8122
|  |  | Benefici Industrial (6%) | [5 empty] | 799.2979
|  | total PEC (preu execució material) | [6 empty] | 15852.7426
[7 empty] | 21% I.V.A |  | 3329.0759
[7 empty] | total import |  | 19181.8185

## TOTAL
| PEM | PEC | IVA | PEC+IVA
ABAT MARCET | 24479.0803 | 29130.1055 | 6117.3222 | 35247.4277
BARCELONA | 43915.8927 | 52259.9123 | 10974.5816 | 63234.4939
VILLA | 13321.6324 | 15852.7426 | 3329.0759 | 19181.8185
117663.7401