## Mant COMPRESSORS
|  | (SGI) 03 EINES DE GESTIÓ | [5 empty] | Rev. 00 de 14/03/2005 Rev. 04 de 29/03/2021 Rev. 05 de 01/10/2024
11.8 DOC., REG. I FORMATS: FMAN-051-217
(6.3) Manteniment Preventiu trimestral Compressors ETAP i EB-0
Instal·lació: |  | COMPRESSORS ETAP i EB-0 |  |  |  |  | TAG:
Operari: | [6 empty] | Data:
Manteniment Preventiu
|  |  | Be | Malam. | Correg. | OBSERVACIONS
COMPRESSOR 1 - ET201MCM01
Dades equip
INGERSOLL RAND, Model E37nh A-10
Núm.: CD10070115002
Any: 01/2024
Rang Q: 1,09 - 6,87 M3/h
P màx: 10 bar
Potència: 37 KW
Velocitat Motor: 3400 RPM
Tensió: 400 V
REVISIÓ
Comprovació i ajust de paràmetres de funcionament
Rvisió consums elèctrics
Inspecció quadre elèctric
Verificació pneumàtiques
Hores Funcionament
Hores Funcionament en càrrega
Sistema de modulació
Revisió aspiració
Pressió diferencial del separador
Verificació sistema de refrigeració
Revisió lubricant i reposició de nivell
Substitució filtres
Intensitat Màquina funcionament
Revisió d efuites
Neteja general
Canvi total de lubricant (anual)
Canvi elememnt separador (anual)
Inspecció corretges (anual)
COMPRESSOR 2 - ET201MCM02
Dades equip
INGERSOLL RAND, Model E37nh A-10
Núm.: CD10070115001
Any: 01/2024
Rang Q: 1,09 - 6,87 M3/h
P màx: 10 bar
Potència: 37 KW
Velocitat Motor: 3400 RPM
Tensió: 400 V
REVISIÓ
Comprovació i ajust de paràmetres de funcionament
Rvisió consums elèctrics
Inspecció quadre elèctric
Verificació pneumàtiques
Hores Funcionament
Hores Funcionament en càrrega
Sistema de modulació
Revisió aspiració
Pressió diferencial del separador
Verificació sistema de refrigeració
Revisió lubricant i reposició de nivell
Substitució filtres
Intensitat Màquina funcionament
Revisió d efuites
Neteja general
Canvi total de lubricant (anual)
Canvi elememnt separador (anual)
Inspecció corretges (anual)
REFRIGERADOR, FILTRES I ALTRES EQUIPS ET201RFG001
Dades Equip Refrigerador
INGERSOLL RAND,D360IN-A
Potencia: 1,28 KW
Capacitat: 6000 l/min
P màx: 14 bar
Refrigerant: R407C-0,95 Kg
REVISIÓ
Revisió sistema d'assecat
Revisió de fuites
Neteja de radiadors
Verificació i neteja de purgues
Neteja general
Filtre de partícules
Filtres separador d'aigua
Cabalímetre
Purgadors automàtics
COMPRESSOR PREOZONITZACIÓ - ET130AUX000
Dades equip
ATLAS COPCO, LFX 0.7-10 90 CE
Núm.:
Any:
Q màx:
P màx:
Potència:
Velocitat Motor:
Tensió:
REVISIÓ
Comprovació i ajust de paràmetres de funcionament
Rvisió consums elèctrics
Inspecció quadre elèctric
Verificació pneumàtiques
Revisió aspiració
Revisió filtre assecador
Revisió filtre separador
Revisió de fuites
Neteja general
Inspecció corretges (anual)
COMPRESSOR POST OZONITZACIÓ - ET130AUX001
Dades equip
ATLAS COPCO, LFX 0.7-10 90 CE
Núm.:
Any:
Q màx:
P màx:
Potència:
Velocitat Motor:
Tensió:
REVISIÓ
Comprovació i ajust de paràmetres de funcionament
Rvisió consums elèctrics
Inspecció quadre elèctric
Verificació pneumàtiques
Revisió aspiració
Revisió filtre assecador
Revisió filtre separador
Revisió de fuites
Neteja general
Inspecció corretges (anual)
COMPRESSOR 1 EB-0 - CPB00MCMA01
Dades equip
CHAMPION, CA10-500-15-FT 10-SDS
Núm.:
Any:
Q màx:
P màx:
Potència:
Velocitat Motor:
Tensió:
REVISIÓ
Comprobació i ajust de paràmetres de funcionament
Revisió consums elèctrics
Substitució de filtres si s'escau
Inspecció quadre elèctric
Verificació pneumàtiques
Revisió lubricant i reposició de nivell
Revisió fuites
Neteja rediadors
Verificació i neteja de purgues
Neteja general
Canvi total de lubricant (segons necessitat)
Inspecció corretges
COMPRESSOR 2 EB-0 - CPB00MCMA02
Dades equip
CHAMPION, CA10-500-15-FT 10-SDS
Núm.:
Any:
Q màx:
P màx:
Potència:
Velocitat Motor:
Tensió:
REVISIÓ
Comprobació i ajust de paràmetres de funcionament
Revisió consums elèctrics
Substitució de filtres si s'escau
Inspecció quadre elèctric
Verificació pneumàtiques
Revisió lubricant i reposició de nivell
Revisió fuites
Neteja rediadors
Verificació i neteja de purgues
Neteja general
Canvi total de lubricant (segons necessitat)
Inspecció corretges

## FMAN-051-120 GESTIÓ AMBIENTAL
|  | (SGI) 03 EINES DE GESTIÓ | [5 empty] | Rev. 00 de 14/03/2005 Rev. 04 de 29/03/2021 Rev. 05 de 01/10/2024
11.8 DOC., REG. I FORMATS: FMAN-051-217
(6.3) Manteniment Preventiu trimestral Compressors ETAP
Instal·lació: |  | COMPRESSORS ETAP i EB-0 |  |  | TAG: |  | 0
Operari: |  | 0 |  |  | Data: |  | 0
Gestió Ambiental
RESIDUS GENERATS |  |  |  |  | RECOLLIDA i SELECCIÓ
|  |  | SI | NO |  | SI | NO
Metalls (Fe, Cu, ...)
Olis, silicones ....
Greix
Draps
Absorbents
Plàstics
Elèctrics (relés, contactors ...)
Targes electròniques
Enllumenat (fluorescents, làmpades, ...)
Piles
Bateries
Altres banals (ceràmiques, silicagel, ...)
Altres perillosos (pots, llaunes, esprais, ...)
INCIDÈNCIES |  |  |  |  | CORRECCIÓ
|  |  | SI | NO |  | SI | NO
Deteriorament
Fuites

## FMAN-051-120 OBSERVACIONS
| (SGI) 03 EINES DE GESTIÓ |  |  |  |  | Rev. 00 de 14/03/2005 Rev. 04 de 29/03/2021 Rev. 05 de 01/10/2024
11.8 DOC., REG. I FORMATS: FMAN-051-217
(6.3) Manteniment Preventiu trimestral Compressors ETAP
Instal·lació: | COMPRESSORS ETAP i EB-0 |  |  | TAG: | 0
Operari: | 0 |  |  | Data: | 0
Observacions
ANOMALIES CORREGIDES (qualitat, ambiental, seguretat i salut)
Núm. Sol·lic. OT | CAT |  | Descripció
1 -
2 -
3 -
MATERIALS EMPRATS I/O PENDENTS
Descripció
1 -
2 -
3 -
OBSERVACIONS GENERALS (qualitat, ambiental, seguretat i salut)
Núm. Sol·lic. OT | CAT |  | Descripció
1 -
2 -
3 -
PROPOSTA DE MILLORES (qualitat, ambiental, seguretat i salut)
Núm. Sol·lic. OT | CAT |  | Descripció
1 -
2 -
3 -
Realitzat per: |  |  | Vist i Plau: | Vist i Plau: