## Mant CENTRIFUGUES
|  | (SGI) 03 EINES DE GESTIÓ | [5 empty] | Rev 00 de 03/11/2016 Rev 01 de 27/12/2019
11.8 DOC., REG. I FORMATS: FMAN-051-122
(6.3) Manteniment Preventiu Compressors ETAP
Instal·lació: |  | COMPRESSORS ETAP |  |  |  |  | TAG:
Operari: | [6 empty] | Data:
Manteniment Preventiu
|  |  | Be | Malam. | Correg. | OBSERVACIONS
COMPRESSOR 1
Dades equip
INGERSOLL RAND, Model SSR MH22
Núm.: 2221591
Any: 1999
Q màx: 6,5 M3/h
P màx: 10 bar
Potència: 25,3 KW
Velocitat Motor: 2920 RPM
Tensió: 400 V
REVISIÓ
Funcionament
Proteccions
Automatismes
Connexions
Hores Funcionament
Hores Funcionament en càrrega
Pantalla tàctil
Comandament local
Dispositius de seguretat
Tensió Línia
Tensió Màquina funcionament
Tensió Màquina càrrega
Intensitat Màquina funcionament
Intensitat Màquina càrrega
Nivell refrigerant
Filtre refrigerant
Filtre aire
Corretges
Sorolls
Neteja
COMPRESSOR 2
Dades equip
INGERSOLL RAND, Model SSR MH22
Núm.: 2221588
Any: 1999
Q màx: 6,5 M3/h
P màx: 10 bar
Potència: 25,3 KW
Velocitat Motor: 2920 RPM
Tensió: 400 V
REVISIÓ
Funcionamet
Proteccions
Automatismes
Connexions
Hores Funcionament
Hores Funcionament en càrrega
Pantalla tàctil
Comandament local
Dispositius de seguretat
Tensió Linia
Tensió Màquina funcionament
Tensió Màquina càrrega
Intensitat Màquina funcionament
Intensitat Màquina càrrega
Nivell refrigerant
Filtre refrigerant
Filtre aire
Corretges
Sorolls
Neteja
REFRIGERADOR
Dades Equip
INGERSOLL RAND,D360IN-A
Potencia: 1,28 KW
Capacitat: 6000 l/min
P màx: 14 bar
Refrigerant: R407C-0,95 Kg
REVISIÓ
Funcionament
T aire entrada
T aire sortida
Revisar fuites

## FMAN-051-120 GESTIÓ AMBIENTAL
|  | (SGI) 03 EINES DE GESTIÓ | [5 empty] | Rev 00 de 03/11/2016 Rev 01 de 27/12/2019
11.8 DOC., REG. I FORMATS: FMAN-051-122
(6.3) Manteniment Preventiu Compressors ETAP
Instal·lació: |  | COMPRESSORS ETAP |  |  | TAG: |  | 0
Operari: |  | 0 |  |  | Data: |  | 0
Gestió Ambiental
RESIDUS GENERATS |  |  |  |  | RECOLLIDA i SELECCIÓ
|  |  | SI | NO |  | SI | NO
Metalls (Fe, Cu, ...)
Olis, silicones ....
Greix
Draps
Absorbents
Plàstics
Elèctrics (relés, contactors ...)
Targes electròniques
Enllumenat (fluorescents, làmpades, ...)
Piles
Bateries
Altres banals (ceràmiques, silicagel, ...)
Altres perillosos (pots, llaunes, esprais, ...)
INCIDÈNCIES |  |  |  |  | CORRECCIÓ
|  |  | SI | NO |  | SI | NO
Deteriorament
Fuites

## FMAN-051-120 OBSERVACIONS
| (SGI) 03 EINES DE GESTIÓ |  |  |  |  | Rev 00 de 03/11/2016 Rev 01 de 27/12/2019
11.8 DOC., REG. I FORMATS: FMAN-051-122
(6.3) Manteniment Preventiu Compressors ETAP
Instal·lació: | COMPRESSORS ETAP |  |  | TAG: | 0
Operari: | 0 |  |  | Data: | 0
Observacions
ANOMALIES CORREGIDES (qualitat, ambiental, seguretat i salut)
Núm. Sol·lic. OT | CAT |  | Descripció
1 -
2 -
3 -
MATERIALS EMPRATS I/O PENDENTS
Descripció
1 -
2 -
3 -
OBSERVACIONS GENERALS (qualitat, ambiental, seguretat i salut)
Núm. Sol·lic. OT | CAT |  | Descripció
1 -
2 -
3 -
PROPOSTA DE MILLORES (qualitat, ambiental, seguretat i salut)
Núm. Sol·lic. OT | CAT |  | Descripció
1 -
2 -
3 -
Realitzat per: |  |  | Vist i Plau: | Vist i Plau: