## Mant VEHICLES ESPECIALS
|  | (SGI) 03 EINES DE GESTIÓ |  |  |  |  | Rev. 00 de 14/03/2005 Rev. 01 de 28/02/2012
11.8 DOC., REG. I FORMATS: FMAN-051-133
(6.3) Manteniment preventiu Vehicles especials
Instal·lació: VEHICLES ESPECIALS data:
Manteniment Preventiu
EQUIP |  |  | Be | Malam. | Correg. | OBSERVACIONS
VEHICLE DUMPER
Dades equip
Marca AUSA, Tipus D 1000 AP
Num. Identificació (bastidor): 63257618
Any: 2007
Tara: 4.760 Kg
P.M.A.: 14,840 Kg
Càrrega màxima: 10.000 Kg
Motor KUBOTA, Model V-3800-DI-T
Potència nominal: 78,2 Kw
Combustible: Diesel
Velocitat màxima: 24 Km/h
Longitut: 4,52 m
Amplada: 2,44 m
Alçada: 3,37 m
REVISIÓ MECÀNICA
Funcionament, comandaments
Arranc i bateria
Frens
Control fuites circuit hidràulic, combustible, refrigeració, etc.
Control dels nivells: Combustible
Líquid de frens
Oli
Fluid circuit refrigeració
Enllumenat i senyalització
Neteja del vehicle, interior i exterior
Tolva i sistema basculant
Neumàtics
Revisió pel taller oficial, data. (adjuntar albarà)
REVISIÓ SEGURETAT
Cinturons de seguretat
Plaques informatives i de seguretat
Funcionament llums, claxon, rotallarm, …
Neteja lloc conducció
VEHICLE MULTIUSOS BOBCAT
Dades equip
Marca: BOBCAT, Model TOOLCAT 5600, máquina multiuso
Num. Identificació (chasis): A00311716
Any: 2006
Tara: 2.146 Kg
P.M.A.: 4.046 Kg
Càrrega nominal: 680 Kg (màxima)
Càrrega màxima de la caixa: 907 Kg
Motor KUBOTA, model V2003-M-DIT E2B-BC-5S
Potència nominal: 41,8 Kw
Combustible: Diesel
Velocitat màxima: 29 Km/h
Longitut màxima: 4,745 m (amb cullerot i porteta darrera oberta)
Amplada: 1,575 m
Alçada: 2,050 m
REVISIÓ MECÀNICA
Funcionamet comandaments
Arranc i bateria
Automatismes
Frens
Control fuites circuit hidraulic, combustible, refrigeració, etc.
Control dels nivells: Combustible
Líquid de frens
Oli
Fluid circuit refrigeració
Enllumenat i senyalització
Neteja del vehicle, interior i exterior
Caixa i sistema basculant
Braços d'elevació, funcions
Accessoris: Cullerot, escombradora, ...
Neumàtics
Revisió pel taller oficial, data. (adjuntar albarà)
REVISIÓ SEGURETAT
Cinturons de seguretat
Funcionament braç de bloqueig
Plaques informatives i de seguretat
Funcionament llums, claxon, rotallarm, …
Neteja lloc conducció

## FPRO-051-009 GESTIÓ AMBIENTAL
|  | GESTIÓ INTEGRAL |  |  |  |  | Data document:
|  | 03 EINES DE GESTIÓ |  |  |  |  | 2013-05-07
|  | 11.5 DOC., REG. I FORMATS: |  |  |  |  | Revisió:
|  | (6.3) Manteniment preventiu Etap |  |  |  |  | 0
Instal·lació: VECHICLES ESPECIALS data:
Gestió Ambiental
RESIDUS GENERATS |  |  |  |  | RECOLLIDA i SELECCIÓ
|  |  | SI | NO |  | SI | NO
(A-B) | Metalls (Fe, Cu, ...)
(A-B) | Olis, silicones ....
(A-B) | Greix
(A-B) | Draps
(A-B) | Absorbents
(A-B) | Plàstics
(A-B) | Elèctrics (relés, contactors ...)
(A-B) | Targes electròniques
(A-B) | Enllumenat (fluorescents, làmpades, ...)
(A-B) | Piles
(A-B) | Bateries
(A-B) | Altres banals (ceràmiques, silicagel, ...)
(A-B) | Altres perillosos (pots, llaunes, esprais, ...)
INCIDÈNCIES |  |  |  |  | CORRECCIÓ
|  |  | SI | NO |  | SI | NO
(A-B) | Deteriorament
(A-B) | Fuites

## FPRO-051-009 OBSERVACIONS
|  | GESTIÓ INTEGRAL |  |  |  | Data document:
|  | 03 EINES DE GESTIÓ |  |  |  | 2013-05-07
|  | 11.5 DOC., REG. I FORMATS: |  |  |  | Revisió:
|  | (6.3) Manteniment preventiu Etap |  |  |  | 0
Instal·lació: VEHICLES ESPECIALS data:
Observacions
ANOMALIES CORREGIDES (qualitat, ambiental, seguretat i salut)
MATERIALS EMPRATS I/O PENDENTS
OBSERVACIONS GENERALS (qualitat, ambiental, seguretat i salut)
PROPOSTA DE MILLORES (qualitat, ambiental, seguretat i salut)
Realitzat per: |  |  | Vist i Plau: | Responsable Mecànic | Vist i Plau: | Responsable Elèctric
Equip: | (A) Mecànic
(B) Elèctric
Data: