## Mant COMPRESSORS (M)
|  | (SGI) 03 EINES DE GESTIÓ | [5 empty] | Rev 00 de 28/05/2020 Rev 02 de 29/03/2021
11.8 DOC., REG. I FORMATS: FMAN-051-209
(6.3) Manteniment Preventiu anual Compressors CAT
Instal·lació: |  | COMPRESSOR |  |  |  |  | TAG:
Operari: | [6 empty] | Data:
Manteniment Preventiu
|  |  | Be | Malam. | Correg. | OBSERVACIONS
COMPRESSOR 1
Dades equip
Marca i model:
Núm.:
Any:
Q màx:
P màx:
Potència:
Velocitat Motor:
Tensió:
REVISIÓ
Comprobació i ajust de paràmetres de funcionament
Revisió consums elèctrics
Substitució de filtres si s'escau
Inspecció quadre elèctric
Verificació pneumàtiques
Revisió lubricant i reposició de nivell
Revisió fuites
Neteja rediadors
Verificació i neteja de purgues
Neteja general
Canvi total de lubricant (segons necessitat)
Inspecció corretges
FILTRES
Dades Equip
Marca i model:
Capacitat:
P màx:
REVISIÓ
Funcionament
Revisió fuites

## GESTIÓ AMBIENTAL
|  | (SGI) 03 EINES DE GESTIÓ | [5 empty] | Rev 00 de 28/05/2020 Rev 02 de 29/03/2021
11.8 DOC., REG. I FORMATS: FMAN-051-209
(6.3) Manteniment Preventiu anual Compressors CAT
Instal·lació: |  | COMPRESSOR |  |  | TAG: |  | 0
Operari: |  | 0 |  |  | Data: |  | 0
Gestió Ambiental
RESIDUS GENERATS |  |  |  |  | RECOLLIDA i SELECCIÓ
|  |  | SI | NO |  | SI | NO
Metalls (Fe, Cu, ...)
Olis, silicones ....
Greix
Draps
Absorbents
Plàstics
Elèctrics (relés, contactors ...)
Targes electròniques
Enllumenat (fluorescents, làmpades, ...)
Piles
Bateries
Altres banals (ceràmiques, silicagel, ...)
Altres perillosos (pots, llaunes, esprais, ...)
INCIDÈNCIES |  |  |  |  | CORRECCIÓ
|  |  | SI | NO |  | SI | NO
Deteriorament
Fuites

## OBSERVACIONS
| (SGI) 03 EINES DE GESTIÓ |  |  |  |  | Rev 00 de 28/05/2020 Rev 02 de 29/03/2021
11.8 DOC., REG. I FORMATS: FMAN-051-209
(6.3) Manteniment Preventiu anual Compressors CAT
Instal·lació: | COMPRESSOR |  |  | TAG: | 0
Operari: | 0 |  |  | Data: | 0
Observacions
ANOMALIES CORREGIDES (qualitat, ambiental, seguretat i salut)
Núm. Sol·lic. OT | CAT |  | Descripció
1 -
2 -
3 -
MATERIALS EMPRATS I/O PENDENTS
Descripció
1 -
2 -
3 -
OBSERVACIONS GENERALS (qualitat, ambiental, seguretat i salut)
Núm. Sol·lic. OT | CAT |  | Descripció
1 -
2 -
3 -
PROPOSTA DE MILLORES (qualitat, ambiental, seguretat i salut)
Núm. Sol·lic. OT | CAT |  | Descripció
1 -
2 -
3 -
Realitzat per: |  |  | Vist i Plau: | Vist i Plau: