## AMIDAMENTS
Consolidació Estructural Incidències Túnels
AMIDAMENTS | [6 empty] | Data: | 16/12/25
Obra | 01 | PRESUPUESTO F.25619.5_1
Capítol | 01 | ACTUACIÓ 01.12.13.003 (BELLVITGE - AVDA. CARRILET)
Subcapítol | 01 | TREBALLS PREVIS
NÚM. | CODI | UA |  |  | DESCRIPCIÓ
1 | K45RU500 | m2 | Neteja i preparació de superficies de formigó amb aigua a pressió i es repicaran únicament les superfícies de formigó despreses i disgregables manualment, deixant la superfície perfectament preparada per l'adhesió del pont d'unió en cas que fos necessari segons la norma UNE-EN 1504-4.
Núm. | Text | Tipus | [C] | [D] | [E] | [F] | TOTAL | Fórmula
1 | ACTUACIÓ 01 (Despreniments llosa PK 102+250 túnel L1.12-13)
2 | Junta llosa PK 102+250 |  | 13,500 |  |  |  | 13,500
[6 empty] | TOTAL AMIDAMENT | 13.5
Obra | 01 | PRESUPUESTO F.25619.5_1
Capítol | 01 | ACTUACIÓ 01.12.13.003 (BELLVITGE - AVDA. CARRILET)
Subcapítol | 02 | CONSOLIDACIÓ
NÚM. | CODI | UA |  |  | DESCRIPCIÓ
1 | K45RU51V | m2 | Reparació de superficies escrostonades amb segregacions, escantellades, erosionades o zones amb despreniments en paraments de formigó, amb morter tixotropic de dos components de ciment, resines sintetiques, fum de silice i reforçat amb fibres segons norma UNE-EN 1504-3, inclos sanejament manual, repicat mecanic o manual segons norma UNE-EN 1504-4, amb aplicació de pont d'unió i passivació d'armadures segons norma UNE-EN 1504-2.
Núm. | Text | Tipus | [C] | [D] | [E] | [F] | TOTAL | Fórmula
1 | ACTUACIÓ 01 (Despreniments llosa PK 102+250 túnel L1.12-13)
2 | Junta llosa PK 102+250 |  | 13,500 |  |  |  | 13,500
[6 empty] | TOTAL AMIDAMENT | 13.5
2 | K8B2U002 | m2 | Revestiment anticarbonatació de formigó vist, amb tres capes de pintura de resines acríliques en dispersió aquosa de color blanc o gris, aplicades manualment o per projecció, segons norma UNE-EN 1504-2
Núm. | Text | Tipus | [C] | [D] | [E] | [F] | TOTAL | Fórmula
1 | ACTUACIÓ 01 (Despreniments llosa PK 102+250 túnel L1.12-13)
2 | Junta llosa PK 102+250 |  | 13,500 |  |  |  | 13,500
[6 empty] | TOTAL AMIDAMENT | 13.5
3 | XI0006 | ml | Segellat de junta de formigonat i/o esquerda en volta i/o en pantalla. Previ al segellat de les esquerdes, en algun cas serà necessari reparació o injecció de resines monocomponents hidroexpansives elàstiques tipus MasterRoc MP 350 o similar, quan sigui convenient parar abans l'aportació d'aigua filtrada. Prèvia perforació amb broca, es col·locaran els injectors cada 20-30 cm a traves dels quals es procedirà a la injecció de resines mitjançant medis manuals o mecànics. Posteriorment es repicarà la junta formant una rasa de 5x5 cm aproximadament al llarg de la junta, deixant sanejada la zona de formigó disgregat i acabat amb una neteja amb aigua a pressió per aconseguir una perfecta adherència dels morters a col·locar. Aplicació de morter MasterEmaco P200 o similar actuant com a pont d'unió i reblert de la junta amb morter de reparació impermeable armat amb fibres MasterEmaco S488 o similar, acabat de reforç amb una capa de morter impermeable MasterSeal 550 o similar. Segons norma UNE-EN 1504-5.
Núm. | Text | Tipus | [C] | [D] | [E] | [F] | TOTAL | Fórmula
1 | ACTUACIÓ 01 (Despreniments llosa PK 102+250 túnel L1.12-13)
2 | Junta llosa PK 102+250 |  | 10,000 |  |  |  | 10,000
[6 empty] | TOTAL AMIDAMENT | 10
4 | XI0007 | ml | Subministre i col·locació del banda elàstica tipus Hypalon MasterSeal 930 de BASF o similar, en juntes de formigonat en volta, com a tractamanet de reforç al segellat, col·locada adherida a la superficie de formigó amb un adhesiu bicomponent en base epoxi Masterseal 933 de BASF o similar, previa preparació del suport mitjançant el poliment amb disc de diamant a la superficie d'adherencia. Ample de banda entre 15-20 cm segons ample de junta. Inclou la col·locació de tubs de PVC flexible de Ø50-75 mm per fer de baixants laterals per la conducció de la possible aiga de filtració posterior al tractament de segellat fora de l'àmbit de la catenaria i els elements de la plataforma de via.
Núm. | Text | Tipus | [C] | [D] | [E] | [F] | TOTAL | Fórmula
1 | ACTUACIÓ 01 (Despreniments llosa PK 102+250 túnel L1.12-13)
2 | Junta llosa PK 102+250 |  | 10,000 |  |  |  | 10,000
[6 empty] | TOTAL AMIDAMENT | 10
Obra | 01 | PRESUPUESTO F.25619.5_1
Capítol | 02 | ACTUACIÓ 01.36.37.001 (TORRAS I BAGES - TRINITAT VELLA)
Subcapítol | 02 | CONSOLIDACIÓ
NÚM. | CODI | UA |  |  | DESCRIPCIÓ
1 | XI0006 | ml | Segellat de junta de formigonat i/o esquerda en volta i/o en pantalla. Previ al segellat de les esquerdes, en algun cas serà necessari reparació o injecció de resines monocomponents hidroexpansives elàstiques tipus MasterRoc MP 350 o similar, quan sigui convenient parar abans l'aportació d'aigua filtrada. Prèvia perforació amb broca, es col·locaran els injectors cada 20-30 cm a traves dels quals es procedirà a la injecció de resines mitjançant medis manuals o mecànics. Posteriorment es repicarà la junta formant una rasa de 5x5 cm aproximadament al llarg de la junta, deixant sanejada la zona de formigó disgregat i acabat amb una neteja amb aigua a pressió per aconseguir una perfecta adherència dels morters a col·locar. Aplicació de morter MasterEmaco P200 o similar actuant com a pont d'unió i reblert de la junta amb morter de reparació impermeable armat amb fibres MasterEmaco S488 o similar, acabat de reforç amb una capa de morter impermeable MasterSeal 550 o similar. Segons norma UNE-EN 1504-5.
Núm. | Text | Tipus | [C] | [D] | [E] | [F] | TOTAL | Fórmula
1 | ACTUACIÓ 02 (Forats volta PK 117+680-748 túnel L1.36-37)
2 | Forat volta PK 117+680 |  | 5,000 |  |  |  | 5,000
3 | Forat volta PK 117+748 |  | 5,000 |  |  |  | 5,000
[6 empty] | TOTAL AMIDAMENT | 10
Obra | 01 | PRESUPUESTO F.25619.5_1
Capítol | 03 | ACTUACIÓ 02.23.24.001 (ARTIGUES/SANT ADRIÀ - SANT ROC)
Subcapítol | 01 | TREBALLS PREVIS
NÚM. | CODI | UA |  |  | DESCRIPCIÓ
1 | K45RU500 | m2 | Neteja i preparació de superficies de formigó amb aigua a pressió i es repicaran únicament les superfícies de formigó despreses i disgregables manualment, deixant la superfície perfectament preparada per l'adhesió del pont d'unió en cas que fos necessari segons la norma UNE-EN 1504-4.
Núm. | Text | Tipus | [C] | [D] | [E] | [F] | TOTAL | Fórmula
1 | ACTUACIÓ 03 (Despreniments llosa PK 110+415 túnel L2.23-24)
2 | Junta llosa PK 110+415 |  | 12,000 |  |  |  | 12,000
[6 empty] | TOTAL AMIDAMENT | 12
Obra | 01 | PRESUPUESTO F.25619.5_1
Capítol | 03 | ACTUACIÓ 02.23.24.001 (ARTIGUES/SANT ADRIÀ - SANT ROC)
Subcapítol | 02 | CONSOLIDACIÓ
NÚM. | CODI | UA |  |  | DESCRIPCIÓ
1 | K45RU51V | m2 | Reparació de superficies escrostonades amb segregacions, escantellades, erosionades o zones amb despreniments en paraments de formigó, amb morter tixotropic de dos components de ciment, resines sintetiques, fum de silice i reforçat amb fibres segons norma UNE-EN 1504-3, inclos sanejament manual, repicat mecanic o manual segons norma UNE-EN 1504-4, amb aplicació de pont d'unió i passivació d'armadures segons norma UNE-EN 1504-2.
Núm. | Text | Tipus | [C] | [D] | [E] | [F] | TOTAL | Fórmula
1 | ACTUACIÓ 03 (Despreniments llosa PK 110+415 túnel L2.23-24)
2 | Junta llosa PK 110+415 |  | 12,000 |  |  |  | 12,000
[6 empty] | TOTAL AMIDAMENT | 12
2 | K8B2U002 | m2 | Revestiment anticarbonatació de formigó vist, amb tres capes de pintura de resines acríliques en dispersió aquosa de color blanc o gris, aplicades manualment o per projecció, segons norma UNE-EN 1504-2
Núm. | Text | Tipus | [C] | [D] | [E] | [F] | TOTAL | Fórmula
1 | ACTUACIÓ 03 (Despreniments llosa PK 110+415 túnel L2.23-24)
2 | Junta llosa PK 110+415 |  | 12,000 |  |  |  | 12,000
[6 empty] | TOTAL AMIDAMENT | 12
3 | XI0006 | ml | Segellat de junta de formigonat i/o esquerda en volta i/o en pantalla. Previ al segellat de les esquerdes, en algun cas serà necessari reparació o injecció de resines monocomponents hidroexpansives elàstiques tipus MasterRoc MP 350 o similar, quan sigui convenient parar abans l'aportació d'aigua filtrada. Prèvia perforació amb broca, es col·locaran els injectors cada 20-30 cm a traves dels quals es procedirà a la injecció de resines mitjançant medis manuals o mecànics. Posteriorment es repicarà la junta formant una rasa de 5x5 cm aproximadament al llarg de la junta, deixant sanejada la zona de formigó disgregat i acabat amb una neteja amb aigua a pressió per aconseguir una perfecta adherència dels morters a col·locar. Aplicació de morter MasterEmaco P200 o similar actuant com a pont d'unió i reblert de la junta amb morter de reparació impermeable armat amb fibres MasterEmaco S488 o similar, acabat de reforç amb una capa de morter impermeable MasterSeal 550 o similar. Segons norma UNE-EN 1504-5.
Núm. | Text | Tipus | [C] | [D] | [E] | [F] | TOTAL | Fórmula
1 | ACTUACIÓ 03 (Despreniments llosa PK 110+415 túnel L2.23-24)
2 | Junta llosa PK 110+415 |  | 10,000 |  |  |  | 10,000
[6 empty] | TOTAL AMIDAMENT | 10
4 | XI0007 | ml | Subministre i col·locació del banda elàstica tipus Hypalon MasterSeal 930 de BASF o similar, en juntes de formigonat en volta, com a tractamanet de reforç al segellat, col·locada adherida a la superficie de formigó amb un adhesiu bicomponent en base epoxi Masterseal 933 de BASF o similar, previa preparació del suport mitjançant el poliment amb disc de diamant a la superficie d'adherencia. Ample de banda entre 15-20 cm segons ample de junta. Inclou la col·locació de tubs de PVC flexible de Ø50-75 mm per fer de baixants laterals per la conducció de la possible aiga de filtració posterior al tractament de segellat fora de l'àmbit de la catenaria i els elements de la plataforma de via.
Núm. | Text | Tipus | [C] | [D] | [E] | [F] | TOTAL | Fórmula
1 | ACTUACIÓ 03 (Despreniments llosa PK 110+415 túnel L2.23-24)
2 | Junta llosa PK 110+415 |  | 10,000 |  |  |  | 10,000
[6 empty] | TOTAL AMIDAMENT | 10
Obra | 01 | PRESUPUESTO F.25619.5_1
Capítol | 04 | ACTUACIÓ 04.16.17.004 ( MARESME FÒRUM - SELVA DE MAR)
Subcapítol | 01 | TREBALLS PREVIS
NÚM. | CODI | UA |  |  | DESCRIPCIÓ
1 | K2183101 | m | Arrencada de planxa de plexiglas o lamina de protecció filtracions, amb mitjans manuals i càrrega manual de runa sobre camió o contenidor
Núm. | Text | Tipus | [C] | [D] | [E] | [F] | TOTAL | Fórmula
1 | ACTUACIÓ 04 (Filtracions PK 102+400-470)
2 | Junta pantalla PK 102+400 via 1+via 2 |  | 10,000 |  |  |  | 10,000
3 | Junta volta PK 102+400 via 1+via 2 |  | 10,000 |  |  |  | 10,000
4 | Junta pantalla PK 102+402 via 1 |  | 5,000 |  |  |  | 5,000
5 | Junta volta PK 102+402 via 1+via 2 |  | 10,000 |  |  |  | 10,000
6 | Junta pantalla PK 102+406 via 1 |  | 5,000 |  |  |  | 5,000
7 | Junta volta PK 102+406 via 2 |  | 5,000 |  |  |  | 5,000
8 | Junta pantalla PK 102+420 via 1+via 2 |  | 10,000 |  |  |  | 10,000
9 | Junta volta-llosa PK 102+420 via 1 + via 2 |  | 10,000 |  |  |  | 10,000
10 | Junta pantalla PK 102+445 via 1 |  | 5,000 |  |  |  | 5,000
11 | Junta pantalla PK 102+455 via 1 |  | 5,000 |  |  |  | 5,000
12 | Junta pantalla PK 102+460 via 1 |  | 5,000 |  |  |  | 5,000
13 | Junta pantalla PK 102+465 via 1 |  | 5,000 |  |  |  | 5,000
14 | Junta pantalla PK 102+470 via 1+via 2 |  | 10,000 |  |  |  | 10,000
15 | Junta lloa-volta PK 102+470 via 1+via 2 |  | 10,000 |  |  |  | 10,000
[6 empty] | TOTAL AMIDAMENT | 105
2 | K45RU500 | m2 | Neteja i preparació de superficies de formigó amb aigua a pressió i es repicaran únicament les superfícies de formigó despreses i disgregables manualment, deixant la superfície perfectament preparada per l'adhesió del pont d'unió en cas que fos necessari segons la norma UNE-EN 1504-4.
Núm. | Text | Tipus | [C] | [D] | [E] | [F] | TOTAL | Fórmula
1 | ACTUACIÓ 04 (Despreniments llosa PK 102+420-470)
2 | Junta llosa PK 102+420 (via 1+via 2) |  | 15,000 |  |  |  | 15,000
3 | Armadura vista pantalla PK 102+460 (via 2) |  | 5,000 |  |  |  | 5,000
4 | Junta llosa PK 102+470 (via 1+via 2) |  | 15,000 |  |  |  | 15,000
5 | Previsió de reparació sota planxes de plexiglàs i làmines |  | 10,000 |  |  |  | 10,000
[6 empty] | TOTAL AMIDAMENT | 45
Obra | 01 | PRESUPUESTO F.25619.5_1
Capítol | 04 | ACTUACIÓ 04.16.17.004 ( MARESME FÒRUM - SELVA DE MAR)
Subcapítol | 02 | CONSOLIDACIÓ
NÚM. | CODI | UA |  |  | DESCRIPCIÓ
1 | K8B2U002 | m2 | Revestiment anticarbonatació de formigó vist, amb tres capes de pintura de resines acríliques en dispersió aquosa de color blanc o gris, aplicades manualment o per projecció, segons norma UNE-EN 1504-2
Núm. | Text | Tipus | [C] | [D] | [E] | [F] | TOTAL | Fórmula
1 | ACTUACIÓ 04 (Despreniments llosa PK 102+420-470)
2 | Junta llosa PK 102+420 (via 1+via 2) |  | 15,000 |  |  |  | 15,000
3 | Armadura vista pantalla PK 102+460 (via 2) |  | 5,000 |  |  |  | 5,000
4 | Junta llosa PK 102+470 (via 1+via 2) |  | 15,000 |  |  |  | 15,000
5 | Previsió de reparació sota planxes de plexiglàs i làmines |  | 10,000 |  |  |  | 10,000
[6 empty] | TOTAL AMIDAMENT | 45
2 | K45RU51V | m2 | Reparació de superficies escrostonades amb segregacions, escantellades, erosionades o zones amb despreniments en paraments de formigó, amb morter tixotropic de dos components de ciment, resines sintetiques, fum de silice i reforçat amb fibres segons norma UNE-EN 1504-3, inclos sanejament manual, repicat mecanic o manual segons norma UNE-EN 1504-4, amb aplicació de pont d'unió i passivació d'armadures segons norma UNE-EN 1504-2.
Núm. | Text | Tipus | [C] | [D] | [E] | [F] | TOTAL | Fórmula
1 | ACTUACIÓ 04 (Despreniments llosa PK 102+420-470)
2 | Junta llosa PK 102+420 (via 1+via 2) |  | 15,000 |  |  |  | 15,000
3 | Armadura vista pantalla PK 102+460 (via 2) |  | 5,000 |  |  |  | 5,000
4 | Junta llosa PK 102+470 (via 1+via 2) |  | 15,000 |  |  |  | 15,000
5 | Previsió de reparació sota planxes de plexiglàs i làmines |  | 10,000 |  |  |  | 10,000
[6 empty] | TOTAL AMIDAMENT | 45
3 | XI0006 | ml | Segellat de junta de formigonat i/o esquerda en volta i/o en pantalla. Previ al segellat de les esquerdes, en algun cas serà necessari reparació o injecció de resines monocomponents hidroexpansives elàstiques tipus MasterRoc MP 350 o similar, quan sigui convenient parar abans l'aportació d'aigua filtrada. Prèvia perforació amb broca, es col·locaran els injectors cada 20-30 cm a traves dels quals es procedirà a la injecció de resines mitjançant medis manuals o mecànics. Posteriorment es repicarà la junta formant una rasa de 5x5 cm aproximadament al llarg de la junta, deixant sanejada la zona de formigó disgregat i acabat amb una neteja amb aigua a pressió per aconseguir una perfecta adherència dels morters a col·locar. Aplicació de morter MasterEmaco P200 o similar actuant com a pont d'unió i reblert de la junta amb morter de reparació impermeable armat amb fibres MasterEmaco S488 o similar, acabat de reforç amb una capa de morter impermeable MasterSeal 550 o similar. Segons norma UNE-EN 1504-5.
Núm. | Text | Tipus | [C] | [D] | [E] | [F] | TOTAL | Fórmula
1 | ACTUACIÓ 04 (Filtracions PK 102+400-470)
2 | Junta pantalla PK 102+400 via 1+via 2 |  | 10,000 |  |  |  | 10,000
3 | Junta volta PK 102+400 via 1+via 2 |  | 10,000 |  |  |  | 10,000
4 | Junta pantalla PK 102+402 via 1+via 2 |  | 10,000 |  |  |  | 10,000
5 | Junta volta PK 102+402 via 1+via 2 |  | 10,000 |  |  |  | 10,000
6 | Junta pantalla PK 102+406 via 1+via 2 |  | 10,000 |  |  |  | 10,000
7 | Junta volta PK 102+406 via 1+via 2 |  | 10,000 |  |  |  | 10,000
8 | Junta pantalla PK 102+410 via 1+via 2 |  | 10,000 |  |  |  | 10,000
9 | Junta pantalla PK 102+418 via 1+via 2 |  | 10,000 |  |  |  | 10,000
10 | Junta pantalla PK 102+420 via 1+via 2 |  | 10,000 |  |  |  | 10,000
11 | Junta volta-llosa PK 102+420 via 1 + via 2 |  | 10,000 |  |  |  | 10,000
12 | Junta pantalla PK 102+445 via 1+via 2 |  | 10,000 |  |  |  | 10,000
13 | Junta pantalla PK 102+455 via 1+via 2 |  | 10,000 |  |  |  | 10,000
14 | Junta pantalla PK 102+460 via 1+via 2 |  | 10,000 |  |  |  | 10,000
15 | Junta pantalla PK 102+465 via 1+via 2 |  | 10,000 |  |  |  | 10,000
16 | Junta pantalla PK 102+470 via 1+via 2 |  | 10,000 |  |  |  | 10,000
17 | Junta lloa-volta PK 102+470 via 1+via 2 |  | 10,000 |  |  |  | 10,000
[6 empty] | TOTAL AMIDAMENT | 160
4 | XI0007 | ml | Subministre i col·locació del banda elàstica tipus Hypalon MasterSeal 930 de BASF o similar, en juntes de formigonat en volta, com a tractamanet de reforç al segellat, col·locada adherida a la superficie de formigó amb un adhesiu bicomponent en base epoxi Masterseal 933 de BASF o similar, previa preparació del suport mitjançant el poliment amb disc de diamant a la superficie d'adherencia. Ample de banda entre 15-20 cm segons ample de junta. Inclou la col·locació de tubs de PVC flexible de Ø50-75 mm per fer de baixants laterals per la conducció de la possible aiga de filtració posterior al tractament de segellat fora de l'àmbit de la catenaria i els elements de la plataforma de via.
Núm. | Text | Tipus | [C] | [D] | [E] | [F] | TOTAL | Fórmula
1 | ACTUACIÓ 04 (Filtracions PK 102+400-470)
2 | Junta volta PK 102+400 via 1+via 2 |  | 10,000 |  |  |  | 10,000
3 | Junta volta PK 102+402 via 1+via 2 |  | 10,000 |  |  |  | 10,000
4 | Junta volta PK 102+406 via 1+via 2 |  | 10,000 |  |  |  | 10,000
5 | Junta volta-llosa PK 102+420 via 1 + via 2 |  | 10,000 |  |  |  | 10,000
6 | Junta lloa-volta PK 102+470 via 1+via 2 |  | 10,000 |  |  |  | 10,000
[6 empty] | TOTAL AMIDAMENT | 50
5 | K4S5U10M | ml | Reforç a flexió en llosa de formigó amb llamina de fibra de carboni 120x1,4. Previa neteja i preparació del suport i llaminat danyat mitjançant devastat manual del mateix formigó per obrir el poro del formigó, seguidament aplicació d'una imprimació epoxídica tipus MasterBrace P350 o similar mitjançant rodet i una dotació aproximada de 250gr/m2 en cas necessari. Amb la imprimació en fresc es procedirà a l'aplicació d'una capa de 2-3 mmd'adhesiu epoxi MasterBrace ADH 4000 o similar entre el suport i la llamina de fibra de carboni MasterBrace LAM 170/3100 120x1,4 o similar, col·locació de la llamina mitjançant rodet de goma i posterior retirada del material sobrant evitant desplaçar la llamina.
Núm. | Text | Tipus | [C] | [D] | [E] | [F] | TOTAL | Fórmula
1 | ACTUACIÓ 04 (Despreniments llosa PK 102+420-470)
2 | Junta llosa PK 102+420 (via 1+via 2) |  | 7,500 |  |  |  | 7,500
3 | Junta llosa PK 102+470 (via 1+via 2) |  | 7,500 |  |  |  | 7,500
[6 empty] | TOTAL AMIDAMENT | 15
Obra | 01 | PRESUPUESTO F.25619.5_1
Capítol | 05 | ACTUACIÓ 04.18.19.001 (POBLENOU - LLACUNA)
Subcapítol | 01 | TREBALLS PREVIS
NÚM. | CODI | UA |  |  | DESCRIPCIÓ
1 | K45RU500 | m2 | Neteja i preparació de superficies de formigó amb aigua a pressió i es repicaran únicament les superfícies de formigó despreses i disgregables manualment, deixant la superfície perfectament preparada per l'adhesió del pont d'unió en cas que fos necessari segons la norma UNE-EN 1504-4.
Núm. | Text | Tipus | [C] | [D] | [E] | [F] | TOTAL | Fórmula
1 | ACTUACIÓ 05 (Despreniments pas de serveis PK 104+000 túnel L4.18-19)
2 | Junta llosa PK 104+000 |  | 8,500 | 2,000 |  |  | 17,000
[6 empty] | TOTAL AMIDAMENT | 17
Obra | 01 | PRESUPUESTO F.25619.5_1
Capítol | 05 | ACTUACIÓ 04.18.19.001 (POBLENOU - LLACUNA)
Subcapítol | 02 | CONSOLIDACIÓ
NÚM. | CODI | UA |  |  | DESCRIPCIÓ
1 | K45RU51V | m2 | Reparació de superficies escrostonades amb segregacions, escantellades, erosionades o zones amb despreniments en paraments de formigó, amb morter tixotropic de dos components de ciment, resines sintetiques, fum de silice i reforçat amb fibres segons norma UNE-EN 1504-3, inclos sanejament manual, repicat mecanic o manual segons norma UNE-EN 1504-4, amb aplicació de pont d'unió i passivació d'armadures segons norma UNE-EN 1504-2.
Núm. | Text | Tipus | [C] | [D] | [E] | [F] | TOTAL | Fórmula
1 | ACTUACIÓ 05 (Despreniments pas de serveis PK 104+000 túnel L4.18-19)
2 | Junta llosa PK 104+000 |  | 8,500 | 2,000 |  |  | 17,000
[6 empty] | TOTAL AMIDAMENT | 17
2 | K8B2U002 | m2 | Revestiment anticarbonatació de formigó vist, amb tres capes de pintura de resines acríliques en dispersió aquosa de color blanc o gris, aplicades manualment o per projecció, segons norma UNE-EN 1504-2
Núm. | Text | Tipus | [C] | [D] | [E] | [F] | TOTAL | Fórmula
1 | ACTUACIÓ 05 (Despreniments pas de serveis PK 104+000 túnel L4.18-19)
2 | Junta llosa PK 104+000 |  | 8,500 | 2,000 |  |  | 17,000
[6 empty] | TOTAL AMIDAMENT | 17
3 | XI0006 | ml | Segellat de junta de formigonat i/o esquerda en volta i/o en pantalla. Previ al segellat de les esquerdes, en algun cas serà necessari reparació o injecció de resines monocomponents hidroexpansives elàstiques tipus MasterRoc MP 350 o similar, quan sigui convenient parar abans l'aportació d'aigua filtrada. Prèvia perforació amb broca, es col·locaran els injectors cada 20-30 cm a traves dels quals es procedirà a la injecció de resines mitjançant medis manuals o mecànics. Posteriorment es repicarà la junta formant una rasa de 5x5 cm aproximadament al llarg de la junta, deixant sanejada la zona de formigó disgregat i acabat amb una neteja amb aigua a pressió per aconseguir una perfecta adherència dels morters a col·locar. Aplicació de morter MasterEmaco P200 o similar actuant com a pont d'unió i reblert de la junta amb morter de reparació impermeable armat amb fibres MasterEmaco S488 o similar, acabat de reforç amb una capa de morter impermeable MasterSeal 550 o similar. Segons norma UNE-EN 1504-5.
Núm. | Text | Tipus | [C] | [D] | [E] | [F] | TOTAL | Fórmula
1 | ACTUACIÓ 05 (Despreniments pas de serveis PK 104+000 túnel L4.18-19)
2 | Junta llosa PK 104+000 |  | 8,500 |  |  |  | 8,500
[6 empty] | TOTAL AMIDAMENT | 8.5
4 | XI0007 | ml | Subministre i col·locació del banda elàstica tipus Hypalon MasterSeal 930 de BASF o similar, en juntes de formigonat en volta, com a tractamanet de reforç al segellat, col·locada adherida a la superficie de formigó amb un adhesiu bicomponent en base epoxi Masterseal 933 de BASF o similar, previa preparació del suport mitjançant el poliment amb disc de diamant a la superficie d'adherencia. Ample de banda entre 15-20 cm segons ample de junta. Inclou la col·locació de tubs de PVC flexible de Ø50-75 mm per fer de baixants laterals per la conducció de la possible aiga de filtració posterior al tractament de segellat fora de l'àmbit de la catenaria i els elements de la plataforma de via.
Núm. | Text | Tipus | [C] | [D] | [E] | [F] | TOTAL | Fórmula
1 | ACTUACIÓ 05 (Despreniments pas de serveis PK 104+000 túnel L4.18-19)
2 | Junta llosa PK 104+000 |  | 8,500 |  |  |  | 8,500
[6 empty] | TOTAL AMIDAMENT | 8.5
5 | K8B000T | m2 | Col·locació de làmina d'espuma de polietilè reticulat (PE) tipus TROCELLEN Clàssic de 5,5 mm, o similar, unides en una de les seves cares a una ràfia de reforç de 240 g/m2, i en l'altre cara a un film de protecció, que li aporten propietats mecàniques adequades. Color Gris. Protecció contra el foc EUROCLASSE tipus Bs1-d0, segons la norma UNE EN 13501-1:2002.
Núm. | Text | Tipus | [C] | [D] | [E] | [F] | TOTAL | Fórmula
1 | ACTUACIÓ 05 (Despreniments pas de serveis PK 104+000 túnel L4.18-19)
2 | Junta llosa PK 104+000 |  | 8,500 | 2,000 |  |  | 17,000
[6 empty] | TOTAL AMIDAMENT | 17
Obra | 01 | PRESUPUESTO F.25619.5_1
Capítol | 06 | ACTUACIÓ 04.26.27.001 (GIRONA - VERDAGUER)
Subcapítol | 01 | TREBALLS PREVIS
NÚM. | CODI | UA |  |  | DESCRIPCIÓ
1 | K2183101 | m | Arrencada de planxa de plexiglas o lamina de protecció filtracions, amb mitjans manuals i càrrega manual de runa sobre camió o contenidor
Núm. | Text | Tipus | [C] | [D] | [E] | [F] | TOTAL | Fórmula
1 | ACTUACIÓ 06 (Filtracions+despreniments PK 110+295)
2 | Junta llosa 110+295 via 1+via 2 |  | 8,000 | 2,000 |  |  | 16,000
3 | Junta capcer 110+295 via 1 |  | 5,000 |  |  |  | 5,000
[6 empty] | TOTAL AMIDAMENT | 21
2 | K45RU500 | m2 | Neteja i preparació de superficies de formigó amb aigua a pressió i es repicaran únicament les superfícies de formigó despreses i disgregables manualment, deixant la superfície perfectament preparada per l'adhesió del pont d'unió en cas que fos necessari segons la norma UNE-EN 1504-4.
Núm. | Text | Tipus | [C] | [D] | [E] | [F] | TOTAL | Fórmula
1 | ACTUACIÓ 06 (Despreniments pas de serveis PK 110+295 túnel L4.26-27)
2 | Junta llosa PK 110+295 |  | 8,000 | 2,000 |  |  | 16,000
[6 empty] | TOTAL AMIDAMENT | 16
Obra | 01 | PRESUPUESTO F.25619.5_1
Capítol | 06 | ACTUACIÓ 04.26.27.001 (GIRONA - VERDAGUER)
Subcapítol | 02 | CONSOLIDACIÓ
NÚM. | CODI | UA |  |  | DESCRIPCIÓ
1 | K45RU51V | m2 | Reparació de superficies escrostonades amb segregacions, escantellades, erosionades o zones amb despreniments en paraments de formigó, amb morter tixotropic de dos components de ciment, resines sintetiques, fum de silice i reforçat amb fibres segons norma UNE-EN 1504-3, inclos sanejament manual, repicat mecanic o manual segons norma UNE-EN 1504-4, amb aplicació de pont d'unió i passivació d'armadures segons norma UNE-EN 1504-2.
Núm. | Text | Tipus | [C] | [D] | [E] | [F] | TOTAL | Fórmula
1 | ACTUACIÓ 06 (Despreniments pas de serveis PK 110+295 túnel L4.26-27)
2 | Junta llosa PK 110+295 |  | 8,000 | 2,000 |  |  | 16,000
[6 empty] | TOTAL AMIDAMENT | 16
2 | K8B2U002 | m2 | Revestiment anticarbonatació de formigó vist, amb tres capes de pintura de resines acríliques en dispersió aquosa de color blanc o gris, aplicades manualment o per projecció, segons norma UNE-EN 1504-2
Núm. | Text | Tipus | [C] | [D] | [E] | [F] | TOTAL | Fórmula
1 | ACTUACIÓ 05 (Despreniments pas de serveis PK 110+295 túnel L4.26-27)
2 | Junta llosa PK 110+295 |  | 8,000 | 2,000 |  |  | 16,000
[6 empty] | TOTAL AMIDAMENT | 16
3 | XI0006 | ml | Segellat de junta de formigonat i/o esquerda en volta i/o en pantalla. Previ al segellat de les esquerdes, en algun cas serà necessari reparació o injecció de resines monocomponents hidroexpansives elàstiques tipus MasterRoc MP 350 o similar, quan sigui convenient parar abans l'aportació d'aigua filtrada. Prèvia perforació amb broca, es col·locaran els injectors cada 20-30 cm a traves dels quals es procedirà a la injecció de resines mitjançant medis manuals o mecànics. Posteriorment es repicarà la junta formant una rasa de 5x5 cm aproximadament al llarg de la junta, deixant sanejada la zona de formigó disgregat i acabat amb una neteja amb aigua a pressió per aconseguir una perfecta adherència dels morters a col·locar. Aplicació de morter MasterEmaco P200 o similar actuant com a pont d'unió i reblert de la junta amb morter de reparació impermeable armat amb fibres MasterEmaco S488 o similar, acabat de reforç amb una capa de morter impermeable MasterSeal 550 o similar. Segons norma UNE-EN 1504-5.
Núm. | Text | Tipus | [C] | [D] | [E] | [F] | TOTAL | Fórmula
1 | ACTUACIÓ 06 (Despreniments pas de serveis PK 110+295 túnel L4.26-27)
2 | Junta llosa PK 110+295 |  | 8,000 |  |  |  | 8,000
[6 empty] | TOTAL AMIDAMENT | 8
4 | XI0007 | ml | Subministre i col·locació del banda elàstica tipus Hypalon MasterSeal 930 de BASF o similar, en juntes de formigonat en volta, com a tractamanet de reforç al segellat, col·locada adherida a la superficie de formigó amb un adhesiu bicomponent en base epoxi Masterseal 933 de BASF o similar, previa preparació del suport mitjançant el poliment amb disc de diamant a la superficie d'adherencia. Ample de banda entre 15-20 cm segons ample de junta. Inclou la col·locació de tubs de PVC flexible de Ø50-75 mm per fer de baixants laterals per la conducció de la possible aiga de filtració posterior al tractament de segellat fora de l'àmbit de la catenaria i els elements de la plataforma de via.
Núm. | Text | Tipus | [C] | [D] | [E] | [F] | TOTAL | Fórmula
1 | ACTUACIÓ 05 (Despreniments pas de serveis PK 110+295 túnel L4.26-27)
2 | Junta llosa PK 110+295 |  | 8,000 |  |  |  | 8,000
[6 empty] | TOTAL AMIDAMENT | 8
5 | K8B000T | m2 | Col·locació de làmina d'espuma de polietilè reticulat (PE) tipus TROCELLEN Clàssic de 5,5 mm, o similar, unides en una de les seves cares a una ràfia de reforç de 240 g/m2, i en l'altre cara a un film de protecció, que li aporten propietats mecàniques adequades. Color Gris. Protecció contra el foc EUROCLASSE tipus Bs1-d0, segons la norma UNE EN 13501-1:2002.
Núm. | Text | Tipus | [C] | [D] | [E] | [F] | TOTAL | Fórmula
1 | ACTUACIÓ 05 (Despreniments pas de serveis PK 110+295 túnel L4.26-27)
2 | Junta llosa PK 110+295 |  | 8,000 | 2,000 |  |  | 16,000
[6 empty] | TOTAL AMIDAMENT | 16
Obra | 01 | PRESUPUESTO F.25619.5_1
Capítol | 07 | ACTUACIÓ 04.26.27.002 (GIRONA - VERDAGUER)
Subcapítol | 01 | TREBALLS PREVIS
NÚM. | CODI | UA |  |  | DESCRIPCIÓ
1 | K45RU500 | m2 | Neteja i preparació de superficies de formigó amb aigua a pressió i es repicaran únicament les superfícies de formigó despreses i disgregables manualment, deixant la superfície perfectament preparada per l'adhesió del pont d'unió en cas que fos necessari segons la norma UNE-EN 1504-4.
Núm. | Text | Tipus | [C] | [D] | [E] | [F] | TOTAL | Fórmula
1 | ACTUACIÓ 07 (Filtracions+despreniments PK 110+160)
2 | Junta llosa 110+160 via 1+via 2 |  | 8,000 | 2,000 |  |  | 16,000
[6 empty] | TOTAL AMIDAMENT | 16
Obra | 01 | PRESUPUESTO F.25619.5_1
Capítol | 07 | ACTUACIÓ 04.26.27.002 (GIRONA - VERDAGUER)
Subcapítol | 02 | CONSOLIDACIÓ
NÚM. | CODI | UA |  |  | DESCRIPCIÓ
1 | K45RU51V | m2 | Reparació de superficies escrostonades amb segregacions, escantellades, erosionades o zones amb despreniments en paraments de formigó, amb morter tixotropic de dos components de ciment, resines sintetiques, fum de silice i reforçat amb fibres segons norma UNE-EN 1504-3, inclos sanejament manual, repicat mecanic o manual segons norma UNE-EN 1504-4, amb aplicació de pont d'unió i passivació d'armadures segons norma UNE-EN 1504-2.
Núm. | Text | Tipus | [C] | [D] | [E] | [F] | TOTAL | Fórmula
1 | ACTUACIÓ 07 (Despreniments pas de serveis PK 110+160 túnel L4.26-27)
2 | Junta llosa PK 110+160 |  | 8,000 | 2,000 |  |  | 16,000
[6 empty] | TOTAL AMIDAMENT | 16
2 | K8B2U002 | m2 | Revestiment anticarbonatació de formigó vist, amb tres capes de pintura de resines acríliques en dispersió aquosa de color blanc o gris, aplicades manualment o per projecció, segons norma UNE-EN 1504-2
Núm. | Text | Tipus | [C] | [D] | [E] | [F] | TOTAL | Fórmula
1 | ACTUACIÓ 07 (Despreniments pas de serveis PK 110+160 túnel L4.26-27)
2 | Junta llosa PK 110+160 |  | 8,000 | 2,000 |  |  | 16,000
[6 empty] | TOTAL AMIDAMENT | 16
3 | XI0006 | ml | Segellat de junta de formigonat i/o esquerda en volta i/o en pantalla. Previ al segellat de les esquerdes, en algun cas serà necessari reparació o injecció de resines monocomponents hidroexpansives elàstiques tipus MasterRoc MP 350 o similar, quan sigui convenient parar abans l'aportació d'aigua filtrada. Prèvia perforació amb broca, es col·locaran els injectors cada 20-30 cm a traves dels quals es procedirà a la injecció de resines mitjançant medis manuals o mecànics. Posteriorment es repicarà la junta formant una rasa de 5x5 cm aproximadament al llarg de la junta, deixant sanejada la zona de formigó disgregat i acabat amb una neteja amb aigua a pressió per aconseguir una perfecta adherència dels morters a col·locar. Aplicació de morter MasterEmaco P200 o similar actuant com a pont d'unió i reblert de la junta amb morter de reparació impermeable armat amb fibres MasterEmaco S488 o similar, acabat de reforç amb una capa de morter impermeable MasterSeal 550 o similar. Segons norma UNE-EN 1504-5.
Núm. | Text | Tipus | [C] | [D] | [E] | [F] | TOTAL | Fórmula
1 | ACTUACIÓ 07 (Despreniments pas de serveis PK 110+160 túnel L4.26-27)
2 | Junta llosa PK 110+160 |  | 8,000 |  |  |  | 8,000
[6 empty] | TOTAL AMIDAMENT | 8
4 | XI0007 | ml | Subministre i col·locació del banda elàstica tipus Hypalon MasterSeal 930 de BASF o similar, en juntes de formigonat en volta, com a tractamanet de reforç al segellat, col·locada adherida a la superficie de formigó amb un adhesiu bicomponent en base epoxi Masterseal 933 de BASF o similar, previa preparació del suport mitjançant el poliment amb disc de diamant a la superficie d'adherencia. Ample de banda entre 15-20 cm segons ample de junta. Inclou la col·locació de tubs de PVC flexible de Ø50-75 mm per fer de baixants laterals per la conducció de la possible aiga de filtració posterior al tractament de segellat fora de l'àmbit de la catenaria i els elements de la plataforma de via.
Núm. | Text | Tipus | [C] | [D] | [E] | [F] | TOTAL | Fórmula
1 | ACTUACIÓ 07 (Despreniments pas de serveis PK 110+160 túnel L4.26-27)
2 | Junta llosa PK 110+160 |  | 8,000 |  |  |  | 8,000
[6 empty] | TOTAL AMIDAMENT | 8
5 | K8B000T | m2 | Col·locació de làmina d'espuma de polietilè reticulat (PE) tipus TROCELLEN Clàssic de 5,5 mm, o similar, unides en una de les seves cares a una ràfia de reforç de 240 g/m2, i en l'altre cara a un film de protecció, que li aporten propietats mecàniques adequades. Color Gris. Protecció contra el foc EUROCLASSE tipus Bs1-d0, segons la norma UNE EN 13501-1:2002.
Núm. | Text | Tipus | [C] | [D] | [E] | [F] | TOTAL | Fórmula
1 | ACTUACIÓ 07 (Despreniments pas de serveis PK 110+160 túnel L4.26-27)
2 | Junta llosa PK 110+160 |  | 8,000 | 1,000 |  |  | 8,000
[6 empty] | TOTAL AMIDAMENT | 8
Obra | 01 | PRESUPUESTO F.25619.5_1
Capítol | 08 | ACTUACIÓ 04.31.32.002 (MARAGALL - LLUCMAJOR)
Subcapítol | 01 | TREBALLS PREVIS
NÚM. | CODI | UA |  |  | DESCRIPCIÓ
1 | K2183101 | m | Arrencada de planxa de plexiglas o lamina de protecció filtracions, amb mitjans manuals i càrrega manual de runa sobre camió o contenidor
Núm. | Text | Tipus | [C] | [D] | [E] | [F] | TOTAL | Fórmula
1 | ACTUACIÓ 08 (Filtracions+despreniments PK 113+640-660)
2 | Junta llosa PK 113+640 via 1 |  | 4,000 |  |  |  | 4,000
3 | Junta llosa PK 113+650 via 2 |  | 4,000 |  |  |  | 4,000
[6 empty] | TOTAL AMIDAMENT | 8
2 | K45RU500 | m2 | Neteja i preparació de superficies de formigó amb aigua a pressió i es repicaran únicament les superfícies de formigó despreses i disgregables manualment, deixant la superfície perfectament preparada per l'adhesió del pont d'unió en cas que fos necessari segons la norma UNE-EN 1504-4.
Núm. | Text | Tipus | [C] | [D] | [E] | [F] | TOTAL | Fórmula
1 | ACTUACIÓ 08 (Filtracions+despreniments PK 113+640-660)
2 | Junta llosa PK 113+640 via 1+via 2 |  | 8,000 | 3,000 |  |  | 24,000
3 | Junta llosa PK 113+650 via 1+via 2 |  | 8,000 | 3,000 |  |  | 24,000
4 | Juntes col·lector PK 113+660 via 1+via 2 |  | 8,000 | 5,000 |  |  | 40,000
[6 empty] | TOTAL AMIDAMENT | 88
Obra | 01 | PRESUPUESTO F.25619.5_1
Capítol | 08 | ACTUACIÓ 04.31.32.002 (MARAGALL - LLUCMAJOR)
Subcapítol | 02 | CONSOLIDACIÓ
NÚM. | CODI | UA |  |  | DESCRIPCIÓ
1 | K45RU51V | m2 | Reparació de superficies escrostonades amb segregacions, escantellades, erosionades o zones amb despreniments en paraments de formigó, amb morter tixotropic de dos components de ciment, resines sintetiques, fum de silice i reforçat amb fibres segons norma UNE-EN 1504-3, inclos sanejament manual, repicat mecanic o manual segons norma UNE-EN 1504-4, amb aplicació de pont d'unió i passivació d'armadures segons norma UNE-EN 1504-2.
Núm. | Text | Tipus | [C] | [D] | [E] | [F] | TOTAL | Fórmula
1 | ACTUACIÓ 08 (Filtracions+despreniments PK 113+640-660)
2 | Junta llosa PK 113+640 via 1+via 2 |  | 8,000 | 3,000 |  |  | 24,000
3 | Junta llosa PK 113+650 via 1+via 2 |  | 8,000 | 3,000 |  |  | 24,000
4 | Juntes col·lector PK 113+660 via 1+via 2 |  | 8,000 | 5,000 |  |  | 40,000
[6 empty] | TOTAL AMIDAMENT | 88
2 | K8B2U002 | m2 | Revestiment anticarbonatació de formigó vist, amb tres capes de pintura de resines acríliques en dispersió aquosa de color blanc o gris, aplicades manualment o per projecció, segons norma UNE-EN 1504-2
Núm. | Text | Tipus | [C] | [D] | [E] | [F] | TOTAL | Fórmula
1 | ACTUACIÓ 08 (Filtracions+despreniments PK 113+640-660)
2 | Junta llosa PK 113+640 via 1+via 2 |  | 8,000 | 3,000 |  |  | 24,000
3 | Junta llosa PK 113+650 via 1+via 2 |  | 8,000 | 3,000 |  |  | 24,000
4 | Juntes col·lector PK 113+660 via 1+via 2 |  | 8,000 | 5,000 |  |  | 40,000
[6 empty] | TOTAL AMIDAMENT | 88
3 | XI0006 | ml | Segellat de junta de formigonat i/o esquerda en volta i/o en pantalla. Previ al segellat de les esquerdes, en algun cas serà necessari reparació o injecció de resines monocomponents hidroexpansives elàstiques tipus MasterRoc MP 350 o similar, quan sigui convenient parar abans l'aportació d'aigua filtrada. Prèvia perforació amb broca, es col·locaran els injectors cada 20-30 cm a traves dels quals es procedirà a la injecció de resines mitjançant medis manuals o mecànics. Posteriorment es repicarà la junta formant una rasa de 5x5 cm aproximadament al llarg de la junta, deixant sanejada la zona de formigó disgregat i acabat amb una neteja amb aigua a pressió per aconseguir una perfecta adherència dels morters a col·locar. Aplicació de morter MasterEmaco P200 o similar actuant com a pont d'unió i reblert de la junta amb morter de reparació impermeable armat amb fibres MasterEmaco S488 o similar, acabat de reforç amb una capa de morter impermeable MasterSeal 550 o similar. Segons norma UNE-EN 1504-5.
Núm. | Text | Tipus | [C] | [D] | [E] | [F] | TOTAL | Fórmula
1 | ACTUACIÓ 08 (Filtracions+despreniments PK 113+640-660)
2 | Junta llosa PK 113+640 via 1+via 2 |  | 8,000 |  |  |  | 8,000
3 | Junta llosa PK 113+650 via 1+via 2 |  | 8,000 |  |  |  | 8,000
4 | Juntes col·lector PK 113+660 via 1+via 2 |  | 8,000 | 2,000 |  |  | 16,000
[6 empty] | TOTAL AMIDAMENT | 32
4 | XI0007 | ml | Subministre i col·locació del banda elàstica tipus Hypalon MasterSeal 930 de BASF o similar, en juntes de formigonat en volta, com a tractamanet de reforç al segellat, col·locada adherida a la superficie de formigó amb un adhesiu bicomponent en base epoxi Masterseal 933 de BASF o similar, previa preparació del suport mitjançant el poliment amb disc de diamant a la superficie d'adherencia. Ample de banda entre 15-20 cm segons ample de junta. Inclou la col·locació de tubs de PVC flexible de Ø50-75 mm per fer de baixants laterals per la conducció de la possible aiga de filtració posterior al tractament de segellat fora de l'àmbit de la catenaria i els elements de la plataforma de via.
Núm. | Text | Tipus | [C] | [D] | [E] | [F] | TOTAL | Fórmula
1 | ACTUACIÓ 08 (Filtracions+despreniments PK 113+640-660)
2 | Junta llosa PK 113+640 via 1+via 2 |  | 8,000 |  |  |  | 8,000
3 | Junta llosa PK 113+650 via 1+via 2 |  | 8,000 |  |  |  | 8,000
4 | Juntes col·lector PK 113+660 via 1+via 2 |  | 8,000 | 2,000 |  |  | 16,000
[6 empty] | TOTAL AMIDAMENT | 32
5 | K8B000T | m2 | Col·locació de làmina d'espuma de polietilè reticulat (PE) tipus TROCELLEN Clàssic de 5,5 mm, o similar, unides en una de les seves cares a una ràfia de reforç de 240 g/m2, i en l'altre cara a un film de protecció, que li aporten propietats mecàniques adequades. Color Gris. Protecció contra el foc EUROCLASSE tipus Bs1-d0, segons la norma UNE EN 13501-1:2002.
Núm. | Text | Tipus | [C] | [D] | [E] | [F] | TOTAL | Fórmula
1 | ACTUACIÓ 08 (Filtracions+despreniments PK 113+640-660)
2 | Junta llosa PK 113+640 via 1+via 2 |  | 8,000 |  |  |  | 8,000
3 | Junta llosa PK 113+650 via 1+via 2 |  | 8,000 |  |  |  | 8,000
4 | Juntes col·lector PK 113+660 via 1+via 2 |  | 8,000 | 5,000 |  |  | 40,000
[6 empty] | TOTAL AMIDAMENT | 56
Obra | 01 | PRESUPUESTO F.25619.5_1
Capítol | 09 | ACTUACIÓ 09.09.10.002 (LES MORERES - MERCABARNA)
Subcapítol | 01 | TREBALLS PREVIS
NÚM. | CODI | UA |  |  | DESCRIPCIÓ
1 | K2166811 | m2 | Enderroc de paret de blocs prefabricats de formigó amb mitjans manuals i càrrega manual de runa sobre saca
Núm. | Text | Tipus | [C] | [D] | [E] | [F] | TOTAL | Fórmula
1 | ACCÉS EN PARET ESCALES D'EMERGENCIA |  | 10,000 |  |  |  | 10,000
[6 empty] | TOTAL AMIDAMENT | 10
Obra | 01 | PRESUPUESTO F.25619.5_1
Capítol | 09 | ACTUACIÓ 09.09.10.002 (LES MORERES - MERCABARNA)
Subcapítol | 02 | CONSOLIDACIÓ
NÚM. | CODI | UA |  |  | DESCRIPCIÓ
1 | XI0006 | ml | Segellat de junta de formigonat i/o esquerda en volta i/o en pantalla. Previ al segellat de les esquerdes, en algun cas serà necessari reparació o injecció de resines monocomponents hidroexpansives elàstiques tipus MasterRoc MP 350 o similar, quan sigui convenient parar abans l'aportació d'aigua filtrada. Prèvia perforació amb broca, es col·locaran els injectors cada 20-30 cm a traves dels quals es procedirà a la injecció de resines mitjançant medis manuals o mecànics. Posteriorment es repicarà la junta formant una rasa de 5x5 cm aproximadament al llarg de la junta, deixant sanejada la zona de formigó disgregat i acabat amb una neteja amb aigua a pressió per aconseguir una perfecta adherència dels morters a col·locar. Aplicació de morter MasterEmaco P200 o similar actuant com a pont d'unió i reblert de la junta amb morter de reparació impermeable armat amb fibres MasterEmaco S488 o similar, acabat de reforç amb una capa de morter impermeable MasterSeal 550 o similar. Segons norma UNE-EN 1504-5.
Núm. | Text | Tipus | [C] | [D] | [E] | [F] | TOTAL | Fórmula
1 | ACTUACIÓ 09 (Filtracionsjunta pou 6D PK 26+256)
2 | Junta dovella - visera |  | 15,000 |  |  |  | 15,000
3 | Junta dovella - pantalla |  | 15,000 |  |  |  | 15,000
[6 empty] | TOTAL AMIDAMENT | 30
2 | 16185310 | m2 | Paret de tancament d'un full de blocs de morter de ciment amb traves, brancals i blocs massissats amb paret de divisòria d'una cara vista de 30 cm de gruix de bloc foradat de morter ciment, de 400x200x300 mm, llis, gris , amb components hidrofugants, categoria I segons la norma UNE-EN 771-3 , col·locat amb morter mixt 1:2:10 de ciment pòrtland amb filler calcari, traves, brancals i blocs massissats amb formigó HA-25/P/20/I de consistència plàstica i grandària màxima del granulat 20 mm, col·locat manualment, per a parets de blocs de ceràmica alleugerida i acer en barres corrugades B500S de límit elàstic >= 500 N/mm2 per a l'armadura de parets de blocs de morter de ciment
Núm. | Text | Tipus | [C] | [D] | [E] | [F] | TOTAL | Fórmula
1 | TANCAR ACCÉS EN PARET ESCALES D'EMERGÈNCIA |  | 10,000 |  |  |  | 10,000
[6 empty] | TOTAL AMIDAMENT | 10
Obra | 01 | PRESUPUESTO F.25619.5_1
Capítol | 10 | ACTUACIÓ 09.42.001 (FONDO)
Subcapítol | 02 | CONSOLIDACIÓ
NÚM. | CODI | UA |  |  | DESCRIPCIÓ
1 | XI0008 | ut | Subministrament i instal·lació d'injector en volta i capcers per a posterior injecció de resines i segellat de filtracions, en juntes i esquerdes, col·locats a 15 cm dels llavis de la junta mínim, al portell cada 30 cm de separació al llarg d'aquesta, en ambdos costats, inclou perforació de 16 a 40 mm de fondaria, col·locació d'injectos i posterior tall i retirada. Inclou mitjans d'elevació i equips necessaris per a la seva realització. Totalment acabat i i nstal·lat, incloent tots els mitjans necessaris per a la realització de la tasca.
Núm. | Text | Tipus | [C] | [D] | [E] | [F] | TOTAL | Fórmula
1 | Bulons |  | 5,000 | 3,000 |  |  | 15,000
[6 empty] | TOTAL AMIDAMENT | 15
2 | XI0009 | kg | Resina de injecció en volta i capcers per al segellat de filtracions de juntes i esquerdes, en quantitat suficient per garantir el segellat total de les juntes o esquerdes amb resina de baixa viscositat tipus Master Roc MP355 (A+B) o similar. Inclou ma d'obra, mitjans d'elevació i equips necessaris per a la realització. Totalment acabat i instal·lat, incloent tots els mitjans necessaris per a la realització de la tasca.
Núm. | Text | Tipus | [C] | [D] | [E] | [F] | TOTAL | Fórmula
1 | Bulons |  | 5,000 | 25,000 |  |  | 125,000
[6 empty] | TOTAL AMIDAMENT | 125
Obra | 01 | PRESUPUESTO F.25619.5_1
Capítol | 11 | ACTUACIÓ 09.12.13.001 (FIRA - EUROPA/FIRA)
Subcapítol | 01 | TREBALLS PREVIS
NÚM. | CODI | UA |  |  | DESCRIPCIÓ
1 | G8741220 | m2 | Neteja i preparació de la superfície de perfils laminats d'acer fins a un grau de preparació St2 segons norma ISO 8504/1991 i ISO 8501-1/2007, amb mitjans manuals i càrrega manual de runa sobre contenidor.
Núm. | Text | Tipus | [C] | [D] | [E] | [F] | TOTAL | Fórmula
1 | ACTUACIÓ 11 (Ignifugat biga llindà)
2 | Tram 1 |  | 6,000 | 1,000 |  |  | 6,000
3 | Tram 2 |  | 12,000 | 1,000 |  |  | 12,000
[6 empty] | TOTAL AMIDAMENT | 18
2 | K45RU500 | m2 | Neteja i preparació de superficies de formigó amb aigua a pressió i es repicaran únicament les superfícies de formigó despreses i disgregables manualment, deixant la superfície perfectament preparada per l'adhesió del pont d'unió en cas que fos necessari segons la norma UNE-EN 1504-4.
Núm. | Text | Tipus | [C] | [D] | [E] | [F] | TOTAL | Fórmula
1 | ACTUACIÓ 11 (Pantalles pou PAF)
2 | Pantalla nº31 |  | 3,000 | 2,000 |  |  | 6,000
3 | Pantalla nº32 |  | 2,000 | 2,000 |  |  | 4,000
4 | Pantalla nº33 |  | 4,000 | 2,000 |  |  | 8,000
[6 empty] | TOTAL AMIDAMENT | 18
Obra | 01 | PRESUPUESTO F.25619.5_1
Capítol | 11 | ACTUACIÓ 09.12.13.001 (FIRA - EUROPA/FIRA)
Subcapítol | 02 | CONSOLIDACIÓ
NÚM. | CODI | UA |  |  | DESCRIPCIÓ
1 | G8BX0001 | m2 | Aplicació de pintura intumescent en elements metàl·lics conferint un RF-90, prèvia capa de imprimació antoicorrosiva bicomponent i amb capa d'acabat d'esmalt en color gris fosc RAL7031, segons norma UNE-EN 13501-1
Núm. | Text | Tipus | [C] | [D] | [E] | [F] | TOTAL | Fórmula
1 | ACTUACIÓ 11 (Ignifugat biga llindà)
2 | Tram 1 |  | 6,000 | 1,000 |  |  | 6,000
3 | Tram 2 |  | 12,000 | 1,000 |  |  | 12,000
[6 empty] | TOTAL AMIDAMENT | 18
2 | K45RU51V | m2 | Reparació de superficies escrostonades amb segregacions, escantellades, erosionades o zones amb despreniments en paraments de formigó, amb morter tixotropic de dos components de ciment, resines sintetiques, fum de silice i reforçat amb fibres segons norma UNE-EN 1504-3, inclos sanejament manual, repicat mecanic o manual segons norma UNE-EN 1504-4, amb aplicació de pont d'unió i passivació d'armadures segons norma UNE-EN 1504-2.
Núm. | Text | Tipus | [C] | [D] | [E] | [F] | TOTAL | Fórmula
1 | ACTUACIÓ 11 (Pantalles pou PAF)
2 | Pantalla nº31 |  | 3,000 | 2,000 |  |  | 6,000
3 | Pantalla nº32 |  | 2,000 | 2,000 |  |  | 4,000
4 | Pantalla nº33 |  | 4,000 | 2,000 |  |  | 8,000
[6 empty] | TOTAL AMIDAMENT | 18
3 | K8B2U002 | m2 | Revestiment anticarbonatació de formigó vist, amb tres capes de pintura de resines acríliques en dispersió aquosa de color blanc o gris, aplicades manualment o per projecció, segons norma UNE-EN 1504-2
Núm. | Text | Tipus | [C] | [D] | [E] | [F] | TOTAL | Fórmula
1 | ACTUACIÓ 11 (Pantalles pou PAF)
2 | Pantalla nº31 |  | 3,000 | 2,000 |  |  | 6,000
3 | Pantalla nº32 |  | 2,000 | 2,000 |  |  | 4,000
4 | Pantalla nº33 |  | 4,000 | 2,000 |  |  | 8,000
[6 empty] | TOTAL AMIDAMENT | 18
4 | XI0006 | ml | Segellat de junta de formigonat i/o esquerda en volta i/o en pantalla. Previ al segellat de les esquerdes, en algun cas serà necessari reparació o injecció de resines monocomponents hidroexpansives elàstiques tipus MasterRoc MP 350 o similar, quan sigui convenient parar abans l'aportació d'aigua filtrada. Prèvia perforació amb broca, es col·locaran els injectors cada 20-30 cm a traves dels quals es procedirà a la injecció de resines mitjançant medis manuals o mecànics. Posteriorment es repicarà la junta formant una rasa de 5x5 cm aproximadament al llarg de la junta, deixant sanejada la zona de formigó disgregat i acabat amb una neteja amb aigua a pressió per aconseguir una perfecta adherència dels morters a col·locar. Aplicació de morter MasterEmaco P200 o similar actuant com a pont d'unió i reblert de la junta amb morter de reparació impermeable armat amb fibres MasterEmaco S488 o similar, acabat de reforç amb una capa de morter impermeable MasterSeal 550 o similar. Segons norma UNE-EN 1504-5.
Núm. | Text | Tipus | [C] | [D] | [E] | [F] | TOTAL | Fórmula
1 | ACTUACIÓ 11 (Junta biga metàl·lica - forjats)
2 | Junta biga - forjat pou PAF |  | 18,000 |  |  |  | 18,000
3 | Junta biga - forjat túnel |  | 18,000 |  |  |  | 18,000
[6 empty] | TOTAL AMIDAMENT | 36
Obra | 01 | PRESUPUESTO F.25619.5_1
Capítol | 11 | ACTUACIÓ 09.12.13.001 (FIRA - EUROPA/FIRA)
Subcapítol | 03 | CONTROL DE QUALITAT
NÚM. | CODI | UA |  |  | DESCRIPCIÓ
1 | XPA000CQ | PA | Partida alçada a justificar per l'execució d'assaigs de control de qualitat
[6 empty] | AMIDAMENT DIRECTE | 1
Obra | 01 | PRESUPUESTO F.25619.5_1
Capítol | 12 | VARIS
NÚM. | CODI | UA |  |  | DESCRIPCIÓ
1 | XPA000SS | PA | Partida alçada de cobrament integre per la seguretat i salut durant l'execució de l'obra.
[6 empty] | AMIDAMENT DIRECTE | 1
2 | XPA000GR | PA | Partida alçada de cobrament integre per la gestió dels residus de la totalitat de l'obra.
[6 empty] | AMIDAMENT DIRECTE | 1
3 | XPA000EL | PA | Partida alçada a justificar per als mitjans d'elevació extra necesaris per l'execució del treballs en alçada amb bastides tubulars.
[6 empty] | AMIDAMENT DIRECTE | 1
EUR

## PRESSUPOST
Consolidació Estructural Incidències Túnels
PRESSUPOST |  |  |  |  | Data: | 16/12/25
Obra | 01 | PRESSUPOST F.25619.5_1
Capítol | 01 | ACTUACIÓ 01.12.13.003 (BELLVITGE - AVDA. CARRILET)
Subcapítol | 01 | TREBALLS PREVIS
NÚM. | CODI | UA | DESCRIPCIÓ | PREU | AMIDAMENT | IMPORT
1 | K45RU500 | m2 | Neteja i preparació de superficies de formigó amb aigua a pressió i es repicaran únicament les superfícies de formigó despreses i disgregables manualment, deixant la superfície perfectament preparada per l'adhesió del pont d'unió en cas que fos necessari segons la norma UNE-EN 1504-4. | 17.4 | 13.5 | 234.9
[5 empty] | TOTAL SUBCAPITOL 01.01.01 TREBALLS PREVIS | 234.9
Obra | 01 | PRESSUPOST F.25619.5_1
Capítol | 01 | ACTUACIÓ 01.12.13.003 (BELLVITGE - AVDA. CARRILET)
Subcapítol | 02 | CONSOLIDACIÓ
NÚM. | CODI | UA | DESCRIPCIÓ | PREU | AMIDAMENT | IMPORT
1 | K45RU51V | m2 | Reparació de superficies escrostonades amb segregacions, escantellades, erosionades o zones amb despreniments en paraments de formigó, amb morter tixotropic de dos components de ciment, resines sintetiques, fum de silice i reforçat amb fibres segons norma UNE-EN 1504-3, inclos sanejament manual, repicat mecanic o manual segons norma UNE-EN 1504-4, amb aplicació de pont d'unió i passivació d'armadures segons norma UNE-EN 1504-2. | 227.1 | 13.5 | 3065.85
2 | K8B2U002 | m2 | Revestiment anticarbonatació de formigó vist, amb tres capes de pintura de resines acríliques en dispersió aquosa de color blanc o gris, aplicades manualment o per projecció, segons norma UNE-EN 1504-2 | 17.39 | 13.5 | 234.765
3 | XI0006 | ml | Segellat de junta de formigonat i/o esquerda en volta i/o en pantalla. Previ al segellat de les esquerdes, en algun cas serà necessari reparació o injecció de resines monocomponents hidroexpansives elàstiques tipus MasterRoc MP 350 o similar, quan sigui convenient parar abans l'aportació d'aigua filtrada. Prèvia perforació amb broca, es col·locaran els injectors cada 20-30 cm a traves dels quals es procedirà a la injecció de resines mitjançant medis manuals o mecànics. Posteriorment es repicarà la junta formant una rasa de 5x5 cm aproximadament al llarg de la junta, deixant sanejada la zona de formigó disgregat i acabat amb una neteja amb aigua a pressió per aconseguir una perfecta adherència dels morters a col·locar. Aplicació de morter MasterEmaco P200 o similar actuant com a pont d'unió i reblert de la junta amb morter de reparació impermeable armat amb fibres MasterEmaco S488 o similar, acabat de reforç amb una capa de morter impermeable MasterSeal 550 o similar. Segons norma UNE-EN 1504-5. | 241.6 | 10 | 2416
4 | XI0007 | ml | Subministre i col·locació del banda elàstica tipus Hypalon MasterSeal 930 de BASF o similar, en juntes de formigonat en volta, com a tractamanet de reforç al segellat, col·locada adherida a la superficie de formigó amb un adhesiu bicomponent en base epoxi Masterseal 933 de BASF o similar, previa preparació del suport mitjançant el poliment amb disc de diamant a la superficie d'adherencia. Ample de banda entre 15-20 cm segons ample de junta. Inclou la col·locació de tubs de PVC flexible de Ø50-75 mm per fer de baixants laterals per la conducció de la possible aiga de filtració posterior al tractament de segellat fora de l'àmbit de la catenaria i els elements de la plataforma de via. | 149.79 | 10 | 1497.9
[5 empty] | TOTAL SUBCATITOL 01.01.02 CONSOLIDACIÓ | 7214.515
[5 empty] | TOTAL CAPITOL 01 ACTUACIÓ 01.12.13.003 (BELLVITGE - AVDA. CARRILET) | 7449.415
Obra | 01 | PRESSUPOST F.25619.5_1
Capítol | 02 | ACTUACIÓ 01.36.37.001 (TORRAS I BAGES - TRINITAT VELLA)
Subcapítol | 02 | CONSOLIDACIÓ
NÚM. | CODI | UA | DESCRIPCIÓ | PREU | AMIDAMENT | IMPORT
1 | XI0006 | ml | Segellat de junta de formigonat i/o esquerda en volta i/o en pantalla. Previ al segellat de les esquerdes, en algun cas serà necessari reparació o injecció de resines monocomponents hidroexpansives elàstiques tipus MasterRoc MP 350 o similar, quan sigui convenient parar abans l'aportació d'aigua filtrada. Prèvia perforació amb broca, es col·locaran els injectors cada 20-30 cm a traves dels quals es procedirà a la injecció de resines mitjançant medis manuals o mecànics. Posteriorment es repicarà la junta formant una rasa de 5x5 cm aproximadament al llarg de la junta, deixant sanejada la zona de formigó disgregat i acabat amb una neteja amb aigua a pressió per aconseguir una perfecta adherència dels morters a col·locar. Aplicació de morter MasterEmaco P200 o similar actuant com a pont d'unió i reblert de la junta amb morter de reparació impermeable armat amb fibres MasterEmaco S488 o similar, acabat de reforç amb una capa de morter impermeable MasterSeal 550 o similar. Segons norma UNE-EN 1504-5. | 241.6 | 10 | 2416
[5 empty] | TOTAL SUBCAPITOL 01.02.02 CONSOLIDACIÓ | 2416
[5 empty] | TOTAL CAPITOL 02 ACTUACIÓ 01.36.37.001 (TORRAS I BAGES - TRINITAT VELLA) | 2416
Obra | 01 | PRESSUPOST F.25619.5_1
Capítol | 03 | ACTUACIÓ 02.23.24.001 (ARTIGUES/SANT ADRIÀ - SANT ROC)
Subcapítol | 01 | TREBALLS PREVIS
NÚM. | CODI | UA | DESCRIPCIÓ | PREU | AMIDAMENT | IMPORT
1 | K45RU500 | m2 | Neteja i preparació de superficies de formigó amb aigua a pressió i es repicaran únicament les superfícies de formigó despreses i disgregables manualment, deixant la superfície perfectament preparada per l'adhesió del pont d'unió en cas que fos necessari segons la norma UNE-EN 1504-4. | 17.4 | 12 | 208.8
[5 empty] | TOTAL SUBCAPITOL 01.03.01 TREBALLS PREVIS | 208.8
Obra | 01 | PRESSUPOST F.25619.5_1
Capítol | 03 | ACTUACIÓ 02.23.24.001 (ARTIGUES/SANT ADRIÀ - SANT ROC)
Subcapítol | 02 | CONSOLIDACIÓ
NÚM. | CODI | UA | DESCRIPCIÓ | PREU | AMIDAMENT | IMPORT
1 | K45RU51V | m2 | Reparació de superficies escrostonades amb segregacions, escantellades, erosionades o zones amb despreniments en paraments de formigó, amb morter tixotropic de dos components de ciment, resines sintetiques, fum de silice i reforçat amb fibres segons norma UNE-EN 1504-3, inclos sanejament manual, repicat mecanic o manual segons norma UNE-EN 1504-4, amb aplicació de pont d'unió i passivació d'armadures segons norma UNE-EN 1504-2. | 227.1 | 12 | 2725.2
2 | K8B2U002 | m2 | Revestiment anticarbonatació de formigó vist, amb tres capes de pintura de resines acríliques en dispersió aquosa de color blanc o gris, aplicades manualment o per projecció, segons norma UNE-EN 1504-2 | 17.39 | 12 | 208.68
3 | XI0006 | ml | Segellat de junta de formigonat i/o esquerda en volta i/o en pantalla. Previ al segellat de les esquerdes, en algun cas serà necessari reparació o injecció de resines monocomponents hidroexpansives elàstiques tipus MasterRoc MP 350 o similar, quan sigui convenient parar abans l'aportació d'aigua filtrada. Prèvia perforació amb broca, es col·locaran els injectors cada 20-30 cm a traves dels quals es procedirà a la injecció de resines mitjançant medis manuals o mecànics. Posteriorment es repicarà la junta formant una rasa de 5x5 cm aproximadament al llarg de la junta, deixant sanejada la zona de formigó disgregat i acabat amb una neteja amb aigua a pressió per aconseguir una perfecta adherència dels morters a col·locar. Aplicació de morter MasterEmaco P200 o similar actuant com a pont d'unió i reblert de la junta amb morter de reparació impermeable armat amb fibres MasterEmaco S488 o similar, acabat de reforç amb una capa de morter impermeable MasterSeal 550 o similar. Segons norma UNE-EN 1504-5. | 241.6 | 10 | 2416
4 | XI0007 | ml | Subministre i col·locació del banda elàstica tipus Hypalon MasterSeal 930 de BASF o similar, en juntes de formigonat en volta, com a tractamanet de reforç al segellat, col·locada adherida a la superficie de formigó amb un adhesiu bicomponent en base epoxi Masterseal 933 de BASF o similar, previa preparació del suport mitjançant el poliment amb disc de diamant a la superficie d'adherencia. Ample de banda entre 15-20 cm segons ample de junta. Inclou la col·locació de tubs de PVC flexible de Ø50-75 mm per fer de baixants laterals per la conducció de la possible aiga de filtració posterior al tractament de segellat fora de l'àmbit de la catenaria i els elements de la plataforma de via. | 149.79 | 10 | 1497.9
[5 empty] | TOTAL SUBCAPITOL 01.03.02 CONSOLIDACIÓ | 6847.78
[5 empty] | TOTAL CAPITOL 01.03 ACTUACIÓ 02.23.24.001 (ARTIGUES/SANT ADRIÀ - SANT ROC) | 7056.58
Obra | 01 | PRESSUPOST F.25619.5_1
Capítol | 04 | ACTUACIÓ 04.16.17.004 ( MARESME FÒRUM - SELVA DE MAR)
Subcapítol | 01 | TREBALLS PREVIS
NÚM. | CODI | UA | DESCRIPCIÓ | PREU | AMIDAMENT | IMPORT
1 | K2183101 | m | Arrencada de planxa de plexiglas o lamina de protecció filtracions, amb mitjans manuals i càrrega manual de runa sobre camió o contenidor | 24.16 | 105 | 2536.8
2 | K45RU500 | m2 | Neteja i preparació de superficies de formigó amb aigua a pressió i es repicaran únicament les superfícies de formigó despreses i disgregables manualment, deixant la superfície perfectament preparada per l'adhesió del pont d'unió en cas que fos necessari segons la norma UNE-EN 1504-4. | 17.4 | 45 | 783
[5 empty] | TOTAL SUBCAPITOL 01.04.01 TREBALLS PREVIS | 3319.8
Obra | 01 | PRESSUPOST F.25619.5_1
Capítol | 04 | ACTUACIÓ 04.16.17.004 ( MARESME FÒRUM - SELVA DE MAR)
Subcapítol | 02 | CONSOLIDACIÓ
NÚM. | CODI | UA | DESCRIPCIÓ | PREU | AMIDAMENT | IMPORT
1 | K8B2U002 | m2 | Revestiment anticarbonatació de formigó vist, amb tres capes de pintura de resines acríliques en dispersió aquosa de color blanc o gris, aplicades manualment o per projecció, segons norma UNE-EN 1504-2 | 17.39 | 45 | 782.55
2 | K45RU51V | m2 | Reparació de superficies escrostonades amb segregacions, escantellades, erosionades o zones amb despreniments en paraments de formigó, amb morter tixotropic de dos components de ciment, resines sintetiques, fum de silice i reforçat amb fibres segons norma UNE-EN 1504-3, inclos sanejament manual, repicat mecanic o manual segons norma UNE-EN 1504-4, amb aplicació de pont d'unió i passivació d'armadures segons norma UNE-EN 1504-2. | 227.1 | 45 | 10219.5
3 | XI0006 | ml | Segellat de junta de formigonat i/o esquerda en volta i/o en pantalla. Previ al segellat de les esquerdes, en algun cas serà necessari reparació o injecció de resines monocomponents hidroexpansives elàstiques tipus MasterRoc MP 350 o similar, quan sigui convenient parar abans l'aportació d'aigua filtrada. Prèvia perforació amb broca, es col·locaran els injectors cada 20-30 cm a traves dels quals es procedirà a la injecció de resines mitjançant medis manuals o mecànics. Posteriorment es repicarà la junta formant una rasa de 5x5 cm aproximadament al llarg de la junta, deixant sanejada la zona de formigó disgregat i acabat amb una neteja amb aigua a pressió per aconseguir una perfecta adherència dels morters a col·locar. Aplicació de morter MasterEmaco P200 o similar actuant com a pont d'unió i reblert de la junta amb morter de reparació impermeable armat amb fibres MasterEmaco S488 o similar, acabat de reforç amb una capa de morter impermeable MasterSeal 550 o similar. Segons norma UNE-EN 1504-5. | 241.6 | 160 | 38656
4 | XI0007 | ml | Subministre i col·locació del banda elàstica tipus Hypalon MasterSeal 930 de BASF o similar, en juntes de formigonat en volta, com a tractamanet de reforç al segellat, col·locada adherida a la superficie de formigó amb un adhesiu bicomponent en base epoxi Masterseal 933 de BASF o similar, previa preparació del suport mitjançant el poliment amb disc de diamant a la superficie d'adherencia. Ample de banda entre 15-20 cm segons ample de junta. Inclou la col·locació de tubs de PVC flexible de Ø50-75 mm per fer de baixants laterals per la conducció de la possible aiga de filtració posterior al tractament de segellat fora de l'àmbit de la catenaria i els elements de la plataforma de via. | 149.79 | 50 | 7489.5
5 | K4S5U10M | ml | Reforç a flexió en llosa de formigó amb llamina de fibra de carboni 120x1,4. Previa neteja i preparació del suport i llaminat danyat mitjançant devastat manual del mateix formigó per obrir el poro del formigó, seguidament aplicació d'una imprimació epoxídica tipus MasterBrace P350 o similar mitjançant rodet i una dotació aproximada de 250gr/m2 en cas necessari. Amb la imprimació en fresc es procedirà a l'aplicació d'una capa de 2-3 mmd'adhesiu epoxi MasterBrace ADH 4000 o similar entre el suport i la llamina de fibra de carboni MasterBrace LAM 170/3100 120x1,4 o similar, col·locació de la llamina mitjançant rodet de goma i posterior retirada del material sobrant evitant desplaçar la llamina. | 165 | 15 | 2475
[5 empty] | TOTAL SUBCAPITOL 01.04.02 CONSOLIDACIÓ | 59622.55
[5 empty] | TOTAL CAPITOL 01.04 ACTUACIÓ 04.16.17.004 ( MARESME FÒRUM - SELVA DE MAR) | 62942.35
Obra | 01 | PRESSUPOST F.25619.5_1
Capítol | 05 | ACTUACIÓ 04.18.19.001 (POBLENOU - LLACUNA)
Subcapítol | 01 | TREBALLS PREVIS
NÚM. | CODI | UA | DESCRIPCIÓ | PREU | AMIDAMENT | IMPORT
1 | K45RU500 | m2 | Neteja i preparació de superficies de formigó amb aigua a pressió i es repicaran únicament les superfícies de formigó despreses i disgregables manualment, deixant la superfície perfectament preparada per l'adhesió del pont d'unió en cas que fos necessari segons la norma UNE-EN 1504-4. | 17.4 | 17 | 295.8
[5 empty] | TOTAL SUBCAPITOL 01.05.01 TREBALLS PREVIS | 295.8
Obra | 01 | PRESSUPOST F.25619.5_1
Capítol | 05 | ACTUACIÓ 04.18.19.001 (POBLENOU - LLACUNA)
Subcapítol | 02 | CONSOLIDACIÓ
NÚM. | CODI | UA | DESCRIPCIÓ | PREU | AMIDAMENT | IMPORT
1 | K45RU51V | m2 | Reparació de superficies escrostonades amb segregacions, escantellades, erosionades o zones amb despreniments en paraments de formigó, amb morter tixotropic de dos components de ciment, resines sintetiques, fum de silice i reforçat amb fibres segons norma UNE-EN 1504-3, inclos sanejament manual, repicat mecanic o manual segons norma UNE-EN 1504-4, amb aplicació de pont d'unió i passivació d'armadures segons norma UNE-EN 1504-2. | 227.1 | 17 | 3860.7
2 | K8B2U002 | m2 | Revestiment anticarbonatació de formigó vist, amb tres capes de pintura de resines acríliques en dispersió aquosa de color blanc o gris, aplicades manualment o per projecció, segons norma UNE-EN 1504-2 | 17.39 | 17 | 295.63
3 | XI0006 | ml | Segellat de junta de formigonat i/o esquerda en volta i/o en pantalla. Previ al segellat de les esquerdes, en algun cas serà necessari reparació o injecció de resines monocomponents hidroexpansives elàstiques tipus MasterRoc MP 350 o similar, quan sigui convenient parar abans l'aportació d'aigua filtrada. Prèvia perforació amb broca, es col·locaran els injectors cada 20-30 cm a traves dels quals es procedirà a la injecció de resines mitjançant medis manuals o mecànics. Posteriorment es repicarà la junta formant una rasa de 5x5 cm aproximadament al llarg de la junta, deixant sanejada la zona de formigó disgregat i acabat amb una neteja amb aigua a pressió per aconseguir una perfecta adherència dels morters a col·locar. Aplicació de morter MasterEmaco P200 o similar actuant com a pont d'unió i reblert de la junta amb morter de reparació impermeable armat amb fibres MasterEmaco S488 o similar, acabat de reforç amb una capa de morter impermeable MasterSeal 550 o similar. Segons norma UNE-EN 1504-5. | 241.6 | 8.5 | 2053.6
4 | XI0007 | ml | Subministre i col·locació del banda elàstica tipus Hypalon MasterSeal 930 de BASF o similar, en juntes de formigonat en volta, com a tractamanet de reforç al segellat, col·locada adherida a la superficie de formigó amb un adhesiu bicomponent en base epoxi Masterseal 933 de BASF o similar, previa preparació del suport mitjançant el poliment amb disc de diamant a la superficie d'adherencia. Ample de banda entre 15-20 cm segons ample de junta. Inclou la col·locació de tubs de PVC flexible de Ø50-75 mm per fer de baixants laterals per la conducció de la possible aiga de filtració posterior al tractament de segellat fora de l'àmbit de la catenaria i els elements de la plataforma de via. | 149.79 | 8.5 | 1273.215
5 | K8B000T | m2 | Col·locació de làmina d'espuma de polietilè reticulat (PE) tipus TROCELLEN Clàssic de 5,5 mm, o similar, unides en una de les seves cares a una ràfia de reforç de 240 g/m2, i en l'altre cara a un film de protecció, que li aporten propietats mecàniques adequades. Color Gris. Protecció contra el foc EUROCLASSE tipus Bs1-d0, segons la norma UNE EN 13501-1:2002. | 68.82 | 17 | 1169.94
[5 empty] | TOTAL SUBCAPITOL 01.05.02 CONSOLIDACIÓ | 8653.085
[5 empty] | TOTAL CAPITOL 01.05 ACTUACIÓ 04.18.19.001 (POBLENOU - LLACUNA) | 8948.885
Obra | 01 | PRESSUPOST F.25619.5_1
Capítol | 06 | ACTUACIÓ 04.26.27.001 (GIRONA - VERDAGUER)
Subcapítol | 01 | TREBALLS PREVIS
NÚM. | CODI | UA | DESCRIPCIÓ | PREU | AMIDAMENT | IMPORT
1 | K2183101 | m | Arrencada de planxa de plexiglas o lamina de protecció filtracions, amb mitjans manuals i càrrega manual de runa sobre camió o contenidor | 24.16 | 21 | 507.36
2 | K45RU500 | m2 | Neteja i preparació de superficies de formigó amb aigua a pressió i es repicaran únicament les superfícies de formigó despreses i disgregables manualment, deixant la superfície perfectament preparada per l'adhesió del pont d'unió en cas que fos necessari segons la norma UNE-EN 1504-4. | 17.4 | 16 | 278.4
[5 empty] | TOTAL SUBCAPITOL 01.06.01 TREBALLS PREVIS | 785.76
Obra | 01 | PRESSUPOST F.25619.5_1
Capítol | 06 | ACTUACIÓ 04.26.27.001 (GIRONA - VERDAGUER)
Subcapítol | 02 | CONSOLIDACIÓ
NÚM. | CODI | UA | DESCRIPCIÓ | PREU | AMIDAMENT | IMPORT
1 | K45RU51V | m2 | Reparació de superficies escrostonades amb segregacions, escantellades, erosionades o zones amb despreniments en paraments de formigó, amb morter tixotropic de dos components de ciment, resines sintetiques, fum de silice i reforçat amb fibres segons norma UNE-EN 1504-3, inclos sanejament manual, repicat mecanic o manual segons norma UNE-EN 1504-4, amb aplicació de pont d'unió i passivació d'armadures segons norma UNE-EN 1504-2. | 227.1 | 16 | 3633.6
2 | K8B2U002 | m2 | Revestiment anticarbonatació de formigó vist, amb tres capes de pintura de resines acríliques en dispersió aquosa de color blanc o gris, aplicades manualment o per projecció, segons norma UNE-EN 1504-2 | 17.39 | 16 | 278.24
3 | XI0006 | ml | Segellat de junta de formigonat i/o esquerda en volta i/o en pantalla. Previ al segellat de les esquerdes, en algun cas serà necessari reparació o injecció de resines monocomponents hidroexpansives elàstiques tipus MasterRoc MP 350 o similar, quan sigui convenient parar abans l'aportació d'aigua filtrada. Prèvia perforació amb broca, es col·locaran els injectors cada 20-30 cm a traves dels quals es procedirà a la injecció de resines mitjançant medis manuals o mecànics. Posteriorment es repicarà la junta formant una rasa de 5x5 cm aproximadament al llarg de la junta, deixant sanejada la zona de formigó disgregat i acabat amb una neteja amb aigua a pressió per aconseguir una perfecta adherència dels morters a col·locar. Aplicació de morter MasterEmaco P200 o similar actuant com a pont d'unió i reblert de la junta amb morter de reparació impermeable armat amb fibres MasterEmaco S488 o similar, acabat de reforç amb una capa de morter impermeable MasterSeal 550 o similar. Segons norma UNE-EN 1504-5. | 241.6 | 8 | 1932.8
4 | XI0007 | ml | Subministre i col·locació del banda elàstica tipus Hypalon MasterSeal 930 de BASF o similar, en juntes de formigonat en volta, com a tractamanet de reforç al segellat, col·locada adherida a la superficie de formigó amb un adhesiu bicomponent en base epoxi Masterseal 933 de BASF o similar, previa preparació del suport mitjançant el poliment amb disc de diamant a la superficie d'adherencia. Ample de banda entre 15-20 cm segons ample de junta. Inclou la col·locació de tubs de PVC flexible de Ø50-75 mm per fer de baixants laterals per la conducció de la possible aiga de filtració posterior al tractament de segellat fora de l'àmbit de la catenaria i els elements de la plataforma de via. | 149.79 | 8 | 1198.32
5 | K8B000T | m2 | Col·locació de làmina d'espuma de polietilè reticulat (PE) tipus TROCELLEN Clàssic de 5,5 mm, o similar, unides en una de les seves cares a una ràfia de reforç de 240 g/m2, i en l'altre cara a un film de protecció, que li aporten propietats mecàniques adequades. Color Gris. Protecció contra el foc EUROCLASSE tipus Bs1-d0, segons la norma UNE EN 13501-1:2002. | 68.82 | 16 | 1101.12
[5 empty] | TOTAL SUBCAPITOL 01.06.02 CONSOLIDACIÓ | 8144.08
[5 empty] | TOTAL CAPÍTOL 01.06 ACTUACIÓ 04.26.27.001 (GIRONA - VERDAGUER) | 8929.84
Obra | 01 | PRESSUPOST F.25619.5_1
Capítol | 07 | ACTUACIÓ 04.26.27.002 (GIRONA - VERDAGUER)
Subcapítol | 01 | TREBALLS PREVIS
NÚM. | CODI | UA | DESCRIPCIÓ | PREU | AMIDAMENT | IMPORT
1 | K45RU500 | m2 | Neteja i preparació de superficies de formigó amb aigua a pressió i es repicaran únicament les superfícies de formigó despreses i disgregables manualment, deixant la superfície perfectament preparada per l'adhesió del pont d'unió en cas que fos necessari segons la norma UNE-EN 1504-4. | 17.4 | 16 | 278.4
[5 empty] | TOTAL SUBCAPITOL 01.07.01 TREBALLS PREVIS | 278.4
Obra | 01 | PRESSUPOST F.25619.5_1
Capítol | 07 | ACTUACIÓ 04.26.27.002 (GIRONA - VERDAGUER)
Subcapítol | 02 | CONSOLIDACIÓ
NÚM. | CODI | UA | DESCRIPCIÓ | PREU | AMIDAMENT | IMPORT
1 | K45RU51V | m2 | Reparació de superficies escrostonades amb segregacions, escantellades, erosionades o zones amb despreniments en paraments de formigó, amb morter tixotropic de dos components de ciment, resines sintetiques, fum de silice i reforçat amb fibres segons norma UNE-EN 1504-3, inclos sanejament manual, repicat mecanic o manual segons norma UNE-EN 1504-4, amb aplicació de pont d'unió i passivació d'armadures segons norma UNE-EN 1504-2. | 227.1 | 16 | 3633.6
2 | K8B2U002 | m2 | Revestiment anticarbonatació de formigó vist, amb tres capes de pintura de resines acríliques en dispersió aquosa de color blanc o gris, aplicades manualment o per projecció, segons norma UNE-EN 1504-2 | 17.39 | 16 | 278.24
3 | XI0006 | ml | Segellat de junta de formigonat i/o esquerda en volta i/o en pantalla. Previ al segellat de les esquerdes, en algun cas serà necessari reparació o injecció de resines monocomponents hidroexpansives elàstiques tipus MasterRoc MP 350 o similar, quan sigui convenient parar abans l'aportació d'aigua filtrada. Prèvia perforació amb broca, es col·locaran els injectors cada 20-30 cm a traves dels quals es procedirà a la injecció de resines mitjançant medis manuals o mecànics. Posteriorment es repicarà la junta formant una rasa de 5x5 cm aproximadament al llarg de la junta, deixant sanejada la zona de formigó disgregat i acabat amb una neteja amb aigua a pressió per aconseguir una perfecta adherència dels morters a col·locar. Aplicació de morter MasterEmaco P200 o similar actuant com a pont d'unió i reblert de la junta amb morter de reparació impermeable armat amb fibres MasterEmaco S488 o similar, acabat de reforç amb una capa de morter impermeable MasterSeal 550 o similar. Segons norma UNE-EN 1504-5. | 241.6 | 8 | 1932.8
4 | XI0007 | ml | Subministre i col·locació del banda elàstica tipus Hypalon MasterSeal 930 de BASF o similar, en juntes de formigonat en volta, com a tractamanet de reforç al segellat, col·locada adherida a la superficie de formigó amb un adhesiu bicomponent en base epoxi Masterseal 933 de BASF o similar, previa preparació del suport mitjançant el poliment amb disc de diamant a la superficie d'adherencia. Ample de banda entre 15-20 cm segons ample de junta. Inclou la col·locació de tubs de PVC flexible de Ø50-75 mm per fer de baixants laterals per la conducció de la possible aiga de filtració posterior al tractament de segellat fora de l'àmbit de la catenaria i els elements de la plataforma de via. | 149.79 | 8 | 1198.32
5 | K8B000T | m2 | Col·locació de làmina d'espuma de polietilè reticulat (PE) tipus TROCELLEN Clàssic de 5,5 mm, o similar, unides en una de les seves cares a una ràfia de reforç de 240 g/m2, i en l'altre cara a un film de protecció, que li aporten propietats mecàniques adequades. Color Gris. Protecció contra el foc EUROCLASSE tipus Bs1-d0, segons la norma UNE EN 13501-1:2002. | 68.82 | 8 | 550.56
[5 empty] | TOTAL SUBCAPITOL 01.07.02 CONSOLIDACIÓ | 7593.52
[5 empty] | TOTAL CAPÍTOL 01.07 ACTUACIÓ 04.26.27.002 (GIRONA - VERDAGUER) | 7871.92
Obra | 01 | PRESSUPOST F.25619.5_1
Capítol | 08 | ACTUACIÓ 04.31.32.002 (MARAGALL - LLUCMAJOR)
Subcapítol | 01 | TREBALLS PREVIS
NÚM. | CODI | UA | DESCRIPCIÓ | PREU | AMIDAMENT | IMPORT
1 | K2183101 | m | Arrencada de planxa de plexiglas o lamina de protecció filtracions, amb mitjans manuals i càrrega manual de runa sobre camió o contenidor | 24.16 | 8 | 193.28
2 | K45RU500 | m2 | Neteja i preparació de superficies de formigó amb aigua a pressió i es repicaran únicament les superfícies de formigó despreses i disgregables manualment, deixant la superfície perfectament preparada per l'adhesió del pont d'unió en cas que fos necessari segons la norma UNE-EN 1504-4. | 17.4 | 88 | 1531.2
[5 empty] | TOTAL SUBCAPITOL 01.08.01 TREBALLS PREVIS | 1724.48
Obra | 01 | PRESSUPOST F.25619.5_1
Capítol | 08 | ACTUACIÓ 04.31.32.002 (MARAGALL - LLUCMAJOR)
Subcapítol | 02 | CONSOLIDACIÓ
NÚM. | CODI | UA | DESCRIPCIÓ | PREU | AMIDAMENT | IMPORT
1 | K45RU51V | m2 | Reparació de superficies escrostonades amb segregacions, escantellades, erosionades o zones amb despreniments en paraments de formigó, amb morter tixotropic de dos components de ciment, resines sintetiques, fum de silice i reforçat amb fibres segons norma UNE-EN 1504-3, inclos sanejament manual, repicat mecanic o manual segons norma UNE-EN 1504-4, amb aplicació de pont d'unió i passivació d'armadures segons norma UNE-EN 1504-2. | 227.1 | 88 | 19984.8
2 | K8B2U002 | m2 | Revestiment anticarbonatació de formigó vist, amb tres capes de pintura de resines acríliques en dispersió aquosa de color blanc o gris, aplicades manualment o per projecció, segons norma UNE-EN 1504-2 | 17.39 | 88 | 1530.32
3 | XI0006 | ml | Segellat de junta de formigonat i/o esquerda en volta i/o en pantalla. Previ al segellat de les esquerdes, en algun cas serà necessari reparació o injecció de resines monocomponents hidroexpansives elàstiques tipus MasterRoc MP 350 o similar, quan sigui convenient parar abans l'aportació d'aigua filtrada. Prèvia perforació amb broca, es col·locaran els injectors cada 20-30 cm a traves dels quals es procedirà a la injecció de resines mitjançant medis manuals o mecànics. Posteriorment es repicarà la junta formant una rasa de 5x5 cm aproximadament al llarg de la junta, deixant sanejada la zona de formigó disgregat i acabat amb una neteja amb aigua a pressió per aconseguir una perfecta adherència dels morters a col·locar. Aplicació de morter MasterEmaco P200 o similar actuant com a pont d'unió i reblert de la junta amb morter de reparació impermeable armat amb fibres MasterEmaco S488 o similar, acabat de reforç amb una capa de morter impermeable MasterSeal 550 o similar. Segons norma UNE-EN 1504-5. | 241.6 | 32 | 7731.2
4 | XI0007 | ml | Subministre i col·locació del banda elàstica tipus Hypalon MasterSeal 930 de BASF o similar, en juntes de formigonat en volta, com a tractamanet de reforç al segellat, col·locada adherida a la superficie de formigó amb un adhesiu bicomponent en base epoxi Masterseal 933 de BASF o similar, previa preparació del suport mitjançant el poliment amb disc de diamant a la superficie d'adherencia. Ample de banda entre 15-20 cm segons ample de junta. Inclou la col·locació de tubs de PVC flexible de Ø50-75 mm per fer de baixants laterals per la conducció de la possible aiga de filtració posterior al tractament de segellat fora de l'àmbit de la catenaria i els elements de la plataforma de via. | 149.79 | 32 | 4793.28
5 | K8B000T | m2 | Col·locació de làmina d'espuma de polietilè reticulat (PE) tipus TROCELLEN Clàssic de 5,5 mm, o similar, unides en una de les seves cares a una ràfia de reforç de 240 g/m2, i en l'altre cara a un film de protecció, que li aporten propietats mecàniques adequades. Color Gris. Protecció contra el foc EUROCLASSE tipus Bs1-d0, segons la norma UNE EN 13501-1:2002. | 68.82 | 56 | 3853.92
[5 empty] | TOTAL SUBCAPITOL 01.08.02 CONSOLIDACIÓ | 37893.52
[5 empty] | TOTAL CAPÍTOL 01.08 ACTUACIÓ 04.31.32.002 (MARAGALL - LLUCMAJOR) | 39618
Obra | 01 | PRESSUPOST F.25619.5_1
Capítol | 09 | ACTUACIÓ 09.09.10.002 (LES MORERES - MERCABARNA)
Subcapítol | 01 | TREBALLS PREVIS
NÚM. | CODI | UA | DESCRIPCIÓ | PREU | AMIDAMENT | IMPORT
1 | K2166811 | m2 | Enderroc de paret de blocs prefabricats de formigó amb mitjans manuals i càrrega manual de runa sobre saca | 33.81 | 10 | 338.1
[5 empty] | TOTAL SUBCAPITOL 01.09.01 TREBALLS PREVIS | 338.1
Obra | 01 | PRESSUPOST F.25619.5_1
Capítol | 09 | ACTUACIÓ 09.09.10.002 (LES MORERES - MERCABARNA)
Subcapítol | 02 | CONSOLIDACIÓ
NÚM. | CODI | UA | DESCRIPCIÓ | PREU | AMIDAMENT | IMPORT
1 | XI0006 | ml | Segellat de junta de formigonat i/o esquerda en volta i/o en pantalla. Previ al segellat de les esquerdes, en algun cas serà necessari reparació o injecció de resines monocomponents hidroexpansives elàstiques tipus MasterRoc MP 350 o similar, quan sigui convenient parar abans l'aportació d'aigua filtrada. Prèvia perforació amb broca, es col·locaran els injectors cada 20-30 cm a traves dels quals es procedirà a la injecció de resines mitjançant medis manuals o mecànics. Posteriorment es repicarà la junta formant una rasa de 5x5 cm aproximadament al llarg de la junta, deixant sanejada la zona de formigó disgregat i acabat amb una neteja amb aigua a pressió per aconseguir una perfecta adherència dels morters a col·locar. Aplicació de morter MasterEmaco P200 o similar actuant com a pont d'unió i reblert de la junta amb morter de reparació impermeable armat amb fibres MasterEmaco S488 o similar, acabat de reforç amb una capa de morter impermeable MasterSeal 550 o similar. Segons norma UNE-EN 1504-5. | 241.6 | 30 | 7248
2 | 16185310 | m2 | Paret de tancament d'un full de blocs de morter de ciment amb traves, brancals i blocs massissats amb paret de divisòria d'una cara vista de 30 cm de gruix de bloc foradat de morter ciment, de 400x200x300 mm, llis, gris , amb components hidrofugants, categoria I segons la norma UNE-EN 771-3 , col·locat amb morter mixt 1:2:10 de ciment pòrtland amb filler calcari, traves, brancals i blocs massissats amb formigó HA-25/P/20/I de consistència plàstica i grandària màxima del granulat 20 mm, col·locat manualment, per a parets de blocs de ceràmica alleugerida i acer en barres corrugades B500S de límit elàstic >= 500 N/mm2 per a l'armadura de parets de blocs de morter de ciment | 67.13 | 10 | 671.3
[5 empty] | TOTAL SUBCAPITOL 01.09.02 CONSOLIDACIÓ | 7919.3
[5 empty] | TOTAL CAPÍTOL 01.09 ACTUACIÓ 09.09.10.002 (LES MORERES - MERCABARNA) | 8257.4
Obra | 01 | PRESSUPOST F.25619.5_1
Capítol | 10 | ACTUACIÓ 09.42.001 (FONDO)
Subcapítol | 02 | CONSOLIDACIÓ
NÚM. | CODI | UA | DESCRIPCIÓ | PREU | AMIDAMENT | IMPORT
1 | XI0008 | ut | Subministrament i instal·lació d'injector en volta i capcers per a posterior injecció de resines i segellat de filtracions, en juntes i esquerdes, col·locats a 15 cm dels llavis de la junta mínim, al portell cada 30 cm de separació al llarg d'aquesta, en ambdos costats, inclou perforació de 16 a 40 mm de fondaria, col·locació d'injectos i posterior tall i retirada. Inclou mitjans d'elevació i equips necessaris per a la seva realització. Totalment acabat i i nstal·lat, incloent tots els mitjans necessaris per a la realització de la tasca. | 18.76 | 15 | 281.4
2 | XI0009 | kg | Resina de injecció en volta i capcers per al segellat de filtracions de juntes i esquerdes, en quantitat suficient per garantir el segellat total de les juntes o esquerdes amb resina de baixa viscositat tipus Master Roc MP355 (A+B) o similar. Inclou ma d'obra, mitjans d'elevació i equips necessaris per a la realització. Totalment acabat i instal·lat, incloent tots els mitjans necessaris per a la realització de la tasca. | 61.69 | 125 | 7711.25
[5 empty] | TOTAL SUBCAPITOL 01.10.02 CONSOLIDACIÓ | 7992.65
[5 empty] | TOTAL CAPITOL 01.10 ACTUACIÓ 09.42.001 (FONDO) | 7992.65
Obra | 01 | PRESSUPOST F.25619.5_1
Capítol | 11 | ACTUACIÓ 09.12.13.001 (FIRA - EUROPA/FIRA)
Subcapítol | 01 | TREBALLS PREVIS
NÚM. | CODI | UA | DESCRIPCIÓ | PREU | AMIDAMENT | IMPORT
1 | G8741220 | m2 | Neteja i preparació de la superfície de perfils laminats d'acer fins a un grau de preparació St2 segons norma ISO 8504/1991 i ISO 8501-1/2007, amb mitjans manuals i càrrega manual de runa sobre contenidor. | 14.5 | 18 | 261
2 | K45RU500 | m2 | Neteja i preparació de superficies de formigó amb aigua a pressió i es repicaran únicament les superfícies de formigó despreses i disgregables manualment, deixant la superfície perfectament preparada per l'adhesió del pont d'unió en cas que fos necessari segons la norma UNE-EN 1504-4. | 17.4 | 18 | 313.2
[5 empty] | TOTAL SUBCAPITOL 01.11.01 TREBALLS PREVIS | 574.2
Obra | 01 | PRESSUPOST F.25619.5_1
Capítol | 11 | ACTUACIÓ 09.12.13.001 (FIRA - EUROPA/FIRA)
Subcapítol | 02 | CONSOLIDACIÓ
NÚM. | CODI | UA | DESCRIPCIÓ | PREU | AMIDAMENT | IMPORT
1 | G8BX0001 | m2 | Aplicació de pintura intumescent en elements metàl·lics conferint un RF-90, prèvia capa de imprimació antoicorrosiva bicomponent i amb capa d'acabat d'esmalt en color gris fosc RAL7031, segons norma UNE-EN 13501-1 | 85.04 | 18 | 1530.72
2 | K45RU51V | m2 | Reparació de superficies escrostonades amb segregacions, escantellades, erosionades o zones amb despreniments en paraments de formigó, amb morter tixotropic de dos components de ciment, resines sintetiques, fum de silice i reforçat amb fibres segons norma UNE-EN 1504-3, inclos sanejament manual, repicat mecanic o manual segons norma UNE-EN 1504-4, amb aplicació de pont d'unió i passivació d'armadures segons norma UNE-EN 1504-2. | 227.1 | 18 | 4087.8
3 | K8B2U002 | m2 | Revestiment anticarbonatació de formigó vist, amb tres capes de pintura de resines acríliques en dispersió aquosa de color blanc o gris, aplicades manualment o per projecció, segons norma UNE-EN 1504-2 | 17.39 | 18 | 313.02
4 | XI0006 | ml | Segellat de junta de formigonat i/o esquerda en volta i/o en pantalla. Previ al segellat de les esquerdes, en algun cas serà necessari reparació o injecció de resines monocomponents hidroexpansives elàstiques tipus MasterRoc MP 350 o similar, quan sigui convenient parar abans l'aportació d'aigua filtrada. Prèvia perforació amb broca, es col·locaran els injectors cada 20-30 cm a traves dels quals es procedirà a la injecció de resines mitjançant medis manuals o mecànics. Posteriorment es repicarà la junta formant una rasa de 5x5 cm aproximadament al llarg de la junta, deixant sanejada la zona de formigó disgregat i acabat amb una neteja amb aigua a pressió per aconseguir una perfecta adherència dels morters a col·locar. Aplicació de morter MasterEmaco P200 o similar actuant com a pont d'unió i reblert de la junta amb morter de reparació impermeable armat amb fibres MasterEmaco S488 o similar, acabat de reforç amb una capa de morter impermeable MasterSeal 550 o similar. Segons norma UNE-EN 1504-5. | 241.6 | 36 | 8697.6
[5 empty] | TOTAL SUBCAPITOL 01.11.02 CONSOLIDACIÓ | 14629.14
Obra | 01 | PRESSUPOST F.25619.5_1
Capítol | 11 | ACTUACIÓ 09.12.13.001 (FIRA - EUROPA/FIRA)
Subcapítol | 03 | CONTROL DE QUALITAT
NÚM. | CODI | UA | DESCRIPCIÓ | PREU | AMIDAMENT | IMPORT
1 | XPA000CQ | PA | Partida alçada a justificar per l'execució d'assaigs de control de qualitat | 1 | 600 | 600
[5 empty] | TOTAL SUBCAPITOL 01.11.03 CONTROL DE QUALITAT | 600
[5 empty] | TOTAL CAPÍTOL 01.11 ACTUACIÓ 09.12.13.001 (FIRA - EUROPA/FIRA) | 15803.34
Obra | 01 | PRESSUPOST F.25619.5_1
Capítol | 12 | VARIS
NÚM. | CODI | UA | DESCRIPCIÓ | PREU | AMIDAMENT | IMPORT
1 | XPA000SS | PA | Partida alçada de cobrament integre per la seguretat i salut durant l'execució de l'obra. | 2000 | 1 | 2000
2 | XPA000GR | PA | Partida alçada de cobrament integre per la gestió dels residus de la totalitat de l'obra. | 2000 | 1 | 2000
3 | XPA000EL | PA | Partida alçada a justificar per als mitjans d'elevació extra necesaris per l'execució del treballs en alçada amb bastides tubulars. | 1250 | 1 | 1250
[5 empty] | TOTAL CAPÍTOL 01.12 VARIS | 5250
[5 empty] | TOTAL OBRA 01 PRESSUPOST F.25619.5_1 | 182536.39
[5 empty] | 13% DESPESES GENERALS | 23729.7307
[5 empty] | 6% BENEFICI INDUSTRIAL | 10952.1834
[5 empty] | SUBTOTAL | 217218.3041
[5 empty] | 21% IVA | 45615.8439
[5 empty] | TOTAL PRESSUPOS PER CONTRACTE | 262834.148