## pressupost
PRESSUPOST D'EXECUCIÓ D'UNA HELISUPERFICIE A LA ETAP DE L'AMPOLLA. | [10 empty] | OFERTA PRESENTADA PEL LICITADOR
|  | MOVIMENT DE TERRES I FORMIGONS | [8 empty] | MOVIMENT DE TERRES I FORMIGONS
núm. | Codi BEDEC | descripció | posició | dimensió 1 | dimensió 2 | dimensió 3 | amidamnet | preu unitari | import |  | preu unitari | import
1 | P221C-DYZN | m3 Excavació de rasa de fins a 1 m d'amplària i fins a 2 m de fondària, en terreny compacte, amb retroexcavadora i càrrega mecànica del material excavat. Excavació per a llit de formigó de plataforma i peces de vorada |  |  |  |  | 170.5 | 10.52 | 1793.66 |  |  | 0
|  |  | costat bassa | 11 | 20 | 0.55 | 121
|  |  | costat dipòsit | 4.5 | 20 | 0.55 | 49.5
2 | P221B-EL71 | m3. Excavació de rasa i pou de fins a 2 m de fondària, en terreny compacte (SPT 20-50), realitzada amb retroexcavadora de combustible i càrrega mecànica sobre camió amb retroexcavadora. Excavació de rases per a canalitzacions i suport de lluminàries. |  |  |  |  | 37.416 | 8.08 | 302.3213 |  |  | 0
|  |  | linea ennllumenat helisuperficie | 25 | 0.6 | 0.4 | 6
|  |  | linea ennllumenat helisuperficie | 20 | 0.6 | 0.4 | 4.8
|  |  | linea ennllumenat helisuperficie | 20 | 0.6 | 0.4 | 4.8
|  |  | linea enllumenat vial existent | 20 | 0.6 | 0.4 | 4.8
|  |  | sabata manega de vent | 0.6 | 0.6 | 0.6 | 0.216
|  |  | linea enllumenat mànega de vent | 7 | 6 | 0.4 | 16.8
3 | P9G3-DVV9 | ml. Tall amb serra de disc en paviment de formigó per a formació de junt de retracció de 6 a 8 mm de font per a exterior >= 6 cm |  |  |  |  | 50 | 9.17 | 458.5 |  |  | 0
|  |  | linea ennllumenat helisuperficie | 10 | 2 | 1 | 20
|  |  | tall a vial existent | 6 | 2 | 1 | 12
|  |  | tall vorada | 18 | 1 | 1 | 18
4 | P2148-HYER | ml. Demolició de vorada, inclòs la base, col·locada sobre formigó, amb compressor i càrrega manual de runa sobre camió o contenidor, en entorn urbà sense dificultat de mobilitat, en voreres <= 3 m d'amplària o calçada/plataforma única <= 7 m d'amplària, amb afectació per serveis o elements de mobiliari urbà, en actuacions de 10 a 100 1 m |  |  |  |  | 36 | 11.06 | 398.16 |  |  | 0
|  |  | vorada | 18 | 2 | 1 | 36
5 | P2255-DPIL | m3 Rebliment i piconatge de rasa d'amplària fins a 0,6 m, amb el 50% de sorra i el 50% de terra de la pròpia excavació, en tongades de gruix de fins a 25 cm, utilitzant picó vibrant de combustible, amb compactació del 95% PM. tapat de rases |  |  |  |  | 8.416 | 22.37 | 188.2659 |  |  | 0
|  |  | linea ennllumenat helisuperficie | 25 | 0.5 | 0.4 | 5
|  |  | linea enllumenat vial existent | 12 | 0.42 | 0.4 | 2.016
|  |  | linea enllumenat mànega de vent | 7 | 0.5 | 0.4 | 1.4
6 | P312-IBVD | m3 Formigonament de rases i pous, amb Formigó en massa amb additiu hidròfug HM - 20 / B / 20 / X0 amb una quantitat de ciment de 200 kg/m3 i relació aigua ciment =< 0.6, abocat des de camió. formigó per a protecció de rases i suport lluminàries |  |  |  |  | 9.56 | 117.99 | 1127.9844 |  |  | 0
|  |  | linea ennllumenat helisuperficie | 25 | 0.1 | 1 | 2.5
|  |  | linea ennllumenat helisuperficie | 20 | 0.1 | 1 | 2
|  |  | linea ennllumenat helisuperficie | 20 | 0.1 | 1 | 2
|  |  | linea enllumenat vial existent | 20 | 0.1 | 1 | 2
|  |  | sabata manega de vent | 0.6 | 0.6 | 1 | 0.36
|  |  | linea enllumenat mànega de vent | 7 | 0.1 | 1 | 0.7
7 | P970-DFTF | m3 Base per a rigola amb Formigó d'ús no estructural HNE-20/P/10 de resistència a compressió 20 N/mm2, consistència plàstica i grandària màxima del granulat 10 mm, escampat amb transport interior mecànic, estesa i vibratge manual, acabat reglejat, amb dúmper de gasoil. llit de formigó de peçes de rigola i vorada |  |  |  |  | 3.84 | 137.85 | 529.344 |  |  | 0
|  |  | vorada | 18 | 0.4 | 0.2 | 1.44
|  |  | vorada | 10 | 0.4 | 0.2 | 0.8
|  |  | vorada | 10 | 0.4 | 0.2 | 0.8
|  |  | vorada | 5 | 0.4 | 0.2 | 0.4
|  |  | vorada | 5 | 0.4 | 0.2 | 0.4
8 | P4D9-4SMH | m2 Muntatge i desmuntatge d'encofrat per a dau de recolzament amb tauló de fusta |  |  |  |  | 5.76 | 52.88 | 304.5888 |  |  | 0
|  |  | suport lluminàries | 16 | 0.6 | 0.6 | 5.76
9 | P3C5-JV8J | m3. Formigonat de llosa de fonamentació amb formigó per armar HA - 35 / B / 20 / xC4 + XS1 + XA1 amb una quantitat de ciment de 350 kg/m3 i relació aigua ciment =< 0.5, abocat amb cubilot |  |  |  |  | 72 | 137.77 | 9919.44 |  |  | 0
|  |  | llosa de la helisuperficie | 10 | 18 | 0.25 | 45
|  |  | llosa de la helisuperficie | 6 | 18 | 0.25 | 27
10 | P9Z3-DP5S | m2. Armadura de lloses de formigó AP500 SD amb malla electrosoldada de barres corrugades d'acer ME 15x15 cm D:8-8 mm 6x2,2 m B500SD UNE-EN 10080 |  |  |  |  | 288 | 7.22 | 2079.36 |  |  | 0
|  |  | llosa de la helisuperficie | 10 | 18 | 1 | 180
|  |  | llosa de la helisuperficie | 6 | 18 | 1 | 108
11 | P2R6-4I5F | m3. Càrrega amb mitjans mecànics i transport de residus inerts o no especials a instal·lació autoritzada de gestió de residus, amb camió per a transport de 12 t, amb un recorregut de més de 5 i fins a 10 km |  |  |  |  | 208.116 | 9.07 | 1887.6121 |  |  | 0
|  |  | llosa de la helisuperficie | 11 | 20 | 0.55 | 121
|  |  | llosa de la helisuperficie | 4.5 | 20 | 0.55 | 49.5
|  |  | linea ennllumenat helisuperficie | 25 | 0.6 | 0.4 | 6
|  |  | linea ennllumenat helisuperficie | 20 | 0.6 | 0.4 | 4.8
|  |  | linea ennllumenat helisuperficie | 20 | 0.6 | 0.4 | 4.8
|  |  | linea enllumenat vial existent | 20 | 0.6 | 0.4 | 4.8
|  |  | sabata manega de vent | 0.6 | 0.6 | 0.6 | 0.216
|  |  | linea enllumenat mànega de vent | 7 | 6 | 0.4 | 16.8
|  |  | vorada | 2 | 18 | 0.3 | 0.2
|  | TOTAL MOVIMENT DE TERRES I FORMIGONS | [7 empty] | 18989.2365 | TOTAL MOVIMENT DE TERRES I FORMIGONS |  | 0
|  | RAM DE PALETA | [8 empty] | RAM DE PALETA
núm. | Codi BEDEC | descripció | posició | dimensió 1 | dimensió 2 | dimensió 3 | amidamnet | preu unitari | import |  | preu unitari | import
12 | PDK2-Z9T0 | ut. Pericó de registre de fàbrica de maó de 80x80x110 cm, per a instal·lacions de serveis, amb parets de 15 cm de gruix de maó calat de 290x140x100 mm, arrebossada i lliscada interiorment amb morter mixt amb una proporció en volum 1:2:10, sobre solera de grava de 50 cm de gruix i reblert lateral amb terra de la mateixa excavació | rases de conductes d'iluminació |  |  |  | 2 | 217.14 | 434.28 |  |  | 0
|  |  |  | 2 | 1 | 1 | 2
13 | FDKZHJB4 | ut. Bastiment quadrat i tapa quadrat de fosa dúctil per a pericó de serveis, recolzada, pas lliure de 600x600 mm i classe B125 segons norma UNE-EN 124, col·locada amb morter per a ram de paleta | rases de conductes d'iluminació |  | 2 |  | 2 | 127.3 | 254.6 |  |  | 0
|  |  |  | 2 | 1 | 1 | 2
14 | P976-IRPX | ml. Rigola de 20 cm d'amplària de, fabricada amb granulats reciclats, col·locades a truc de maceta i rejuntades amb beurada de ciment | rigola |  |  |  | 68 | 13.12 | 892.16 |  |  | 0
|  |  |  | 18 | 2 | 1 | 36
|  |  |  | 10 | 2 | 1 | 20
|  |  |  | 6 | 2 | 1 | 12
15 | P968-E2Y3 | Vorada recta de peces de formigó amb rigola, doble capa, de 35x20 cm, col·locada sobre base de formigó d'ús no estructural de 20 a 25 cm d'alçària i rejuntada amb morter |  |  |  |  | 68 | 40.05 | 2723.4 |  |  | 0
|  |  |  | 18 | 2 | 1 | 36
|  |  |  | 10 | 2 | 1 | 20
|  |  |  | 6 | 2 | 1 | 12
16 | P214O-4RO5 | m3 Enderroc de mur de bloc de formigó, amb mitjans manuals i càrrega manual de runa sobre camió o contenidor |  |  |  |  | 1 | 90.7 | 90.7 |  |  | 0
|  |  | varis | 1 | 1 | 1 | 1
|  | TOTAL RAM DE PALETA | [7 empty] | 4395.14 | TOTAL RAM DE PALETA |  | 0
|  | TREBALLS ELÈCTRICS I D'IL.LUMINACIÓ | [8 empty] | TREBALLS ELÈCTRICS I D'IL.LUMINACIÓ
núm. | Codi BEDEC | descripció | posició | dimensió 1 | dimensió 2 | dimensió 3 | amidamnet | preu unitari | import |  | preu unitari | import
17 | PA | P.A. per la realització dels càlculs elèctrics i disseny del quadre de comandament i protecció. Armari elèctric apte per la seva ubicació i maniobra situat en exterior. |  |  |  |  | 1 | 600 | 600 |  |  | 0
|  |  | iluminació helisuperficie | 1 | 1 | 1 | 1
18 | UIV010 (GENERADOR DE PRECIOS) | Subministre de Lluminaria BVP130 LED210-4S/740 PSU OFA52 ALU C1KC3 PHILIPS CoreLine tempo grande, Floodlight, 141 W, 21000 lm, 4000 K,CRI70, Asimétrica, IP66, o similar amb característiques i prestacions superiors |  |  |  |  | 4 | 1129.42 | 4517.68 |  |  | 0
|  |  | iluminació helisuperficie | 4 | 1 | 1 | 4
19 | PHV1-HC1X | Subministe de Controlador DALI per a regulació i control de 4 grups de llums, amb alimentació i sortida de bus, per a col.locar en carril DIN, muntat i connectat |  |  |  |  | 4 | 494.86 | 1979.44 |  |  | 0
|  |  | iluminació helisuperficie | 4 | 1 | 1 | 4
| ------ | PA. Col.locació, connexionat i posada en marxa del sistema d'il.luminació amb els elements esmentats a les anteriors partides |  |  |  |  | 2 | 550 | 1100 |  |  | 0
|  |  | iluminació helisuperficie | 1 | 1 | 1 | 1
|  |  | iluminació costat dipòsit | 1 | 1 | 1 | 1
20 | ------ | P.A. Quadre de comandament i protecció de la instal.lació d'enllumenat amb protecció magnetotèrmica, col·locat en caixa de dotze mòduls de material autoextingible, amb porta, encastada, inclou l'obertura de regates i formació de petits encastaments, tub de PVC de DN 32 mm, connexió amb el comptador amb conductors de coure H07V-R de 16 mm2 de secció, i cablejat intern de la caixa amb conductor de coure H07V-R de 6 mm2 de secció. Quadre apte per col.locació en exteriors |  |  |  |  | 1 | 1200 | 1200 |  |  | 0
|  |  | iluminació helisuperficie | 1 | 1 | 1 | 1
21 | PG33-E756 | Cable amb conductor de coure de tensió assignada0,6/1 kV, de designació RZ1-K (AS), construcció segons norma UNE 21123-4, tripolar, de secció 3x2,5 mm2, amb coberta del cable de poliolefines, classe de reacció al foc Cca-s1b, d1, a1 segons la norma UNE-EN 50575 amb baixa emissió fums, col·locat en tub |  |  |  |  | 120 | 3.69 | 0 |  |  | 0
|  |  | iluminació helisuperficie | 120 | 1 | 1 | 120
22 | PG3B-E7CF | Conductor de coure nu, unipolar de secció 1x10 mm2, muntat en malla de connexió a terra |  |  |  |  | 120 | 12.51 | 1501.2 |  |  | 0
|  |  | iluminació helisuperficie | 120 | 1 | 1 | 120
23 | PG2N-EUG0 | Tub corbable corrugat de PVC, de 80 mm de diàmetre nominal, aïllant i no propagador de la flama, resistència a l'impacte de 6 J, resistència a compressió de 250 N, muntat com a canalització soterrada | iluminació helisuperficie |  |  |  | 120 | 3.54 | 424.8 |  |  | 0
|  |  | iluminació helisuperficie | 120 | 1 | 1 | 120
|  | TOTAL TREBALLS ELÈCTRICS I D'IL.LUMINACIÓ | [7 empty] | 11323.12 | TOTAL TREBALLS ELÈCTRICS I D'IL.LUMINACIÓ |  | 0
|  | TREBALLS DE PINTURA | [8 empty] | TREBALLS DE PINTURA
núm. | Codi BEDEC | descripció | posició | dimensió 1 | dimensió 2 | dimensió 3 | amidamnet | preu unitari | import
1 | PBAM-HXU6 | Actuacions puntuals de jornada completa en superfície <= 50 m2, pintat sobre paviment de marca vial superficial per a ús permanent i retrorreflectant en sec, tipus P - R, amb Plàstic d'aplicació en fred de dos components de color blanc, per a marques vials i microesferes de vidre, amb addició de Micropartícules amb cantells angulosos de vidre en pols, aplicada amb màquina d'accionament manual |  |  |  |  | 2 | 1169.81 | 2339.62 |  |  | 0
|  |  | pintat superfície heliport | 2 | 1 | 1 | 2
2 | ----- | Partida alçada increment de preu de la pintura de paviments diferent de blanc, colors groc i blau |  |  |  |  | 1 | 250 | 250 |  |  | 0
|  |  | pintat superfície heliport | 1 | 1 | 1 | 1
|  | TOTAL TREBALLS DE PINTURA | [7 empty] | 2589.62 | TOTAL TREBALLS DE PINTURA |  | 0
|  | AJUDES AERONAVEGAVILITAT | [8 empty] | AJUDES AERONAVEGAVILITAT
|  |  | posició | dimensió 1 | dimensió 2 | dimensió 3 | amidamnet | preu unitari | import |  | preu unitari | import
24 | ------ | Ut. Subministre i col.locació de mànega de vent amb mastil frangible de 5 metres, il·luminació interior amb balisa a la puntera per 2.40 mts de llargada per 60 cm de boca per 30 cm de sortida amb franges vermelles i blanques o taronja. Tipus TK200 o equivalent. D'acord a OACI, annex 14 i FAA:CA 150/5345-27 |  |  |  |  | 1 | 3380 | 3380 |  |  | 0
| ------ |  | manega de vent | 1 | 1 | 1 | 1
|  | TOTAL AJUDES AERONAVEGAVILITAT | [7 empty] | 3380 | TOTAL AJUDES AERONAVEGAVILITAT |  | 0
|  | IMPORT PEM | [7 empty] | 40677.1165 | IMPORT PEM |  | 0
|  | DESPESES GENERALS (13%) | [7 empty] | 5288.0251 | DESPESES GENERALS (13%) |  | 0
|  | BENEFICI INDUSTRIAL (6%) | [7 empty] | 2440.627 | BENEFICI INDUSTRIAL (6%) |  | 0
|  | IMPORT PEC | [7 empty] | 48405.7687 | IMPORT PEC |  | 0
|  | IVA 21% | [7 empty] | 10165.2114 | IVA 21% |  | 0
|  | IMPORT TOTAL AMB IVA | [7 empty] | 58570.9801 | IMPORT TOTAL AMB IVA |  | 0