## T-PRES
|  |  |  | Fase 1_RP_Horta | Fase 1_RP_Horta | Fase 1_RP_Horta | Fase 1_RP_Horta
PRESUPUESTO
[5 empty] | Precio | Medición | Importe
|  | Obra | 01 | PresupuestoFASE_1_RP_HORTA_V2
|  | Capítulo | 01 | FASE 1
|  | NIVELL 3 | 01 | INSTAL·LACIÓ ELÈCTRICA
|  | NIVELL 4 | 01 | BT
|  | NIVELL 5 | 01 | Cablejat BT
01.01.01.01.01 | 1 | EG3121G6 | m | Cable amb conductor de coure de 0,6/1 kV de tensió assignada, amb designació RZ1-K (AS), unipolar, de secció 1 x 2,5 mm2, amb coberta del cable de poliolefines amb baixa emissió fums, col·locat en canal o safata. Inclòs els elements de subjecció, marcat, etiquetat i senyalització. Tot segons plec d'especificaciopns tècniques de TMB | 0 | 90
01.01.01.01.01 | 2 | G345628 | m | Cable amb conductor de coure de 0,6/1 kV de tensió assignada, amb designació RZ1-K (AS), unipolar, de secció 1 x 10 mm2, amb coberta del cable de poliolefines amb baixa emissió fums, col·locat en canal o safata. Inclòs els elements de subjecció, marcat, etiquetat i senyalització. Tot segons plec d'especificaciopns tècniques de TMB | 0 | 24
TOTAL
|  | Obra | 01 | PresupuestoFASE_1_RP_HORTA_V2
|  | Capítulo | 01 | FASE 1
|  | NIVELL 3 | 01 | INSTAL·LACIÓ ELÈCTRICA
|  | NIVELL 4 | 01 | BT
|  | NIVELL 5 | 02 | Aparamenta BT
01.01.01.01.02 | 1 | EG1A0004 | u | Subministrament i muntatge de Subquadre de Serveis Auxiliars del CT (SQSSAACT), segons especificacions de TMB, en sales MT, per a protecció general de la instal·lació de serveis auxiliars, construït segons plànols i PPTP, constituït per armari de xapa d'acer galvanitzat IP 47, amb porta plena i pany, amb tots els elements representats en l'esquema unifilar perfectament muntats i connexionats, regleter de borns de connexió, mòduls terminals per a connector RJ45 cat 6a, mantenint un 30% d'espai de reserva. Unitat totalment instal·lada i en funcionament. | 0 | 1
TOTAL
|  | Obra | 01 | PresupuestoFASE_1_RP_HORTA_V2
|  | Capítulo | 01 | FASE 1
|  | NIVELL 3 | 01 | INSTAL·LACIÓ ELÈCTRICA
|  | NIVELL 4 | 02 | MT
|  | NIVELL 5 | 01 | Aparellatge MT
01.01.01.02.01 | 1 | EGKWU53G | u | Connector endollable recte o amb colze de 630 A, tensió nominal de 18/30 kV, unipolar, amb dispositiu de fixació del terminal d'acer inoxidable, pantalla semiconductora interna, contacte de coure, ull de presa de terra, divisor capacitiu de tensió, capa semiconductora externa, cos aïllant en EPDM, reductor d'EPDM i protector de presa de terra en EPDM, per a cables amb aïllament polimèric del tipus HEPRZ1 ó RHZ1 de 240 a 400 mm2 de secció, muntat. | 0 | 3
01.01.01.02.01 | 2 | EGJZ1000 | u | Conjunt d'accessoris de seguretat i maniobra constituit per un extintor d'eficàcia 89B, guants aïllants, perxa aïllant, detector de tensió, 2 u. de polps de connexió a terra segons especificacions de FMB i armari de primers auxilis, segons Instruccions Tècniques Complementàries del Reglament sobre Condicions Tècniques i Garanties de Seguretat en Centrals Elèctriques, Subestacions i Centres de Transformació. B.O.E. 25-10-84, col·locat | 0 | 2
TOTAL
|  | Obra | 01 | PresupuestoFASE_1_RP_HORTA_V2
|  | Capítulo | 01 | FASE 1
|  | NIVELL 3 | 01 | INSTAL·LACIÓ ELÈCTRICA
|  | NIVELL 4 | 02 | MT
|  | NIVELL 5 | 02 | Cablejat MT
01.01.01.02.02 | 1 | E02 | h | Connexió del cablejat de Mitjana Tensió (MT) des del Centre de Distribució CD1 fins a les cel·les del Centre de Transformació (CT), incloent el tall, pelat, preparació i acabat dels extrems del cable, la instal·lació de terminals i accessoris de connexió, així com la col·locació, fixació i identificació dels conductors segons els plànols i especificacions del projecte. La partida comprèn també la verificació d’aïllament, proves de continuïtat i comprovació de polaritat, assegurant el correcte funcionament i la seguretat del circuit de mitjana tensió conforme a la normativa vigent. | 0 | 8
01.01.01.02.02 | 2 | E01 | h | Desconnexió del cable d’interconnexió existent entre les cel·les dels Centres de Transformació (CT), incloent les maniobres de desconnexió controlada, identificació prèvia dels conductors, retirada dels elements de fixació i borns de connexió, així com la senyalització i protecció dels extrems alliberats per garantir la seguretat durant els treballs posteriors. La partida comprèn totes les operacions necessàries per a l’execució dels treballs de forma segura i conforme als procediments de maniobra en instal·lacions de mitjana tensió. | 0 | 4
01.01.01.02.02 | 3 | 0102010201 | h | Connexió del cable d’interconnexió existent entre les cel·les dels Centres de Transformació (CT), incloent la preparació dels conductors, la neteja i verificació dels terminals, així com la connexió, fixació i ajust dels borns de potència d’acord amb les especificacions del fabricant. La partida comprèn també la verificació de continuïtat elèctrica, l’aïllament i el correcte tancament de les cel·les, garantint la seguretat, la traçabilitat i la conformitat amb els procediments d’operació en instal·lacions de mitjana tensió. (01.02.01.02.01) | 0 | 4
TOTAL
|  | Obra | 01 | PresupuestoFASE_1_RP_HORTA_V2
|  | Capítulo | 01 | FASE 1
|  | NIVELL 3 | 01 | INSTAL·LACIÓ ELÈCTRICA
|  | NIVELL 4 | 02 | MT
|  | NIVELL 5 | 03 | Integració
01.01.01.02.03 | 1 | EE520005 | u | Treballs d'integració de la gestió de nous CT en servei al telecomandament d'Energia de CT's, incloent totes les actuacions necessàries (modificació de pantalles gràfiques, càrrega de base de dades, confecció de base de dades, programació...), proves locals i amb telecomandament, deixant la instal·lació en perfecte estat de funconament tant a nivell local com en remot. Els treballs es realitzaran per una empresa homologada per TMB. | 0 | 2
01.01.01.02.03 | 2 | EE520006 | u | Treballs d'integració de la gestió de les cel·les de mitja tensió en el sistema de gestió de Metro, considerant la part proporcional de programació, tant a nivell local com a nivell de telecomandament d'energia. Els treballs es realitzaran per una empresa homologada per TMB. | 0 | 2
01.01.01.02.03 | 3 | EE520007 | u | Treballs d'integració de la gestió dels analitzadors BT en el sistema de gestió de Metro, considerant la part proporcional de programació, tant a nivell local com a nivell de telecomandament d'energia. Els treballs es realitzaran per una empresa homologada per TMB. | 0 | 2
01.01.01.02.03 | 4 | EE520008 | u | Treballs d'integració de equip de mesura MT en el sistema de gestió de Metro, considerant la part proporcional de programació, tant a nivell local com a nivell de telecomandament d'energia. Els treballs es realitzaran per una empresa homologada per TMB. | 0 | 2
01.01.01.02.03 | 5 | PAPCQ003 | u | Treballs de configuració d'equips elèctrics. Inclou relés de MT, proteccions, analitzadors de xarxa, etc | 0 | 1
TOTAL
|  | Obra | 01 | PresupuestoFASE_1_RP_HORTA_V2
|  | Capítulo | 01 | FASE 1
|  | NIVELL 3 | 01 | INSTAL·LACIÓ ELÈCTRICA
|  | NIVELL 4 | 03 | SALES TÈCNIQUES
|  | NIVELL 5 | 01 | Control Accessos i Telefonia
01.01.01.03.01 | 1 | EP520004 | u | Telèfon digital sense funcionalitats avançades per instal·lar en VLAN de telefonia IP | 0 | 2
01.01.01.03.01 | 2 | EG620000 | u | Final de cursa, unipolar (1P), 10 AX/250 V, accionament per braç, amb grau de protecció IP-55, preu alt, muntat superficialment | 0 | 4
01.01.01.03.01 | 3 | EP430000 | u | Subministrament i col·locació en qualsevol tipus de canalització, de cable de xarxa amb conductor de coure, de 4 parells, amb 2 connectors RJ45 mascle, categoria 7a S/FTP, Kerpen o Dattwayler, de 10 a 15 m de llargària, provat, certificat fins a la roseta i etiquetat segons normativa TMB, amb característiques de comportament al foc segons assaig establerts al Reglament de Productes de la Construcció (CPR). Inclou, en cas necessari, el desmuntatge de fals sostre o terra tècnic, tapes de canalitzacions, forats de pas i segellat posterior i tots els treballs i mitjans auxiliars per estendre el cable entre els dos punts. | 0 | 30
01.01.01.03.01 | 4 | 0102020104 | u | Subministrament i instal·lació de pany de seguretat tipus CISA, model OM3T1-18-0-6600-KC, compatible amb el sistema de claus normalitzat de la instal·lació. La partida inclou el pany, bombí, claus corresponents, accessoris de muntatge i elements de fixació, així com la col·locació, ajust i comprovació de funcionament en la porta o armari destinat, assegurant el bloqueig i enclavament adequat d’acord amb els requisits de seguretat i accessibilitat del projecte, d´acord amb els estandards de FMB. (01.02.02.01.04) | 0 | 2
01.01.01.03.01 | 5 | KPA10000 | u | Càmera fixa digital per a circuit tancat de TV (CTTV),sistema POE, communtable color-B/N amb sensor CCD de 1/3'' amb filtre ICR mecànic, elements de 752×582, resolució 530 línies, sensibilitat de 0,3 lux en color i 0,002 lux en B/N amb integració de camps, muntura C / CS, alimentació a 230 Vac, relació senyal/soroll de 48 dB, compensació de contrallum dinamic, AES, AGC, DC vídeo iris, detecció de moviment i zoom digital x10, muntada i fixada en el interior de carcassa | 0 | 2
TOTAL
|  | Obra | 01 | PresupuestoFASE_1_RP_HORTA_V2
|  | Capítulo | 01 | FASE 1
|  | NIVELL 3 | 02 | COMS I CONTROL
|  | NIVELL 4 | 01 | CANALITZACIO
01.01.02.01 | 1 | 01.03.01.02 | PA | Partida d’alçada corresponent a l’aprofitament i ampliació de les safates de cables existents, amb l’objectiu de prolongar, adaptar i reordenar els recorreguts per permetre el pas del cablejat de fibra òptica (FO), comunicacions i línies de potència. Inclou tots els treballs d’ancoratge, fixació, alineació i prolongació de trams, així com el subministrament dels accessoris necessaris (juntes, brides, cargols, unions i tapes de protecció). Els treballs es realitzaran garantint la seguretat mecànica, la correcta segregació de circuits i el compliment dels criteris de muntatge i acabat definits en el projecte. | 0 | 1
01.01.02.01 | 2 | EG2DF6D2 | m | Safata metàl·lica reixa d'acer galvanitzat en calent, d'alçària 50 mm i amplària 100 mm, col·locada suspesa de paraments horitzontals amb elements de suport | 0 | 80
TOTAL
|  | Obra | 01 | PresupuestoFASE_1_RP_HORTA_V2
|  | Capítulo | 01 | FASE 1
|  | NIVELL 3 | 02 | COMS I CONTROL
|  | NIVELL 4 | 02 | CABLEJAT I HARDWARE
01.01.02.02 | 1 | EEV41210 | m | Cable de comunicacions per a BUS de dades, 2x1 mm2 trenat i apantallat, amb característiques de comportament al foc segons assaig establerts al Reglament de Productes de la Construcció (CPR), instal·lat | 0 | 600
01.01.02.02 | 2 | 01.03.02.02 | PA | Connexió del cablejat de dades en fibra òptica (FO) des del Centre de Processament de Dades (CPD) fins als habitacles de comunicacions dels Centres de Transformació, comprovació dels enllaços, així com tots els elements necessaris per al correcte funcionament i integració dins la xarxa de comunicacions del sistema. | 0 | 1
01.01.02.02 | 3 | EP434AA0 | m | Cable per a transmissió de dades amb conductor de coure, de 4 parells, categoria 7a F/FTP, aïllament de poliolefina i coberta de poliolefina, de baixa emissió de fums i opacitat reduïda, no propagador de la flama segons UNE-EN 60332-1-2, amb característiques de comportament al foc segons assaig establerts al Reglament de Productes de la Construcció (CPR), col·locat sota tub o canal | 0 | 150
01.01.02.02 | 4 | EP44A5C | m | Cablejat de Fibra óptica multimode OM3 de 12 fibres 50/125 amb coberta de color groc tipus LSHF-FR de baix nivell d'emissió de fum lliure d'halògens, tipus TMB, codi de colos TMB. Inclou el desmuntatge de fals sostre, de les tapes de les canalitazacións, forats passants, passos de boveda i tot el necessari per a passar el cable entre els dos punts. Inclou identificació segons normativa d'instalacions de TMB. | 0 | 340
TOTAL
|  | Obra | 01 | PresupuestoFASE_1_RP_HORTA_V2
|  | Capítulo | 01 | FASE 1
|  | NIVELL 3 | 02 | COMS I CONTROL
|  | NIVELL 4 | 03 | COMS & TELECOMANDAMENT
01.01.02.03 | 1 | EG1A0003 | u | Subministrament i col·locació d'armari de telecomandament (remota) del CT TRF, segons especificacions de FMB, segons plànols i PPTP, inclou tots els elements necessaris per al telecomandament del CT TRF inclouent SAI, armari metàl·lic amb porta, així com adequació del cablejat de Cu i FO del quadre existent al nou armari i canalitzacions. Totalment muntat, connexionat, configurat i en correcte funcionament.,incluits els materiales necesaris per a la seua instlació | 0 | 2
01.01.02.03 | 2 | EG1A0006 | u | Subministrament i col·locació de caixa d'interfície, segons especificacions de TMB, segons plànols i PPTP. Inclou regleta de borns de connexió, armari metàl·lic amb porta de muntatge mural. Totalment muntat, connexionat i en correcte funcionament. | 0 | 2
01.01.02.03 | 3 | EP7351GX | u | Roseta RJ45 | 0 | 20
01.01.02.03 | 4 | EP7400A1 | u | Armari mural metàl·lic amb bastidor tipus rack 19´´, de 21 unitats d'alçària, de 1012 x 600 x 573 mm (alçària x amplària x fondària), , amb porta metàl·lica frontal amb pany, amb panells laterals i estructura fixa, contenint un nou mòdul de segregació, un mòdul de fusions i un nou patch panel de 24 boques per FO, patch panel de 24 boques per Cu, Switch 24 ports base F i 2 ports base T, conexionat amb amb tirantets bifibra FC/PC, muntats, conexionats i en funcionament. Tots els equips programats, configurats i en correcte funcionament. Tot segons plec de condicions tècniques de TMB. Totes les conexions probades i certificades. | 0 | 2
01.01.02.03 | 5 | EP74RA04 | u | Subministrament i instal·lació de Panell per a connexions de coure de terminació directa, de gamma avançada, per a muntatge sobre bastidor rack de 19´´ mitjançant 1 funció Quick Fix a ambdós costats amb funció de lliscament sobre el bastidor, de 2 unitat d'alçària com a màxim, amb capacitat per a 48 caràtules de connectors Keystone, equipada amb 3 plaques cegues, coberta transparent extraïble, coberta portaetiquetes, 2 rodetes de bobinat i 2 passacables PG9. Inclou suports de cable i presa de terra. Tot segons plec de condicions tècniques de TMB. | 0 | 2
01.01.02.03 | 6 | EP4T1000 | u | Unió per fusió de fibra òptica | 0 | 62
01.01.02.03 | 7 | EP7351F4 | u | Subministrament i instal·lació de caixa CYMA de color blanc amb els marcs i accessoris corresponents per a poder acceptar un punt de dades Keystone. Inclou etiquetatge segons normativa de TMB. | 0 | 8
01.01.02.03 | 8 | 01.03.03.15 | PA | Partida d’alçada corresponent a la retirada dels quadres de comunicacions existents, incloent la desconnexió prèvia de tots els cables de dades, fibra òptica i alimentació, el desmuntatge dels equips i bastidors, així com la retirada ordenada dels elements estructurals i accessoris associats (patch panels, switches, preses, canalitzacions, etc.). La partida comprèn també la identificació i protecció dels cables reutilitzables, el trasllat controlat dels equips aprofitables i la gestió adequada dels residus o components fora d’ús, d’acord amb la normativa mediambiental i els procediments de seguretat en treballs de comunicacions. | 0 | 1
TOTAL
|  | Obra | 01 | PresupuestoFASE_1_RP_HORTA_V2
|  | Capítulo | 01 | FASE 1
|  | NIVELL 3 | 03 | GESTIÓ DE RESIDUS
01.01.03 | 1 | F2R64239 | m3 | Càrrega amb mitjans mecànics i transport de residus inerts o no especials a instal·lació autoritzada de gestió de residus, amb camió per a transport de 7 t, amb un recorregut de més de 10 i fins a 15 km | 0 | 1
01.01.03 | 2 | F2RA63G0 | m3 | Deposició controlada a centre de reciclatge de residus barrejats inerts amb una densitat 1,0 t/m3, procedents de construcció o demolició, amb codi 170107 segons la Llista Europea de Residus (ORDEN MAM/304/2002) | 0 | 1
TOTAL
|  | Obra | 01 | PresupuestoFASE_1_RP_HORTA_V2
|  | Capítulo | 01 | FASE 1
|  | NIVELL 3 | 04 | SEGURETAT I SALUT
01.01.04 | 1 | PASS0011 | PA | Partida alçada de cobrament íntegre pels treballs de Seguretat i Salut | 0 | 1
TOTAL
|  | Obra | 01 | PresupuestoFASE_1_RP_HORTA_V2
|  | Capítulo | 01 | FASE 1
|  | NIVELL 3 | 05 | PARTIDES ALÇADES
01.01.05 | 1 | EE520017 | PA | Partida alçada de cobrament íntegre per la redacció de la documentació As-built. Es realitzarà una actualització de la documentació associada a les instal·lacions de la infraestructura de recàrrega de la cotxera de TMB Triangle. Es generarà tota la documentació que sigui necessària segons estàndards de TMB. | 0 | 1
01.01.05 | 2 | EE520016 | PA | Partida alçada a justificar de replanteig. Inclou estudis tècnics i càlculs que la DF consideri necessaris per a la correcta execució de les obres. Inclou visats. | 0 | 1
01.01.05 | 3 | PACQ0001 | PA | Partida alçada a justificar per la realització dels assajos inclosos dins del Pla de Control de Qualitat. | 0 | 1
01.01.05 | 4 | PA000020 | PA | Partida alçada a justificar en concepte d'imprevistos durant l'execució de l'obra. | 0 | 1
01.01.05 | 5 | 01.06.07 | PA | Partida d’alçada per a la motorització de cel·la en cas d’automatització de l’enclavament de la cel·la, incloent tots els treballs, elements i adaptacions necessaris per a la seva correcta instal·lació i posada en servei. | 0 | 2
TOTAL
IMPORTE TOTAL DEL PRESUPUESTO :

## T-APU
Fase 1_RP_Horta | Fase 1_RP_Horta | Fase 1_RP_Horta | Fase 1_RP_Horta | Fase 1_RP_Horta | Fase 1_RP_Horta | Fase 1_RP_Horta | Fase 1_RP_Horta | Fase 1_RP_Horta | Fase 1_RP_Horta | Fase 1_RP_Horta
Justificación de elementos | Justificación de elementos | Justificación de elementos | Justificación de elementos | Justificación de elementos | Justificación de elementos | Justificación de elementos | Justificación de elementos | Justificación de elementos | Justificación de elementos | Justificación de elementos
Nº | Código | U.M. | Descripción | [6 empty] | Precio | Descripción corta
Partida de obra
P-1 | 01.06.07 | PA | Partida d’alçada per a la motorització de cel·la en cas d’automatització de l’enclavament de la cel·la, incloent tots els treballs, elements i adaptacions necessaris per a la seva correcta instal·lació i posada en servei. |  |  |  | Rend.: | 1 |  |  | Partida d´alçada de adecuació de motoricació de cel.la i criterís de telegestió de metro
P-2 | 01.03.01.02 | PA | Partida d’alçada corresponent a l’aprofitament i ampliació de les safates de cables existents, amb l’objectiu de prolongar, adaptar i reordenar els recorreguts per permetre el pas del cablejat de fibra òptica (FO), comunicacions i línies de potència. Inclou tots els treballs d’ancoratge, fixació, alineació i prolongació de trams, així com el subministrament dels accessoris necessaris (juntes, brides, cargols, unions i tapes de protecció). Els treballs es realitzaran garantint la seguretat mecànica, la correcta segregació de circuits i el compliment dels criteris de muntatge i acabat definits en el projecte. |  |  |  | Rend.: | 1 |  |  | Partida dálçada d´Aprofitament i ampliació de safates existents per a cablejat de FO, comunicacions
P-3 | 01.03.02.02 | PA | Connexió del cablejat de dades en fibra òptica (FO) des del Centre de Processament de Dades (CPD) fins als habitacles de comunicacions dels Centres de Transformació, comprovació dels enllaços, així com tots els elements necessaris per al correcte funcionament i integració dins la xarxa de comunicacions del sistema. |  |  |  | Rend.: | 1 |  |  | Partida d´alzçada de conexionat de FO desde el CD1 fins als CT´s
P-4 | 01.03.03.15 | PA | Partida d’alçada corresponent a la retirada dels quadres de comunicacions existents, incloent la desconnexió prèvia de tots els cables de dades, fibra òptica i alimentació, el desmuntatge dels equips i bastidors, així com la retirada ordenada dels elements estructurals i accessoris associats (patch panels, switches, preses, canalitzacions, etc.). La partida comprèn també la identificació i protecció dels cables reutilitzables, el trasllat controlat dels equips aprofitables i la gestió adequada dels residus o components fora d’ús, d’acord amb la normativa mediambiental i els procediments de seguretat en treballs de comunicacions. |  |  |  | Rend.: | 1 |  |  | Partida d´alçada de retirada de cuadres de comunicació existentes
P-5 | 0102010201 | h | Connexió del cable d’interconnexió existent entre les cel·les dels Centres de Transformació (CT), incloent la preparació dels conductors, la neteja i verificació dels terminals, així com la connexió, fixació i ajust dels borns de potència d’acord amb les especificacions del fabricant. La partida comprèn també la verificació de continuïtat elèctrica, l’aïllament i el correcte tancament de les cel·les, garantint la seguretat, la traçabilitat i la conformitat amb els procediments d’operació en instal·lacions de mitjana tensió. (01.02.01.02.01) |  |  |  | Rend.: | 1 |  |  | Conexion de cable de interconexión existente de las celdas de los CT
P-6 | 0102020104 | u | Subministrament i instal·lació de pany de seguretat tipus CISA, model OM3T1-18-0-6600-KC, compatible amb el sistema de claus normalitzat de la instal·lació. La partida inclou el pany, bombí, claus corresponents, accessoris de muntatge i elements de fixació, així com la col·locació, ajust i comprovació de funcionament en la porta o armari destinat, assegurant el bloqueig i enclavament adequat d’acord amb els requisits de seguretat i accessibilitat del projecte, d´acord amb els estandards de FMB. (01.02.02.01.04) |  |  |  | Rend.: | 1 |  |  | Subministrament i instal·lació de pany tipus CISA, model OM3T1-18-0-6600-KC, incloent tots els acces
P-7 | E01 | h | Desconnexió del cable d’interconnexió existent entre les cel·les dels Centres de Transformació (CT), incloent les maniobres de desconnexió controlada, identificació prèvia dels conductors, retirada dels elements de fixació i borns de connexió, així com la senyalització i protecció dels extrems alliberats per garantir la seguretat durant els treballs posteriors. La partida comprèn totes les operacions necessàries per a l’execució dels treballs de forma segura i conforme als procediments de maniobra en instal·lacions de mitjana tensió. |  |  |  | Rend.: | 1 |  |  | Desconexion de cable de interconexión existente de las celdas de los CT
P-8 | E02 | h | Connexió del cablejat de Mitjana Tensió (MT) des del Centre de Distribució CD1 fins a les cel·les del Centre de Transformació (CT), incloent el tall, pelat, preparació i acabat dels extrems del cable, la instal·lació de terminals i accessoris de connexió, així com la col·locació, fixació i identificació dels conductors segons els plànols i especificacions del projecte. La partida comprèn també la verificació d’aïllament, proves de continuïtat i comprovació de polaritat, assegurant el correcte funcionament i la seguretat del circuit de mitjana tensió conforme a la normativa vigent. |  |  |  | Rend.: | 1 |  |  | Conexionat de el cablejat de MT desde el CD1 fins a les cel.les del CT
P-9 | EE520005 | u | Treballs d'integració de la gestió de nous CT en servei al telecomandament d'Energia de CT's, incloent totes les actuacions necessàries (modificació de pantalles gràfiques, càrrega de base de dades, confecció de base de dades, programació...), proves locals i amb telecomandament, deixant la instal·lació en perfecte estat de funconament tant a nivell local com en remot. Els treballs es realitzaran per una empresa homologada per TMB. |  |  |  | Rend.: | 1 |  |  | Integració CT en sistema de gestió TMB
P-10 | EE520006 | u | Treballs d'integració de la gestió de les cel·les de mitja tensió en el sistema de gestió de Metro, considerant la part proporcional de programació, tant a nivell local com a nivell de telecomandament d'energia. Els treballs es realitzaran per una empresa homologada per TMB. |  |  |  | Rend.: | 1 |  |  | Integració cel.les MT en sistema de gestio TMB
P-11 | EE520007 | u | Treballs d'integració de la gestió dels analitzadors BT en el sistema de gestió de Metro, considerant la part proporcional de programació, tant a nivell local com a nivell de telecomandament d'energia. Els treballs es realitzaran per una empresa homologada per TMB. |  |  |  | Rend.: | 1 |  |  | Integració analitzadors BT en sistema de gestió TMB
P-12 | EE520008 | u | Treballs d'integració de equip de mesura MT en el sistema de gestió de Metro, considerant la part proporcional de programació, tant a nivell local com a nivell de telecomandament d'energia. Els treballs es realitzaran per una empresa homologada per TMB. |  |  |  | Rend.: | 1 |  |  | Integració equip de mesura MT en sistema de gestió TMB
P-13 | EE520016 | PA | Partida alçada a justificar de replanteig. Inclou estudis tècnics i càlculs que la DF consideri necessaris per a la correcta execució de les obres. Inclou visats. |  |  |  | Rend.: | 1 |  |  | Partida alçada a justificar d'enginyeria de replanteig i altres estudis
P-14 | EE520017 | PA | Partida alçada de cobrament íntegre per la redacció de la documentació As-built. Es realitzarà una actualització de la documentació associada a les instal·lacions de la infraestructura de recàrrega de la cotxera de TMB Triangle. Es generarà tota la documentació que sigui necessària segons estàndards de TMB. |  |  |  | Rend.: | 1 |  |  | Partida alçada de cobrament íntegre per la redacció de la documentació As-built
P-15 | EEV41210 | m | Cable de comunicacions per a BUS de dades, 2x1 mm2 trenat i apantallat, amb característiques de comportament al foc segons assaig establerts al Reglament de Productes de la Construcció (CPR), instal·lat |  |  |  | Rend.: | 1 |  |  | Cable de comunicacions p/BUS de dades, 2x1,5 mm2 trenat i apantallat
Mano de obra
| A012M000 | h | Oficial 1a muntador | 0.004 | /R | x |  | =
| A013M000 | h | Ajudant muntador | 0.004 | /R | x |  | =
Subtotal mano de obra
Material
| BEV41210 | m | Cable de comunicacions per a bus de dades, 2x1 mm2 trenat i apantallat | 1.05 |  | x |  | =
Subtotal material
|  |  | Gastos auxiliares |  |  |  | 1.5 | %
Coste directo
|  |  | Gastos indirectos |  |  |  | 19 | %
Total
P-16 | EG1A0003 | u | Subministrament i col·locació d'armari de telecomandament (remota) del CT TRF, segons especificacions de FMB, segons plànols i PPTP, inclou tots els elements necessaris per al telecomandament del CT TRF inclouent SAI, armari metàl·lic amb porta, així com adequació del cablejat de Cu i FO del quadre existent al nou armari i canalitzacions. Totalment muntat, connexionat, configurat i en correcte funcionament.,incluits els materiales necesaris per a la seua instlació |  |  |  | Rend.: | 1 |  |  | Armari telecomandament (remota), col·locat
Mano de obra
| A012H000 | h | Oficial 1a electricista | 6.706 | /R | x |  | =
| A013H000 | h | Ajudant electricista | 4.192 | /R | x |  | =
Subtotal mano de obra
Material
| BG1A0003 | u | Armari de telecomandament (remota) del CT TRF, segons especificacions de FMB, segons plànols i PPTP, inclou tots els elements necessaris per al telecomandament del CT TRF, armari metàl·lic, així com adequació del cablejat del quadre existent al nou armari i canalitzacions. Totalment muntat, connexionat i en correcte funcionament. | 1 |  | x |  | =
Subtotal material
|  |  | Gastos auxiliares |  |  |  | 1.5 | %
Coste directo
|  |  | Gastos indirectos |  |  |  | 19 | %
Total
P-17 | EG1A0004 | u | Subministrament i muntatge de Subquadre de Serveis Auxiliars del CT (SQSSAACT), segons especificacions de TMB, en sales MT, per a protecció general de la instal·lació de serveis auxiliars, construït segons plànols i PPTP, constituït per armari de xapa d'acer galvanitzat IP 47, amb porta plena i pany, amb tots els elements representats en l'esquema unifilar perfectament muntats i connexionats, regleter de borns de connexió, mòduls terminals per a connector RJ45 cat 6a, mantenint un 30% d'espai de reserva. Unitat totalment instal·lada i en funcionament. |  |  |  | Rend.: | 1 |  |  | Subquadre SSAA
P-18 | EG1A0006 | u | Subministrament i col·locació de caixa d'interfície, segons especificacions de TMB, segons plànols i PPTP. Inclou regleta de borns de connexió, armari metàl·lic amb porta de muntatge mural. Totalment muntat, connexionat i en correcte funcionament. |  |  |  | Rend.: | 1 |  |  | Caixa interficie, col·locada
Mano de obra
| A012H000 | h | Oficial 1a electricista | 0.328 | /R | x |  | =
| A013H000 | h | Ajudant electricista | 0.164 | /R | x |  | =
Subtotal mano de obra
Material
| BG1A0010 | u | Caixa d'interfície, segons especificacions de TMB, segons plànols i PPTP. Inclou regleta de borns de connexió, armari metàl·lic amb porta de muntatge mural. | 1 |  | x |  | =
Subtotal material
|  |  | Gastos auxiliares |  |  |  | 1.5 | %
Coste directo
|  |  | Gastos indirectos |  |  |  | 19 | %
Total
P-19 | EG2DF6D2 | m | Safata metàl·lica reixa d'acer galvanitzat en calent, d'alçària 50 mm i amplària 100 mm, col·locada suspesa de paraments horitzontals amb elements de suport |  |  |  | Rend.: | 1 |  |  | Safata reixa acer galv.calent,50mmx100mm,col.susp/param.horitz.
Mano de obra
| A013H000 | h | Ajudant electricista | 0.114 | /R | x |  | =
| A012H000 | h | Oficial 1a electricista | 0.229 | /R | x |  | =
Subtotal mano de obra
Material
| BG2DF6D0 | m | Safata metàl·lica reixa d'acer galvanitzat en calent, d'alçària 50 mm i amplària 100 mm | 1 |  | x |  | =
| BGY2ABD2 | u | Part proporcional d'elements de suportacer galvanitzat en calent d'amplària 100 mm per a instal·lació suspesa de paraments horitzontals | 1 |  | x |  | =
Subtotal material
|  |  | Gastos auxiliares |  |  |  | 1.5 | %
Coste directo
|  |  | Gastos indirectos |  |  |  | 19 | %
Total
P-20 | EG3121G6 | m | Cable amb conductor de coure de 0,6/1 kV de tensió assignada, amb designació RZ1-K (AS), unipolar, de secció 1 x 2,5 mm2, amb coberta del cable de poliolefines amb baixa emissió fums, col·locat en canal o safata. Inclòs els elements de subjecció, marcat, etiquetat i senyalització. Tot segons plec d'especificaciopns tècniques de TMB |  |  |  | Rend.: | 1 |  |  | Cable 0,6/1 kV RZ1-K (AS), Cu1x2,5mm2,col.canal/safata
Mano de obra
| A012H000 | h | Oficial 1a electricista | 0.052 | /R | x |  | =
| A013H000 | h | Ajudant electricista | 0.052 | /R | x |  | =
Subtotal mano de obra
Material
| CHAJDE | U | Cable 0,6/1 kV RZ1-K (AS), Cu1x2,5mm2,col.canal/safata | 1 |  | x |  | =
Subtotal material
Otros
| %NAAA0150 | % | Gastos auxiliares | 1.5 |  | % | 0 | =
Subtotal otros
Coste directo
|  |  | Gastos indirectos |  |  |  | 19 | %
Total
P-21 | EG620000 | u | Final de cursa, unipolar (1P), 10 AX/250 V, accionament per braç, amb grau de protecció IP-55, preu alt, muntat superficialment |  |  |  | Rend.: | 1 |  |  | Final de cursa, unipolar (1P), 10 AX/250 V
Mano de obra
| A012H000 | h | Oficial 1a electricista | 0.049 | /R | x |  | =
| A013H000 | h | Ajudant electricista | 0.058 | /R | x |  | =
Subtotal mano de obra
Material
| BG620000 | u | Interruptor per a muntar superficialment, unipolar (1P), 10 AX/250 V, amb tecla i amb caixa de superfície estanca, amb grau de protecció IP-55, preu alt, | 1 |  | x |  | =
| BGW62000 | u | Part proporcional d'accessoris per a interruptors i commutadors | 1 |  | x |  | =
Subtotal material
|  |  | Gastos auxiliares |  |  |  | 1.5 | %
Coste directo
|  |  | Gastos indirectos |  |  |  | 19 | %
Total
P-22 | EGJZ1000 | u | Conjunt d'accessoris de seguretat i maniobra constituit per un extintor d'eficàcia 89B, guants aïllants, perxa aïllant, detector de tensió, 2 u. de polps de connexió a terra segons especificacions de FMB i armari de primers auxilis, segons Instruccions Tècniques Complementàries del Reglament sobre Condicions Tècniques i Garanties de Seguretat en Centrals Elèctriques, Subestacions i Centres de Transformació. B.O.E. 25-10-84, col·locat |  |  |  | Rend.: | 1 |  |  | Conjunt accessoris seguretat i maniobra,col·locada
Mano de obra
| A012H000 | h | Oficial 1a electricista | 0.254 | /R | x |  | =
| A013H000 | h | Ajudant electricista | 0.255 | /R | x |  | =
Subtotal mano de obra
Material
| BGJZ1000 | u | Conjunt d'accessoris de seguretat i maniobra constituït per un extintor d'eficàcia 89B, perxa aïllant, detector de tensió, 2 u. de polps de connexió a terra segons especificacions de FMB, i armari de primers auxilis, segons Instruccions Tècniques Complementàries del Reglament sobre Condicions Tècniques i Garanties de Seguretat en Centrals Elèctriques, Subestacions i Centres de Transformació. B.O.E. 25-10-84 | 1 |  | x |  | =
Subtotal material
|  |  | Gastos auxiliares |  |  |  | 1.5 | %
Coste directo
|  |  | Gastos indirectos |  |  |  | 19 | %
Total
P-23 | EGKWU53G | u | Connector endollable recte o amb colze de 630 A, tensió nominal de 18/30 kV, unipolar, amb dispositiu de fixació del terminal d'acer inoxidable, pantalla semiconductora interna, contacte de coure, ull de presa de terra, divisor capacitiu de tensió, capa semiconductora externa, cos aïllant en EPDM, reductor d'EPDM i protector de presa de terra en EPDM, per a cables amb aïllament polimèric del tipus HEPRZ1 ó RHZ1 de 240 a 400 mm2 de secció, muntat. |  |  |  | Rend.: | 1 |  |  | Connector endollable recte o amb colze de 630 A, muntat
Mano de obra
| A013H000 | h | Ajudant electricista | 0.5 | /R | x |  | =
| A012H000 | h | Oficial 1a electricista | 0.5 | /R | x |  | =
Subtotal mano de obra
Material
| BGKW0002 | u | Connector endollable recte o amb colze de 630 A, tensió nominal de 18/30 kV, unipolar, amb dispositiu de fixació del terminal d'acer inoxidable, pantalla semiconductora interna, contacte de coure, ull de presa de terra, divisor capacitiu de tensió, capa semiconductora externa, cos aïllant en EPDM, reductor d'EPDM i protector de presa de terra en EPDM, per a cables amb aïllament polimèric del tipus HEPRZ1 ó RHZ1 de 240 a 400 mm2 de secció | 1 |  | x |  | =
Subtotal material
|  |  | Gastos auxiliares |  |  |  | 1.5 | %
Coste directo
|  |  | Gastos indirectos |  |  |  | 19 | %
Total
P-24 | EP44A5C | m | Cablejat de Fibra óptica multimode OM3 de 12 fibres 50/125 amb coberta de color groc tipus LSHF-FR de baix nivell d'emissió de fum lliure d'halògens, tipus TMB, codi de colos TMB. Inclou el desmuntatge de fals sostre, de les tapes de les canalitazacións, forats passants, passos de boveda i tot el necessari per a passar el cable entre els dos punts. Inclou identificació segons normativa d'instalacions de TMB. |  |  |  | Rend.: | 1 |  |  | Cable de fibra òptica per a ús interior/exterior, amb 12 fibres de tipus multimode de designació OM2
Mano de obra
| A012M000 | h | Oficial 1a muntador | 0.059 | /R | x |  | =
| A013M000 | h | Ajudant muntador | 0.059 | /R | x |  | =
Subtotal mano de obra
Material
| BP445-V | m | Cable de fibra óptica para uso interior/exterior, con 12 fibras de tipo multimodo de designación OM2, estructura interna monotubo (estructura holgada), relleno de gel hidrófugo, elemento de refuerzo de kevlar, con cubierta de poliolefina, no propagador de la llama según UNE-EN 60332-1-2 y baja emisión de humos y opacidad reducida, clase de reacción al fuego Cca-s1b, d1, a1 según la norma UNE-EN 50575, instalado | 1 |  | x |  | =
Subtotal material
|  |  | Gastos auxiliares |  |  |  | 15 | %
Coste directo
|  |  | Gastos indirectos |  |  |  | 19 | %
Total
P-25 | EP430000 | u | Subministrament i col·locació en qualsevol tipus de canalització, de cable de xarxa amb conductor de coure, de 4 parells, amb 2 connectors RJ45 mascle, categoria 7a S/FTP, Kerpen o Dattwayler, de 10 a 15 m de llargària, provat, certificat fins a la roseta i etiquetat segons normativa TMB, amb característiques de comportament al foc segons assaig establerts al Reglament de Productes de la Construcció (CPR). Inclou, en cas necessari, el desmuntatge de fals sostre o terra tècnic, tapes de canalitzacions, forats de pas i segellat posterior i tots els treballs i mitjans auxiliars per estendre el cable entre els dos punts. |  |  |  | Rend.: | 1 |  |  | Cable xarxa 4 par. Cu,a/2xRJ45 cat.7a S/FTP,llargària 10 a 15m,col.
Mano de obra
| A013M000 | h | Ajudant muntador | 0.005 | /R | x |  | =
| A012M000 | h | Oficial 1a muntador | 0.005 | /R | x |  | =
Subtotal mano de obra
Material
| BP430000 | u | Cable de xarxa amb conductor de coure, de 4 parells, amb 2 connectors RJ45 mascle, categoria 6a S/FTP, Kerpen o Dattwayler, de 10 a 15 m de llargària, provat, certificat fins a la roseta i etiquetat segons normativa TMB. | 1 |  | x |  | =
Subtotal material
|  |  | Gastos auxiliares |  |  |  | 1.5 | %
Coste directo
|  |  | Gastos indirectos |  |  |  | 19 | %
Total
P-26 | EP434AA0 | m | Cable per a transmissió de dades amb conductor de coure, de 4 parells, categoria 7a F/FTP, aïllament de poliolefina i coberta de poliolefina, de baixa emissió de fums i opacitat reduïda, no propagador de la flama segons UNE-EN 60332-1-2, amb característiques de comportament al foc segons assaig establerts al Reglament de Productes de la Construcció (CPR), col·locat sota tub o canal |  |  |  | Rend.: | 1 |  |  | Cable transm.dades,4par.,cat.7a S/FTP,poliolefina/poliolefina,n/propag.flama UNE-EN 60332,col.tub/ca
Mano de obra
| A012M000 | h | Oficial 1a muntador | 0.001 | /R | x |  | =
| A013M000 | h | Ajudant muntador | 0.001 | /R | x |  | =
Subtotal mano de obra
Material
| BP434AA0 | m | Cable per a transmissió de dades amb conductors de coure, de 4 parells, categoria 7a S/STP, aïllament de poliolefina i coberta de poliolefina, de baixa emissió de fums i opacitat reduïda, no propagador de la flama segons UNE-EN 60332-1-2 | 1.05 |  | x |  | =
Subtotal material
Coste directo
|  |  | Gastos indirectos |  |  |  | 19 | %
Total
P-27 | EP4T1000 | u | Unió per fusió de fibra òptica |  |  |  | Rend.: | 1 |  |  | Unió p/fusió f.òptica
Mano de obra
| A012M000 | h | Oficial 1a muntador | 0.101 | /R | x |  | =
Subtotal mano de obra
Material
| BP4T1000 | u | Kit d'unió de fusió per a fibra òptica | 1 |  | x |  | =
Subtotal material
|  |  | Gastos auxiliares |  |  |  | 1.5 | %
Coste directo
|  |  | Gastos indirectos |  |  |  | 19 | %
Total
P-28 | EP520004 | u | Telèfon digital sense funcionalitats avançades per instal·lar en VLAN de telefonia IP |  |  |  | Rend.: | 1 |  |  | Telèfon digital
Mano de obra
| A012M000 | h | Oficial 1a muntador | 0.249 | /R | x |  | =
Subtotal mano de obra
Material
| BP520000 | u | Telèfon digital sense funcionalitats avançades per instal·lar en VLAN de telefonia IP | 1 |  | x |  | =
| BPA10001 | u | Subministrament i instal.lació en safata de la cambra de comunicacions de un injector POE+ per camera IP, marca PowerDsine model PD-9001G Midspan POE+ , per alimentar les cameres pel cablejat estructurat CAT6A | 1 |  | x |  | =
Subtotal material
|  |  | Gastos auxiliares |  |  |  | 1.5 | %
Coste directo
|  |  | Gastos indirectos |  |  |  | 19 | %
Total
P-29 | EP7351F4 | u | Subministrament i instal·lació de caixa CYMA de color blanc amb els marcs i accessoris corresponents per a poder acceptar un punt de dades Keystone. Inclou etiquetatge segons normativa de TMB. |  |  |  | Rend.: | 1 |  |  | Presa senyal,tipus mod.1mòd.estret,RJ45 simple,cat.7 U/FTP,despl.aïlla.,a/tapa,preu sup.,munt.caixa/
Mano de obra
| A012M000 | h | Oficial 1a muntador | 0.03 | /R | x |  | =
Subtotal mano de obra
Material
| BP7351F4 | u | Caixa CYMA de color blanc amb els marcs i accessoris corresponents per a poder acceptar un punt de dades Keystone. Inclou etiquetatge segons normativa de TMB. | 1 |  | x |  | =
Subtotal material
|  |  | Gastos auxiliares |  |  |  | 1.5 | %
Coste directo
|  |  | Gastos indirectos |  |  |  | 19 | %
Total
P-30 | EP7351GX | u | Roseta RJ45 |  |  |  | Rend.: | 1 |  |  | Roseta RJ45
P-31 | EP7400A1 | u | Armari mural metàl·lic amb bastidor tipus rack 19´´, de 21 unitats d'alçària, de 1012 x 600 x 573 mm (alçària x amplària x fondària), , amb porta metàl·lica frontal amb pany, amb panells laterals i estructura fixa, contenint un nou mòdul de segregació, un mòdul de fusions i un nou patch panel de 24 boques per FO, patch panel de 24 boques per Cu, Switch 24 ports base F i 2 ports base T, conexionat amb amb tirantets bifibra FC/PC, muntats, conexionats i en funcionament. Tots els equips programats, configurats i en correcte funcionament. Tot segons plec de condicions tècniques de TMB. Totes les conexions probades i certificades. |  |  |  | Rend.: | 1 |  |  | Rack comunicacions 19´´ 21UA
Mano de obra
| A012M000 | h | Oficial 1a muntador | 0.6 | /R | x |  | =
| A013M000 | h | Ajudant muntador | 0.601 | /R | x |  | =
Subtotal mano de obra
Material
| BP43F430 | u | Cable de xarxa amb conductor de coure, de 4 parells, amb 2 connectors RJ45 mascle, categoria 6a S/FTP, Kerpen o Dattwayler, de 0,5 a 1,6 m de llargària, provat, certificat fins a la roseta i etiquetat segons normativa TMB. Inclou, en cas necessari, el desmuntatge de fals sostre o terra tècnic, tapes de canalitzacions, forats de pas i segellat posterior i tots els treballs i mitjans auxiliars per estendre el cable entre els dos punts. | 24 |  | x |  | =
| BP74S300 | u | Armari metàl·lic (rack) de paret Rittal model DK7715.735 de 15u, amb bomí KABA segons el pla de tancament de FMB, amb tots el elements i suports necessaries segons indicacions. Inclou l'etiquetage segons criteris de TMB. Inclou la correct fizació a la paret o astial amb el material necessari per a garantir la sea correcta fixació. Inclou l'ensamblatge segons documentació de TMB inclosa en l'annez de totes les referències de forma que es consegueixí un sistema funciona. Inclou regleta d'endolls per a armari rack 19'' 1U amb 8 schuko mes interruptor. | 1 |  | x |  | =
| BP7Z0001 | u | Regleta d'alimentació elèctrica de gamma avançada, amb 8 preses de corrent del tipus schucko i interruptor bipolar (2P) de 16 A, per a muntatge sobre bastidor rack de 19´´ mitjançant 1 funció Quick Fix a ambdós costats amb funció de lliscament sobre el bastidor, d'1 unitat d'alçària, de posició horitzontal, tensió nominal 250 V, cable d'alimentació 3G1,5 mm2 de 3 metres de llargària equipat amb clavilla schucko 2P+T 10/16 A 250 V, inclou 2 suports de muntatge plans amb cargols, ref. VDIG162731 de la serie Bases de distribució bipolar de HIMEL | 1 |  | x |  | =
| BP7E0002 | u | Commutador (switch) per la nova auxiliar WS-C2960X-48PS-L (Catalyst 2960 48 10/100 PoE + 2 1000BT +2 SFP LAN Base Image ) amb quatre òptiques GLC-LH-SM= (1000Base-LX/LH SFP). | 1 |  | x |  | =
| F0530010 | u | Cable de xarxa de fibra òptica tipus dúplex en interior de tub de plàstic, amb fibra monomode (OS1) 9/125, amb doble connector FC/PC a cada extrem, coberta de material lliure d'halògens i baixa emissió de fums (LSZH), d'1 m de llargària, de la sèrie Infraplus de HIMEL | 12 |  | x |  | =
| PIG10001 | u | Pigtail de 2 metres de llargària, amb fibra monomodo de 9/125 micres de diàmetre, amb 1 connector famella FC/PC a un extrem i l'altre preparat per a soldar, ref. PIGSCMM de la sèrie Infraplus de HIMEL | 12 |  | x |  | =
| VDIG1510 | u | Mòdul de segregació per a FO amb caixa metàl·lica estanca, d'acer galvanitzat en calent o acer inoxidable per a muntatge sobre bastidor rack de 19´´ mitjançant 1 funció Quick Fix a ambdós costats amb funció de lliscament sobre el bastidor, d'1 unitat d'alçària com a màxim, ser extraïble per facilitar la manipulació, frontal amb una tapa cega serigrafiada amb els acrònims segons normativa de codificació de TMB i 3 passacables PG9. | 1 |  | x |  | =
| VDIG1500 | u | Panell per a connexions de fibra òptica de terminació directa, de gamma avançada, per a muntatge sobre bastidor rack de 19´´ mitjançant 1 funció Quick Fix a ambdós costats amb funció de lliscament sobre el bastidor, d'1 unitat d'alçària, amb capacitat per a 24 caràtules de connectors, equipada amb 3 plaques cegues, coberta transparent extraïble, coberta portaetiquetes, 2 rodetes de bobinat i 2 passacables PG9, ref. VDIG150991 de la sèrie LEXCOM de HIMEL | 1 |  | x |  | =
| VDIG1501 | u | Panell per a connexions de coure de terminació directa, de gamma avançada, per a muntatge sobre bastidor rack de 19´´ mitjançant 1 funció Quick Fix a ambdós costats amb funció de lliscament sobre el bastidor, de 2 unitat d'alçària com a màxim, amb capacitat per a 24 caràtules de connectors Keystone, equipada amb 3 plaques cegues, coberta transparent extraïble, coberta portaetiquetes, 2 rodetes de bobinat i 2 passacables PG9. | 1 |  | x |  | =
Subtotal material
|  |  | Gastos auxiliares |  |  |  | 1.5 | %
Coste directo
|  |  | Gastos indirectos |  |  |  | 19 | %
Total
P-32 | EP74RA04 | u | Subministrament i instal·lació de Panell per a connexions de coure de terminació directa, de gamma avançada, per a muntatge sobre bastidor rack de 19´´ mitjançant 1 funció Quick Fix a ambdós costats amb funció de lliscament sobre el bastidor, de 2 unitat d'alçària com a màxim, amb capacitat per a 48 caràtules de connectors Keystone, equipada amb 3 plaques cegues, coberta transparent extraïble, coberta portaetiquetes, 2 rodetes de bobinat i 2 passacables PG9. Inclou suports de cable i presa de terra. Tot segons plec de condicions tècniques de TMB. |  |  |  | Rend.: | 1 |  |  | Patch panel Cu 19´´, màx. 2UA STP, 48 Keystone, col.
Mano de obra
| A013M000 | h | Ajudant muntador | 0.147 | /R | x |  | =
| A012M000 | h | Oficial 1a muntador | 0.145 | /R | x |  | =
Subtotal mano de obra
Material
| VDIG1501 | u | Panell per a connexions de coure de terminació directa, de gamma avançada, per a muntatge sobre bastidor rack de 19´´ mitjançant 1 funció Quick Fix a ambdós costats amb funció de lliscament sobre el bastidor, de 2 unitat d'alçària com a màxim, amb capacitat per a 24 caràtules de connectors Keystone, equipada amb 3 plaques cegues, coberta transparent extraïble, coberta portaetiquetes, 2 rodetes de bobinat i 2 passacables PG9. | 1 |  | x |  | =
Subtotal material
|  |  | Gastos auxiliares |  |  |  | 1.5 | %
Coste directo
|  |  | Gastos indirectos |  |  |  | 19 | %
Total
P-33 | F2R64239 | m3 | Càrrega amb mitjans mecànics i transport de residus inerts o no especials a instal·lació autoritzada de gestió de residus, amb camió per a transport de 7 t, amb un recorregut de més de 10 i fins a 15 km |  |  |  | Rend.: | 1 |  |  | Càrr.mec. residus inerts o no especials instal.gestió residus,camió transp.,7t,rec.10-15km
Maquinaria
| C1311430 | h | Pala carregadora sobre pneumàtics de 8 a 14 t | 0.01 | /R | x |  | =
| C1501700 | h | Camió per a transport de 7 t | 0.257 | /R | x |  | =
Subtotal maquinaria
Coste directo
|  |  | Gastos indirectos |  |  |  | 19 | %
Total
P-34 | F2RA63G0 | m3 | Deposició controlada a centre de reciclatge de residus barrejats inerts amb una densitat 1,0 t/m3, procedents de construcció o demolició, amb codi 170107 segons la Llista Europea de Residus (ORDEN MAM/304/2002) |  |  |  | Rend.: | 1 |  |  | Deposició controlada centre reciclatge,residus barrej. inerts,1,0t/m3,LER 170107
Material
| B2RA63G0 | t | Deposició controlada a centre de reciclatge de residus barrejats inerts amb una densitat 1,0 t/m3, procedents de construcció o demolició, amb codi 170107 segons la Llista Europea de Residus (ORDEN MAM/304/2002) | 1 |  | x |  | =
Subtotal material
Coste directo
|  |  | Gastos indirectos |  |  |  | 19 | %
Total
P-35 | G345628 | m | Cable amb conductor de coure de 0,6/1 kV de tensió assignada, amb designació RZ1-K (AS), unipolar, de secció 1 x 10 mm2, amb coberta del cable de poliolefines amb baixa emissió fums, col·locat en canal o safata. Inclòs els elements de subjecció, marcat, etiquetat i senyalització. Tot segons plec d'especificaciopns tècniques de TMB |  |  |  | Rend.: | 1 |  |  | Cable 0,6/1 kV RZ1-K (AS), Cu1x10mm2,col.canal/safata
Mano de obra
| A012H000 | h | Oficial 1a electricista | 0.052 | /R | x |  | =
| A013H000 | h | Ajudant electricista | 0.052 | /R | x |  | =
Subtotal mano de obra
Material
| AHFU56 | U | Cable amb conductor de coure de 0,6/1 kV de tensió assignada, amb designació RZ1-K (AS), unipolar, de secció 1 x 10 mm2, | 1 |  | x |  | =
Subtotal material
Otros
| %NAAA0150 | % | Gastos auxiliares | 1.5 |  | % | 0 | =
Subtotal otros
Coste directo
|  |  | Gastos indirectos |  |  |  | 19 | %
Total
P-36 | KPA10000 | u | Càmera fixa digital per a circuit tancat de TV (CTTV),sistema POE, communtable color-B/N amb sensor CCD de 1/3'' amb filtre ICR mecànic, elements de 752×582, resolució 530 línies, sensibilitat de 0,3 lux en color i 0,002 lux en B/N amb integració de camps, muntura C / CS, alimentació a 230 Vac, relació senyal/soroll de 48 dB, compensació de contrallum dinamic, AES, AGC, DC vídeo iris, detecció de moviment i zoom digital x10, muntada i fixada en el interior de carcassa |  |  |  | Rend.: | 1 |  |  | Càmera fixa p/CTTV,alimentació POE,color-B/N, CCD1/3'',res=530 lin,>=0,3lux color,C/CS, 230Vac,AES,A
Mano de obra
| A013M000 | h | Ajudant muntador | 0.202 | /R | x |  | =
| A012M000 | h | Oficial 1a muntador | 0.2 | /R | x |  | =
Subtotal mano de obra
Material
| BPA10000 | u | Subministrament i instal.lació de 1 càmera IP ´´bullet´´ d'exterior de 6ª generació Sony, model SNC-EB632R, alta sensibilitat Outdoor Full HD 1080P amb 90 dB de rang dinàmic, i l'il · luminador IR integrat. Impermeable IP66, lent varifocal 3-9m m, PoE (IEEE 802.3af) només, el rang de temperatura de 50C-30C, DEPA, Easy Focus, Easy Zoom, ONVIF, 3 anys de PrimeSupport inclosa.muntar en carcassa | 1 |  | x |  | =
| BPA10001 | u | Subministrament i instal.lació en safata de la cambra de comunicacions de un injector POE+ per camera IP, marca PowerDsine model PD-9001G Midspan POE+ , per alimentar les cameres pel cablejat estructurat CAT6A | 1 |  | x |  | =
Subtotal material
|  |  | Gastos auxiliares |  |  |  | 1.5 | %
Coste directo
|  |  | Gastos indirectos |  |  |  | 19 | %
Total
P-37 | PA000020 | PA | Partida alçada a justificar en concepte d'imprevistos durant l'execució de l'obra. |  |  |  | Rend.: | 1 |  |  | Partida alçada a justificar en concepte d'imprevistos durant l'execució de l'obra
P-38 | PACQ0001 | PA | Partida alçada a justificar per la realització dels assajos inclosos dins del Pla de Control de Qualitat. |  |  |  | Rend.: | 1 |  |  | Partida alçada a justificar pel control de qualitat, assajos i proves necessàries.
P-39 | PAPCQ003 | u | Treballs de configuració d'equips elèctrics. Inclou relés de MT, proteccions, analitzadors de xarxa, etc |  |  |  | Rend.: | 1 |  |  | Treballs de verificació,posada en marxa i dispar de les protecciones de reles de les cel.les de MT
P-40 | PASS0011 | PA | Partida alçada de cobrament íntegre pels treballs de Seguretat i Salut |  |  |  | Rend.: | 1 |  |  | Partida alçada de cobrament íntegre pels treballs de Seguretat i Salut
Coste directo
|  |  | Gastos indirectos |  |  |  | 19 | %
Total

## T-SMP
Fase 1_RP_Horta | Fase 1_RP_Horta | Fase 1_RP_Horta | Fase 1_RP_Horta
Justificación de elementos | Justificación de elementos | Justificación de elementos | Justificación de elementos
Código | U.M. | Descripción | Precio | Descripción corta | CO2eq (kg) | MJ
Mano de obra
A012H000 | h | Oficial 1a electricista |  | Oficial 1a electricista | 0 | 0
A012M000 | h | Oficial 1a muntador |  | Oficial 1a muntador | 0 | 0
A013H000 | h | Ajudant electricista |  | Ajudant electricista | 0 | 0
A013M000 | h | Ajudant muntador |  | Ajudant muntador | 0 | 0
Maquinaria
C1311430 | h | Pala carregadora sobre pneumàtics de 8 a 14 t |  | Pala carregadora s/pneumàtics 8-14t | 0 | 0
C1501700 | h | Camió per a transport de 7 t |  | Camió transp.7 t | 0 | 0
Material
AHFU56 | U | Cable amb conductor de coure de 0,6/1 kV de tensió assignada, amb designació RZ1-K (AS), unipolar, de secció 1 x 10 mm2, |  | Cable amb conductor de coure de 0,6/1 kV de tensió assignada, amb designació RZ1-K (AS), unipolar, d | 0 | 0
B2RA63G0 | t | Deposició controlada a centre de reciclatge de residus barrejats inerts amb una densitat 1,0 t/m3, procedents de construcció o demolició, amb codi 170107 segons la Llista Europea de Residus (ORDEN MAM/304/2002) |  | Deposició controlada centre reciclatge,residus barrej. inerts,1,0t/m3,LER 170107 | 0 | 0
BEV41210 | m | Cable de comunicacions per a bus de dades, 2x1 mm2 trenat i apantallat |  | Cable de comunicacions p/bus de dades, 2x1 mm2 trenat i apantallat | 0 | 0
BG1A0003 | u | Armari de telecomandament (remota) del CT TRF, segons especificacions de FMB, segons plànols i PPTP, inclou tots els elements necessaris per al telecomandament del CT TRF, armari metàl·lic, així com adequació del cablejat del quadre existent al nou armari i canalitzacions. Totalment muntat, connexionat i en correcte funcionament. |  | Armari telecomandament (remota) | 0 | 0
BG1A0010 | u | Caixa d'interfície, segons especificacions de TMB, segons plànols i PPTP. Inclou regleta de borns de connexió, armari metàl·lic amb porta de muntatge mural. |  | Caixa intefície | 0 | 0
BG2DF6D0 | m | Safata metàl·lica reixa d'acer galvanitzat en calent, d'alçària 50 mm i amplària 100 mm |  | Safata reixa acer galv.calent,50mmx100mm | 0 | 0
BG620000 | u | Interruptor per a muntar superficialment, unipolar (1P), 10 AX/250 V, amb tecla i amb caixa de superfície estanca, amb grau de protecció IP-55, preu alt, |  | Interruptor,p/munt.superf.,(1P),10AX/250V,a/tecla+caixa superf.estanca,IP-55,preu alt, | 0 | 0
BGJZ1000 | u | Conjunt d'accessoris de seguretat i maniobra constituït per un extintor d'eficàcia 89B, perxa aïllant, detector de tensió, 2 u. de polps de connexió a terra segons especificacions de FMB, i armari de primers auxilis, segons Instruccions Tècniques Complementàries del Reglament sobre Condicions Tècniques i Garanties de Seguretat en Centrals Elèctriques, Subestacions i Centres de Transformació. B.O.E. 25-10-84 |  | Conjunt accessoris seguretat i maniobra | 0 | 0
BGKW0002 | u | Connector endollable recte o amb colze de 630 A, tensió nominal de 18/30 kV, unipolar, amb dispositiu de fixació del terminal d'acer inoxidable, pantalla semiconductora interna, contacte de coure, ull de presa de terra, divisor capacitiu de tensió, capa semiconductora externa, cos aïllant en EPDM, reductor d'EPDM i protector de presa de terra en EPDM, per a cables amb aïllament polimèric del tipus HEPRZ1 ó RHZ1 de 240 a 400 mm2 de secció |  | Connector endollable recte/colze 630A,240-400mm2,HEPRZ1/RHZ1 18/30 kV | 0 | 0
BGW62000 | u | Part proporcional d'accessoris per a interruptors i commutadors |  | P.p.accessoris p/interr./comm. | 0 | 0
BGY2ABD2 | u | Part proporcional d'elements de suportacer galvanitzat en calent d'amplària 100 mm per a instal·lació suspesa de paraments horitzontals |  | P.p.elem.suport p/safates acer galv.calent,ample=100mm,susp/param.horitz. | 0 | 0
BP445-V | m | Cable de fibra óptica para uso interior/exterior, con 12 fibras de tipo multimodo de designación OM2, estructura interna monotubo (estructura holgada), relleno de gel hidrófugo, elemento de refuerzo de kevlar, con cubierta de poliolefina, no propagador de la llama según UNE-EN 60332-1-2 y baja emisión de humos y opacidad reducida, clase de reacción al fuego Cca-s1b, d1, a1 según la norma UNE-EN 50575, instalado |  | Fibra optica multimodo 12 fibras | 0 | 0
BP430000 | u | Cable de xarxa amb conductor de coure, de 4 parells, amb 2 connectors RJ45 mascle, categoria 6a S/FTP, Kerpen o Dattwayler, de 10 a 15 m de llargària, provat, certificat fins a la roseta i etiquetat segons normativa TMB. |  | Cable xarxa,4 par. Cu,2xRJ45 mascle, S/FTP cat. 6a,10-15m , certificat | 0 | 0
BP434AA0 | m | Cable per a transmissió de dades amb conductors de coure, de 4 parells, categoria 7a S/STP, aïllament de poliolefina i coberta de poliolefina, de baixa emissió de fums i opacitat reduïda, no propagador de la flama segons UNE-EN 60332-1-2 |  | Cable trans.dades,Cu,4par.,cat.7a S/STP,poliolefina/poliolefina,n/propag.flama UNE-EN 60332 | 0 | 0
BP43F430 | u | Cable de xarxa amb conductor de coure, de 4 parells, amb 2 connectors RJ45 mascle, categoria 6a S/FTP, Kerpen o Dattwayler, de 0,5 a 1,6 m de llargària, provat, certificat fins a la roseta i etiquetat segons normativa TMB. Inclou, en cas necessari, el desmuntatge de fals sostre o terra tècnic, tapes de canalitzacions, forats de pas i segellat posterior i tots els treballs i mitjans auxiliars per estendre el cable entre els dos punts. |  | Cable xarxa,4 par.,2xRJ45 cat.6a S/FTP,0,5-1,6m | 0 | 0
BP4T1000 | u | Kit d'unió de fusió per a fibra òptica |  | Kit unió fusió p/fibra òptica | 0 | 0
BP520000 | u | Telèfon digital sense funcionalitats avançades per instal·lar en VLAN de telefonia IP |  | Telèfon digital | 0 | 0
BP7351F4 | u | Caixa CYMA de color blanc amb els marcs i accessoris corresponents per a poder acceptar un punt de dades Keystone. Inclou etiquetatge segons normativa de TMB. |  | Presa senyal,tipus mod.1mòd.estret,RJ45 simple,cat.6 U/FTP,despl.aïlla.,a/tapa,preu sup.,p/bast./cai | 0 | 0
BP74S300 | u | Armari metàl·lic (rack) de paret Rittal model DK7715.735 de 15u, amb bomí KABA segons el pla de tancament de FMB, amb tots el elements i suports necessaries segons indicacions. Inclou l'etiquetage segons criteris de TMB. Inclou la correct fizació a la paret o astial amb el material necessari per a garantir la sea correcta fixació. Inclou l'ensamblatge segons documentació de TMB inclosa en l'annez de totes les referències de forma que es consegueixí un sistema funciona. Inclou regleta d'endolls per a armari rack 19'' 1U amb 8 schuko mes interruptor. |  | Armari Rack 19´´ 21UA | 0 | 0
BP7E0002 | u | Commutador (switch) per la nova auxiliar WS-C2960X-48PS-L (Catalyst 2960 48 10/100 PoE + 2 1000BT +2 SFP LAN Base Image ) amb quatre òptiques GLC-LH-SM= (1000Base-LX/LH SFP). |  | Switch 48 ports base F i 2 ports base T | 0 | 0
BP7Z0001 | u | Regleta d'alimentació elèctrica de gamma avançada, amb 8 preses de corrent del tipus schucko i interruptor bipolar (2P) de 16 A, per a muntatge sobre bastidor rack de 19´´ mitjançant 1 funció Quick Fix a ambdós costats amb funció de lliscament sobre el bastidor, d'1 unitat d'alçària, de posició horitzontal, tensió nominal 250 V, cable d'alimentació 3G1,5 mm2 de 3 metres de llargària equipat amb clavilla schucko 2P+T 10/16 A 250 V, inclou 2 suports de muntatge plans amb cargols, ref. VDIG162731 de la serie Bases de distribució bipolar de HIMEL |  | Regleta gamma avanç.,8 schucko+int.(2P),1U,horitzontal, Bases de distribució bipolar de HIMEL | 0 | 0
BPA10000 | u | Subministrament i instal.lació de 1 càmera IP ´´bullet´´ d'exterior de 6ª generació Sony, model SNC-EB632R, alta sensibilitat Outdoor Full HD 1080P amb 90 dB de rang dinàmic, i l'il · luminador IR integrat. Impermeable IP66, lent varifocal 3-9m m, PoE (IEEE 802.3af) només, el rang de temperatura de 50C-30C, DEPA, Easy Focus, Easy Zoom, ONVIF, 3 anys de PrimeSupport inclosa.muntar en carcassa |  | càmera IP ´´bullet´´ d'exterior | 0 | 0
BPA10001 | u | Subministrament i instal.lació en safata de la cambra de comunicacions de un injector POE+ per camera IP, marca PowerDsine model PD-9001G Midspan POE+ , per alimentar les cameres pel cablejat estructurat CAT6A |  | Injector POE per càmera | 0 | 0
CHAJDE | U | Cable 0,6/1 kV RZ1-K (AS), Cu1x2,5mm2,col.canal/safata |  | Cable 0,6/1 kV RZ1-K (AS), Cu1x2,5mm2,col.canal/safata | 0 | 0
F0530010 | u | Cable de xarxa de fibra òptica tipus dúplex en interior de tub de plàstic, amb fibra monomode (OS1) 9/125, amb doble connector FC/PC a cada extrem, coberta de material lliure d'halògens i baixa emissió de fums (LSZH), d'1 m de llargària, de la sèrie Infraplus de HIMEL |  | Cable xarxa FO dúplex,SM (OS1) 9/125,FC/PC,LSZH,L=1m, | 0 | 0
PIG10001 | u | Pigtail de 2 metres de llargària, amb fibra monomodo de 9/125 micres de diàmetre, amb 1 connector famella FC/PC a un extrem i l'altre preparat per a soldar, ref. PIGSCMM de la sèrie Infraplus de HIMEL |  | Pigtail L=2m,fibra SM 9/125,1xFC/PC, ref. PIGFC/PCMM | 0 | 0
VDIG1500 | u | Panell per a connexions de fibra òptica de terminació directa, de gamma avançada, per a muntatge sobre bastidor rack de 19´´ mitjançant 1 funció Quick Fix a ambdós costats amb funció de lliscament sobre el bastidor, d'1 unitat d'alçària, amb capacitat per a 24 caràtules de connectors, equipada amb 3 plaques cegues, coberta transparent extraïble, coberta portaetiquetes, 2 rodetes de bobinat i 2 passacables PG9, ref. VDIG150991 de la sèrie LEXCOM de HIMEL |  | Panell FO term.directa,gamma avanç.,19´´,1U | 0 | 0
VDIG1501 | u | Panell per a connexions de coure de terminació directa, de gamma avançada, per a muntatge sobre bastidor rack de 19´´ mitjançant 1 funció Quick Fix a ambdós costats amb funció de lliscament sobre el bastidor, de 2 unitat d'alçària com a màxim, amb capacitat per a 24 caràtules de connectors Keystone, equipada amb 3 plaques cegues, coberta transparent extraïble, coberta portaetiquetes, 2 rodetes de bobinat i 2 passacables PG9. |  | Patch panel Cu 19´´, màx. 2UA STP, 24 Keystone. | 0 | 0
VDIG1510 | u | Mòdul de segregació per a FO amb caixa metàl·lica estanca, d'acer galvanitzat en calent o acer inoxidable per a muntatge sobre bastidor rack de 19´´ mitjançant 1 funció Quick Fix a ambdós costats amb funció de lliscament sobre el bastidor, d'1 unitat d'alçària com a màxim, ser extraïble per facilitar la manipulació, frontal amb una tapa cega serigrafiada amb els acrònims segons normativa de codificació de TMB i 3 passacables PG9. |  | Mòdul de segregació per a FO | 0 | 0

## T-DIM
|  |  |  | Fase 1_RP_Horta | Fase 1_RP_Horta | Fase 1_RP_Horta | Fase 1_RP_Horta
|  | MEDICIONES | MEDICIONES | MEDICIONES | MEDICIONES | MEDICIONES
| N | Obra | 01 | PresupuestoFASE_1_RP_HORTA_V2
| N | Capítulo | 01 | FASE 1
| N | NIVELL 3 | 01 | INSTAL·LACIÓ ELÈCTRICA
| N | NIVELL 4 | 01 | BT
| N | NIVELL 5 | 01 | Cablejat BT
01.01.01.01.01.001 | L | EG3121G6 | m | Cable amb conductor de coure de 0,6/1 kV de tensió assignada, amb designació RZ1-K (AS), unipolar, de secció 1 x 2,5 mm2, amb coberta del cable de poliolefines amb baixa emissió fums, col·locat en canal o safata. Inclòs els elements de subjecció, marcat, etiquetat i senyalització. Tot segons plec d'especificaciopns tècniques de TMB | Cable amb conductor de coure de 0,6/1 kV de tensió assignada, amb designació RZ1-K (AS), unipolar, de secció 1 x 2,5 mm2, amb coberta del cable de poliolefines amb baixa emissió fums, col·locat en canal o safata. Inclòs els elements de subjecció, marcat, etiquetat i senyalització. Tot segons plec d'especificaciopns tècniques de TMB
ALIM TC CT 1 I 2 |  | 6 | 1
ALIM REMOTA CT 1 I 2 |  | 6 | 10
ALIM SAI CT 1 I 2 |  | 6 | 4
01.01.01.01.01.002 | L | G345628 | m | Cable amb conductor de coure de 0,6/1 kV de tensió assignada, amb designació RZ1-K (AS), unipolar, de secció 1 x 10 mm2, amb coberta del cable de poliolefines amb baixa emissió fums, col·locat en canal o safata. Inclòs els elements de subjecció, marcat, etiquetat i senyalització. Tot segons plec d'especificaciopns tècniques de TMB | Cable amb conductor de coure de 0,6/1 kV de tensió assignada, amb designació RZ1-K (AS), unipolar, de secció 1 x 10 mm2, amb coberta del cable de poliolefines amb baixa emissió fums, col·locat en canal o safata. Inclòs els elements de subjecció, marcat, etiquetat i senyalització. Tot segons plec d'especificaciopns tècniques de TMB
ALIM CUADRE SSAA CT2 |  | 3 | 4
ALIM CUADRE SSAA CT 1 |  | 3 | 4
| N | Obra | 01 | PresupuestoFASE_1_RP_HORTA_V2
| N | Capítulo | 01 | FASE 1
| N | NIVELL 3 | 01 | INSTAL·LACIÓ ELÈCTRICA
| N | NIVELL 4 | 01 | BT
| N | NIVELL 5 | 02 | Aparamenta BT
01.01.01.01.02.001 | L | EG1A0004 | u | Subministrament i muntatge de Subquadre de Serveis Auxiliars del CT (SQSSAACT), segons especificacions de TMB, en sales MT, per a protecció general de la instal·lació de serveis auxiliars, construït segons plànols i PPTP, constituït per armari de xapa d'acer galvanitzat IP 47, amb porta plena i pany, amb tots els elements representats en l'esquema unifilar perfectament muntats i connexionats, regleter de borns de connexió, mòduls terminals per a connector RJ45 cat 6a, mantenint un 30% d'espai de reserva. Unitat totalment instal·lada i en funcionament. | Subministrament i muntatge de Subquadre de Serveis Auxiliars del CT (SQSSAACT), segons especificacions de TMB, en sales MT, per a protecció general de la instal·lació de serveis auxiliars, construït segons plànols i PPTP, constituït per armari de xapa d'acer galvanitzat IP 47, amb porta plena i pany, amb tots els elements representats en l'esquema unifilar perfectament muntats i connexionats, regleter de borns de connexió, mòduls terminals per a connector RJ45 cat 6a, mantenint un 30% d'espai de reserva. Unitat totalment instal·lada i en funcionament. | 1
| N | Obra | 01 | PresupuestoFASE_1_RP_HORTA_V2
| N | Capítulo | 01 | FASE 1
| N | NIVELL 3 | 01 | INSTAL·LACIÓ ELÈCTRICA
| N | NIVELL 4 | 02 | MT
| N | NIVELL 5 | 01 | Aparellatge MT
01.01.01.02.01.001 | L | EGKWU53G | u | Connector endollable recte o amb colze de 630 A, tensió nominal de 18/30 kV, unipolar, amb dispositiu de fixació del terminal d'acer inoxidable, pantalla semiconductora interna, contacte de coure, ull de presa de terra, divisor capacitiu de tensió, capa semiconductora externa, cos aïllant en EPDM, reductor d'EPDM i protector de presa de terra en EPDM, per a cables amb aïllament polimèric del tipus HEPRZ1 ó RHZ1 de 240 a 400 mm2 de secció, muntat. | Connector endollable recte o amb colze de 630 A, tensió nominal de 18/30 kV, unipolar, amb dispositiu de fixació del terminal d'acer inoxidable, pantalla semiconductora interna, contacte de coure, ull de presa de terra, divisor capacitiu de tensió, capa semiconductora externa, cos aïllant en EPDM, reductor d'EPDM i protector de presa de terra en EPDM, per a cables amb aïllament polimèric del tipus HEPRZ1 ó RHZ1 de 240 a 400 mm2 de secció, muntat. | 3
01.01.01.02.01.002 | L | EGJZ1000 | u | Conjunt d'accessoris de seguretat i maniobra constituit per un extintor d'eficàcia 89B, guants aïllants, perxa aïllant, detector de tensió, 2 u. de polps de connexió a terra segons especificacions de FMB i armari de primers auxilis, segons Instruccions Tècniques Complementàries del Reglament sobre Condicions Tècniques i Garanties de Seguretat en Centrals Elèctriques, Subestacions i Centres de Transformació. B.O.E. 25-10-84, col·locat | Conjunt d'accessoris de seguretat i maniobra constituit per un extintor d'eficàcia 89B, guants aïllants, perxa aïllant, detector de tensió, 2 u. de polps de connexió a terra segons especificacions de FMB i armari de primers auxilis, segons Instruccions Tècniques Complementàries del Reglament sobre Condicions Tècniques i Garanties de Seguretat en Centrals Elèctriques, Subestacions i Centres de Transformació. B.O.E. 25-10-84, col·locat
CT TR1 Existente |  | 1
CT TR2 Existente |  | 1
| N | Obra | 01 | PresupuestoFASE_1_RP_HORTA_V2
| N | Capítulo | 01 | FASE 1
| N | NIVELL 3 | 01 | INSTAL·LACIÓ ELÈCTRICA
| N | NIVELL 4 | 02 | MT
| N | NIVELL 5 | 02 | Cablejat MT
01.01.01.02.02.001 | L | E02 | h | Connexió del cablejat de Mitjana Tensió (MT) des del Centre de Distribució CD1 fins a les cel·les del Centre de Transformació (CT), incloent el tall, pelat, preparació i acabat dels extrems del cable, la instal·lació de terminals i accessoris de connexió, així com la col·locació, fixació i identificació dels conductors segons els plànols i especificacions del projecte. La partida comprèn també la verificació d’aïllament, proves de continuïtat i comprovació de polaritat, assegurant el correcte funcionament i la seguretat del circuit de mitjana tensió conforme a la normativa vigent. | Connexió del cablejat de Mitjana Tensió (MT) des del Centre de Distribució CD1 fins a les cel·les del Centre de Transformació (CT), incloent el tall, pelat, preparació i acabat dels extrems del cable, la instal·lació de terminals i accessoris de connexió, així com la col·locació, fixació i identificació dels conductors segons els plànols i especificacions del projecte. La partida comprèn també la verificació d’aïllament, proves de continuïtat i comprovació de polaritat, assegurant el correcte funcionament i la seguretat del circuit de mitjana tensió conforme a la normativa vigent. | 8
01.01.01.02.02.002 | L | E01 | h | Desconnexió del cable d’interconnexió existent entre les cel·les dels Centres de Transformació (CT), incloent les maniobres de desconnexió controlada, identificació prèvia dels conductors, retirada dels elements de fixació i borns de connexió, així com la senyalització i protecció dels extrems alliberats per garantir la seguretat durant els treballs posteriors. La partida comprèn totes les operacions necessàries per a l’execució dels treballs de forma segura i conforme als procediments de maniobra en instal·lacions de mitjana tensió. | Desconnexió del cable d’interconnexió existent entre les cel·les dels Centres de Transformació (CT), incloent les maniobres de desconnexió controlada, identificació prèvia dels conductors, retirada dels elements de fixació i borns de connexió, així com la senyalització i protecció dels extrems alliberats per garantir la seguretat durant els treballs posteriors. La partida comprèn totes les operacions necessàries per a l’execució dels treballs de forma segura i conforme als procediments de maniobra en instal·lacions de mitjana tensió. | 4
01.01.01.02.02.003 | L | 0102010201 | h | Connexió del cable d’interconnexió existent entre les cel·les dels Centres de Transformació (CT), incloent la preparació dels conductors, la neteja i verificació dels terminals, així com la connexió, fixació i ajust dels borns de potència d’acord amb les especificacions del fabricant. La partida comprèn també la verificació de continuïtat elèctrica, l’aïllament i el correcte tancament de les cel·les, garantint la seguretat, la traçabilitat i la conformitat amb els procediments d’operació en instal·lacions de mitjana tensió. (01.02.01.02.01) | Connexió del cable d’interconnexió existent entre les cel·les dels Centres de Transformació (CT), incloent la preparació dels conductors, la neteja i verificació dels terminals, així com la connexió, fixació i ajust dels borns de potència d’acord amb les especificacions del fabricant. La partida comprèn també la verificació de continuïtat elèctrica, l’aïllament i el correcte tancament de les cel·les, garantint la seguretat, la traçabilitat i la conformitat amb els procediments d’operació en instal·lacions de mitjana tensió. (01.02.01.02.01) | 4
| N | Obra | 01 | PresupuestoFASE_1_RP_HORTA_V2
| N | Capítulo | 01 | FASE 1
| N | NIVELL 3 | 01 | INSTAL·LACIÓ ELÈCTRICA
| N | NIVELL 4 | 02 | MT
| N | NIVELL 5 | 03 | Integració
01.01.01.02.03.001 | L | EE520005 | u | Treballs d'integració de la gestió de nous CT en servei al telecomandament d'Energia de CT's, incloent totes les actuacions necessàries (modificació de pantalles gràfiques, càrrega de base de dades, confecció de base de dades, programació...), proves locals i amb telecomandament, deixant la instal·lació en perfecte estat de funconament tant a nivell local com en remot. Els treballs es realitzaran per una empresa homologada per TMB. | Treballs d'integració de la gestió de nous CT en servei al telecomandament d'Energia de CT's, incloent totes les actuacions necessàries (modificació de pantalles gràfiques, càrrega de base de dades, confecció de base de dades, programació...), proves locals i amb telecomandament, deixant la instal·lació en perfecte estat de funconament tant a nivell local com en remot. Els treballs es realitzaran per una empresa homologada per TMB.
Integració CT TR1 en servei |  | 1
Integració CT TR2 en servei |  | 1
01.01.01.02.03.002 | L | EE520006 | u | Treballs d'integració de la gestió de les cel·les de mitja tensió en el sistema de gestió de Metro, considerant la part proporcional de programació, tant a nivell local com a nivell de telecomandament d'energia. Els treballs es realitzaran per una empresa homologada per TMB. | Treballs d'integració de la gestió de les cel·les de mitja tensió en el sistema de gestió de Metro, considerant la part proporcional de programació, tant a nivell local com a nivell de telecomandament d'energia. Els treballs es realitzaran per una empresa homologada per TMB. | 2
01.01.01.02.03.003 | L | EE520007 | u | Treballs d'integració de la gestió dels analitzadors BT en el sistema de gestió de Metro, considerant la part proporcional de programació, tant a nivell local com a nivell de telecomandament d'energia. Els treballs es realitzaran per una empresa homologada per TMB. | Treballs d'integració de la gestió dels analitzadors BT en el sistema de gestió de Metro, considerant la part proporcional de programació, tant a nivell local com a nivell de telecomandament d'energia. Els treballs es realitzaran per una empresa homologada per TMB.
Conjunt Analitzador BT |  | 2
01.01.01.02.03.004 | L | EE520008 | u | Treballs d'integració de equip de mesura MT en el sistema de gestió de Metro, considerant la part proporcional de programació, tant a nivell local com a nivell de telecomandament d'energia. Els treballs es realitzaran per una empresa homologada per TMB. | Treballs d'integració de equip de mesura MT en el sistema de gestió de Metro, considerant la part proporcional de programació, tant a nivell local com a nivell de telecomandament d'energia. Els treballs es realitzaran per una empresa homologada per TMB. | 2
01.01.01.02.03.005 | L | PAPCQ003 | u | Treballs de configuració d'equips elèctrics. Inclou relés de MT, proteccions, analitzadors de xarxa, etc | Treballs de configuració d'equips elèctrics. Inclou relés de MT, proteccions, analitzadors de xarxa, etc | 1
| N | Obra | 01 | PresupuestoFASE_1_RP_HORTA_V2
| N | Capítulo | 01 | FASE 1
| N | NIVELL 3 | 01 | INSTAL·LACIÓ ELÈCTRICA
| N | NIVELL 4 | 03 | SALES TÈCNIQUES
| N | NIVELL 5 | 01 | Control Accessos i Telefonia
01.01.01.03.01.001 | L | EP520004 | u | Telèfon digital sense funcionalitats avançades per instal·lar en VLAN de telefonia IP | Telèfon digital sense funcionalitats avançades per instal·lar en VLAN de telefonia IP
|  | 2 | 1
01.01.01.03.01.002 | L | EG620000 | u | Final de cursa, unipolar (1P), 10 AX/250 V, accionament per braç, amb grau de protecció IP-55, preu alt, muntat superficialment | Final de cursa, unipolar (1P), 10 AX/250 V, accionament per braç, amb grau de protecció IP-55, preu alt, muntat superficialment | 4
01.01.01.03.01.003 | L | EP430000 | u | Subministrament i col·locació en qualsevol tipus de canalització, de cable de xarxa amb conductor de coure, de 4 parells, amb 2 connectors RJ45 mascle, categoria 7a S/FTP, Kerpen o Dattwayler, de 10 a 15 m de llargària, provat, certificat fins a la roseta i etiquetat segons normativa TMB, amb característiques de comportament al foc segons assaig establerts al Reglament de Productes de la Construcció (CPR). Inclou, en cas necessari, el desmuntatge de fals sostre o terra tècnic, tapes de canalitzacions, forats de pas i segellat posterior i tots els treballs i mitjans auxiliars per estendre el cable entre els dos punts. | Subministrament i col·locació en qualsevol tipus de canalització, de cable de xarxa amb conductor de coure, de 4 parells, amb 2 connectors RJ45 mascle, categoria 7a S/FTP, Kerpen o Dattwayler, de 10 a 15 m de llargària, provat, certificat fins a la roseta i etiquetat segons normativa TMB, amb característiques de comportament al foc segons assaig establerts al Reglament de Productes de la Construcció (CPR). Inclou, en cas necessari, el desmuntatge de fals sostre o terra tècnic, tapes de canalitzacions, forats de pas i segellat posterior i tots els treballs i mitjans auxiliars per estendre el cable entre els dos punts.
|  | 15 | 2
01.01.01.03.01.004 | L | 0102020104 | u | Subministrament i instal·lació de pany de seguretat tipus CISA, model OM3T1-18-0-6600-KC, compatible amb el sistema de claus normalitzat de la instal·lació. La partida inclou el pany, bombí, claus corresponents, accessoris de muntatge i elements de fixació, així com la col·locació, ajust i comprovació de funcionament en la porta o armari destinat, assegurant el bloqueig i enclavament adequat d’acord amb els requisits de seguretat i accessibilitat del projecte, d´acord amb els estandards de FMB. (01.02.02.01.04) | Subministrament i instal·lació de pany de seguretat tipus CISA, model OM3T1-18-0-6600-KC, compatible amb el sistema de claus normalitzat de la instal·lació. La partida inclou el pany, bombí, claus corresponents, accessoris de muntatge i elements de fixació, així com la col·locació, ajust i comprovació de funcionament en la porta o armari destinat, assegurant el bloqueig i enclavament adequat d’acord amb els requisits de seguretat i accessibilitat del projecte, d´acord amb els estandards de FMB. (01.02.02.01.04) | 2
01.01.01.03.01.005 | L | KPA10000 | u | Càmera fixa digital per a circuit tancat de TV (CTTV),sistema POE, communtable color-B/N amb sensor CCD de 1/3'' amb filtre ICR mecànic, elements de 752×582, resolució 530 línies, sensibilitat de 0,3 lux en color i 0,002 lux en B/N amb integració de camps, muntura C / CS, alimentació a 230 Vac, relació senyal/soroll de 48 dB, compensació de contrallum dinamic, AES, AGC, DC vídeo iris, detecció de moviment i zoom digital x10, muntada i fixada en el interior de carcassa | Càmera fixa digital per a circuit tancat de TV (CTTV),sistema POE, communtable color-B/N amb sensor CCD de 1/3'' amb filtre ICR mecànic, elements de 752×582, resolució 530 línies, sensibilitat de 0,3 lux en color i 0,002 lux en B/N amb integració de camps, muntura C / CS, alimentació a 230 Vac, relació senyal/soroll de 48 dB, compensació de contrallum dinamic, AES, AGC, DC vídeo iris, detecció de moviment i zoom digital x10, muntada i fixada en el interior de carcassa
CT TR1 |  | 1
CT TR2 |  | 1
| N | Obra | 01 | PresupuestoFASE_1_RP_HORTA_V2
| N | Capítulo | 01 | FASE 1
| N | NIVELL 3 | 02 | COMS I CONTROL
| N | NIVELL 4 | 01 | CANALITZACIO
01.01.02.01.001 | L | 01.03.01.02 | PA | Partida d’alçada corresponent a l’aprofitament i ampliació de les safates de cables existents, amb l’objectiu de prolongar, adaptar i reordenar els recorreguts per permetre el pas del cablejat de fibra òptica (FO), comunicacions i línies de potència. Inclou tots els treballs d’ancoratge, fixació, alineació i prolongació de trams, així com el subministrament dels accessoris necessaris (juntes, brides, cargols, unions i tapes de protecció). Els treballs es realitzaran garantint la seguretat mecànica, la correcta segregació de circuits i el compliment dels criteris de muntatge i acabat definits en el projecte. | Partida d’alçada corresponent a l’aprofitament i ampliació de les safates de cables existents, amb l’objectiu de prolongar, adaptar i reordenar els recorreguts per permetre el pas del cablejat de fibra òptica (FO), comunicacions i línies de potència. Inclou tots els treballs d’ancoratge, fixació, alineació i prolongació de trams, així com el subministrament dels accessoris necessaris (juntes, brides, cargols, unions i tapes de protecció). Els treballs es realitzaran garantint la seguretat mecànica, la correcta segregació de circuits i el compliment dels criteris de muntatge i acabat definits en el projecte. | 1
01.01.02.01.002 | L | EG2DF6D2 | m | Safata metàl·lica reixa d'acer galvanitzat en calent, d'alçària 50 mm i amplària 100 mm, col·locada suspesa de paraments horitzontals amb elements de suport | Safata metàl·lica reixa d'acer galvanitzat en calent, d'alçària 50 mm i amplària 100 mm, col·locada suspesa de paraments horitzontals amb elements de suport
80
| N | Obra | 01 | PresupuestoFASE_1_RP_HORTA_V2
| N | Capítulo | 01 | FASE 1
| N | NIVELL 3 | 02 | COMS I CONTROL
| N | NIVELL 4 | 02 | CABLEJAT I HARDWARE
01.01.02.02.001 | L | EEV41210 | m | Cable de comunicacions per a BUS de dades, 2x1 mm2 trenat i apantallat, amb característiques de comportament al foc segons assaig establerts al Reglament de Productes de la Construcció (CPR), instal·lat | Cable de comunicacions per a BUS de dades, 2x1 mm2 trenat i apantallat, amb característiques de comportament al foc segons assaig establerts al Reglament de Productes de la Construcció (CPR), instal·lat
600
01.01.02.02.002 | L | 01.03.02.02 | PA | Connexió del cablejat de dades en fibra òptica (FO) des del Centre de Processament de Dades (CPD) fins als habitacles de comunicacions dels Centres de Transformació, comprovació dels enllaços, així com tots els elements necessaris per al correcte funcionament i integració dins la xarxa de comunicacions del sistema. | Connexió del cablejat de dades en fibra òptica (FO) des del Centre de Processament de Dades (CPD) fins als habitacles de comunicacions dels Centres de Transformació, comprovació dels enllaços, així com tots els elements necessaris per al correcte funcionament i integració dins la xarxa de comunicacions del sistema. | 1
01.01.02.02.003 | L | EP434AA0 | m | Cable per a transmissió de dades amb conductor de coure, de 4 parells, categoria 7a F/FTP, aïllament de poliolefina i coberta de poliolefina, de baixa emissió de fums i opacitat reduïda, no propagador de la flama segons UNE-EN 60332-1-2, amb característiques de comportament al foc segons assaig establerts al Reglament de Productes de la Construcció (CPR), col·locat sota tub o canal | Cable per a transmissió de dades amb conductor de coure, de 4 parells, categoria 7a F/FTP, aïllament de poliolefina i coberta de poliolefina, de baixa emissió de fums i opacitat reduïda, no propagador de la flama segons UNE-EN 60332-1-2, amb característiques de comportament al foc segons assaig establerts al Reglament de Productes de la Construcció (CPR), col·locat sota tub o canal
|  | 1 | 150
01.01.02.02.004 | L | EP44A5C | m | Cablejat de Fibra óptica multimode OM3 de 12 fibres 50/125 amb coberta de color groc tipus LSHF-FR de baix nivell d'emissió de fum lliure d'halògens, tipus TMB, codi de colos TMB. Inclou el desmuntatge de fals sostre, de les tapes de les canalitazacións, forats passants, passos de boveda i tot el necessari per a passar el cable entre els dos punts. Inclou identificació segons normativa d'instalacions de TMB. | Cablejat de Fibra óptica multimode OM3 de 12 fibres 50/125 amb coberta de color groc tipus LSHF-FR de baix nivell d'emissió de fum lliure d'halògens, tipus TMB, codi de colos TMB. Inclou el desmuntatge de fals sostre, de les tapes de les canalitazacións, forats passants, passos de boveda i tot el necessari per a passar el cable entre els dos punts. Inclou identificació segons normativa d'instalacions de TMB.
CT TR1 |  | 1 | 170
CT TR2 |  | 1 | 170
| N | Obra | 01 | PresupuestoFASE_1_RP_HORTA_V2
| N | Capítulo | 01 | FASE 1
| N | NIVELL 3 | 02 | COMS I CONTROL
| N | NIVELL 4 | 03 | COMS & TELECOMANDAMENT
01.01.02.03.001 | L | EG1A0003 | u | Subministrament i col·locació d'armari de telecomandament (remota) del CT TRF, segons especificacions de FMB, segons plànols i PPTP, inclou tots els elements necessaris per al telecomandament del CT TRF inclouent SAI, armari metàl·lic amb porta, així com adequació del cablejat de Cu i FO del quadre existent al nou armari i canalitzacions. Totalment muntat, connexionat, configurat i en correcte funcionament.,incluits els materiales necesaris per a la seua instlació | Subministrament i col·locació d'armari de telecomandament (remota) del CT TRF, segons especificacions de FMB, segons plànols i PPTP, inclou tots els elements necessaris per al telecomandament del CT TRF inclouent SAI, armari metàl·lic amb porta, així com adequació del cablejat de Cu i FO del quadre existent al nou armari i canalitzacions. Totalment muntat, connexionat, configurat i en correcte funcionament.,incluits els materiales necesaris per a la seua instlació
CT TR1 |  | 1
CT TR2 |  | 1
01.01.02.03.002 | L | EG1A0006 | u | Subministrament i col·locació de caixa d'interfície, segons especificacions de TMB, segons plànols i PPTP. Inclou regleta de borns de connexió, armari metàl·lic amb porta de muntatge mural. Totalment muntat, connexionat i en correcte funcionament. | Subministrament i col·locació de caixa d'interfície, segons especificacions de TMB, segons plànols i PPTP. Inclou regleta de borns de connexió, armari metàl·lic amb porta de muntatge mural. Totalment muntat, connexionat i en correcte funcionament.
1
1
01.01.02.03.003 | L | EP7351GX | u | Roseta RJ45 | Roseta RJ45
20
01.01.02.03.004 | L | EP7400A1 | u | Armari mural metàl·lic amb bastidor tipus rack 19´´, de 21 unitats d'alçària, de 1012 x 600 x 573 mm (alçària x amplària x fondària), , amb porta metàl·lica frontal amb pany, amb panells laterals i estructura fixa, contenint un nou mòdul de segregació, un mòdul de fusions i un nou patch panel de 24 boques per FO, patch panel de 24 boques per Cu, Switch 24 ports base F i 2 ports base T, conexionat amb amb tirantets bifibra FC/PC, muntats, conexionats i en funcionament. Tots els equips programats, configurats i en correcte funcionament. Tot segons plec de condicions tècniques de TMB. Totes les conexions probades i certificades. | Armari mural metàl·lic amb bastidor tipus rack 19´´, de 21 unitats d'alçària, de 1012 x 600 x 573 mm (alçària x amplària x fondària), , amb porta metàl·lica frontal amb pany, amb panells laterals i estructura fixa, contenint un nou mòdul de segregació, un mòdul de fusions i un nou patch panel de 24 boques per FO, patch panel de 24 boques per Cu, Switch 24 ports base F i 2 ports base T, conexionat amb amb tirantets bifibra FC/PC, muntats, conexionats i en funcionament. Tots els equips programats, configurats i en correcte funcionament. Tot segons plec de condicions tècniques de TMB. Totes les conexions probades i certificades.
1
1
01.01.02.03.005 | L | EP74RA04 | u | Subministrament i instal·lació de Panell per a connexions de coure de terminació directa, de gamma avançada, per a muntatge sobre bastidor rack de 19´´ mitjançant 1 funció Quick Fix a ambdós costats amb funció de lliscament sobre el bastidor, de 2 unitat d'alçària com a màxim, amb capacitat per a 48 caràtules de connectors Keystone, equipada amb 3 plaques cegues, coberta transparent extraïble, coberta portaetiquetes, 2 rodetes de bobinat i 2 passacables PG9. Inclou suports de cable i presa de terra. Tot segons plec de condicions tècniques de TMB. | Subministrament i instal·lació de Panell per a connexions de coure de terminació directa, de gamma avançada, per a muntatge sobre bastidor rack de 19´´ mitjançant 1 funció Quick Fix a ambdós costats amb funció de lliscament sobre el bastidor, de 2 unitat d'alçària com a màxim, amb capacitat per a 48 caràtules de connectors Keystone, equipada amb 3 plaques cegues, coberta transparent extraïble, coberta portaetiquetes, 2 rodetes de bobinat i 2 passacables PG9. Inclou suports de cable i presa de terra. Tot segons plec de condicions tècniques de TMB.
1
1
01.01.02.03.006 | L | EP4T1000 | u | Unió per fusió de fibra òptica | Unió per fusió de fibra òptica
30
30
2
01.01.02.03.007 | L | EP7351F4 | u | Subministrament i instal·lació de caixa CYMA de color blanc amb els marcs i accessoris corresponents per a poder acceptar un punt de dades Keystone. Inclou etiquetatge segons normativa de TMB. | Subministrament i instal·lació de caixa CYMA de color blanc amb els marcs i accessoris corresponents per a poder acceptar un punt de dades Keystone. Inclou etiquetatge segons normativa de TMB.
Sales tècniques |  | 4
4
01.01.02.03.008 | L | 01.03.03.15 | PA | Partida d’alçada corresponent a la retirada dels quadres de comunicacions existents, incloent la desconnexió prèvia de tots els cables de dades, fibra òptica i alimentació, el desmuntatge dels equips i bastidors, així com la retirada ordenada dels elements estructurals i accessoris associats (patch panels, switches, preses, canalitzacions, etc.). La partida comprèn també la identificació i protecció dels cables reutilitzables, el trasllat controlat dels equips aprofitables i la gestió adequada dels residus o components fora d’ús, d’acord amb la normativa mediambiental i els procediments de seguretat en treballs de comunicacions. | Partida d’alçada corresponent a la retirada dels quadres de comunicacions existents, incloent la desconnexió prèvia de tots els cables de dades, fibra òptica i alimentació, el desmuntatge dels equips i bastidors, així com la retirada ordenada dels elements estructurals i accessoris associats (patch panels, switches, preses, canalitzacions, etc.). La partida comprèn també la identificació i protecció dels cables reutilitzables, el trasllat controlat dels equips aprofitables i la gestió adequada dels residus o components fora d’ús, d’acord amb la normativa mediambiental i els procediments de seguretat en treballs de comunicacions. | 1
| N | Obra | 01 | PresupuestoFASE_1_RP_HORTA_V2
| N | Capítulo | 01 | FASE 1
| N | NIVELL 3 | 03 | GESTIÓ DE RESIDUS
01.01.03.001 | L | F2R64239 | m3 | Càrrega amb mitjans mecànics i transport de residus inerts o no especials a instal·lació autoritzada de gestió de residus, amb camió per a transport de 7 t, amb un recorregut de més de 10 i fins a 15 km | Càrrega amb mitjans mecànics i transport de residus inerts o no especials a instal·lació autoritzada de gestió de residus, amb camió per a transport de 7 t, amb un recorregut de més de 10 i fins a 15 km | 1
01.01.03.002 | L | F2RA63G0 | m3 | Deposició controlada a centre de reciclatge de residus barrejats inerts amb una densitat 1,0 t/m3, procedents de construcció o demolició, amb codi 170107 segons la Llista Europea de Residus (ORDEN MAM/304/2002) | Deposició controlada a centre de reciclatge de residus barrejats inerts amb una densitat 1,0 t/m3, procedents de construcció o demolició, amb codi 170107 segons la Llista Europea de Residus (ORDEN MAM/304/2002) | 1
| N | Obra | 01 | PresupuestoFASE_1_RP_HORTA_V2
| N | Capítulo | 01 | FASE 1
| N | NIVELL 3 | 04 | SEGURETAT I SALUT
01.01.04.001 | L | PASS0011 | PA | Partida alçada de cobrament íntegre pels treballs de Seguretat i Salut | Partida alçada de cobrament íntegre pels treballs de Seguretat i Salut
1
| N | Obra | 01 | PresupuestoFASE_1_RP_HORTA_V2
| N | Capítulo | 01 | FASE 1
| N | NIVELL 3 | 05 | PARTIDES ALÇADES
01.01.05.001 | L | EE520017 | PA | Partida alçada de cobrament íntegre per la redacció de la documentació As-built. Es realitzarà una actualització de la documentació associada a les instal·lacions de la infraestructura de recàrrega de la cotxera de TMB Triangle. Es generarà tota la documentació que sigui necessària segons estàndards de TMB. | Partida alçada de cobrament íntegre per la redacció de la documentació As-built. Es realitzarà una actualització de la documentació associada a les instal·lacions de la infraestructura de recàrrega de la cotxera de TMB Triangle. Es generarà tota la documentació que sigui necessària segons estàndards de TMB. | 1
01.01.05.002 | L | EE520016 | PA | Partida alçada a justificar de replanteig. Inclou estudis tècnics i càlculs que la DF consideri necessaris per a la correcta execució de les obres. Inclou visats. | Partida alçada a justificar de replanteig. Inclou estudis tècnics i càlculs que la DF consideri necessaris per a la correcta execució de les obres. Inclou visats. | 1
01.01.05.003 | L | PACQ0001 | PA | Partida alçada a justificar per la realització dels assajos inclosos dins del Pla de Control de Qualitat. | Partida alçada a justificar per la realització dels assajos inclosos dins del Pla de Control de Qualitat.
1
01.01.05.004 | L | PA000020 | PA | Partida alçada a justificar en concepte d'imprevistos durant l'execució de l'obra. | Partida alçada a justificar en concepte d'imprevistos durant l'execució de l'obra. | 1
01.01.05.005 | L | 01.06.07 | PA | Partida d’alçada per a la motorització de cel·la en cas d’automatització de l’enclavament de la cel·la, incloent tots els treballs, elements i adaptacions necessaris per a la seva correcta instal·lació i posada en servei. | Partida d’alçada per a la motorització de cel·la en cas d’automatització de l’enclavament de la cel·la, incloent tots els treballs, elements i adaptacions necessaris per a la seva correcta instal·lació i posada en servei.
actuació cel.les CT |  | 2