## Hoja1
ENDERROC FUSTERIES
NUM. | CODI | UA | DESCRIPCIÓ | PREU | AMIDAMENT | IMPORT
1 | PEDDFMRM200 | m2 | Demolición de carpintería de madera en muros sin recuperación material, realizada mediante medios manuales, incluyendo desmontaje de cercos, hojas y herrajes. Incluyendo retirada escombros a pie de carga y limpieza. Incluidor transporte y canon de eliminación de residuos. Estimando verdadera magnitud en su medición. (P - 8) | 63.29 | 58.4 | 3696.136
TOTAL | [5 empty] | 3696.136
SUBSTITUCIÓ FUSTERIES/FINESTRES NOVES
NUM. | CODI | UA | DESCRIPCIÓ | PREU | AMIDAMENT | IMPORT
1 | PETAVPAR01 | u | TIPUS 1 - Carpintería exterior d'alumini amb vidre 3/3+12+4/4 para ventanas practicables compuesta por precerco de aluminio anodizado y cerco de aluminio lacado hasta 2.5 m2. Incluyendo herrajes, sellados, juntas de estanqueidad. Color verde carruaje o a escollir per DF. Tapajuntes recte de 85mm amb finestra batent i fixe. Mides 1000x2000 (P - 9) | 975 | 25 | 24375
2 | PETAVPAR02 | u | TIPUS 2 - Carpintería exterior d'alumini amb vidre 3/3+12+4/4 para ventanas practicables compuesta por precerco de aluminio anodizado y cerco de aluminio lacado hasta 2.5 m2. Incluyendo herrajes, sellados, juntas de estanqueidad. Color verde carruaje o a escollir per DF. Tapajuntes recte de 85mm amb finestra batent i fixe. Mides 900x1500 (P - 10) | 845 | 2 | 1690
3 | PETAVPAR03 | u | TIPUS 3- Carpintería exterior d'alumini amb vidre 3/3+12+4/4 para ventanas practicables compuesta por precerco de aluminio anodizado y cerco de aluminio lacado hasta 2.5 m2. Incluyendo herrajes, sellados, juntas de estanqueidad. Color verde carruaje o a escollir per DF. Tapajuntes recte de 85mm amb finestra batent i fixe. Mides 950x1500 (P - 11) | 860 | 4 | 3440
4 | PDJ_15R | U | Restauración de las carpinterías F1. Desmontage, decapado y esmaltado de nuevo con el mismo color original de los elementos de madera, sustituyendo aquellos que esten deteriorados, tanto de hojas practicables como de marcos y premarcos, Incluidas barras antipánico. (P - 2) | 1532.43 | 1 | 1532.43
5 | PETAVPAR05 | u | vidre 3/3+12+4/4 laminat porta entrada (P - 12) | 182.86 | 1 | 182.86
TOTAL | [5 empty] | 31220.29
SUBSTITUCIÓ FUSTERIES/PINTAT EXTERIOR
NUM. | CODI | UA | DESCRIPCIÓ | PREU | AMIDAMENT | IMPORT
1 | PEBPPN200 | m2 | Pintura plástica lisa color, aplicación sobre paramentos verticales y horizontales de ladrillo, yeso o cemento en interiores. Medido superficie aplicada descontando huecos. Incluso lijado, emplastecido, fondo si fuera necesario y dos manos. (P - 4) | 10.13 | 50.44 | 510.9572
TOTAL | [5 empty] | 510.9572
FAÇANA
NUM. | CODI | UA | DESCRIPCIÓ | PREU | AMIDAMENT | IMPORT
1 | PEBPA300 | m2 | Rascado de pintura vieja y posterior lavado de superficies en paramentos horizontales y verticales. Medido superficie realizada, descontando huecos superiores a 1,5 m2. (P - 3) | 14.13 | 148.4 | 2096.892
2 | PDJ_13R | m2 | Proyección en seco de chorro de partículas de material abrasivo (silicato de aluminio) sobre paramento de hormigón, eliminando contaminantes, capa de mortero de cemento y partículas sueltas del soporte. (P - 1) | 30.62 | 316.39 | 9687.8618
3 | PEBPPN800 | m2 | Pintura plástica lisa color, aplicación sobre paramentos verticales y horizontales de ladrillo, yeso o cemento en exteriores. Medido superficie aplicada descontando huecos. Incluso lijado, emplastecido, fondo si fuera necesario y dos manos. (P - 5) | 20.7 | 581.23 | 12031.461
4 | PEBPPN801 | pa | Partida alçada a justificar per repàs de pedra en zones en mal estat per igualar textures i color, petites reparacions (P - 6) | 2500 | 1 | 2500
5 | PEBPPN802 | pa | Partida alçada justificada per mitjants auxiliars (P - 7) | 7000 | 1 | 7000
TOTAL | [5 empty] | 33316.2148
SEGURETAT I SALUT
NUM. | CODI | UA | DESCRIPCIÓ | PREU | AMIDAMENT | IMPORT
1 | SI2SEDR | pa | Partida alçada a justificar relativa als mitjans de seguretat i salut a implementar per dur a terme la obra: instal·lació de vallats i proteccions, epis, aseos portàtils, etc. (P - 13) | 1500 | 1 | 1500
TOTAL | [5 empty] | 1500
PRESSUPOST EXECUCIÓ MATERIAL | [5 empty] | 70243.598
PRESSUPOST EXECUCIÓ PER CONTRACTE | [5 empty] | 83589.89
PRESSUPOST TOTAL (iva inclòs) | [5 empty] | 101143.7669