## LOT 1
EXP.: 2026-58 ANNEX 1 DEL PPT D'OFERTA TÈCNICA
| EMPRESA:…........................... | NOM I COGNOMS REPRESENTANT: | …..........................
| ADREÇA ELECTRÒNICA:…............................... | TELÉFON DE CONTACTE: | ….................................
Nº característica | Característiques mínimes obligatòries PPT | INDICAR SI COMPLEIX AMB Si/NO | Indicar apartat de l'oferta tècnica (fitxes tècniques i/o catàg) on s'explica i acredita aquests requisit
1 | Ultracongelador
3 | · Ha de ser un ultracongelador vertical.
4 | · Ha de disposar d’un rang de temperatura de 20ºC a -86 °C.
7 | · Ha de disposar d’un volum d’emmagatzematge de 729L a 800L de capacitat.
7 | · Dimensions externes màximes de 1003x871x1996mm (Amplada x fons x alçada). Aplica un marge de tolerància del 5%.
3 | · Dimensions internes mínimes de 732x706x1542mm (Amplada x fons x alçada). Aplica un marge de tolerància del 5%.
4 | · Ha de disposar d’una única porta exterior amb tancament a pressió.
7 | · Ha de tenir un tancament de la porta exterior amb clau de seguretat i maneta ergonòmica de palanca.
7 | · Dues o tres portes internes màxim aïllant i hermètiques amb manetes protegides.
7 | · Les manetes internes i externes han de ser resistents en ús continu.
3 | · Ha de tenir mínim quatre compartiments interns.
4 | · Ha de tenir una eficàcia energètica de 18 kWh/24 h en condicions d'ús continuat a -80°C. Aplica un marge de tolerància del 5%.
3 | · Ha de poder operar a una temperatura ambient de màxim 22ºC.
4 | · Tensió de 220-240V.
7 | · Ha de disposar d’un panell de control tàctil i senzill amb indicacions de temperatura.
7 | · Ha de disposar de rodes.
7 | · Ha de disposar d’un orifici per a sonda de temperatura externa.
3 | · Condicions GMP sota normativa 21 CFR part 11.
4 | · IQ/OQ.
7 | Marcatge CE.
1 | Ultracongelador amb racks
3 | · Ha de ser un ultracongelador vertical.
4 | · Ha de disposar d’un rang de temperatura de 20ºC a -86 °C.
7 | · Ha de disposar d’un volum d’emmagatzematge de 729L a 800L de capacitat.
7 | · Dimensions externes màximes de 1003x871x1996mm (Amplada x fons x alçada). Aplica un marge de tolerància del 5%.
3 | · Dimensions internes mínimes de 732x706x1542mm (Amplada x fons x alçada). Aplica un marge de tolerància del 5%.
4 | · Ha de disposar d’una única porta exterior amb tancament a pressió.
7 | · Ha de tenir un tancament de la porta exterior amb clau de seguretat i maneta ergonòmica de palanca.
7 | · Dues o tres portes internes màxim aïllant i hermètiques amb manetes protegides.
3 | · Les manetes internes i externes han de ser resistents en ús continu.
4 | · Ha de tenir mínim quatre compartiments interns
7 | · Ha de tenir una eficàcia energètica de 18 kWh/24 h en condicions d'ús continuat a -75 °C. Aplica un marge de tolerància del 5%.
7 | · Ha de poder operar a una temperatura ambient de 22ºC.
3 | · Tensió de 220-240V.
4 | · Ha de disposar d’un panell de control tàctil i senzill amb indicacions de temperatura.
7 | · Ha de disposar de rodes.
7 | · Ha de disposar d’un orifici per a sonda de temperatura externa.
3 | · Ha de disposar de racks per l’organització interna de l’equip.
3 | · Condicions GMP sota normativa 21 CFR part 11.
7 | · IQ/OQ .
7 | Marcatge CE.
7
3
3
7
7