## T-PRES
|  |  |  | Treballs de canvi de grau de les alarmes en edificis municipals | Treballs de canvi de grau de les alarmes en edificis municipals | Treballs de canvi de grau de les alarmes en edificis municipals | Treballs de canvi de grau de les alarmes en edificis municipals
PRESSUPOST
[5 empty] | Preu | Amidament | Import
|  | Obra | 01 | PressupostCANVI GRAU
|  | Capítol | 01 | Desmuntatges
01.01 | 1 | 01.01 | u | Desmuntatge Central | 7.2 | 33 | 237.6
01.01 | 2 | 01.02 | u | Desmuntatge Bateries i fons d'alimentació | 2.7 | 93 | 251.1
01.01 | 3 | 01.03 | u | Desmuntatge Teclat | 1.8 | 37 | 66.6
01.01 | 4 | 01.04 | u | Desmuntatge Detectors | 2.7 | 530 | 1431
01.01 | 5 | 01.05 | u | Desmuntatge Sirenes | 3.3 | 34 | 112.2
01.01 | 6 | 01.06 | m | Desmuntatge Cablejat | 0.18 | 27700 | 4986
|  |  |  | TOTAL |  |  | 7084.5
|  | Obra | 01 | PressupostCANVI GRAU
|  | Capítol | 02 | Instal·lació
01.02 | 1 | 02.01 | u | Central d'alarma microprocessada bidireccional 192Z Placa de central de 8 zones ampliable a 192 amb bus de comunicació de 4 fils. 8 particions, memòria de 2.048 esdeveniments. Admet comunicació GPRS / GSM (sèrie PCS). admet comunicació TCP / IP (IP100) 8 entrades de zona en placa (16 amb funció ATZ) Sistema ampliable fins a 192 zones (amb bus de comunicació a 4 fils) Compatible amb Neware versió 4.0 o superior Compatible amb REM3 (a partir de la versió 2.10) 254 mòduls d'ampliació Funció de calendaris d'Estalvi d'Energia en Hores Diürnes Programació de comandaments via ràdio amb codi d'instal·lador o codi màster Fins 999 comandaments via ràdio amb un sol RTX3 Incorpora rellotge a temps real amb bateria de suport Font d'alimentació commutada de 1,7 Ampers 1 sortida de sirena, 1 sortida auxiliar i línia telefònica | 975 | 33 | 32175
01.02 | 2 | 02.02 | u | Bateries 12V 7Ah | 28.5 | 63 | 1795.5
01.02 | 3 | 02.03 | u | Teclat LCD amb sortida PGM Switch anti tamper i 1 sortida PGM Actualització de Firmware amb C4USB i programari WinLoad Programació simplificada de comandaments via ràdio d'usuari Pantalla LCD de color blau de 32 caràcters amb etiquetes programables (mitjançant PMC5, WinLoad, NEware o funció de transmissió a mòduls) Il·luminació, contrast i velocitat de navegació ajustables Mostra l'hora en format de 12 o 24 hores | 420 | 37 | 15540
01.02 | 4 | 02.04 | u | Mòdul expansor de 8 zones (16 amb ATZ) Afegeix 8 zones a sistema (16 amb funció ATZ) Possibilitat de programar una velocitat d'entrada diferent per zona (fins 255minutos) que el converteix en ideal per a aplicacions de monitorització de temperatura Incorpora 1 sortida PGM Utilitza l'entrada de zona com a entrada de switch anti-sabotatge Certificat Grau 3 segons EN5013 | 345 | 65 | 22425
01.02 | 5 | 02.05 | u | Font d'alimentació 12 V 3 A Font supervisada en caixa metàl·lica 10 Ledes d'advertència per a supervisió 2 sortides de col·lector obert (xarxa de subministrament i problema) Espai per bateria 12V, 7 Ah (no inclosa) Compatible amb sonda tèrmica KST Tensió entrada / sortida: 230 VAC / 14,7 VDC (13,8 V nominal) Amperatge: Max 3 A a 13,8 V | 374 | 30 | 11220
01.02 | 6 | 02.06 | u | El transmissor bidireccional GSM / GPRS El transmissor bidireccional GPRS per a centrals Taxa de transferència de fins a 38.000 bits per segon Connexionat a l'BUS de la central, connexió directa de mòdul de veu VDMP3, encriptació a 128 o 256 bits Certificat GRAU 3 segons EN 50131 i ATS 5 segons EN 50136 Antena interna i connector per antena externa | 380 | 39 | 14820
01.02 | 7 | 02.07 | u | Detector doble tecnologia digital amb anticamuflaje Detecció per microones / infraroig digital La característica de proximitat dinàmica permet la detecció de moviments propers (menys de 0.75m) dins el rang de l'detector Rang de microones ajustable 2 configuracions d'impuls: Per moviment típic (normal) Per alt rebuig a l'fals tret d'alarma (Alt) Mode de prova d'instal·lador: Prova la detecció per microones i infraroig individualment Angle de visió de 90 °, 12 m x 12 m | 165 | 530 | 87450
01.02 | 8 | 02.08 | u | Contacte magnètic de superficíe G.P | 200 | 19 | 3800
01.02 | 9 | 02.09 | u | Sirena interior 1 to Sirena d'interior d'1 to. Plàstic ABS de color blanc. Incorpora tamper de caixa i de paret. Potència de 101 dB a 1 m. Alimentació a 12Vcc. Temperatura de treball de -25ºC a 55ºC. | 120 | 33 | 3960
01.02 | 10 | 02.10 | u | Sirena Exterior 1 to Sirena d'exterior autoalimentada amb protecció metàl·lica interna. - Blanca amb lent blava. - Disseny de doble coberta d'alta qualitat. - Sortida de so de 85 decibels a 3m. - Bateria de plom auxiliar de fins a 7.2Ah. - Pes: 2.65 kg. - Material: Policarbonat. | 260 | 1 | 260
|  |  |  | TOTAL |  |  | 193445.5
|  | Obra | 01 | PressupostCANVI GRAU
|  | Capítol | 03 | Cablejat
01.03 | 1 | 03.01 | m | Cable alarma apantallat alumini 4x0,22mm2 | 3.53 | 760 | 2682.8
01.03 | 2 | 03.02 | m | Cable alarma apantallat alumini 2x0,75mm2+4x0,22mm2 | 4.2 | 26940 | 113148
01.03 | 3 | 03.03 | m | Tub de PVC de 25 mm lliure d'halogens | 8.2 | 24125 | 197825
01.03 | 4 | 03.04 | u | Petit material necessàri 0,75% dels Capítols 01 i 02 | 65.3 | 39 | 2546.7
|  |  |  | TOTAL |  |  | 316202.5
|  | Obra | 01 | PressupostCANVI GRAU
|  | Capítol | 04 | Programació i posada en servei
01.04 | 1 | 04.01 | u | Oficina tècnica | 315 | 37 | 11655
01.04 | 2 | 04.02 | u | Connexió CRA | 100 | 39 | 3900
01.04 | 3 | 04.03 | u | Programació i configuració Partida que comprèn: - Prova de tots els elements un a un. - Prova de la transmissió a CRA. - Comprovació de les sirenes. | 488 | 37 | 18056
01.04 | 4 | 04.04 | u | Formació client | 80 | 37 | 2960
01.04 | 5 | 05.01 | u | Mitjans de seguretat i salut necessàrs per la correcta execució dels treballs. | 150 | 37 | 5550
|  |  |  | TOTAL |  |  | 42121
|  |  |  | IMPORT TOTAL DEL PRESSUPOST : |  |  | 558853.5

## T-APU
Treballs de canvi de grau de les alarmes en edificis municipals | Treballs de canvi de grau de les alarmes en edificis municipals | Treballs de canvi de grau de les alarmes en edificis municipals | Treballs de canvi de grau de les alarmes en edificis municipals | Treballs de canvi de grau de les alarmes en edificis municipals | Treballs de canvi de grau de les alarmes en edificis municipals | Treballs de canvi de grau de les alarmes en edificis municipals | Treballs de canvi de grau de les alarmes en edificis municipals | Treballs de canvi de grau de les alarmes en edificis municipals | Treballs de canvi de grau de les alarmes en edificis municipals | Treballs de canvi de grau de les alarmes en edificis municipals
Justificació d'elements | Justificació d'elements | Justificació d'elements | Justificació d'elements | Justificació d'elements | Justificació d'elements | Justificació d'elements | Justificació d'elements | Justificació d'elements | Justificació d'elements | Justificació d'elements
Nº | Codi | U.A. | Descripció | [6 empty] | Preu | Descripció curta
Partida d'obra
P-1 | 01.01 | u | Desmuntatge Central |  |  |  | Rend.: | 1 |  | 7.2 | Desmuntatge Central
Mà d'obra
| A0000AJ1 | h | Ajudant | 0.4 | /R | x | 18 | = | 7.2
|  |  | Subtotal mà d'obra | [6 empty] | 7.2
|  |  | Cost directe | [6 empty] | 7.2
|  |  | Total | [6 empty] | 7.2
P-2 | 01.02 | u | Desmuntatge Bateries i fons d'alimentació |  |  |  | Rend.: | 1 |  | 2.7 | Desmuntatge Bateries i fons d'alimentació
Mà d'obra
| A0000AJ1 | h | Ajudant | 0.15 | /R | x | 18 | = | 2.7
|  |  | Subtotal mà d'obra | [6 empty] | 2.7
|  |  | Cost directe | [6 empty] | 2.7
|  |  | Total | [6 empty] | 2.7
P-3 | 01.03 | u | Desmuntatge Teclat |  |  |  | Rend.: | 1 |  | 1.8 | Desmuntatge Teclat
Mà d'obra
| A0000AJ1 | h | Ajudant | 0.1 | /R | x | 18 | = | 1.8
|  |  | Subtotal mà d'obra | [6 empty] | 1.8
|  |  | Cost directe | [6 empty] | 1.8
|  |  | Total | [6 empty] | 1.8
P-4 | 01.04 | u | Desmuntatge Detectors |  |  |  | Rend.: | 1 |  | 2.7 | Desmuntatge Detectors
Mà d'obra
| A0000AJ1 | h | Ajudant | 0.15 | /R | x | 18 | = | 2.7
|  |  | Subtotal mà d'obra | [6 empty] | 2.7
|  |  | Cost directe | [6 empty] | 2.7
|  |  | Total | [6 empty] | 2.7
P-5 | 01.05 | u | Desmuntatge Sirenes |  |  |  | Rend.: | 1 |  | 3.3 | Desmuntatge Sirenes
Mà d'obra
| A0000OF1 | h | Oficial 1a | 0.15 | /R | x | 22 | = | 3.3
|  |  | Subtotal mà d'obra | [6 empty] | 3.3
|  |  | Cost directe | [6 empty] | 3.3
|  |  | Total | [6 empty] | 3.3
P-6 | 01.06 | m | Desmuntatge Cablejat |  |  |  | Rend.: | 1 |  | 0.18 | Desmuntatge Cablejat
Mà d'obra
| A0000AJ1 | h | Ajudant | 0.01 | /R | x | 18 | = | 0.18
|  |  | Subtotal mà d'obra | [6 empty] | 0.18
|  |  | Cost directe | [6 empty] | 0.18
|  |  | Total | [6 empty] | 0.18
P-7 | 02.01 | u | Central d'alarma microprocessada bidireccional 192Z Placa de central de 8 zones ampliable a 192 amb bus de comunicació de 4 fils. 8 particions, memòria de 2.048 esdeveniments. Admet comunicació GPRS / GSM (sèrie PCS). admet comunicació TCP / IP (IP100) 8 entrades de zona en placa (16 amb funció ATZ) Sistema ampliable fins a 192 zones (amb bus de comunicació a 4 fils) Compatible amb Neware versió 4.0 o superior Compatible amb REM3 (a partir de la versió 2.10) 254 mòduls d'ampliació Funció de calendaris d'Estalvi d'Energia en Hores Diürnes Programació de comandaments via ràdio amb codi d'instal·lador o codi màster Fins 999 comandaments via ràdio amb un sol RTX3 Incorpora rellotge a temps real amb bateria de suport Font d'alimentació commutada de 1,7 Ampers 1 sortida de sirena, 1 sortida auxiliar i línia telefònica |  |  |  | Rend.: | 1 |  | 975 | Central d'alarma microprocessada bidireccional 192Z
Mà d'obra
| A0000AJ1 | h | Ajudant | 10 | /R | x | 18 | = | 180
| A0000OF1 | h | Oficial 1a | 10 | /R | x | 22 | = | 220
|  |  | Subtotal mà d'obra | [6 empty] | 400
Material
| B0CENAL | u | Central alarma | 1 |  | x | 575 | = | 575
|  |  | Subtotal material | [6 empty] | 575
|  |  | Cost directe | [6 empty] | 975
|  |  | Total | [6 empty] | 975
P-8 | 02.02 | u | Bateries 12V 7Ah |  |  |  | Rend.: | 1 |  | 28.5 | Bateries 12V 7Ah
Mà d'obra
| A0000AJ1 | h | Ajudant | 0.2 | /R | x | 18 | = | 3.6
| A0000OF1 | h | Oficial 1a | 0.2 | /R | x | 22 | = | 4.4
|  |  | Subtotal mà d'obra | [6 empty] | 8
Material
| BBAT12V | m | Bateria 12 V | 1 |  | x | 20.5 | = | 20.5
|  |  | Subtotal material | [6 empty] | 20.5
|  |  | Cost directe | [6 empty] | 28.5
|  |  | Total | [6 empty] | 28.5
P-9 | 02.03 | u | Teclat LCD amb sortida PGM Switch anti tamper i 1 sortida PGM Actualització de Firmware amb C4USB i programari WinLoad Programació simplificada de comandaments via ràdio d'usuari Pantalla LCD de color blau de 32 caràcters amb etiquetes programables (mitjançant PMC5, WinLoad, NEware o funció de transmissió a mòduls) Il·luminació, contrast i velocitat de navegació ajustables Mostra l'hora en format de 12 o 24 hores |  |  |  | Rend.: | 1 |  | 420 | Teclat LCD amb sortida PGM
Mà d'obra
| A0000AJ1 | h | Ajudant | 6 | /R | x | 18 | = | 108
| A0000OF1 | h | Oficial 1a | 6 | /R | x | 22 | = | 132
|  |  | Subtotal mà d'obra | [6 empty] | 240
Material
| BTECLCD | u | Teclat LCD | 1 |  | x | 180 | = | 180
|  |  | Subtotal material | [6 empty] | 180
|  |  | Cost directe | [6 empty] | 420
|  |  | Total | [6 empty] | 420
P-10 | 02.04 | u | Mòdul expansor de 8 zones (16 amb ATZ) Afegeix 8 zones a sistema (16 amb funció ATZ) Possibilitat de programar una velocitat d'entrada diferent per zona (fins 255minutos) que el converteix en ideal per a aplicacions de monitorització de temperatura Incorpora 1 sortida PGM Utilitza l'entrada de zona com a entrada de switch anti-sabotatge Certificat Grau 3 segons EN5013 |  |  |  | Rend.: | 1 |  | 345 | Mòdul expansor de 8 zones (16 amb ATZ)
Mà d'obra
| A0000AJ1 | h | Ajudant | 5.5 | /R | x | 18 | = | 99
| A0000OF1 | h | Oficial 1a | 5.5 | /R | x | 22 | = | 121
|  |  | Subtotal mà d'obra | [6 empty] | 220
Material
| BMODEXP | u | Mòdul expansor | 1 |  | x | 125 | = | 125
|  |  | Subtotal material | [6 empty] | 125
|  |  | Cost directe | [6 empty] | 345
|  |  | Total | [6 empty] | 345
P-11 | 02.05 | u | Font d'alimentació 12 V 3 A Font supervisada en caixa metàl·lica 10 Ledes d'advertència per a supervisió 2 sortides de col·lector obert (xarxa de subministrament i problema) Espai per bateria 12V, 7 Ah (no inclosa) Compatible amb sonda tèrmica KST Tensió entrada / sortida: 230 VAC / 14,7 VDC (13,8 V nominal) Amperatge: Max 3 A a 13,8 V |  |  |  | Rend.: | 1 |  | 374 | Font d'alimentació 12 V 3 A
Mà d'obra
| A0000AJ1 | h | Ajudant | 5 | /R | x | 18 | = | 90
| A0000OF1 | h | Oficial 1a | 5 | /R | x | 22 | = | 110
|  |  | Subtotal mà d'obra | [6 empty] | 200
Material
| BFONALI | u | Font d'alimentació | 1 |  | x | 174 | = | 174
|  |  | Subtotal material | [6 empty] | 174
|  |  | Cost directe | [6 empty] | 374
|  |  | Total | [6 empty] | 374
P-12 | 02.06 | u | El transmissor bidireccional GSM / GPRS El transmissor bidireccional GPRS per a centrals Taxa de transferència de fins a 38.000 bits per segon Connexionat a l'BUS de la central, connexió directa de mòdul de veu VDMP3, encriptació a 128 o 256 bits Certificat GRAU 3 segons EN 50131 i ATS 5 segons EN 50136 Antena interna i connector per antena externa |  |  |  | Rend.: | 1 |  | 380 | El transmissor bidireccional GSM / GPRS
Mà d'obra
| A0000AJ1 | h | Ajudant | 5 | /R | x | 18 | = | 90
| A0000OF1 | h | Oficial 1a | 5 | /R | x | 22 | = | 110
|  |  | Subtotal mà d'obra | [6 empty] | 200
Material
| BTRAGSM | u | Transmissor GSM | 1 |  | x | 180 | = | 180
|  |  | Subtotal material | [6 empty] | 180
|  |  | Cost directe | [6 empty] | 380
|  |  | Total | [6 empty] | 380
P-13 | 02.07 | u | Detector doble tecnologia digital amb anticamuflaje Detecció per microones / infraroig digital La característica de proximitat dinàmica permet la detecció de moviments propers (menys de 0.75m) dins el rang de l'detector Rang de microones ajustable 2 configuracions d'impuls: Per moviment típic (normal) Per alt rebuig a l'fals tret d'alarma (Alt) Mode de prova d'instal·lador: Prova la detecció per microones i infraroig individualment Angle de visió de 90 °, 12 m x 12 m |  |  |  | Rend.: | 1 |  | 165 | Detector doble tecnologia digital amb anticamuflaje
Mà d'obra
| A0000AJ1 | h | Ajudant | 1.5 | /R | x | 18 | = | 27
| A0000OF1 | h | Oficial 1a | 1.5 | /R | x | 22 | = | 33
|  |  | Subtotal mà d'obra | [6 empty] | 60
Material
| BDETDOB | u | Detector doble | 1 |  | x | 105 | = | 105
|  |  | Subtotal material | [6 empty] | 105
|  |  | Cost directe | [6 empty] | 165
|  |  | Total | [6 empty] | 165
P-14 | 02.08 | u | Contacte magnètic de superficíe G.P |  |  |  | Rend.: | 1 |  | 200 | Contacte magnètic de superficíe G.P
Mà d'obra
| A0000AJ1 | h | Ajudant | 3 | /R | x | 18 | = | 54
| A0000OF1 | h | Oficial 1a | 3 | /R | x | 22 | = | 66
|  |  | Subtotal mà d'obra | [6 empty] | 120
Material
| BCONMAG | u | Contacgte magnètic | 1 |  | x | 80 | = | 80
|  |  | Subtotal material | [6 empty] | 80
|  |  | Cost directe | [6 empty] | 200
|  |  | Total | [6 empty] | 200
P-15 | 02.09 | u | Sirena interior 1 to Sirena d'interior d'1 to. Plàstic ABS de color blanc. Incorpora tamper de caixa i de paret. Potència de 101 dB a 1 m. Alimentació a 12Vcc. Temperatura de treball de -25ºC a 55ºC. |  |  |  | Rend.: | 1 |  | 120 | Sirena interior 1 to
Mà d'obra
| A0000AJ1 | h | Ajudant | 1 | /R | x | 18 | = | 18
| A0000OF1 | h | Oficial 1a | 1 | /R | x | 22 | = | 22
|  |  | Subtotal mà d'obra | [6 empty] | 40
Material
| BSIRINT | u | Sirena interior | 1 |  | x | 80 | = | 80
|  |  | Subtotal material | [6 empty] | 80
|  |  | Cost directe | [6 empty] | 120
|  |  | Total | [6 empty] | 120
P-16 | 02.10 | u | Sirena Exterior 1 to Sirena d'exterior autoalimentada amb protecció metàl·lica interna. - Blanca amb lent blava. - Disseny de doble coberta d'alta qualitat. - Sortida de so de 85 decibels a 3m. - Bateria de plom auxiliar de fins a 7.2Ah. - Pes: 2.65 kg. - Material: Policarbonat. |  |  |  | Rend.: | 1 |  | 260 | Sirena Exterior 1 to
Mà d'obra
| A0000AJ1 | h | Ajudant | 1 | /R | x | 18 | = | 18
| A0000OF1 | h | Oficial 1a | 1 | /R | x | 22 | = | 22
|  |  | Subtotal mà d'obra | [6 empty] | 40
Material
| BSIREXT | u | Sirena exterior | 1 |  | x | 220 | = | 220
|  |  | Subtotal material | [6 empty] | 220
|  |  | Cost directe | [6 empty] | 260
|  |  | Total | [6 empty] | 260
P-17 | 03.01 | m | Cable alarma apantallat alumini 4x0,22mm2 |  |  |  | Rend.: | 1 |  | 3.53 | Cable alarma apantallat alumini 4x0,22mm2
Mà d'obra
| A0000AJ1 | h | Ajudant | 0.06 | /R | x | 18 | = | 1.08
| A0000OF1 | h | Oficial 1a | 0.06 | /R | x | 22 | = | 1.32
|  |  | Subtotal mà d'obra | [6 empty] | 2.4
Material
| BCAB422 | m | Cable 4x0,22 | 1 |  | x | 1.13 | = | 1.13
|  |  | Subtotal material | [6 empty] | 1.13
|  |  | Cost directe | [6 empty] | 3.53
|  |  | Total | [6 empty] | 3.53
P-18 | 03.02 | m | Cable alarma apantallat alumini 2x0,75mm2+4x0,22mm2 |  |  |  | Rend.: | 1 |  | 4.2 | Cable alarma apantallat alumini 2x0,75mm2+4x0,22mm2
Mà d'obra
| A0000AJ1 | h | Ajudant | 0.06 | /R | x | 18 | = | 1.08
| A0000OF1 | h | Oficial 1a | 0.06 | /R | x | 22 | = | 1.32
|  |  | Subtotal mà d'obra | [6 empty] | 2.4
Material
| BCAB275 | m | Cable 2x0,75+4x0,22 | 1 |  | x | 1.8 | = | 1.8
|  |  | Subtotal material | [6 empty] | 1.8
|  |  | Cost directe | [6 empty] | 4.2
|  |  | Total | [6 empty] | 4.2
P-19 | 03.03 | m | Tub de PVC de 25 mm lliure d'halogens |  |  |  | Rend.: | 1 |  | 8.2 | Tub de PVC de 25 mm lliure d'halogens
Mà d'obra
| A0000AJ1 | h | Ajudant | 0.15 | /R | x | 18 | = | 2.7
| A0000OF1 | h | Oficial 1a | 0.15 | /R | x | 22 | = | 3.3
|  |  | Subtotal mà d'obra | [6 empty] | 6
Material
| BTUBPVC | m | Tub PVC | 1 |  | x | 2.2 | = | 2.2
|  |  | Subtotal material | [6 empty] | 2.2
|  |  | Cost directe | [6 empty] | 8.2
|  |  | Total | [6 empty] | 8.2
P-20 | 03.04 | u | Petit material necessàri 0,75% dels Capítols 01 i 02 |  |  |  | Rend.: | 1 |  | 65.3 | Petit material
Material
| BPETMAT | u | Petit Material | 1 |  | x | 65.3 | = | 65.3
|  |  | Subtotal material | [6 empty] | 65.3
|  |  | Cost directe | [6 empty] | 65.3
|  |  | Total | [6 empty] | 65.3
P-21 | 04.01 | u | Oficina tècnica |  |  |  | Rend.: | 1 |  | 315 | Oficina tècnica
Mà d'obra
| A0000OO1 | h | Operador oficina | 15 | /R | x | 21 | = | 315
|  |  | Subtotal mà d'obra | [6 empty] | 315
|  |  | Cost directe | [6 empty] | 315
|  |  | Total | [6 empty] | 315
P-22 | 04.02 | u | Connexió CRA |  |  |  | Rend.: | 1 |  | 100 | Connexió CRA
Mà d'obra
| A0000OF1 | h | Oficial 1a | 2.5 | /R | x | 22 | = | 55
| A0000AJ1 | h | Ajudant | 2.5 | /R | x | 18 | = | 45
|  |  | Subtotal mà d'obra | [6 empty] | 100
|  |  | Cost directe | [6 empty] | 100
|  |  | Total | [6 empty] | 100
P-23 | 04.03 | u | Programació i configuració Partida que comprèn: - Prova de tots els elements un a un. - Prova de la transmissió a CRA. - Comprovació de les sirenes. |  |  |  | Rend.: | 1 |  | 488 | Programació i configuració
Mà d'obra
| A0000OO1 | h | Operador oficina | 8 | /R | x | 21 | = | 168
| A0000AJ1 | h | Ajudant | 8 | /R | x | 18 | = | 144
| A0000OF1 | h | Oficial 1a | 8 | /R | x | 22 | = | 176
|  |  | Subtotal mà d'obra | [6 empty] | 488
|  |  | Cost directe | [6 empty] | 488
|  |  | Total | [6 empty] | 488
P-24 | 04.04 | u | Formació client |  |  |  | Rend.: | 1 |  | 80 | Formació client
Mà d'obra
| A0000AJ1 | h | Ajudant | 2 | /R | x | 18 | = | 36
| A0000OF1 | h | Oficial 1a | 2 | /R | x | 22 | = | 44
|  |  | Subtotal mà d'obra | [6 empty] | 80
|  |  | Cost directe | [6 empty] | 80
|  |  | Total | [6 empty] | 80
P-25 | 05.01 | u | Mitjans de seguretat i salut necessàrs per la correcta execució dels treballs. |  |  |  | Rend.: | 1 |  | 0 | Seguretat i Salut
|  |  | Cost directe | [6 empty] | 0
|  |  | Total | [6 empty] | 0

## T-SMP
Treballs de canvi de grau de les alarmes en edificis municipals | Treballs de canvi de grau de les alarmes en edificis municipals | Treballs de canvi de grau de les alarmes en edificis municipals | Treballs de canvi de grau de les alarmes en edificis municipals
Justificació d'elements | Justificació d'elements | Justificació d'elements | Justificació d'elements
Codi | U.A. | Descripció | Preu | Descripció curta | CO2eq (kg) | MJ
Mà d'obra
A0000AJ1 | h | Ajudant | 18 | Ajudant | 0 | 0
A0000OF1 | h | Oficial 1a | 22 | Oficial 1a | 0 | 0
A0000OO1 | h | Operador oficina | 21 | Operador oficina | 0 | 0
Material
B0CENAL | u | Central alarma | 575 | Central alarma | 0 | 0
BBAT12V | m | Bateria 12 V | 20.5 | Bateria 12 V | 0 | 0
BCAB275 | m | Cable 2x0,75+4x0,22 | 1.8 | Cable 2x0,75+4x0,22 | 0 | 0
BCAB422 | m | Cable 4x0,22 | 1.13 | Cable 4x0,22 | 0 | 0
BCONMAG | u | Contacgte magnètic | 80 | Contacgte magnètic | 0 | 0
BDETDOB | u | Detector doble | 105 | Detector doble | 0 | 0
BFONALI | u | Font d'alimentació | 174 | Font d'alimentació | 0 | 0
BMODEXP | u | Mòdul expansor | 125 | Mòdul expansor | 0 | 0
BPETMAT | u | Petit Material | 65.3 | Petit Material | 0 | 0
BSIREXT | u | Sirena exterior | 220 | Sirena exterior | 0 | 0
BSIRINT | u | Sirena interior | 80 | Sirena interior | 0 | 0
BTECLCD | u | Teclat LCD | 180 | Teclat LCD | 0 | 0
BTRAGSM | u | Transmissor GSM | 180 | Transmissor GSM | 0 | 0
BTUBPVC | m | Tub PVC | 2.2 | Tub PVC | 0 | 0

## T-DIM
|  |  |  | Treballs de canvi de grau de les alarmes en edificis municipals | Treballs de canvi de grau de les alarmes en edificis municipals | Treballs de canvi de grau de les alarmes en edificis municipals | Treballs de canvi de grau de les alarmes en edificis municipals
|  | AMIDAMENTS | AMIDAMENTS | AMIDAMENTS | AMIDAMENTS | AMIDAMENTS
| N | Obra | 01 | PressupostCANVI GRAU
| N | Capítol | 01 | Desmuntatges
01.01.001 | L | 01.01 | u | Desmuntatge Central | Desmuntatge Central | 33
Escoles |  | 33 |  |  |  | 33
01.01.002 | L | 01.02 | u | Desmuntatge Bateries i fons d'alimentació | Desmuntatge Bateries i fons d'alimentació | 93
Bateries | T
Escoles |  | 63 |  |  |  | 63
Font alimentació | T
Escoles |  | 30 |  |  |  | 30
01.01.003 | L | 01.03 | u | Desmuntatge Teclat | Desmuntatge Teclat | 37
Escoles |  | 37 |  |  |  | 37
01.01.004 | L | 01.04 | u | Desmuntatge Detectors | Desmuntatge Detectors | 530
Escoles |  | 530 |  |  |  | 530
01.01.005 | L | 01.05 | u | Desmuntatge Sirenes | Desmuntatge Sirenes | 34
Sirena interior | T
Escoles |  | 33 |  |  |  | 33
Sirena exterior | T
Escoles |  | 1 |  |  |  | 1
01.01.006 | L | 01.06 | m | Desmuntatge Cablejat | Desmuntatge Cablejat | 27700
Cable 4 | T
Escoles |  | 760 |  |  |  | 760
Cable 2x4 | T
Escoles |  | 26940 |  |  |  | 26940
| N | Obra | 01 | PressupostCANVI GRAU
| N | Capítol | 02 | Instal·lació
01.02.001 | L | 02.01 | u | Central d'alarma microprocessada bidireccional 192Z Placa de central de 8 zones ampliable a 192 amb bus de comunicació de 4 fils. 8 particions, memòria de 2.048 esdeveniments. Admet comunicació GPRS / GSM (sèrie PCS). admet comunicació TCP / IP (IP100) 8 entrades de zona en placa (16 amb funció ATZ) Sistema ampliable fins a 192 zones (amb bus de comunicació a 4 fils) Compatible amb Neware versió 4.0 o superior Compatible amb REM3 (a partir de la versió 2.10) 254 mòduls d'ampliació Funció de calendaris d'Estalvi d'Energia en Hores Diürnes Programació de comandaments via ràdio amb codi d'instal·lador o codi màster Fins 999 comandaments via ràdio amb un sol RTX3 Incorpora rellotge a temps real amb bateria de suport Font d'alimentació commutada de 1,7 Ampers 1 sortida de sirena, 1 sortida auxiliar i línia telefònica | Central d'alarma microprocessada bidireccional 192Z Placa de central de 8 zones ampliable a 192 amb bus de comunicació de 4 fils. 8 particions, memòria de 2.048 esdeveniments. Admet comunicació GPRS / GSM (sèrie PCS). admet comunicació TCP / IP (IP100) 8 entrades de zona en placa (16 amb funció ATZ) Sistema ampliable fins a 192 zones (amb bus de comunicació a 4 fils) Compatible amb Neware versió 4.0 o superior Compatible amb REM3 (a partir de la versió 2.10) 254 mòduls d'ampliació Funció de calendaris d'Estalvi d'Energia en Hores Diürnes Programació de comandaments via ràdio amb codi d'instal·lador o codi màster Fins 999 comandaments via ràdio amb un sol RTX3 Incorpora rellotge a temps real amb bateria de suport Font d'alimentació commutada de 1,7 Ampers 1 sortida de sirena, 1 sortida auxiliar i línia telefònica | 33
Escoles |  | 33 |  |  |  | 33
01.02.002 | L | 02.02 | u | Bateries 12V 7Ah | Bateries 12V 7Ah | 63
Bateries | T
Escoles |  | 63 |  |  |  | 63
01.02.003 | L | 02.03 | u | Teclat LCD amb sortida PGM Switch anti tamper i 1 sortida PGM Actualització de Firmware amb C4USB i programari WinLoad Programació simplificada de comandaments via ràdio d'usuari Pantalla LCD de color blau de 32 caràcters amb etiquetes programables (mitjançant PMC5, WinLoad, NEware o funció de transmissió a mòduls) Il·luminació, contrast i velocitat de navegació ajustables Mostra l'hora en format de 12 o 24 hores | Teclat LCD amb sortida PGM Switch anti tamper i 1 sortida PGM Actualització de Firmware amb C4USB i programari WinLoad Programació simplificada de comandaments via ràdio d'usuari Pantalla LCD de color blau de 32 caràcters amb etiquetes programables (mitjançant PMC5, WinLoad, NEware o funció de transmissió a mòduls) Il·luminació, contrast i velocitat de navegació ajustables Mostra l'hora en format de 12 o 24 hores | 37
Escoles |  | 37 |  |  |  | 37
01.02.004 | L | 02.04 | u | Mòdul expansor de 8 zones (16 amb ATZ) Afegeix 8 zones a sistema (16 amb funció ATZ) Possibilitat de programar una velocitat d'entrada diferent per zona (fins 255minutos) que el converteix en ideal per a aplicacions de monitorització de temperatura Incorpora 1 sortida PGM Utilitza l'entrada de zona com a entrada de switch anti-sabotatge Certificat Grau 3 segons EN5013 | Mòdul expansor de 8 zones (16 amb ATZ) Afegeix 8 zones a sistema (16 amb funció ATZ) Possibilitat de programar una velocitat d'entrada diferent per zona (fins 255minutos) que el converteix en ideal per a aplicacions de monitorització de temperatura Incorpora 1 sortida PGM Utilitza l'entrada de zona com a entrada de switch anti-sabotatge Certificat Grau 3 segons EN5013 | 65
Escoles |  | 65 |  |  |  | 65
01.02.005 | L | 02.05 | u | Font d'alimentació 12 V 3 A Font supervisada en caixa metàl·lica 10 Ledes d'advertència per a supervisió 2 sortides de col·lector obert (xarxa de subministrament i problema) Espai per bateria 12V, 7 Ah (no inclosa) Compatible amb sonda tèrmica KST Tensió entrada / sortida: 230 VAC / 14,7 VDC (13,8 V nominal) Amperatge: Max 3 A a 13,8 V | Font d'alimentació 12 V 3 A Font supervisada en caixa metàl·lica 10 Ledes d'advertència per a supervisió 2 sortides de col·lector obert (xarxa de subministrament i problema) Espai per bateria 12V, 7 Ah (no inclosa) Compatible amb sonda tèrmica KST Tensió entrada / sortida: 230 VAC / 14,7 VDC (13,8 V nominal) Amperatge: Max 3 A a 13,8 V | 30
Font alimentació | T
Escoles |  | 30 |  |  |  | 30
01.02.006 | L | 02.06 | u | El transmissor bidireccional GSM / GPRS El transmissor bidireccional GPRS per a centrals Taxa de transferència de fins a 38.000 bits per segon Connexionat a l'BUS de la central, connexió directa de mòdul de veu VDMP3, encriptació a 128 o 256 bits Certificat GRAU 3 segons EN 50131 i ATS 5 segons EN 50136 Antena interna i connector per antena externa | El transmissor bidireccional GSM / GPRS El transmissor bidireccional GPRS per a centrals Taxa de transferència de fins a 38.000 bits per segon Connexionat a l'BUS de la central, connexió directa de mòdul de veu VDMP3, encriptació a 128 o 256 bits Certificat GRAU 3 segons EN 50131 i ATS 5 segons EN 50136 Antena interna i connector per antena externa | 39
Escoles |  | 39 |  |  |  | 39
01.02.007 | L | 02.07 | u | Detector doble tecnologia digital amb anticamuflaje Detecció per microones / infraroig digital La característica de proximitat dinàmica permet la detecció de moviments propers (menys de 0.75m) dins el rang de l'detector Rang de microones ajustable 2 configuracions d'impuls: Per moviment típic (normal) Per alt rebuig a l'fals tret d'alarma (Alt) Mode de prova d'instal·lador: Prova la detecció per microones i infraroig individualment Angle de visió de 90 °, 12 m x 12 m | Detector doble tecnologia digital amb anticamuflaje Detecció per microones / infraroig digital La característica de proximitat dinàmica permet la detecció de moviments propers (menys de 0.75m) dins el rang de l'detector Rang de microones ajustable 2 configuracions d'impuls: Per moviment típic (normal) Per alt rebuig a l'fals tret d'alarma (Alt) Mode de prova d'instal·lador: Prova la detecció per microones i infraroig individualment Angle de visió de 90 °, 12 m x 12 m | 530
Escoles |  | 530 |  |  |  | 530
01.02.008 | L | 02.08 | u | Contacte magnètic de superficíe G.P | Contacte magnètic de superficíe G.P | 19
Escoles |  | 19 |  |  |  | 19
01.02.009 | L | 02.09 | u | Sirena interior 1 to Sirena d'interior d'1 to. Plàstic ABS de color blanc. Incorpora tamper de caixa i de paret. Potència de 101 dB a 1 m. Alimentació a 12Vcc. Temperatura de treball de -25ºC a 55ºC. | Sirena interior 1 to Sirena d'interior d'1 to. Plàstic ABS de color blanc. Incorpora tamper de caixa i de paret. Potència de 101 dB a 1 m. Alimentació a 12Vcc. Temperatura de treball de -25ºC a 55ºC. | 33
Sirena interior | T
Escoles |  | 33 |  |  |  | 33
01.02.010 | L | 02.10 | u | Sirena Exterior 1 to Sirena d'exterior autoalimentada amb protecció metàl·lica interna. - Blanca amb lent blava. - Disseny de doble coberta d'alta qualitat. - Sortida de so de 85 decibels a 3m. - Bateria de plom auxiliar de fins a 7.2Ah. - Pes: 2.65 kg. - Material: Policarbonat. | Sirena Exterior 1 to Sirena d'exterior autoalimentada amb protecció metàl·lica interna. - Blanca amb lent blava. - Disseny de doble coberta d'alta qualitat. - Sortida de so de 85 decibels a 3m. - Bateria de plom auxiliar de fins a 7.2Ah. - Pes: 2.65 kg. - Material: Policarbonat. | 1
Escoles |  | 1 |  |  |  | 1
| N | Obra | 01 | PressupostCANVI GRAU
| N | Capítol | 03 | Cablejat
01.03.001 | L | 03.01 | m | Cable alarma apantallat alumini 4x0,22mm2 | Cable alarma apantallat alumini 4x0,22mm2 | 760
Escoles |  | 760 |  |  |  | 760
01.03.002 | L | 03.02 | m | Cable alarma apantallat alumini 2x0,75mm2+4x0,22mm2 | Cable alarma apantallat alumini 2x0,75mm2+4x0,22mm2 | 26940
Escoles |  | 26940 |  |  |  | 26940
01.03.003 | L | 03.03 | m | Tub de PVC de 25 mm lliure d'halogens | Tub de PVC de 25 mm lliure d'halogens | 24125
Escoles |  | 24125 |  |  |  | 24125
01.03.004 | L | 03.04 | u | Petit material necessàri 0,75% dels Capítols 01 i 02 | Petit material necessàri 0,75% dels Capítols 01 i 02 | 39
Escoles |  | 39 |  |  |  | 39
| N | Obra | 01 | PressupostCANVI GRAU
| N | Capítol | 04 | Programació i posada en servei
01.04.001 | L | 04.01 | u | Oficina tècnica | Oficina tècnica | 37
Escoles |  | 37 |  |  |  | 37
01.04.002 | L | 04.02 | u | Connexió CRA | Connexió CRA | 39
Escoles |  | 39 |  |  |  | 39
01.04.003 | L | 04.03 | u | Programació i configuració Partida que comprèn: - Prova de tots els elements un a un. - Prova de la transmissió a CRA. - Comprovació de les sirenes. | Programació i configuració Partida que comprèn: - Prova de tots els elements un a un. - Prova de la transmissió a CRA. - Comprovació de les sirenes. | 37
Escoles |  | 37 |  |  |  | 37
01.04.004 | L | 04.04 | u | Formació client | Formació client | 37
Escoles |  | 37 |  |  |  | 37
01.04.005 | L | 05.01 | u | Mitjans de seguretat i salut necessàrs per la correcta execució dels treballs. | Mitjans de seguretat i salut necessàrs per la correcta execució dels treballs. | 37
Escoles |  | 37 |  |  |  | 37