## T-PRES
QUADRE DE PRESENTACIÓ D'OFERTES
Càlcul preu unitari ml/m2/m3 de les partides d'arranjament accessibilitat del municipi |  |  |  |  | 94
PEC = PEM + DESPESES GENERALS 13% + BENEFICI INFUSTRIASL 6%
|  |  | Preu unitari PEM | Preu unitari PEC (sense IVA) | Puntuació total partida | Preu oferta PEC (sense IVA)
Capítol | 01 | TREBALLS PREVIS
P21B0-HBQZ | u | Desmuntatge per a recol·locació de placa de senyalització vertical muntada sobre suport de peu o sobre paraments verticals, superfície fins a 0,5 m2, a una alçària de 3 m com a màxim amb mitjans manuals i aplec per a posterior aprofitament | 8.53 | 10.1507 | 1
P21Q2-HBAN | u | Desmuntatge per a recol·locació posterior de paperera trabucable de fins a 45 cm de diàmetre, ancorada a terra amb fixacions mecàniques sobre daus de formigó, enderroc dels daus amb martell pneumàtic i aplec | 13.09 | 15.5771 | 1
P21Q2-IBFP | u | Retirada de banc de fusta convencional de fins a 2,5 m de llargària, enderroc de daus de formigó, i càrrega manual i mecànica de l'equipament i la runa sobre camió o contenidor, en entorn urbà sense dificultat de mobilitat, en voreres <= 3 m d'amplària o calçada/plataforma única <= 7 m d'amplària, sense afectació per serveis o elements de mobiliari urbà, en actuacions de fins a 1 1 u | 30.63 | 36.4497 | 1
P21Q2-JK5D | u | Retirada de pilona fosa, enderroc de daus de formigó, i càrrega manual i mecànica de l'equipament i la runa sobre camió o contenidor, en entorn urbà sense dificultat de mobilitat, en voreres <= 3 m d'amplària o calçada/plataforma única <= 7 m d'amplària, sense afectació per serveis o elements de mobiliari urbà, en actuacions de fins a 1 1 u | 19.83 | 23.5977 | 1
P191-HP4B | u | Cala de 1x1 m per a localització de serveis, amb enderroc de paviment, excavació de terres fins a localització de serveis a una fondària màxima d'1,30 m, reblert amb sauló, formació de base de formigó i càrrega de materials sobre camió o contenidor, sense incloure reposició de paviment | 263.05 | 313.0295 | 1
Capítol | 02 | ENDERROCS
P214W-FEMM | m | Tall en paviment de formigó de 15 cm de fondària com a mínim amb màquina tallajunts amb disc de diamant per a paviment, per a delimitar la zona a demolir | 12.48 | 14.8512 | 1
P214W-FEMQ | m | Tall en paviment de mescla bituminosa de 15 cm de fondària com a mínim amb màquina tallajunts amb disc de diamant per a paviment, per a delimitar la zona a demolir | 9.63 | 11.4597 | 1
P214W-HXLT | m | Tall en paviment de peces amb màquina tallajunts amb disc de diamant per a paviment, per a delimitar la zona a demolir | 5.31 | 6.3189 | 1
P2146-DJ4P | m2 | Demolició de paviment de formigó de fins a 20 cm de gruix, d'amplària fins a 2 m, amb compressor i càrrega sobre camió amb mitjans mecànics | 13.9 | 16.541 | 2
P2146-DJ3D | m2 | Demolició de paviment de mescla bituminosa de fins a 20 cm de gruix, d'amplària fins a 2 m, amb compressor i càrrega sobre camió amb mitjans mecànics | 14.52 | 17.2788 | 1
P2146-DJ3P | m2 | Demolició de paviment de panots col·locats sobre base de formigó de fins a 20 cm de gruix, inclòs la demolició de la base, d'amplària fins a 2 m, amb compressor i càrrega sobre camió amb mitjans mecànics | 18.25 | 21.7175 | 2
P2146-DJ46 | m2 | Demolició de paviment de llambordins col·locats sobre terra, d'amplària fins a 2 m, amb mitjans mecànics i càrrega sobre camió amb mitjans mecànics | 3.56 | 4.2364 | 1
P2147-DJ5U | m | Demolició de rigola de formigó, inclòs la base, amb compressor i càrrega mecànica sobre camió | 5.5 | 6.545 | 2
P2147-DJ5R | m | Demolició de rigola de panots col·locats sobre formigó, inclòs la base, amb compressor i càrrega mecànica sobre camió | 5.29 | 6.2951 | 2
P2149-DJ6A | m | Demolició de vorada amb rigola de formigó col·locada sobre formigó amb compressor i càrrega amb mitjans mecànics sobre camió o contenidor | 6.12 | 7.2828 | 2
P2148-49L8 | m | Demolició de vorada, inclòs la base, col·locada sobre formigó, amb compressor i càrrega manual i mecànica de runa sobre camió o contenidor | 4.93 | 5.8667 | 2
P214Y-HYD7 | m2 | Demolició de gual de vianants i vehicles de pedra granítica sobre formigó, de 10 a 15 cm de gruix i <= 1,2 m d'amplària amb compressor i càrrega manual de runa sobre camió o contenidor, en entorn urbà sense dificultat de mobilitat, en voreres <= 3 m d'amplària o calçada/plataforma única <= 7 m d'amplària, amb afectació per serveis o elements de mobiliari urbà, en actuacions d'1 a 10 1 m2 | 31.17 | 37.0923 | 2
P21G5-54CN | u | Demolició d'embornal de 70x30x85 cm, de parets de 15 cm de maó, amb mitjans mecànics i càrrega sobre camió | 5.76 | 6.8544 | 2
P21B0-HBQM | m2 | Eliminació de marca vial de pintura acrílica amb fresatge | 8.03 | 9.5557 | 2
Capítol | 03 | MOVIMENT DE TERRES
P2214-I6AF | m3 | Excavació per a caixa de paviment en terreny sòls de trànsit (SPT >50), realitzada amb pala carregadora amb escarificadora i càrrega indirecta sobre camió, en entorn urbà sense dificultat de mobilitat, en voreres <= 3 m d'amplària o calçada/plataforma única <= 7 m d'amplària, amb afectació per serveis o elements de mobiliari urbà, en actuacions de més de 2 1 m3 | 13.88 | 16.5172 | 2
P221B-JDLD | m3 | Excavació de rasa i pou de fins a 2 m de fondària, en terreny de sòls de trànsit (SPT >50), realitzada amb mitjans manuals i amb les terres deixades a la vora, en entorn urbà sense dificultat de mobilitat, en voreres <= 3 m d'amplària o calçada/plataforma única <= 7 m d'amplària, amb afectació per serveis o elements de mobiliari urbà, en actuacions de més de 2 1 m3 | 243.48 | 289.7412 | 1
P2255-DPIL | m3 | Rebliment i piconatge de rasa d'amplària fins a 0,6 m, amb el 50% de sorra i el 50% de terra de la pròpia excavació, en tongades de gruix de fins a 25 cm, utilitzant picó vibrant de combustible, amb compactació del 95% PM | 44.5 | 52.955 | 1
P2241-52SN | m2 | Repàs i piconatge de caixa de paviment, amb compactació del 95% PM | 1.87 | 2.2253 | 2
P92A-JGTC | m3 | Subbase de tot-u artificial procedent de granulats reciclats de formigó, amb estesa i piconatge del material al 98% del PM, en entorn urbà sense dificultat de mobilitat, en voreres <= 3 m d'amplària o calçada/plataforma única <= 7 m d'amplària, amb afectació per serveis o elements de mobiliari urbà, en actuacions de més de 2 1 m3 | 45.69 | 54.3711 | 2
Capítol | 04 | INSTAL·LACIÓ
PD55-JBWJ | u | Caixa per a embornal de 70x30x85 cm, amb parets de 15 cm de gruix sobre solera de 15 cm de formigó en massa HM - 20 / B / 20 / X0 amb una quantitat de ciment de 200 kg/m3 i relació aigua ciment =< 0.6, en entorn urbà sense dificultat de mobilitat, en voreres <= 3 m d'amplària o calçada/plataforma única <= 7 m d'amplària, amb afectació per serveis o elements de mobiliari urbà, en actuacions de fins a 1 1 u | 268.02 | 318.9438 | 1
PD50-IGQO | u | Bastiment i reixa practicable per a embornal, de fosa grisa de 800x364x50 mm exteriors i 52 kg de pes col·locat amb morter, en entorn urbà sense dificultat de mobilitat, en voreres <= 3 m d'amplària o calçada/plataforma única <= 7 m d'amplària, amb afectació per serveis o elements de mobiliari urbà, en actuacions de fins a 1 1 u | 129.01 | 153.5219 | 1
PD77-79HT | m | Clavegueró amb tub de polipropilè de paret tricapa per a sanejament sense pressió, de DN 400 mm i de SN 8 (8 kN/m2) de rigidesa anular, sobre solera de formigó de 15 cm de gruix, llit de sorra de 15 cm de gruix i reblert amb sorra fins a 30 cm per sobre del tub, amb picó vibrant de combustible | 347.55 | 413.5845 | 1
PDK4-LP57 | u | Pericó de formigó prefabricat sense fons de 40x40 cm i fondària de 45 cm, per a instal·lacions de serveis, col·locat sobre solera de formigó d'ús no estructural HNE-20/B/40 de resistència a compressió 20 N/mm2, consistència tova i grandària màxima del granulat 40 mm de 15 cm de gruix i reblert lateral amb terra de la mateixa excavació | 77.42 | 92.1298 | 1
PDK1-DXA4 | u | Bastiment quadrat i tapa quadrat de fosa dúctil per a pericó de serveis, recolzada, pas lliure de 400x400 mm classe B125 segons norma UNE-EN 124, col·locada amb morter per a ram de paleta | 57.75 | 68.7225 | 1
PDHY-KPTP | u | Adaptació bastiments i pericons de serveis a la nova cota de la vorera | 47.78 | 56.8582 | 2
PHR2-ADRF | u | Adaptació fanal a cota de la nova vorera | 107.98 | 128.4962 | 1
Capítol | 05 | PAVIMENTS
P970-DFTK | m3 | Base per a rigola amb formigó d'ús no estructural HNE-20/P/40 de resistència a compressió 20 N/mm2, consistència plàstica i grandària màxima del granulat 40 mm, escampat des de camió, estesa i vibratge manual, acabat reglejat | 125.94 | 149.8686 | 2
P975-O240 | m | Rigola sense desnivell de formigó en massa HM - 30 / F / 10 / X0 amb una quantitat de ciment de 275 kg/m3 i relació aigua ciment =< 0.6, de 20 cm d'amplària i de 35 a 40 cm d'alçària, acabat remolinat | 12.05 | 14.3395 | 1
P976-U54K | m | Rigola de 20 cm d'amplària de peça doble capa de formigó color blanc, de 20x20x8 cm, per a rigoles, col·locades amb morter sobre base de formigó d'ús no estructural i rejuntades amb beurada de ciment | 20.26 | 24.1094 | 2
P967-E9VO | m | Vorada feta amb peça recta de formigó per a vorades model T3, doble capa, amb secció normalitzada de calçada C3 28x17 cm, segons UNE 127340, de classe climàtica B, classe resistent a l'abrasió H i classe resistent a flexió T (R-5 MPa) segons UNE-EN 1340, col·locada sobre base de formigó no estructural HNE-15/P/40 de 10 a 20 cm d'alçària, i rejuntat amb morter per a ram de paleta | 35.53 | 42.2807 | 2
P931-Z9LU | m2 | Base de 15 cm de gruix de formigó en massa HM - 20 / B / 20 / X0 amb una quantitat de ciment de 200 kg/m3 i relació aigua ciment =< 0.6, abocat des de camió amb estesa i vibratge manual, amb acabat reglejat, incloent els encofrats laterals i els dels junts de dilatació | 18.66 | 22.2054 | 2
P963-E9LO | m | Vorada corba de formigó,, doble capa, amb secció normalitzada de calçada C3 28x17 cm, segons UNE 127340, de classe climàtica B, classe resistent a l'abrasió H i classe resistent a flexió T (R-5 MPa) segons UNE-EN 1340, doble capa, amb secció normalitzada de calçada C3 28x17 cm,, col·locada sobre base de formigó d'ús no estructural HNE-15 i de 20 a 25 cm d'alçària, i rejuntada amb morter | 71.24 | 84.7756 | 1
P9E1-V6RC | m2 | Paviment de panot per a vorera gris de 20x20x4 cm, classe 1a, preu alt, sobre suport de 3 cm de morter amb additius, col·locat a truc de maceta amb morter mixt 1:2:10 i beurada de ciment pòrtland | 50.19 | 59.7261 | 2
P9E1-V6RE | m2 | Paviment de panot per a vorera gris de 20x20x8 cm, classe 1a, preu alt, sobre suport de 3 cm de morter amb additius, col·locat a truc de maceta amb morter mixt 1:2:10 i beurada de ciment pòrtland | 62.18 | 73.9942 | 3
P9E1-V7XG | m2 | Paviment de panot per a pas de vianants de color amb tacs de 20x20x4 cm, sobre suport de 3 cm de morter amb additius, col·locat a truc de maceta amb morter mixt 1:2:10 i beurada de color amb ciment blanc de ram de paleta | 59.9 | 71.281 | 3
P9E3-IZMA | m | Franja per a invidents de 80 cm d'amplària, de panot de 20x20x4 cm de color gris amb ratllat direccional de classe 1a, preu superior, col·locats a truc de maceta amb morter ciment 1:6 i beurada de ciment pòrtland | 36.66 | 43.6254 | 3
P9D2-H93L | m2 | Paviment de llambordí ceràmic, de forma rectangular, de 10x20 cm i 6 cm de gruix, color vermell, sobre llit de sorra de 3 cm de gruix, amb rebliment de junts amb sorra fina i compactació del paviment acabat | 37.48 | 44.6012 | 1
P9F4-DMHQ | m2 | Paviment de peça rectangular de formigó monocapa, gris, de 10x20 cm i 8 cm de gruix, preu alt, per a paviment, sobre llit de sorra de 3 cm de gruix, amb rebliment de junts amb sorra fina i compactació del paviment acabat | 24.09 | 28.6671 | 1
P981-V80K | m | Rampa per a gual de 57 cm d'amplària, amb peça de formigó per a guals de vehícles de doble capa per a posició central, de 40x57x25 cm, de color gris, fabricada amb granulats reciclats, col·locat sobre base de formigó d'ús no estructural HNE-15/P/40 de resistència a compressió 15 N/mm2, consistència plàstica i grandària màxima del granulat 40 mm, de 25 a 30 cm d'alçària, i rejuntat amb morter | 103.23 | 122.8437 | 1
P983-V8GO | u | Capçal per a gual amb peça de formigó per a guals de vehícles de doble capa per a posició lateral, de 40x57x25 cm, de color gris i transició recta a vorada, fabricada amb granulats reciclats, col·locat sobre base de formigó d'ús no estructural HNE-15/P/40 de 25 a 30 cm d'alçària, i rejuntat amb morter | 97.86 | 116.4534 | 1
P992-IR5Q | u | Escocell de 100x100 cm i 20 cm de fondària, amb de peça prefabricada de formigó per a escocell format per marc perimetral de formigó, de color gris granític amb acabat decapat i hidrofugat de dos mòduls, de 100x100 cm i 75 cm de diàmetre interior, col·locat sobre base de formigó d'ús no estructural HNE-15/P/40 | 174.92 | 208.1548 | 1
P9H9-JY1Z | kg | Reparació de paviment amb aglomerat asfàltic en fred per a reparacions puntuals, de 8 mm grandària màxima del granulat i lligant d'emulsió bituminosa, amb estesa i compactació manual, en entorn urbà amb dificultat de mobilitat, en voreres <= 3 m d'amplària o calçada/plataforma única <= 7 m d'amplària, amb afectació per serveis o elements de mobiliari urbà, en actuacions de fins a 1 1 m2 | 0.82 | 0.9758 | 2
Capítol | 06 | SENYALITZACIÓ
PBA4-MP0Q | m | Pintat sobre paviment de marca vial transversal contínua per a ús permanent i retrorreflectant en sec, amb humitat i amb pluja, tipus P-RR, de 50 cm d'amplària, amb pintura acrílica de color blanc i microesferes de vidre, aplicada amb màquina d'accionament manual, en entorn urbà amb dificultat de mobilitat, en voreres <= 3 m d'amplària o calçada/plataforma única <= 7 m d'amplària, amb afectació per serveis o elements de mobiliari urbà, en actuacions de 10 a 100 1 m | 3.98 | 4.7362 | 2
PBA3-DXJG | m | Pintat sobre paviment de marca vial longitudinal discontínua per a ús temporal i no retrorreflectant, tipus T-NR, de 10 cm d'amplària i 2/1 de relació pintat/no pintat, amb pintura acrílica de color groc, aplicada mecànicament mitjançant polvorització | 0.67 | 0.7973 | 1
PBA3-DXJ7 | m | Pintat sobre paviment de marca vial longitudinal contínua per a ús permanent i retrorreflectant en sec, amb humitat i amb pluja, tipus P-RR, de 10 cm d'amplària, amb pintura acrílica de color blanc i microesferes de vidre, aplicada mecànicament mitjançant polvorització | 0.76 | 0.9044 | 1
PBA2-I15A | m2 | Pintat sobre paviment de marca vial superficial per a ús permanent i retrorreflectant en sec, amb humitat i amb pluja, tipus P-RR, amb pintura acrílica de color blanc i microesferes de vidre, aplicada amb màquina d'accionament manual, en entorn urbà amb dificultat de mobilitat, en voreres <= 3 m d'amplària o calçada/plataforma única <= 7 m d'amplària, amb afectació per serveis o elements de mobiliari urbà, en actuacions de fins a 1 1 m2 | 16.36 | 19.4684 | 1
PBBY-MR43 | u | Col·locació de suport de senyal vertical de tub d'acer galvanitzat de <= 3 m d'alçària, per a suport de senyalització vertical, fixat a una base de formigó d'ús no estructural HNE-20/F/20 de resistència a compressió 20 N/mm2, consistència fluïda i grandària màxima del granulat 20 mm, en entorn urbà amb dificultat de mobilitat, en voreres <= 3 m d'amplària o calçada/plataforma única <= 7 m d'amplària, amb afectació per serveis o elements de mobiliari urbà, en actuacions de fins a 1 1 u | 72.12 | 85.8228 | 1
PBBY-M8J7 | u | Col·locació de placa de senyalització vertical provinent d'ús anterior, sobre suport de peu o paraments verticals, de superfície de 0,5 a 1 m2 m2, a una alçària de <= 3 m amb mitjans manuals | 17.05 | 20.2895 | 1
Capítol | 07 | MOBILIARI
PQ1Y-JMKI | u | Col·locació de banc de fusta, resines o metàl·lic de 70 a 200 cm de llargària, amb fixacions mecàniques, en entorn urbà amb dificultat de mobilitat, en voreres <= 3 m d'amplària o calçada/plataforma única <= 7 m d'amplària, amb afectació per serveis o elements de mobiliari urbà, en actuacions de fins a 1 1 u | 159.48 | 189.7812 | 1
PQ2Y-MA95 | u | Col·locació de paperera de <= 60 l de capacitat, ancorada amb dau de formigó utilitzant martell trencador manual | 43.9 | 52.241 | 1
PQ4Y-I3CK | u | Col·locació de pilona de forma prismàtica o cilíndrica amb màquina taladradora amb broca de diamant, ancorada >= 20 cm amb morter polimèric de ciment amb resines sintètiques i fibres, en entorn urbà amb dificultat de mobilitat, en voreres <= 3 m d'amplària o calçada/plataforma única <= 7 m d'amplària, amb afectació per serveis o elements de mobiliari urbà, en actuacions de fins a 1 1 u | 76.23 | 90.7137 | 1
PQZ8-L2JZ | u | Col·locació del material per a l'aparcament de bicicletes inclòs base de sustentació, demolició, reposició i ajustat de la vorera, normal, en entorn urbà amb dificultat de mobilitat, en voreres > 3 i <= 5 m d'amplària o calçada/plataforma única > 7 i <= 12 m d'amplària, amb afectació per serveis o elements de mobiliari urbà, en actuacions de fins a 1 1 u | 117.12 | 139.3728 | 1
P8RP-URP5 | m2 | Repassos d'acabats en façana de: obra vista, arrebossat i pintat o monocapa, de les mateixes característiques a l'existent, per canvis de rasant o reparacions a causa de les obres | 45.12 | 53.6928 | 2
Capítol | 08 | GESTIÓ DE RESIDUS
P2R4-IZ6P | m3 | Càrrega amb mitjans mecànics i transport de terres contaminades a instal·lació autoritzada de gestió de residus, amb camió de 12 t, amb un recorregut de fins a 10 km | 7.22 | 8.5918 | 2
P2R6-4I5F | m3 | Càrrega amb mitjans mecànics i transport de residus inerts o no especials a instal·lació autoritzada de gestió de residus, amb camió per a transport de 12 t, amb un recorregut de més de 5 i fins a 10 km | 9.53 | 11.3407 | 2
P2RA-EU7I | m3 | Disposició controlada en dipòsit autoritzat inclòs el cànon sobre la deposició controlada dels residus de la construcció, segons la LLEI 8/2008, de residus de formigó inerts amb una densitat 1,45 t/m3, procedents de construcció o demolició, amb codi 17 01 01 segons la Llista Europea de Residus | 19.03 | 22.6457 | 2
P2RB-HIFS | m3 | Disposició de terres no contaminades de densitat aparent 1,6 t/m3, a valoritzador de materials naturals excavats amb codi VNME | 7.34 | 8.7346 | 2
Capítol | 09 | SEGURETAT I SALUT
HB2ASEG | PA | Partida alçada de seguretat i salut a les obres de construcció 2% aprox anual. (P-3) | 1575 | 1874.25 | 1
94

## T-APU
Quadre de preus accessibilitat del municipi | Quadre de preus accessibilitat del municipi | Quadre de preus accessibilitat del municipi | Quadre de preus accessibilitat del municipi | Quadre de preus accessibilitat del municipi | Quadre de preus accessibilitat del municipi | Quadre de preus accessibilitat del municipi | Quadre de preus accessibilitat del municipi | Quadre de preus accessibilitat del municipi | Quadre de preus accessibilitat del municipi | Quadre de preus accessibilitat del municipi
Justificació d'elements | Justificació d'elements | Justificació d'elements | Justificació d'elements | Justificació d'elements | Justificació d'elements | Justificació d'elements | Justificació d'elements | Justificació d'elements | Justificació d'elements | Justificació d'elements
Nº | Codi | U.A. | Descripció | [6 empty] | Preu
Element compost
| B06D-0L92 | m3 | Formigó de 150 kg/m3, amb una proporció en volum 1:4:8, amb ciment pòrtland amb filler calcari CEM II/B-L 32,5 R i granulat de pedra granítica de grandària màxima 20 mm, elaborat a l'obra amb formigonera de 250 l |  |  |  | Rend.: | 1 |  | 92.99
Mà d'obra
| A0E-000A | h | Manobre especialista | 0.9 | /R | x | 25.38 | = | 22.842
|  |  | Subtotal mà d'obra | [6 empty] | 22.842
Maquinària
| C176-00FW | h | Formigonera de 250 l | 0.45 | /R | x | 3.3 | = | 1.485
|  |  | Subtotal maquinària | [6 empty] | 1.485
Material
| B03L-05MS | t | Sorra de pedrera de pedra granítica per a formigons | 0.65 |  | x | 21.37 | = | 13.8905
| B055-067M | t | Ciment pòrtland amb filler calcari CEM II/B-L 32,5 R segons UNE-EN 197-1, en sacs | 0.15 |  | x | 138.2 | = | 20.73
| B011-05ME | m3 | Aigua | 0.18 |  | x | 2.04 | = | 0.3672
| B03J-0K88 | t | Grava de pedrera de pedra granítica, de grandària màxima 20 mm, per a formigons | 1.55 |  | x | 21.58 | = | 33.449
|  |  | Subtotal material | [6 empty] | 68.4367
|  |  | Cost directe | [6 empty] | 92.7637
|  |  | Despeses auxiliars |  |  |  | 1 | % |  | 0.22842
|  |  | Total | [6 empty] | 92.9921
| B07F-0LT4 | m3 | Morter de ciment pòrtland amb filler calcari CEM II/B-L i sorra, amb 250 kg/m3 de ciment, amb una proporció en volum 1:6 i 5 N/mm2 de resistència a compressió, elaborat a l'obra |  |  |  | Rend.: | 1 |  | 96.01
Mà d'obra
| A0E-000A | h | Manobre especialista | 1 | /R | x | 25.38 | = | 25.38
|  |  | Subtotal mà d'obra | [6 empty] | 25.38
Maquinària
| C176-00FX | h | Formigonera de 165 l | 0.7 | /R | x | 2.05 | = | 1.435
|  |  | Subtotal maquinària | [6 empty] | 1.435
Material
| B011-05ME | m3 | Aigua | 0.2 |  | x | 2.04 | = | 0.408
| B03L-05N7 | t | Sorra de pedrera per a morters | 1.63 |  | x | 20.85 | = | 33.9855
| B055-067M | t | Ciment pòrtland amb filler calcari CEM II/B-L 32,5 R segons UNE-EN 197-1, en sacs | 0.25 |  | x | 138.2 | = | 34.55
|  |  | Subtotal material | [6 empty] | 68.9435
|  |  | Cost directe | [6 empty] | 95.7585
|  |  | Despeses auxiliars |  |  |  | 1 | % |  | 0.2538
|  |  | Total | [6 empty] | 96.0123
| B07F-0LT6 | m3 | Morter mixt de ciment pòrtland amb filler calcari CEM II/B-L, calç i sorra, amb 200 kg/m3 de ciment, amb una proporció en volum 1:2:10 i 2,5 N/mm2 de resistència a compressió, elaborat a l'obra |  |  |  | Rend.: | 1 |  | 216.35
Mà d'obra
| A0E-000A | h | Manobre especialista | 1.05 | /R | x | 25.38 | = | 26.649
|  |  | Subtotal mà d'obra | [6 empty] | 26.649
Maquinària
| C176-00FX | h | Formigonera de 165 l | 0.725 | /R | x | 2.05 | = | 1.4863
|  |  | Subtotal maquinària | [6 empty] | 1.4863
Material
| B054-06DH | kg | Calç aèria hidratada CL 90-S, en sacs | 400 |  | x | 0.32 | = | 128
| B03L-05N7 | t | Sorra de pedrera per a morters | 1.53 |  | x | 20.85 | = | 31.9005
| B011-05ME | m3 | Aigua | 0.2 |  | x | 2.04 | = | 0.408
| B055-067M | t | Ciment pòrtland amb filler calcari CEM II/B-L 32,5 R segons UNE-EN 197-1, en sacs | 0.2 |  | x | 138.2 | = | 27.64
|  |  | Subtotal material | [6 empty] | 187.9485
|  |  | Cost directe | [6 empty] | 216.0837
|  |  | Despeses auxiliars |  |  |  | 1 | % |  | 0.26649
|  |  | Total | [6 empty] | 216.3502
| B07G-0MR9 | m3 | Morter de ciment amb ciment pòrtland CEM I i sorra, amb additiu inclusor aire/plastificant i 250 kg/m3 de ciment, amb una proporció en volum 1:6 i 5 N/mm2 de resistència a compressió, elaborat a l'obra |  |  |  | Rend.: | 1 |  | 97.97
Mà d'obra
| A0E-000A | h | Manobre especialista | 1 | /R | x | 25.38 | = | 25.38
|  |  | Subtotal mà d'obra | [6 empty] | 25.38
Maquinària
| C176-00FX | h | Formigonera de 165 l | 0.7 | /R | x | 2.05 | = | 1.435
|  |  | Subtotal maquinària | [6 empty] | 1.435
Material
| B03L-05N7 | t | Sorra de pedrera per a morters | 1.63 |  | x | 20.85 | = | 33.9855
| B011-05ME | m3 | Aigua | 0.2 |  | x | 2.04 | = | 0.408
| B081-06U6 | kg | Additiu inclusor aire/plastificant per a morter, segons la norma UNE-EN 934-3 | 0.5 |  | x | 1.69 | = | 0.845
| B055-0661 | t | Ciment pòrtland CEM I 32,5 R segons UNE-EN 197-1, en sacs | 0.25 |  | x | 142.64 | = | 35.66
|  |  | Subtotal material | [6 empty] | 70.8985
|  |  | Cost directe | [6 empty] | 97.7135
|  |  | Despeses auxiliars |  |  |  | 1 | % |  | 0.2538
|  |  | Total | [6 empty] | 97.9673
Partida d'obra
| P2146-DJ2P | m2 | Demolició de paviment de mescla bituminosa de fins a 15 cm de gruix, d'amplària més de 2 m amb retroexcavadora amb martell trencador i càrrega sobre camió amb mitjans mecànics |  |  |  | Rend.: | 1 |  | 3.65
Maquinària
| C115-00EE | h | Retroexcavadora amb martell trencador | 0.05 | /R | x | 62.71 | = | 3.1355
| C138-00KQ | h | Pala carregadora sobre pneumàtics de 15 a 20 t | 0.0033 | /R | x | 102.63 | = | 0.33868
|  |  | Subtotal maquinària | [6 empty] | 3.4742
|  |  | Cost directe | [6 empty] | 3.4742
|  |  | Despeses indirectes |  |  |  | 5 | % |  | 0.17371
|  |  | Total | [6 empty] | 3.6479
| P2146-DJ3B | m2 | Demolició de paviment de mescla bituminosa de fins a 15 cm de gruix, d'amplària fins a 2 m, amb compressor i càrrega sobre camió amb mitjans mecànics |  |  |  | Rend.: | 1 |  | 12.81
Mà d'obra
| A0E-000A | h | Manobre especialista | 0.342 | /R | x | 25.38 | = | 8.68
|  |  | Subtotal mà d'obra | [6 empty] | 8.68
Maquinària
| C111-0056 | h | Compressor amb dos martells pneumàtics | 0.171 | /R | x | 15.22 | = | 2.6026
| C13C-00LP | h | Retroexcavadora sobre pneumàtics de 8 a 10 t | 0.014 | /R | x | 56.51 | = | 0.79114
|  |  | Subtotal maquinària | [6 empty] | 3.3938
|  |  | Despeses auxiliars |  |  |  | 1.5 | % | 0.1302
|  |  | Cost directe | [6 empty] | 12.2039
|  |  | Despeses indirectes |  |  |  | 5 | % |  | 0.6102
|  |  | Total | [6 empty] | 12.8141
| P21Q2-8GXU | u | Retirada de pilona fosa, enderroc de daus de formigó, i càrrega manual i mecànica de l'equipament i la runa sobre camió o contenidor |  |  |  | Rend.: | 1 |  | 8.76
Mà d'obra
| A0E-000A | h | Manobre especialista | 0.25 | /R | x | 25.38 | = | 6.345
|  |  | Subtotal mà d'obra | [6 empty] | 6.345
Maquinària
| C111-0056 | h | Compressor amb dos martells pneumàtics | 0.125 | /R | x | 15.22 | = | 1.9025
|  |  | Subtotal maquinària | [6 empty] | 1.9025
|  |  | Despeses auxiliars |  |  |  | 1.5 | % | 0.09518
|  |  | Cost directe | [6 empty] | 8.3427
|  |  | Despeses indirectes |  |  |  | 5 | % |  | 0.41713
|  |  | Total | [6 empty] | 8.7598
| P2241-52SS | m2 | Repàs i piconatge de sòl de rasa d'amplària màxima 0,6 m, amb compactació del 95% PM |  |  |  | Rend.: | 1 |  | 5.31
Mà d'obra
| A0E-000A | h | Manobre especialista | 0.11 | /R | x | 25.38 | = | 2.7918
| A0D-0007 | h | Manobre | 0.065 | /R | x | 24.55 | = | 1.5958
|  |  | Subtotal mà d'obra | [6 empty] | 4.3876
Maquinària
| C13A-00FQ | h | Safata vibrant combustible amb placa de 60 cm | 0.11 | /R | x | 5.49 | = | 0.6039
|  |  | Subtotal maquinària | [6 empty] | 0.6039
|  |  | Despeses auxiliars |  |  |  | 1.5 | % | 0.06581
|  |  | Cost directe | [6 empty] | 5.0573
|  |  | Despeses indirectes |  |  |  | 5 | % |  | 0.25286
|  |  | Total | [6 empty] | 5.3101
| P931-10RQ0 | m3 | Base de formigó de formigó en massa, amb 20% de granulats de material reciclat de formigons, HRM - 20 / B / 20 / X0 amb una quantitat de ciment de 200 kg/m3 i relació aigua ciment =< 0.6, abocat mitjançant bombeig amb estesa i vibratge manual, amb acabat reglejat, en entorn urbà amb dificultat de mobilitat, en voreres > 3 i <= 5 m d'amplària o calçada/plataforma única > 7 i <= 12 m d'amplària, sense afectació per serveis o elements de mobiliari urbà, en actuacions de més de 2 m3 |  |  |  | Rend.: | 1 |  | 141.69
Mà d'obra
| A0F-000S | h | Oficial 1a d'obra pública | 0.2396 | /R | x | 29.42 | = | 7.049
| A0D-0007 | h | Manobre | 0.4 | /R | x | 24.55 | = | 9.82
|  |  | Subtotal mà d'obra | [6 empty] | 16.869
Maquinària
| C172-003J | h | Camió amb bomba de formigonar | 0.2396 | /R | x | 168.25 | = | 40.3127
| C20K-00DP | h | Regle vibratori | 0.2396 | /R | x | 5.35 | = | 1.2819
|  |  | Subtotal maquinària | [6 empty] | 41.5946
Material
| B06F7-JWOY | m3 | Formigó en massa, amb 20% de granulats de material reciclat de formigons, HRM - 20 / B / 20 / X0 amb una quantitat de ciment de 200 kg/m3 i relació aigua ciment =< 0.6 | 1.05 |  | x | 72.6 | = | 76.23
|  |  | Subtotal material | [6 empty] | 76.23
|  |  | Despeses auxiliars |  |  |  | 1.5 | % | 0.25304
|  |  | Cost directe | [6 empty] | 134.9466
|  |  | Despeses indirectes |  |  |  | 5 | % |  | 6.7473
|  |  | Total | [6 empty] | 141.694
| PBA3-DXQS | m | Pintat sobre paviment de marca vial longitudinal discontínua per a ús permanent i retrorreflectant en sec, amb humitat i amb pluja, tipus P-RR, de 50 cm d'amplària i 1/1 de relació pintat/no pintat, amb pintura acrílica de color blanc i microesferes de vidre, aplicada mecànicament mitjançant polvorització |  |  |  | Rend.: | 1 |  | 1.87
Mà d'obra
| A0F-000B | h | Oficial 1a | 0.017 | /R | x | 29.42 | = | 0.50014
| A0D-0007 | h | Manobre | 0.0085 | /R | x | 24.55 | = | 0.20868
|  |  | Subtotal mà d'obra | [6 empty] | 0.70882
Maquinària
| C1B0-006C | h | Màquina per a pintar bandes de vial, autopropulsada | 0.0085 | /R | x | 36.73 | = | 0.31221
|  |  | Subtotal maquinària | [6 empty] | 0.31221
Material
| BBA1-2XWQ | kg | Pintura acrílica de color blanc, per a marques vials | 0.204 |  | x | 2.57 | = | 0.52428
| BBA0-0SD5 | kg | Microesferes de vidre per a senyalització per a marques vials retrorreflectants en sec, amb humitat i amb pluja | 0.1275 |  | x | 1.73 | = | 0.22058
|  |  | Subtotal material | [6 empty] | 0.74486
|  |  | Despeses auxiliars |  |  |  | 1.5 | % | 0.01063
|  |  | Cost directe | [6 empty] | 1.7765
|  |  | Despeses indirectes |  |  |  | 5 | % |  | 0.08883
|  |  | Total | [6 empty] | 1.8654
P-1 | HB2ASEG | PA | Partida alçada de seguretat i salut a les obres de construcció 2% aprox anual. (P-3) |  |  |  | Rend.: | 1 |  | 1575
P-2 | P191-HP4B | u | Cala de 1x1 m per a localització de serveis, amb enderroc de paviment, excavació de terres fins a localització de serveis a una fondària màxima d'1,30 m, reblert amb sauló, formació de base de formigó i càrrega de materials sobre camió o contenidor, sense incloure reposició de paviment |  |  |  | Rend.: | 1 |  | 263.05
Mà d'obra
| A0F-000B | h | Oficial 1a | 2 | /R | x | 29.42 | = | 58.84
| A0D-0007 | h | Manobre | 2.3333 | /R | x | 24.55 | = | 57.2825
|  |  | Subtotal mà d'obra | [6 empty] | 116.1225
Maquinària
| C135-00LX | h | Miniexcavadora de gasoil, de 34 kW, sobre cadenes de 2 a 5,9 t | 1 | /R | x | 55.71 | = | 55.71
| C111-0056 | h | Compressor amb dos martells pneumàtics | 1 | /R | x | 15.22 | = | 15.22
| C13A-00FP | h | Picó vibrant de combustible amb placa de 30x30 cm | 1 | /R | x | 5.57 | = | 5.57
|  |  | Subtotal maquinària | [6 empty] | 76.5
Material
| B03C-05NK | m3 | Sauló garbellat, subministrat en sacs de 0,8 m3 | 1.3 |  | x | 27.89 | = | 36.257
| B069-2A9O | m3 | Formigó d'ús no estructural HNE-15/P/20 de resistència a compressió 15 N/mm2, consistència plàstica i grandària màxima del granulat 20 mm | 0.22 |  | x | 90.46 | = | 19.9012
|  |  | Subtotal material | [6 empty] | 56.1582
|  |  | Despeses auxiliars |  |  |  | 1.5 | % | 1.7418
|  |  | Cost directe | [6 empty] | 250.5226
|  |  | Despeses indirectes |  |  |  | 5 | % |  | 12.5261
|  |  | Total | [6 empty] | 263.0487
P-3 | P2146-DJ3D | m2 | Demolició de paviment de mescla bituminosa de fins a 20 cm de gruix, d'amplària fins a 2 m, amb compressor i càrrega sobre camió amb mitjans mecànics |  |  |  | Rend.: | 1 |  | 14.52
Mà d'obra
| A0E-000A | h | Manobre especialista | 0.384 | /R | x | 25.38 | = | 9.7459
|  |  | Subtotal mà d'obra | [6 empty] | 9.7459
Maquinària
| C111-0056 | h | Compressor amb dos martells pneumàtics | 0.192 | /R | x | 15.22 | = | 2.9222
| C13C-00LP | h | Retroexcavadora sobre pneumàtics de 8 a 10 t | 0.018 | /R | x | 56.51 | = | 1.0172
|  |  | Subtotal maquinària | [6 empty] | 3.9394
|  |  | Despeses auxiliars |  |  |  | 1.5 | % | 0.14619
|  |  | Cost directe | [6 empty] | 13.8315
|  |  | Despeses indirectes |  |  |  | 5 | % |  | 0.69158
|  |  | Total | [6 empty] | 14.5231
P-4 | P2146-DJ3P | m2 | Demolició de paviment de panots col·locats sobre base de formigó de fins a 20 cm de gruix, inclòs la demolició de la base, d'amplària fins a 2 m, amb compressor i càrrega sobre camió amb mitjans mecànics |  |  |  | Rend.: | 1 |  | 18.25
Mà d'obra
| A0E-000A | h | Manobre especialista | 0.49 | /R | x | 25.38 | = | 12.4362
|  |  | Subtotal mà d'obra | [6 empty] | 12.4362
Maquinària
| C111-0056 | h | Compressor amb dos martells pneumàtics | 0.205 | /R | x | 15.22 | = | 3.1201
| C13C-00LP | h | Retroexcavadora sobre pneumàtics de 8 a 10 t | 0.029 | /R | x | 56.51 | = | 1.6388
|  |  | Subtotal maquinària | [6 empty] | 4.7589
|  |  | Despeses auxiliars |  |  |  | 1.5 | % | 0.18654
|  |  | Cost directe | [6 empty] | 17.3816
|  |  | Despeses indirectes |  |  |  | 5 | % |  | 0.86908
|  |  | Total | [6 empty] | 18.2507
P-5 | P2146-DJ46 | m2 | Demolició de paviment de llambordins col·locats sobre terra, d'amplària fins a 2 m, amb mitjans mecànics i càrrega sobre camió amb mitjans mecànics |  |  |  | Rend.: | 1 |  | 3.56
Maquinària
| C13C-00LP | h | Retroexcavadora sobre pneumàtics de 8 a 10 t | 0.06 | /R | x | 56.51 | = | 3.3906
|  |  | Subtotal maquinària | [6 empty] | 3.3906
|  |  | Cost directe | [6 empty] | 3.3906
|  |  | Despeses indirectes |  |  |  | 5 | % |  | 0.16953
|  |  | Total | [6 empty] | 3.5601
P-6 | P2146-DJ4P | m2 | Demolició de paviment de formigó de fins a 20 cm de gruix, d'amplària fins a 2 m, amb compressor i càrrega sobre camió amb mitjans mecànics |  |  |  | Rend.: | 1 |  | 13.9
Mà d'obra
| A0E-000A | h | Manobre especialista | 0.384 | /R | x | 25.38 | = | 9.7459
|  |  | Subtotal mà d'obra | [6 empty] | 9.7459
Maquinària
| C13C-00LP | h | Retroexcavadora sobre pneumàtics de 8 a 10 t | 0.036 | /R | x | 56.51 | = | 2.0344
| C111-0056 | h | Compressor amb dos martells pneumàtics | 0.086 | /R | x | 15.22 | = | 1.3089
|  |  | Subtotal maquinària | [6 empty] | 3.3433
|  |  | Despeses auxiliars |  |  |  | 1.5 | % | 0.14619
|  |  | Cost directe | [6 empty] | 13.2354
|  |  | Despeses indirectes |  |  |  | 5 | % |  | 0.66177
|  |  | Total | [6 empty] | 13.8972
P-7 | P2147-DJ5R | m | Demolició de rigola de panots col·locats sobre formigó, inclòs la base, amb compressor i càrrega mecànica sobre camió |  |  |  | Rend.: | 1 |  | 5.29
Mà d'obra
| A0E-000A | h | Manobre especialista | 0.106 | /R | x | 25.38 | = | 2.6903
|  |  | Subtotal mà d'obra | [6 empty] | 2.6903
Maquinària
| C111-0056 | h | Compressor amb dos martells pneumàtics | 0.053 | /R | x | 15.22 | = | 0.80666
| C13C-00LP | h | Retroexcavadora sobre pneumàtics de 8 a 10 t | 0.0265 | /R | x | 56.51 | = | 1.4975
|  |  | Subtotal maquinària | [6 empty] | 2.3042
|  |  | Despeses auxiliars |  |  |  | 1.5 | % | 0.04035
|  |  | Cost directe | [6 empty] | 5.0348
|  |  | Despeses indirectes |  |  |  | 5 | % |  | 0.25174
|  |  | Total | [6 empty] | 5.2866
P-8 | P2147-DJ5U | m | Demolició de rigola de formigó, inclòs la base, amb compressor i càrrega mecànica sobre camió |  |  |  | Rend.: | 1 |  | 5.5
Mà d'obra
| A0E-000A | h | Manobre especialista | 0.112 | /R | x | 25.38 | = | 2.8426
|  |  | Subtotal mà d'obra | [6 empty] | 2.8426
Maquinària
| C111-0056 | h | Compressor amb dos martells pneumàtics | 0.056 | /R | x | 15.22 | = | 0.85232
| C13C-00LP | h | Retroexcavadora sobre pneumàtics de 8 a 10 t | 0.0265 | /R | x | 56.51 | = | 1.4975
|  |  | Subtotal maquinària | [6 empty] | 2.3498
|  |  | Despeses auxiliars |  |  |  | 1.5 | % | 0.04264
|  |  | Cost directe | [6 empty] | 5.235
|  |  | Despeses indirectes |  |  |  | 5 | % |  | 0.26175
|  |  | Total | [6 empty] | 5.4968
P-9 | P2148-49L8 | m | Demolició de vorada, inclòs la base, col·locada sobre formigó, amb compressor i càrrega manual i mecànica de runa sobre camió o contenidor |  |  |  | Rend.: | 1 |  | 4.93
Mà d'obra
| A0E-000A | h | Manobre especialista | 0.1 | /R | x | 25.38 | = | 2.538
|  |  | Subtotal mà d'obra | [6 empty] | 2.538
Maquinària
| C111-0056 | h | Compressor amb dos martells pneumàtics | 0.05 | /R | x | 15.22 | = | 0.761
| C13C-00LP | h | Retroexcavadora sobre pneumàtics de 8 a 10 t | 0.024 | /R | x | 56.51 | = | 1.3562
|  |  | Subtotal maquinària | [6 empty] | 2.1172
|  |  | Despeses auxiliars |  |  |  | 1.5 | % | 0.03807
|  |  | Cost directe | [6 empty] | 4.6933
|  |  | Despeses indirectes |  |  |  | 5 | % |  | 0.23467
|  |  | Total | [6 empty] | 4.928
P-10 | P2149-DJ6A | m | Demolició de vorada amb rigola de formigó col·locada sobre formigó amb compressor i càrrega amb mitjans mecànics sobre camió o contenidor |  |  |  | Rend.: | 1 |  | 6.12
Mà d'obra
| A0E-000A | h | Manobre especialista | 0.134 | /R | x | 25.38 | = | 3.4009
|  |  | Subtotal mà d'obra | [6 empty] | 3.4009
Maquinària
| C13C-00LP | h | Retroexcavadora sobre pneumàtics de 8 a 10 t | 0.024 | /R | x | 56.51 | = | 1.3562
| C111-0056 | h | Compressor amb dos martells pneumàtics | 0.067 | /R | x | 15.22 | = | 1.0197
|  |  | Subtotal maquinària | [6 empty] | 2.376
|  |  | Despeses auxiliars |  |  |  | 1.5 | % | 0.05101
|  |  | Cost directe | [6 empty] | 5.8279
|  |  | Despeses indirectes |  |  |  | 5 | % |  | 0.2914
|  |  | Total | [6 empty] | 6.1193
P-11 | P214W-FEMM | m | Tall en paviment de formigó de 15 cm de fondària com a mínim amb màquina tallajunts amb disc de diamant per a paviment, per a delimitar la zona a demolir |  |  |  | Rend.: | 1 |  | 12.48
Mà d'obra
| A0E-000A | h | Manobre especialista | 0.35 | /R | x | 25.38 | = | 8.883
|  |  | Subtotal mà d'obra | [6 empty] | 8.883
Maquinària
| C178-00GF | h | Màquina tallajunts amb disc de diamant per a paviment | 0.35 | /R | x | 8.2 | = | 2.87
|  |  | Subtotal maquinària | [6 empty] | 2.87
|  |  | Despeses auxiliars |  |  |  | 1.5 | % | 0.13325
|  |  | Cost directe | [6 empty] | 11.8863
|  |  | Despeses indirectes |  |  |  | 5 | % |  | 0.59431
|  |  | Total | [6 empty] | 12.4806
P-12 | P214W-FEMQ | m | Tall en paviment de mescla bituminosa de 15 cm de fondària com a mínim amb màquina tallajunts amb disc de diamant per a paviment, per a delimitar la zona a demolir |  |  |  | Rend.: | 1 |  | 9.63
Mà d'obra
| A0E-000A | h | Manobre especialista | 0.27 | /R | x | 25.38 | = | 6.8526
|  |  | Subtotal mà d'obra | [6 empty] | 6.8526
Maquinària
| C178-00GF | h | Màquina tallajunts amb disc de diamant per a paviment | 0.27 | /R | x | 8.2 | = | 2.214
|  |  | Subtotal maquinària | [6 empty] | 2.214
|  |  | Despeses auxiliars |  |  |  | 1.5 | % | 0.10279
|  |  | Cost directe | [6 empty] | 9.1694
|  |  | Despeses indirectes |  |  |  | 5 | % |  | 0.45847
|  |  | Total | [6 empty] | 9.6279
P-13 | P214W-HXLT | m | Tall en paviment de peces amb màquina tallajunts amb disc de diamant per a paviment, per a delimitar la zona a demolir |  |  |  | Rend.: | 1 |  | 5.31
Mà d'obra
| A0E-000A | h | Manobre especialista | 0.1489 | /R | x | 25.38 | = | 3.7791
|  |  | Subtotal mà d'obra | [6 empty] | 3.7791
Maquinària
| C178-00GF | h | Màquina tallajunts amb disc de diamant per a paviment | 0.1489 | /R | x | 8.2 | = | 1.221
|  |  | Subtotal maquinària | [6 empty] | 1.221
|  |  | Despeses auxiliars |  |  |  | 1.5 | % | 0.05669
|  |  | Cost directe | [6 empty] | 5.0567
|  |  | Despeses indirectes |  |  |  | 5 | % |  | 0.25284
|  |  | Total | [6 empty] | 5.3096
P-14 | P214Y-HYD7 | m2 | Demolició de gual de vianants i vehicles de pedra granítica sobre formigó, de 10 a 15 cm de gruix i <= 1,2 m d'amplària amb compressor i càrrega manual de runa sobre camió o contenidor, en entorn urbà sense dificultat de mobilitat, en voreres <= 3 m d'amplària o calçada/plataforma única <= 7 m d'amplària, amb afectació per serveis o elements de mobiliari urbà, en actuacions d'1 a 10 1 m2 |  |  |  | Rend.: | 1 |  | 31.17
Mà d'obra
| A0E-000A | h | Manobre especialista | 0.5159 | /R | x | 25.38 | = | 13.0935
| A0D-0007 | h | Manobre | 0.5159 | /R | x | 24.55 | = | 12.6654
|  |  | Subtotal mà d'obra | [6 empty] | 25.7589
Maquinària
| C111-0056 | h | Compressor amb dos martells pneumàtics | 0.258 | /R | x | 15.22 | = | 3.9268
|  |  | Subtotal maquinària | [6 empty] | 3.9268
|  |  | Cost directe | [6 empty] | 29.6857
|  |  | Despeses indirectes |  |  |  | 5 | % |  | 1.4843
|  |  | Total | [6 empty] | 31.1699
P-15 | P21B0-HBQM | m2 | Eliminació de marca vial de pintura acrílica amb fresatge |  |  |  | Rend.: | 1 |  | 8.03
Mà d'obra
| A0E-000A | h | Manobre especialista | 0.19 | /R | x | 25.38 | = | 4.8222
|  |  | Subtotal mà d'obra | [6 empty] | 4.8222
Maquinària
| C1B0-H4LE | h | Màquina per fresat de pintures de marca vial d'accionament manual | 0.19 | /R | x | 14.48 | = | 2.7512
|  |  | Subtotal maquinària | [6 empty] | 2.7512
|  |  | Despeses auxiliars |  |  |  | 1.5 | % | 0.07233
|  |  | Cost directe | [6 empty] | 7.6457
|  |  | Despeses indirectes |  |  |  | 5 | % |  | 0.38229
|  |  | Total | [6 empty] | 8.028
P-16 | P21B0-HBQZ | u | Desmuntatge per a recol·locació de placa de senyalització vertical muntada sobre suport de peu o sobre paraments verticals, superfície fins a 0,5 m2, a una alçària de 3 m com a màxim amb mitjans manuals i aplec per a posterior aprofitament |  |  |  | Rend.: | 1 |  | 8.53
Mà d'obra
| A0F-000R | h | Oficial 1a muntador | 0.15 | /R | x | 28.69 | = | 4.3035
| A01-FEPH | h | Ajudant muntador | 0.15 | /R | x | 24.65 | = | 3.6975
|  |  | Subtotal mà d'obra | [6 empty] | 8.001
|  |  | Despeses auxiliars |  |  |  | 1.5 | % | 0.12002
|  |  | Cost directe | [6 empty] | 8.121
|  |  | Despeses indirectes |  |  |  | 5 | % |  | 0.40605
|  |  | Total | [6 empty] | 8.5271
P-17 | P21G5-54CN | u | Demolició d'embornal de 70x30x85 cm, de parets de 15 cm de maó, amb mitjans mecànics i càrrega sobre camió |  |  |  | Rend.: | 1 |  | 5.76
Maquinària
| C13C-00LP | h | Retroexcavadora sobre pneumàtics de 8 a 10 t | 0.097 | /R | x | 56.51 | = | 5.4815
|  |  | Subtotal maquinària | [6 empty] | 5.4815
|  |  | Cost directe | [6 empty] | 5.4815
|  |  | Despeses indirectes |  |  |  | 5 | % |  | 0.27407
|  |  | Total | [6 empty] | 5.7555
P-18 | P21Q2-HBAN | u | Desmuntatge per a recol·locació posterior de paperera trabucable de fins a 45 cm de diàmetre, ancorada a terra amb fixacions mecàniques sobre daus de formigó, enderroc dels daus amb martell pneumàtic i aplec |  |  |  | Rend.: | 1 |  | 13.09
Mà d'obra
| A0F-000B | h | Oficial 1a | 0.18 | /R | x | 29.42 | = | 5.2956
| A0D-0007 | h | Manobre | 0.18 | /R | x | 24.55 | = | 4.419
|  |  | Subtotal mà d'obra | [6 empty] | 9.7146
Maquinària
| C111-0055 | h | Compressor amb un martell pneumàtic | 0.18 | /R | x | 14.46 | = | 2.6028
|  |  | Subtotal maquinària | [6 empty] | 2.6028
|  |  | Despeses auxiliars |  |  |  | 1.5 | % | 0.14572
|  |  | Cost directe | [6 empty] | 12.4631
|  |  | Despeses indirectes |  |  |  | 5 | % |  | 0.62316
|  |  | Total | [6 empty] | 13.0863
P-19 | P21Q2-IBFP | u | Retirada de banc de fusta convencional de fins a 2,5 m de llargària, enderroc de daus de formigó, i càrrega manual i mecànica de l'equipament i la runa sobre camió o contenidor, en entorn urbà sense dificultat de mobilitat, en voreres <= 3 m d'amplària o calçada/plataforma única <= 7 m d'amplària, sense afectació per serveis o elements de mobiliari urbà, en actuacions de fins a 1 1 u |  |  |  | Rend.: | 1 |  | 30.63
Mà d'obra
| A0E-000A | h | Manobre especialista | 0.4528 | /R | x | 25.38 | = | 11.4921
|  |  | Subtotal mà d'obra | [6 empty] | 11.4921
Maquinària
| C152-003B | h | Camió grua | 0.2264 | /R | x | 62.11 | = | 14.0617
| C111-0056 | h | Compressor amb dos martells pneumàtics | 0.2264 | /R | x | 15.22 | = | 3.4458
|  |  | Subtotal maquinària | [6 empty] | 17.5075
|  |  | Despeses auxiliars |  |  |  | 1.5 | % | 0.17238
|  |  | Cost directe | [6 empty] | 29.1719
|  |  | Despeses indirectes |  |  |  | 5 | % |  | 1.4586
|  |  | Total | [6 empty] | 30.6305
P-20 | P21Q2-JK5D | u | Retirada de pilona fosa, enderroc de daus de formigó, i càrrega manual i mecànica de l'equipament i la runa sobre camió o contenidor, en entorn urbà sense dificultat de mobilitat, en voreres <= 3 m d'amplària o calçada/plataforma única <= 7 m d'amplària, sense afectació per serveis o elements de mobiliari urbà, en actuacions de fins a 1 1 u |  |  |  | Rend.: | 1 |  | 19.83
Mà d'obra
| A0E-000A | h | Manobre especialista | 0.566 | /R | x | 25.38 | = | 14.3651
|  |  | Subtotal mà d'obra | [6 empty] | 14.3651
Maquinària
| C111-0056 | h | Compressor amb dos martells pneumàtics | 0.283 | /R | x | 15.22 | = | 4.3073
|  |  | Subtotal maquinària | [6 empty] | 4.3073
|  |  | Despeses auxiliars |  |  |  | 1.5 | % | 0.21548
|  |  | Cost directe | [6 empty] | 18.8878
|  |  | Despeses indirectes |  |  |  | 5 | % |  | 0.94439
|  |  | Total | [6 empty] | 19.8322
P-21 | P2214-I6AF | m3 | Excavació per a caixa de paviment en terreny sòls de trànsit (SPT >50), realitzada amb pala carregadora amb escarificadora i càrrega indirecta sobre camió, en entorn urbà sense dificultat de mobilitat, en voreres <= 3 m d'amplària o calçada/plataforma única <= 7 m d'amplària, amb afectació per serveis o elements de mobiliari urbà, en actuacions de més de 2 1 m3 |  |  |  | Rend.: | 1 |  | 13.88
Maquinària
| C138-00KG | h | Pala carregadora sobre cadenes d'11 a 17 t, amb escarificadora | 0.0365 | /R | x | 102.63 | = | 3.746
| C139-00LK | h | Pala excavadora giratòria sobre pneumàtics de 15 a 20 t | 0.0887 | /R | x | 106.8 | = | 9.4732
|  |  | Subtotal maquinària | [6 empty] | 13.2192
|  |  | Cost directe | [6 empty] | 13.2192
|  |  | Despeses indirectes |  |  |  | 5 | % |  | 0.66096
|  |  | Total | [6 empty] | 13.8801
P-22 | P221B-JDLD | m3 | Excavació de rasa i pou de fins a 2 m de fondària, en terreny de sòls de trànsit (SPT >50), realitzada amb mitjans manuals i amb les terres deixades a la vora, en entorn urbà sense dificultat de mobilitat, en voreres <= 3 m d'amplària o calçada/plataforma única <= 7 m d'amplària, amb afectació per serveis o elements de mobiliari urbà, en actuacions de més de 2 1 m3 |  |  |  | Rend.: | 1 |  | 243.48
Mà d'obra
| A0D-0007 | h | Manobre | 9.3057 | /R | x | 24.55 | = | 228.4549
|  |  | Subtotal mà d'obra | [6 empty] | 228.4549
|  |  | Despeses auxiliars |  |  |  | 1.5 | % | 3.4268
|  |  | Cost directe | [6 empty] | 231.8818
|  |  | Despeses indirectes |  |  |  | 5 | % |  | 11.5941
|  |  | Total | [6 empty] | 243.4758
P-23 | P2241-52SN | m2 | Repàs i piconatge de caixa de paviment, amb compactació del 95% PM |  |  |  | Rend.: | 1 |  | 1.87
Maquinària
| C131-005G | h | Corró vibratori autopropulsat, de 12 a 14 t | 0.011 | /R | x | 79.91 | = | 0.87901
| C136-00F4 | h | Motoanivelladora petita | 0.01 | /R | x | 90.2 | = | 0.902
|  |  | Subtotal maquinària | [6 empty] | 1.781
|  |  | Cost directe | [6 empty] | 1.781
|  |  | Despeses indirectes |  |  |  | 5 | % |  | 0.08905
|  |  | Total | [6 empty] | 1.8701
P-24 | P2255-DPIL | m3 | Rebliment i piconatge de rasa d'amplària fins a 0,6 m, amb el 50% de sorra i el 50% de terra de la pròpia excavació, en tongades de gruix de fins a 25 cm, utilitzant picó vibrant de combustible, amb compactació del 95% PM |  |  |  | Rend.: | 1 |  | 44.5
Mà d'obra
| A0E-000A | h | Manobre especialista | 0.55 | /R | x | 25.38 | = | 13.959
|  |  | Subtotal mà d'obra | [6 empty] | 13.959
Maquinària
| C13C-00LP | h | Retroexcavadora sobre pneumàtics de 8 a 10 t | 0.121 | /R | x | 56.51 | = | 6.8377
| C13A-00FQ | h | Safata vibrant combustible amb placa de 60 cm | 0.55 | /R | x | 5.49 | = | 3.0195
|  |  | Subtotal maquinària | [6 empty] | 9.8572
Material
| B03L-05N5 | t | Sorra de pedrera de 0 a 3,5 mm | 0.9 |  | x | 20.4 | = | 18.36
|  |  | Subtotal material | [6 empty] | 18.36
|  |  | Despeses auxiliars |  |  |  | 1.5 | % | 0.20939
|  |  | Cost directe | [6 empty] | 42.3856
|  |  | Despeses indirectes |  |  |  | 5 | % |  | 2.1193
|  |  | Total | [6 empty] | 44.5049
P-25 | P2R4-IZ6P | m3 | Càrrega amb mitjans mecànics i transport de terres contaminades a instal·lació autoritzada de gestió de residus, amb camió de 12 t, amb un recorregut de fins a 10 km |  |  |  | Rend.: | 1 |  | 7.22
Maquinària
| C154-003M | h | Camió per a transport de 12 t | 0.103 | /R | x | 54.17 | = | 5.5795
| C139-00LJ | h | Pala excavadora giratòria sobre cadenes de 31 a 40 t | 0.0069 | /R | x | 187.99 | = | 1.2971
|  |  | Subtotal maquinària | [6 empty] | 6.8766
|  |  | Cost directe | [6 empty] | 6.8766
|  |  | Despeses indirectes |  |  |  | 5 | % |  | 0.34383
|  |  | Total | [6 empty] | 7.2205
P-26 | P2R6-4I5F | m3 | Càrrega amb mitjans mecànics i transport de residus inerts o no especials a instal·lació autoritzada de gestió de residus, amb camió per a transport de 12 t, amb un recorregut de més de 5 i fins a 10 km |  |  |  | Rend.: | 1 |  | 9.53
Maquinària
| C154-003M | h | Camió per a transport de 12 t | 0.122 | /R | x | 54.17 | = | 6.6087
| C138-00KQ | h | Pala carregadora sobre pneumàtics de 15 a 20 t | 0.024 | /R | x | 102.63 | = | 2.4631
|  |  | Subtotal maquinària | [6 empty] | 9.0719
|  |  | Cost directe | [6 empty] | 9.0719
|  |  | Despeses indirectes |  |  |  | 5 | % |  | 0.45359
|  |  | Total | [6 empty] | 9.5255
P-27 | P2RA-EU7I | m3 | Disposició controlada en dipòsit autoritzat inclòs el cànon sobre la deposició controlada dels residus de la construcció, segons la LLEI 8/2008, de residus de formigó inerts amb una densitat 1,45 t/m3, procedents de construcció o demolició, amb codi 17 01 01 segons la Llista Europea de Residus |  |  |  | Rend.: | 1 |  | 19.03
Material
| B2RA-28UQ | t | Disposició controlada en dipòsit autoritzat inclòs el cànon sobre la deposició controlada dels residus de la construcció, segons la LLEI 8/2008, de residus de formigó inerts amb una densitat 1,45 t/m3, procedents de construcció o demolició, amb codi 17 01 01 segons la Llista Europea de Residus | 1.45 |  | x | 12.5 | = | 18.125
|  |  | Subtotal material | [6 empty] | 18.125
|  |  | Cost directe | [6 empty] | 18.125
|  |  | Despeses indirectes |  |  |  | 5 | % |  | 0.90625
|  |  | Total | [6 empty] | 19.0312
P-28 | P2RB-HIFS | m3 | Disposició de terres no contaminades de densitat aparent 1,6 t/m3, a valoritzador de materials naturals excavats amb codi VNME |  |  |  | Rend.: | 1 |  | 7.34
Material
| B2RB-HFVL | t | Disposició de terres no contaminades de densitat aparent 1,6 t/m3, a valoritzador de materials naturals excavats amb codi VNME | 1.6 |  | x | 4.37 | = | 6.992
|  |  | Subtotal material | [6 empty] | 6.992
|  |  | Cost directe | [6 empty] | 6.992
|  |  | Despeses indirectes |  |  |  | 5 | % |  | 0.3496
|  |  | Total | [6 empty] | 7.3416
P-29 | P8RP-URP5 | m2 | Repassos d'acabats en façana de: obra vista, arrebossat i pintat o monocapa, de les mateixes característiques a l'existent, per canvis de rasant o reparacions a causa de les obres |  |  |  | Rend.: | 1 |  | 45.12
Mà d'obra
| A0140000 | H | MANOBRE | 0.35 | /R | x | 20.46 | = | 7.161
| A0121000 | H | OFICIAL 1A | 0.35 | /R | x | 24.5 | = | 8.575
|  |  | Subtotal mà d'obra | [6 empty] | 15.736
Material
| BGW1U800 | M2 | MATERIAL REPOSICIÓ DE PARET I REVESTIMENT PEDRA, MARBRE O GRANIT | 0.3 |  | x | 90 | = | 27
|  |  | Subtotal material | [6 empty] | 27
|  |  | Despeses auxiliars |  |  |  | 1.5 | % | 0.23604
|  |  | Cost directe | [6 empty] | 42.972
|  |  | Despeses indirectes |  |  |  | 5 | % |  | 2.1486
|  |  | Total | [6 empty] | 45.1206
P-30 | P92A-JGTC | m3 | Subbase de tot-u artificial procedent de granulats reciclats de formigó, amb estesa i piconatge del material al 98% del PM, en entorn urbà sense dificultat de mobilitat, en voreres <= 3 m d'amplària o calçada/plataforma única <= 7 m d'amplària, amb afectació per serveis o elements de mobiliari urbà, en actuacions de més de 2 1 m3 |  |  |  | Rend.: | 1 |  | 45.69
Mà d'obra
| A0D-0007 | h | Manobre | 0.087 | /R | x | 24.55 | = | 2.1359
|  |  | Subtotal mà d'obra | [6 empty] | 2.1359
Maquinària
| C151-002Z | h | Camió cisterna de 8 m3 | 0.0435 | /R | x | 59.95 | = | 2.6078
| C136-00F4 | h | Motoanivelladora petita | 0.0609 | /R | x | 90.2 | = | 5.4932
| C131-005G | h | Corró vibratori autopropulsat, de 12 a 14 t | 0.0696 | /R | x | 79.91 | = | 5.5617
|  |  | Subtotal maquinària | [6 empty] | 13.6627
Material
| B03F-05NY | m3 | Tot-u artificial procedent de granulats reciclats de formigó | 1.15 |  | x | 23.98 | = | 27.577
| B011-05ME | m3 | Aigua | 0.05 |  | x | 2.04 | = | 0.102
|  |  | Subtotal material | [6 empty] | 27.679
|  |  | Despeses auxiliars |  |  |  | 1.5 | % | 0.03204
|  |  | Cost directe | [6 empty] | 43.5096
|  |  | Despeses indirectes |  |  |  | 5 | % |  | 2.1755
|  |  | Total | [6 empty] | 45.6851
P-31 | P931-Z9LU | m2 | Base de 15 cm de gruix de formigó en massa HM - 20 / B / 20 / X0 amb una quantitat de ciment de 200 kg/m3 i relació aigua ciment =< 0.6, abocat des de camió amb estesa i vibratge manual, amb acabat reglejat, incloent els encofrats laterals i els dels junts de dilatació |  |  |  | Rend.: | 1 |  | 18.66
Mà d'obra
| A0D-0007 | h | Manobre | 0.0675 | /R | x | 24.55 | = | 1.6571
| A0F-000S | h | Oficial 1a d'obra pública | 0.0225 | /R | x | 29.42 | = | 0.66195
|  |  | Subtotal mà d'obra | [6 empty] | 2.3191
Maquinària
| C20K-00DP | h | Regle vibratori | 0.0225 | /R | x | 5.35 | = | 0.12038
|  |  | Subtotal maquinària | [6 empty] | 0.12038
Material
| B0D21-07OY | m | Tauló de fusta de pi per a 10 usos | 0.4 |  | x | 0.42 | = | 0.168
| B06F1-I0IL | m3 | Formigó en massa HM - 20 / B / 20 / X0 amb una quantitat de ciment de 200 kg/m3 i relació aigua ciment =< 0.6 | 0.1575 |  | x | 96.07 | = | 15.131
|  |  | Subtotal material | [6 empty] | 15.299
|  |  | Despeses auxiliars |  |  |  | 1.5 | % | 0.03479
|  |  | Cost directe | [6 empty] | 17.7733
|  |  | Despeses indirectes |  |  |  | 5 | % |  | 0.88866
|  |  | Total | [6 empty] | 18.6619
P-32 | P963-E9LO | m | Vorada corba de formigó,, doble capa, amb secció normalitzada de calçada C3 28x17 cm, segons UNE 127340, de classe climàtica B, classe resistent a l'abrasió H i classe resistent a flexió T (R-5 MPa) segons UNE-EN 1340, doble capa, amb secció normalitzada de calçada C3 28x17 cm,, col·locada sobre base de formigó d'ús no estructural HNE-15 i de 20 a 25 cm d'alçària, i rejuntada amb morter |  |  |  | Rend.: | 1 |  | 71.24
Mà d'obra
| A0F-000S | h | Oficial 1a d'obra pública | 0.3 | /R | x | 29.42 | = | 8.826
| A0D-0007 | h | Manobre | 0.513 | /R | x | 24.55 | = | 12.5942
|  |  | Subtotal mà d'obra | [6 empty] | 21.4201
Material
| B960-0GTA | m | Vorada corba de formigó,, doble capa, amb secció normalitzada de calçada C3 28x17 cm, segons UNE 127340, de classe climàtica B, classe resistent a l'abrasió H i classe resistent a flexió T (R-5 MPa) segons UNE-EN 1340, doble capa, amb secció normalitzada de calçada C3 28x17 cm, | 1.05 |  | x | 37.13 | = | 38.9865
| B07L-1PYA | t | Morter per a ram de paleta, classe M 5 (5 N/mm2), a granel, de designació (G) segons norma UNE-EN 998-2 | 0.0021 |  | x | 45.17 | = | 0.09486
| B069-2A9P | m3 | Formigó d'ús no estructural HNE-15/P/40 de resistència a compressió 15 N/mm2, consistència plàstica i grandària màxima del granulat 40 mm | 0.0792 |  | x | 88.74 | = | 7.0282
|  |  | Subtotal material | [6 empty] | 46.1096
|  |  | Despeses auxiliars |  |  |  | 1.5 | % | 0.3213
|  |  | Cost directe | [6 empty] | 67.851
|  |  | Despeses indirectes |  |  |  | 5 | % |  | 3.3925
|  |  | Total | [6 empty] | 71.2436
P-33 | P967-E9VO | m | Vorada feta amb peça recta de formigó per a vorades model T3, doble capa, amb secció normalitzada de calçada C3 28x17 cm, segons UNE 127340, de classe climàtica B, classe resistent a l'abrasió H i classe resistent a flexió T (R-5 MPa) segons UNE-EN 1340, col·locada sobre base de formigó no estructural HNE-15/P/40 de 10 a 20 cm d'alçària, i rejuntat amb morter per a ram de paleta |  |  |  | Rend.: | 1 |  | 35.53
Mà d'obra
| A0F-000S | h | Oficial 1a d'obra pública | 0.24 | /R | x | 29.42 | = | 7.0608
| A0D-0007 | h | Manobre | 0.5 | /R | x | 24.55 | = | 12.275
|  |  | Subtotal mà d'obra | [6 empty] | 19.3358
Material
| B069-2A9P | m3 | Formigó d'ús no estructural HNE-15/P/40 de resistència a compressió 15 N/mm2, consistència plàstica i grandària màxima del granulat 40 mm | 0.0935 |  | x | 88.74 | = | 8.2972
| B07L-1PYA | t | Morter per a ram de paleta, classe M 5 (5 N/mm2), a granel, de designació (G) segons norma UNE-EN 998-2 | 0.0032 |  | x | 45.17 | = | 0.14454
| B962-0GR5 | m | Peça recta de formigó per a vorades model T3, doble capa, amb secció normalitzada de calçada C3 28x17 cm, segons UNE 127340, de classe climàtica B, classe resistent a l'abrasió H i classe resistent a flexió T (R-5 MPa) segons UNE-EN 1340 | 1.05 |  | x | 5.5 | = | 5.775
|  |  | Subtotal material | [6 empty] | 14.2167
|  |  | Despeses auxiliars |  |  |  | 1.5 | % | 0.29004
|  |  | Cost directe | [6 empty] | 33.8426
|  |  | Despeses indirectes |  |  |  | 5 | % |  | 1.6921
|  |  | Total | [6 empty] | 35.5347
P-34 | P970-DFTK | m3 | Base per a rigola amb formigó d'ús no estructural HNE-20/P/40 de resistència a compressió 20 N/mm2, consistència plàstica i grandària màxima del granulat 40 mm, escampat des de camió, estesa i vibratge manual, acabat reglejat |  |  |  | Rend.: | 1 |  | 125.94
Mà d'obra
| A0F-000S | h | Oficial 1a d'obra pública | 0.2 | /R | x | 29.42 | = | 5.884
| A0D-0007 | h | Manobre | 0.6 | /R | x | 24.55 | = | 14.73
|  |  | Subtotal mà d'obra | [6 empty] | 20.614
Maquinària
| C20K-00DP | h | Regle vibratori | 0.06 | /R | x | 5.35 | = | 0.321
|  |  | Subtotal maquinària | [6 empty] | 0.321
Material
| B069-I3Q0 | m3 | Formigó d'ús no estructural HNE-20/P/40 de resistència a compressió 20 N/mm2, consistència plàstica i grandària màxima del granulat 40 mm | 1.1 |  | x | 89.73 | = | 98.703
|  |  | Subtotal material | [6 empty] | 98.703
|  |  | Despeses auxiliars |  |  |  | 1.5 | % | 0.30921
|  |  | Cost directe | [6 empty] | 119.9472
|  |  | Despeses indirectes |  |  |  | 5 | % |  | 5.9974
|  |  | Total | [6 empty] | 125.9446
P-35 | P975-O240 | m | Rigola sense desnivell de formigó en massa HM - 30 / F / 10 / X0 amb una quantitat de ciment de 275 kg/m3 i relació aigua ciment =< 0.6, de 20 cm d'amplària i de 35 a 40 cm d'alçària, acabat remolinat |  |  |  | Rend.: | 1 |  | 12.05
Mà d'obra
| A0F-000S | h | Oficial 1a d'obra pública | 0.018 | /R | x | 29.42 | = | 0.52956
| A0D-0007 | h | Manobre | 0.054 | /R | x | 24.55 | = | 1.3257
|  |  | Subtotal mà d'obra | [6 empty] | 1.8553
Material
| B06F1-KB8G | m3 | Formigó en massa HM - 30 / F / 10 / X0 amb una quantitat de ciment de 275 kg/m3 i relació aigua ciment =< 0.6 | 0.088 |  | x | 109.02 | = | 9.5938
|  |  | Subtotal material | [6 empty] | 9.5938
|  |  | Despeses auxiliars |  |  |  | 1.5 | % | 0.02783
|  |  | Cost directe | [6 empty] | 11.4768
|  |  | Despeses indirectes |  |  |  | 5 | % |  | 0.57384
|  |  | Total | [6 empty] | 12.0507
P-36 | P976-U54K | m | Rigola de 20 cm d'amplària de peça doble capa de formigó color blanc, de 20x20x8 cm, per a rigoles, col·locades amb morter sobre base de formigó d'ús no estructural i rejuntades amb beurada de ciment |  |  |  | Rend.: | 1 |  | 20.26
Mà d'obra
| A0D-0007 | h | Manobre | 0.084 | /R | x | 24.55 | = | 2.0622
| A0F-000S | h | Oficial 1a d'obra pública | 0.21 | /R | x | 29.42 | = | 6.1782
|  |  | Subtotal mà d'obra | [6 empty] | 8.2404
Maquinària
| C17A-00JL | h | Mesclador continu per a morter preparat en sacs | 0.07 | /R | x | 1.9 | = | 0.133
|  |  | Subtotal maquinària | [6 empty] | 0.133
Material
| B055-065W | t | Ciment blanc de ram de paleta BL 22,5 X segons UNE 80305, en sacs | 0.001 |  | x | 247.88 | = | 0.24788
| B069-I4L6 | m3 | Formigó d'ús no estructural HNE-20/B/20 de resistència a compressió 20 N/mm2, consistència tova i grandària màxima del granulat 20 mm | 0.055 |  | x | 92.22 | = | 5.0721
| B07L-1PY6 | t | Morter per a ram de paleta, classe M 5 (5 N/mm2), en sacs, de designació (G) segons norma UNE-EN 998-2 | 0.0013 |  | x | 55.92 | = | 0.0727
| B971-133D5 | u | Peça doble capa de formigó color blanc, de 20x20x8 cm, per a rigoles | 5.05 |  | x | 1.07 | = | 5.4035
| B011-05ME | m3 | Aigua | 0.001 |  | x | 2.04 | = | 0.00204
|  |  | Subtotal material | [6 empty] | 10.7982
|  |  | Despeses auxiliars |  |  |  | 1.5 | % | 0.12361
|  |  | Cost directe | [6 empty] | 19.2952
|  |  | Despeses indirectes |  |  |  | 5 | % |  | 0.96476
|  |  | Total | [6 empty] | 20.26
P-37 | P981-V80K | m | Rampa per a gual de 57 cm d'amplària, amb peça de formigó per a guals de vehícles de doble capa per a posició central, de 40x57x25 cm, de color gris, fabricada amb granulats reciclats, col·locat sobre base de formigó d'ús no estructural HNE-15/P/40 de resistència a compressió 15 N/mm2, consistència plàstica i grandària màxima del granulat 40 mm, de 25 a 30 cm d'alçària, i rejuntat amb morter |  |  |  | Rend.: | 1 |  | 103.23
Mà d'obra
| A0F-000S | h | Oficial 1a d'obra pública | 0.525 | /R | x | 29.42 | = | 15.4455
| A0D-0007 | h | Manobre | 1.05 | /R | x | 24.55 | = | 25.7775
|  |  | Subtotal mà d'obra | [6 empty] | 41.223
Material
| B980-V800 | m | Peça de formigó per a guals de vehícles de doble capa per a posició central, de 40x57x25 cm, de color gris, fabricada amb granulats reciclats | 1.05 |  | x | 36.98 | = | 38.829
| B07L-1PY6 | t | Morter per a ram de paleta, classe M 5 (5 N/mm2), en sacs, de designació (G) segons norma UNE-EN 998-2 | 0.0021 |  | x | 55.92 | = | 0.11743
| B069-2A9P | m3 | Formigó d'ús no estructural HNE-15/P/40 de resistència a compressió 15 N/mm2, consistència plàstica i grandària màxima del granulat 40 mm | 0.1975 |  | x | 88.74 | = | 17.5262
|  |  | Subtotal material | [6 empty] | 56.4726
|  |  | Despeses auxiliars |  |  |  | 1.5 | % | 0.61835
|  |  | Cost directe | [6 empty] | 98.3139
|  |  | Despeses indirectes |  |  |  | 5 | % |  | 4.9157
|  |  | Total | [6 empty] | 103.2296
P-38 | P983-V8GO | u | Capçal per a gual amb peça de formigó per a guals de vehícles de doble capa per a posició lateral, de 40x57x25 cm, de color gris i transició recta a vorada, fabricada amb granulats reciclats, col·locat sobre base de formigó d'ús no estructural HNE-15/P/40 de 25 a 30 cm d'alçària, i rejuntat amb morter |  |  |  | Rend.: | 1 |  | 97.86
Mà d'obra
| A0F-000S | h | Oficial 1a d'obra pública | 0.525 | /R | x | 29.42 | = | 15.4455
| A0D-0007 | h | Manobre | 0.525 | /R | x | 24.55 | = | 12.8887
|  |  | Subtotal mà d'obra | [6 empty] | 28.3342
Material
| B07L-1PY6 | t | Morter per a ram de paleta, classe M 5 (5 N/mm2), en sacs, de designació (G) segons norma UNE-EN 998-2 | 0.0314 |  | x | 55.92 | = | 1.7559
| B980-V801 | u | Peça de formigó per a guals de vehícles de doble capa per a posició lateral, de 40x57x25 cm, de color gris i transició recta a vorada, fabricada amb granulats reciclats | 1 |  | x | 56.01 | = | 56.01
| B069-2A9P | m3 | Formigó d'ús no estructural HNE-15/P/40 de resistència a compressió 15 N/mm2, consistència plàstica i grandària màxima del granulat 40 mm | 0.0752 |  | x | 88.74 | = | 6.6733
|  |  | Subtotal material | [6 empty] | 64.4391
|  |  | Despeses auxiliars |  |  |  | 1.5 | % | 0.42501
|  |  | Cost directe | [6 empty] | 93.1984
|  |  | Despeses indirectes |  |  |  | 5 | % |  | 4.6599
|  |  | Total | [6 empty] | 97.8583
P-39 | P992-IR5Q | u | Escocell de 100x100 cm i 20 cm de fondària, amb de peça prefabricada de formigó per a escocell format per marc perimetral de formigó, de color gris granític amb acabat decapat i hidrofugat de dos mòduls, de 100x100 cm i 75 cm de diàmetre interior, col·locat sobre base de formigó d'ús no estructural HNE-15/P/40 |  |  |  | Rend.: | 1 |  | 174.92
Mà d'obra
| A0F-000T | h | Oficial 1a paleta | 0.5 | /R | x | 29.42 | = | 14.71
| A0D-0007 | h | Manobre | 0.5 | /R | x | 24.55 | = | 12.275
|  |  | Subtotal mà d'obra | [6 empty] | 26.985
Material
| B069-2A9P | m3 | Formigó d'ús no estructural HNE-15/P/40 de resistència a compressió 15 N/mm2, consistència plàstica i grandària màxima del granulat 40 mm | 0.099 |  | x | 88.74 | = | 8.7853
| B994-H6RM | u | Peça prefabricada de formigó per a escocell format per marc perimetral de formigó, de color gris granític amb acabat decapat i hidrofugat de dos mòduls, de 100x100 cm i 75 cm de diàmetre interior | 1 |  | x | 130.42 | = | 130.42
|  |  | Subtotal material | [6 empty] | 139.2053
|  |  | Despeses auxiliars |  |  |  | 1.5 | % | 0.40478
|  |  | Cost directe | [6 empty] | 166.595
|  |  | Despeses indirectes |  |  |  | 5 | % |  | 8.3298
|  |  | Total | [6 empty] | 174.9248
P-40 | P9D2-H93L | m2 | Paviment de llambordí ceràmic, de forma rectangular, de 10x20 cm i 6 cm de gruix, color vermell, sobre llit de sorra de 3 cm de gruix, amb rebliment de junts amb sorra fina i compactació del paviment acabat |  |  |  | Rend.: | 1 |  | 37.48
Mà d'obra
| A0D-0007 | h | Manobre | 0.175 | /R | x | 24.55 | = | 4.2962
| A0E-000A | h | Manobre especialista | 0.02 | /R | x | 25.38 | = | 0.5076
| A0F-000B | h | Oficial 1a | 0.095 | /R | x | 29.42 | = | 2.7949
|  |  | Subtotal mà d'obra | [6 empty] | 7.5987
Maquinària
| C13A-00FQ | h | Safata vibrant combustible amb placa de 60 cm | 0.02 | /R | x | 5.49 | = | 0.1098
|  |  | Subtotal maquinària | [6 empty] | 0.1098
Material
| B9D0-H5LW | u | Llambordí ceràmic de forma rectangular de 10x20 cm i 6 cm de gruix, de color vermell, preu alt | 55 |  | x | 0.49 | = | 26.95
| B03L-05N5 | t | Sorra de pedrera de 0 a 3,5 mm | 0.045 |  | x | 20.4 | = | 0.918
|  |  | Subtotal material | [6 empty] | 27.868
|  |  | Despeses auxiliars |  |  |  | 1.5 | % | 0.11398
|  |  | Cost directe | [6 empty] | 35.6905
|  |  | Despeses indirectes |  |  |  | 5 | % |  | 1.7845
|  |  | Total | [6 empty] | 37.4751
P-41 | P9E1-V6RC | m2 | Paviment de panot per a vorera gris de 20x20x4 cm, classe 1a, preu alt, sobre suport de 3 cm de morter amb additius, col·locat a truc de maceta amb morter mixt 1:2:10 i beurada de ciment pòrtland |  |  |  | Rend.: | 1 |  | 50.19
Mà d'obra
| A0D-0007 | h | Manobre | 0.44 | /R | x | 24.55 | = | 10.802
| A0F-000S | h | Oficial 1a d'obra pública | 0.5796 | /R | x | 29.42 | = | 17.0518
|  |  | Subtotal mà d'obra | [6 empty] | 27.8538
Material
| B011-05ME | m3 | Aigua | 0.001 |  | x | 2.04 | = | 0.00204
| B9E2-0HOR | m2 | Panot gris de 20x20x4 cm, classe 1a, preu alt de textura llis | 1.02 |  | x | 9.1 | = | 9.282
| B055-067M | t | Ciment pòrtland amb filler calcari CEM II/B-L 32,5 R segons UNE-EN 197-1, en sacs | 0.0031 |  | x | 138.2 | = | 0.42842
|  |  | Subtotal material | [6 empty] | 9.7125
Element compost
| B07F-0LT6 | m3 | Morter mixt de ciment pòrtland amb filler calcari CEM II/B-L, calç i sorra, amb 200 kg/m3 de ciment, amb una proporció en volum 1:2:10 i 2,5 N/mm2 de resistència a compressió, elaborat a l'obra | 0.0315 |  | x | 216.3502 | = | 6.815
| B07G-0MR9 | m3 | Morter de ciment amb ciment pòrtland CEM I i sorra, amb additiu inclusor aire/plastificant i 250 kg/m3 de ciment, amb una proporció en volum 1:6 i 5 N/mm2 de resistència a compressió, elaborat a l'obra | 0.0306 |  | x | 97.9673 | = | 2.9978
|  |  | Subtotal element compost | [6 empty] | 9.8128
|  |  | Despeses auxiliars |  |  |  | 1.5 | % | 0.41781
|  |  | Cost directe | [6 empty] | 47.7969
|  |  | Despeses indirectes |  |  |  | 5 | % |  | 2.3899
|  |  | Total | [6 empty] | 50.1868
P-42 | P9E1-V6RE | m2 | Paviment de panot per a vorera gris de 20x20x8 cm, classe 1a, preu alt, sobre suport de 3 cm de morter amb additius, col·locat a truc de maceta amb morter mixt 1:2:10 i beurada de ciment pòrtland |  |  |  | Rend.: | 1 |  | 62.18
Mà d'obra
| A0D-0007 | h | Manobre | 0.44 | /R | x | 24.55 | = | 10.802
| A0F-000S | h | Oficial 1a d'obra pública | 0.5796 | /R | x | 29.42 | = | 17.0518
|  |  | Subtotal mà d'obra | [6 empty] | 27.8538
Material
| B9E2-HYIG | m2 | Panot gris de 20x20x8 cm, classe 1a, preu alt de textura llis | 1.02 |  | x | 20.3 | = | 20.706
| B055-067M | t | Ciment pòrtland amb filler calcari CEM II/B-L 32,5 R segons UNE-EN 197-1, en sacs | 0.0031 |  | x | 138.2 | = | 0.42842
| B011-05ME | m3 | Aigua | 0.001 |  | x | 2.04 | = | 0.00204
|  |  | Subtotal material | [6 empty] | 21.1365
Element compost
| B07G-0MR9 | m3 | Morter de ciment amb ciment pòrtland CEM I i sorra, amb additiu inclusor aire/plastificant i 250 kg/m3 de ciment, amb una proporció en volum 1:6 i 5 N/mm2 de resistència a compressió, elaborat a l'obra | 0.0306 |  | x | 97.9673 | = | 2.9978
| B07F-0LT6 | m3 | Morter mixt de ciment pòrtland amb filler calcari CEM II/B-L, calç i sorra, amb 200 kg/m3 de ciment, amb una proporció en volum 1:2:10 i 2,5 N/mm2 de resistència a compressió, elaborat a l'obra | 0.0315 |  | x | 216.3502 | = | 6.815
|  |  | Subtotal element compost | [6 empty] | 9.8128
|  |  | Despeses auxiliars |  |  |  | 1.5 | % | 0.41781
|  |  | Cost directe | [6 empty] | 59.2209
|  |  | Despeses indirectes |  |  |  | 5 | % |  | 2.9611
|  |  | Total | [6 empty] | 62.182
P-43 | P9E1-V7XG | m2 | Paviment de panot per a pas de vianants de color amb tacs de 20x20x4 cm, sobre suport de 3 cm de morter amb additius, col·locat a truc de maceta amb morter mixt 1:2:10 i beurada de color amb ciment blanc de ram de paleta |  |  |  | Rend.: | 1 |  | 59.9
Mà d'obra
| A0D-0007 | h | Manobre | 0.44 | /R | x | 24.55 | = | 10.802
| A0F-000S | h | Oficial 1a d'obra pública | 0.5796 | /R | x | 29.42 | = | 17.0518
|  |  | Subtotal mà d'obra | [6 empty] | 27.8538
Material
| B011-05ME | m3 | Aigua | 0.001 |  | x | 2.04 | = | 0.00204
| B055-065W | t | Ciment blanc de ram de paleta BL 22,5 X segons UNE 80305, en sacs | 0.0031 |  | x | 247.88 | = | 0.76843
| B9E1-0HP8 | m2 | Panot de color amb tacs de 20x20x4 cm, per a pas de vianants | 1.02 |  | x | 16.88 | = | 17.2176
| B083-06UD | kg | Colorant en pols per a formigó | 0.255 |  | x | 3.83 | = | 0.97665
|  |  | Subtotal material | [6 empty] | 18.9647
Element compost
| B07F-0LT6 | m3 | Morter mixt de ciment pòrtland amb filler calcari CEM II/B-L, calç i sorra, amb 200 kg/m3 de ciment, amb una proporció en volum 1:2:10 i 2,5 N/mm2 de resistència a compressió, elaborat a l'obra | 0.0315 |  | x | 216.3502 | = | 6.815
| B07G-0MR9 | m3 | Morter de ciment amb ciment pòrtland CEM I i sorra, amb additiu inclusor aire/plastificant i 250 kg/m3 de ciment, amb una proporció en volum 1:6 i 5 N/mm2 de resistència a compressió, elaborat a l'obra | 0.0306 |  | x | 97.9673 | = | 2.9978
|  |  | Subtotal element compost | [6 empty] | 9.8128
|  |  | Despeses auxiliars |  |  |  | 1.5 | % | 0.41781
|  |  | Cost directe | [6 empty] | 57.0492
|  |  | Despeses indirectes |  |  |  | 5 | % |  | 2.8525
|  |  | Total | [6 empty] | 59.9016
P-44 | P9E3-IZMA | m | Franja per a invidents de 80 cm d'amplària, de panot de 20x20x4 cm de color gris amb ratllat direccional de classe 1a, preu superior, col·locats a truc de maceta amb morter ciment 1:6 i beurada de ciment pòrtland |  |  |  | Rend.: | 1 |  | 36.66
Mà d'obra
| A0D-0007 | h | Manobre | 0.3687 | /R | x | 24.55 | = | 9.0516
| A0F-000B | h | Oficial 1a | 0.4858 | /R | x | 29.42 | = | 14.2922
|  |  | Subtotal mà d'obra | [6 empty] | 23.3438
Material
| B9E2-Z9HI | m2 | Panot gris de 20x20x4 cm, classe 1a, preu superior de textura ratllat direccional | 0.816 |  | x | 10.38 | = | 8.4701
| B055-067M | t | Ciment pòrtland amb filler calcari CEM II/B-L 32,5 R segons UNE-EN 197-1, en sacs | 0.0024 |  | x | 138.2 | = | 0.33168
| B011-05ME | m3 | Aigua | 0.0006 |  | x | 2.04 | = | 0.00122
|  |  | Subtotal material | [6 empty] | 8.803
Element compost
| B07F-0LT4 | m3 | Morter de ciment pòrtland amb filler calcari CEM II/B-L i sorra, amb 250 kg/m3 de ciment, amb una proporció en volum 1:6 i 5 N/mm2 de resistència a compressió, elaborat a l'obra | 0.0252 |  | x | 96.0123 | = | 2.4195
|  |  | Subtotal element compost | [6 empty] | 2.4195
|  |  | Despeses auxiliars |  |  |  | 1.5 | % | 0.35016
|  |  | Cost directe | [6 empty] | 34.9165
|  |  | Despeses indirectes |  |  |  | 5 | % |  | 1.7458
|  |  | Total | [6 empty] | 36.6623
P-45 | P9F4-DMHQ | m2 | paviment de peça rectangular de formigó monocapa, gris, de 10x20 cm i 8 cm de gruix, preu alt, per a paviment, sobre llit de sorra de 3 cm de gruix, amb rebliment de junts amb sorra fina i compactació del paviment acabat |  |  |  | Rend.: | 1 |  | 24.09
Mà d'obra
| A0F-000S | h | Oficial 1a d'obra pública | 0.0899 | /R | x | 29.42 | = | 2.6449
| A0E-000A | h | Manobre especialista | 0.019 | /R | x | 25.38 | = | 0.48222
| A0D-0007 | h | Manobre | 0.1663 | /R | x | 24.55 | = | 4.0827
|  |  | Subtotal mà d'obra | [6 empty] | 7.2097
Maquinària
| C13A-00FQ | h | Safata vibrant combustible amb placa de 60 cm | 0.019 | /R | x | 5.49 | = | 0.10431
|  |  | Subtotal maquinària | [6 empty] | 0.10431
Material
| B9F3-0HQA | m2 | Peça rectangular de formigó monocapa, gris, de 10x20 cm i 8 cm de gruix, preu alt, per a paviment | 1.02 |  | x | 14.31 | = | 14.5962
| B03L-05N5 | t | Sorra de pedrera de 0 a 3,5 mm | 0.0454 |  | x | 20.4 | = | 0.92616
|  |  | Subtotal material | [6 empty] | 15.5224
|  |  | Despeses auxiliars |  |  |  | 1.5 | % | 0.10815
|  |  | Cost directe | [6 empty] | 22.9446
|  |  | Despeses indirectes |  |  |  | 5 | % |  | 1.1472
|  |  | Total | [6 empty] | 24.0918
P-46 | P9H9-JY1Z | kg | Reparació de paviment amb aglomerat asfàltic en fred per a reparacions puntuals, de 8 mm grandària màxima del granulat i lligant d'emulsió bituminosa, amb estesa i compactació manual, en entorn urbà amb dificultat de mobilitat, en voreres <= 3 m d'amplària o calçada/plataforma única <= 7 m d'amplària, amb afectació per serveis o elements de mobiliari urbà, en actuacions de fins a 1 1 m2 |  |  |  | Rend.: | 1 |  | 0.82
Mà d'obra
| A0F-000S | h | Oficial 1a d'obra pública | 0.0008 | /R | x | 29.42 | = | 0.02354
| A0E-000A | h | Manobre especialista | 0.0016 | /R | x | 25.38 | = | 0.04061
|  |  | Subtotal mà d'obra | [6 empty] | 0.06415
Maquinària
| C13A-00FR | h | Compactador combustible duplex manual de 700 kg | 0.0016 | /R | x | 7.77 | = | 0.01243
|  |  | Subtotal maquinària | [6 empty] | 0.01243
Material
| B9H0-2MT8 | kg | Aglomerat asfàltic en fred per a reparacions puntuals, de 8 mm grandària màxima del granulat i lligant d'emulsió bituminosa | 1 |  | x | 0.7 | = | 0.7
|  |  | Subtotal material | [6 empty] | 0.7
|  |  | Despeses auxiliars |  |  |  | 2.5 | % | 0.0016
|  |  | Cost directe | [6 empty] | 0.77818
|  |  | Despeses indirectes |  |  |  | 5 | % |  | 0.03891
|  |  | Total | [6 empty] | 0.81709
P-47 | PBA2-I15A | m2 | Pintat sobre paviment de marca vial superficial per a ús permanent i retrorreflectant en sec, amb humitat i amb pluja, tipus P-RR, amb pintura acrílica de color blanc i microesferes de vidre, aplicada amb màquina d'accionament manual, en entorn urbà amb dificultat de mobilitat, en voreres <= 3 m d'amplària o calçada/plataforma única <= 7 m d'amplària, amb afectació per serveis o elements de mobiliari urbà, en actuacions de fins a 1 1 m2 |  |  |  | Rend.: | 1 |  | 16.36
Mà d'obra
| A0F-000B | h | Oficial 1a | 0.2252 | /R | x | 29.42 | = | 6.6254
| A0D-0007 | h | Manobre | 0.1126 | /R | x | 24.55 | = | 2.7643
|  |  | Subtotal mà d'obra | [6 empty] | 9.3897
Maquinària
| C1B0-006D | h | Màquina per a pintar bandes de vial, d'accionament manual | 0.1126 | /R | x | 28.09 | = | 3.1629
|  |  | Subtotal maquinària | [6 empty] | 3.1629
Material
| BBA1-2XWQ | kg | Pintura acrílica de color blanc, per a marques vials | 0.816 |  | x | 2.57 | = | 2.0971
| BBA0-0SD6 | kg | Microesferes de vidre per a senyalització per a marques vials retrorreflectants en sec | 0.5 |  | x | 1.59 | = | 0.795
|  |  | Subtotal material | [6 empty] | 2.8921
|  |  | Despeses auxiliars |  |  |  | 1.5 | % | 0.14085
|  |  | Cost directe | [6 empty] | 15.5856
|  |  | Despeses indirectes |  |  |  | 5 | % |  | 0.77928
|  |  | Total | [6 empty] | 16.3649
P-48 | PBA3-DXJ7 | m | Pintat sobre paviment de marca vial longitudinal contínua per a ús permanent i retrorreflectant en sec, amb humitat i amb pluja, tipus P-RR, de 10 cm d'amplària, amb pintura acrílica de color blanc i microesferes de vidre, aplicada mecànicament mitjançant polvorització |  |  |  | Rend.: | 1 |  | 0.76
Mà d'obra
| A0F-000B | h | Oficial 1a | 0.007 | /R | x | 29.42 | = | 0.20594
| A0D-0007 | h | Manobre | 0.0035 | /R | x | 24.55 | = | 0.08593
|  |  | Subtotal mà d'obra | [6 empty] | 0.29187
Maquinària
| C1B0-006C | h | Màquina per a pintar bandes de vial, autopropulsada | 0.0035 | /R | x | 36.73 | = | 0.12856
|  |  | Subtotal maquinària | [6 empty] | 0.12856
Material
| BBA1-2XWQ | kg | Pintura acrílica de color blanc, per a marques vials | 0.0816 |  | x | 2.57 | = | 0.20971
| BBA0-0SD5 | kg | Microesferes de vidre per a senyalització per a marques vials retrorreflectants en sec, amb humitat i amb pluja | 0.051 |  | x | 1.73 | = | 0.08823
|  |  | Subtotal material | [6 empty] | 0.29794
|  |  | Despeses auxiliars |  |  |  | 1.5 | % | 0.00438
|  |  | Cost directe | [6 empty] | 0.72275
|  |  | Despeses indirectes |  |  |  | 5 | % |  | 0.03614
|  |  | Total | [6 empty] | 0.75889
P-49 | PBA3-DXJG | m | Pintat sobre paviment de marca vial longitudinal discontínua per a ús temporal i no retrorreflectant, tipus T-NR, de 10 cm d'amplària i 2/1 de relació pintat/no pintat, amb pintura acrílica de color groc, aplicada mecànicament mitjançant polvorització |  |  |  | Rend.: | 1 |  | 0.67
Mà d'obra
| A0F-0015 | h | Oficial 1a per a seguretat i salut | 0.0085 | /R | x | 29.42 | = | 0.25007
| A0D-0009 | h | Manobre per a seguretat i salut | 0.0043 | /R | x | 24.55 | = | 0.10557
|  |  | Subtotal mà d'obra | [6 empty] | 0.35564
Maquinària
| C1B0-006F | h | Màquina per a pintar bandes de vial, autopropulsada, per a seguretat i salut | 0.0043 | /R | x | 36.73 | = | 0.15794
|  |  | Subtotal maquinària | [6 empty] | 0.15794
Material
| BBA1-2XWO | kg | Pintura acrílica de color groc, per a marques vials | 0.049 |  | x | 2.49 | = | 0.12201
|  |  | Subtotal material | [6 empty] | 0.12201
|  |  | Despeses auxiliars |  |  |  | 1.5 | % | 0.00533
|  |  | Cost directe | [6 empty] | 0.64092
|  |  | Despeses indirectes |  |  |  | 5 | % |  | 0.03205
|  |  | Total | [6 empty] | 0.67297
P-50 | PBA4-MP0Q | m | Pintat sobre paviment de marca vial transversal contínua per a ús permanent i retrorreflectant en sec, amb humitat i amb pluja, tipus P-RR, de 50 cm d'amplària, amb pintura acrílica de color blanc i microesferes de vidre, aplicada amb màquina d'accionament manual, en entorn urbà amb dificultat de mobilitat, en voreres <= 3 m d'amplària o calçada/plataforma única <= 7 m d'amplària, amb afectació per serveis o elements de mobiliari urbà, en actuacions de 10 a 100 1 m |  |  |  | Rend.: | 1 |  | 3.98
Mà d'obra
| A0F-000B | h | Oficial 1a | 0.0408 | /R | x | 29.42 | = | 1.2003
| A0D-0007 | h | Manobre | 0.0204 | /R | x | 24.55 | = | 0.50082
|  |  | Subtotal mà d'obra | [6 empty] | 1.7012
Maquinària
| C1B0-006D | h | Màquina per a pintar bandes de vial, d'accionament manual | 0.0204 | /R | x | 28.09 | = | 0.57304
|  |  | Subtotal maquinària | [6 empty] | 0.57304
Material
| BBA1-2XWQ | kg | Pintura acrílica de color blanc, per a marques vials | 0.408 |  | x | 2.57 | = | 1.0486
| BBA0-0SD5 | kg | Microesferes de vidre per a senyalització per a marques vials retrorreflectants en sec, amb humitat i amb pluja | 0.255 |  | x | 1.73 | = | 0.44115
|  |  | Subtotal material | [6 empty] | 1.4897
|  |  | Despeses auxiliars |  |  |  | 1.5 | % | 0.02552
|  |  | Cost directe | [6 empty] | 3.7894
|  |  | Despeses indirectes |  |  |  | 5 | % |  | 0.18947
|  |  | Total | [6 empty] | 3.9789
P-51 | PBBY-M8J7 | u | Col·locació de placa de senyalització vertical provinent d'ús anterior, sobre suport de peu o paraments verticals, de superfície de 0,5 a 1 m2 m2, a una alçària de <= 3 m amb mitjans manuals |  |  |  | Rend.: | 1 |  | 17.05
Mà d'obra
| A0F-000R | h | Oficial 1a muntador | 0.3 | /R | x | 28.69 | = | 8.607
| A01-FEPH | h | Ajudant muntador | 0.3 | /R | x | 24.65 | = | 7.395
|  |  | Subtotal mà d'obra | [6 empty] | 16.002
|  |  | Despeses auxiliars |  |  |  | 1.5 | % | 0.24003
|  |  | Cost directe | [6 empty] | 16.242
|  |  | Despeses indirectes |  |  |  | 5 | % |  | 0.8121
|  |  | Total | [6 empty] | 17.0541
P-52 | PBBY-MR43 | u | Col·locació de suport de senyal vertical de tub d'acer galvanitzat de <= 3 m d'alçària, per a suport de senyalització vertical, fixat a una base de formigó d'ús no estructural HNE-20/F/20 de resistència a compressió 20 N/mm2, consistència fluïda i grandària màxima del granulat 20 mm, en entorn urbà amb dificultat de mobilitat, en voreres <= 3 m d'amplària o calçada/plataforma única <= 7 m d'amplària, amb afectació per serveis o elements de mobiliari urbà, en actuacions de fins a 1 1 u |  |  |  | Rend.: | 1 |  | 72.12
Mà d'obra
| A01-FEPH | h | Ajudant muntador | 1.1798 | /R | x | 24.65 | = | 29.0821
| A0F-000R | h | Oficial 1a muntador | 1.1798 | /R | x | 28.69 | = | 33.8485
|  |  | Subtotal mà d'obra | [6 empty] | 62.9305
Material
| B069-I5I9 | m3 | Formigó d'ús no estructural HNE-20/F/20 de resistència a compressió 20 N/mm2, consistència fluïda i grandària màxima del granulat 20 mm | 0.05 |  | x | 96.25 | = | 4.8125
|  |  | Subtotal material | [6 empty] | 4.8125
|  |  | Despeses auxiliars |  |  |  | 1.5 | % | 0.94396
|  |  | Cost directe | [6 empty] | 68.687
|  |  | Despeses indirectes |  |  |  | 5 | % |  | 3.4343
|  |  | Total | [6 empty] | 72.1213
P-53 | PD50-IGQO | u | Bastiment i reixa practicable per a embornal, de fosa grisa de 800x364x50 mm exteriors i 52 kg de pes col·locat amb morter, en entorn urbà sense dificultat de mobilitat, en voreres <= 3 m d'amplària o calçada/plataforma única <= 7 m d'amplària, amb afectació per serveis o elements de mobiliari urbà, en actuacions de fins a 1 1 u |  |  |  | Rend.: | 1 |  | 129.01
Mà d'obra
| A0D-0007 | h | Manobre | 0.9962 | /R | x | 24.55 | = | 24.4567
| A0F-000S | h | Oficial 1a d'obra pública | 0.9962 | /R | x | 29.42 | = | 29.3082
|  |  | Subtotal mà d'obra | [6 empty] | 53.7649
Material
| BD51-0M3Z | u | Bastiment i reixa practicable per a embornal, de fosa grisa de 800x364x50 mm exteriors i 52 kg de pes | 1 |  | x | 66.49 | = | 66.49
| B07L-1PYA | t | Morter per a ram de paleta, classe M 5 (5 N/mm2), a granel, de designació (G) segons norma UNE-EN 998-2 | 0.04 |  | x | 45.17 | = | 1.8068
|  |  | Subtotal material | [6 empty] | 68.2968
|  |  | Despeses auxiliars |  |  |  | 1.5 | % | 0.80647
|  |  | Cost directe | [6 empty] | 122.8682
|  |  | Despeses indirectes |  |  |  | 5 | % |  | 6.1434
|  |  | Total | [6 empty] | 129.0116
P-54 | PD55-JBWJ | u | Caixa per a embornal de 70x30x85 cm, amb parets de 15 cm de gruix sobre solera de 15 cm de formigó en massa HM - 20 / B / 20 / X0 amb una quantitat de ciment de 200 kg/m3 i relació aigua ciment =< 0.6, en entorn urbà sense dificultat de mobilitat, en voreres <= 3 m d'amplària o calçada/plataforma única <= 7 m d'amplària, amb afectació per serveis o elements de mobiliari urbà, en actuacions de fins a 1 1 u |  |  |  | Rend.: | 1 |  | 268.02
Mà d'obra
| A0D-0007 | h | Manobre | 3.795 | /R | x | 24.55 | = | 93.1672
| A0F-000S | h | Oficial 1a d'obra pública | 3.795 | /R | x | 29.42 | = | 111.6489
|  |  | Subtotal mà d'obra | [6 empty] | 204.8161
Material
| B0DZ1-0ZLZ | l | Desencofrant | 0.56 |  | x | 2.98 | = | 1.6688
| B0DF8-0FFB | u | Motlle metàl·lic per a encofrat de caixa d'embornal de 70x30x85 cm, per a 150 usos | 1.007 |  | x | 1.1 | = | 1.1077
| B06F1-I0IL | m3 | Formigó en massa HM - 20 / B / 20 / X0 amb una quantitat de ciment de 200 kg/m3 i relació aigua ciment =< 0.6 | 0.4642 |  | x | 96.07 | = | 44.5957
|  |  | Subtotal material | [6 empty] | 47.3722
|  |  | Despeses auxiliars |  |  |  | 1.5 | % | 3.0722
|  |  | Cost directe | [6 empty] | 255.2606
|  |  | Despeses indirectes |  |  |  | 5 | % |  | 12.763
|  |  | Total | [6 empty] | 268.0236
P-55 | PD77-79HT | m | Clavegueró amb tub de polipropilè de paret tricapa per a sanejament sense pressió, de DN 400 mm i de SN 8 (8 kN/m2) de rigidesa anular, sobre solera de formigó de 15 cm de gruix, llit de sorra de 15 cm de gruix i reblert amb sorra fins a 30 cm per sobre del tub, amb picó vibrant de combustible |  |  |  | Rend.: | 1 |  | 347.55
Mà d'obra
| A0F-000T | h | Oficial 1a paleta | 0.57 | /R | x | 29.42 | = | 16.7694
| A0D-0007 | h | Manobre | 1.14 | /R | x | 24.55 | = | 27.987
| A01-FEP3 | h | Ajudant col·locador | 0.6 | /R | x | 26.12 | = | 15.672
| A0F-000D | h | Oficial 1a col·locador | 0.6 | /R | x | 29.42 | = | 17.652
|  |  | Subtotal mà d'obra | [6 empty] | 78.0804
Maquinària
| C13C-00LP | h | Retroexcavadora sobre pneumàtics de 8 a 10 t | 0.1268 | /R | x | 56.51 | = | 7.1655
| C13A-00FP | h | Picó vibrant de combustible amb placa de 30x30 cm | 0.3 | /R | x | 5.57 | = | 1.671
|  |  | Subtotal maquinària | [6 empty] | 8.8365
Material
| B069-I4H8 | m3 | Formigó d'ús no estructural HNE-20/P/20 de resistència a compressió 20 N/mm2, consistència plàstica i grandària màxima del granulat 20 mm | 0.1418 |  | x | 91.47 | = | 12.9704
| B03L-05N5 | t | Sorra de pedrera de 0 a 3,5 mm | 1.1067 |  | x | 20.4 | = | 22.5767
| BDW2-1KC3 | u | Accessori genèric per a tub de polipropilè, D=400 mm | 0.33 |  | x | 175.36 | = | 57.8688
| BDY2-1KCI | u | Element de muntatge per a tub de polipropilè, D=400 mm | 1 |  | x | 6.28 | = | 6.28
| BD7B-1ZRA | m | Tub de polipropilè de paret tricapa per a sanejament sense pressió, de DN 400 mm i de SN 8 (8 kN/m2) de rigidesa anular, per a unió elàstica amb anella elastomèrica | 1.2 |  | x | 119.35 | = | 143.22
|  |  | Subtotal material | [6 empty] | 242.9159
|  |  | Despeses auxiliars |  |  |  | 1.5 | % | 1.1712
|  |  | Cost directe | [6 empty] | 331.004
|  |  | Despeses indirectes |  |  |  | 5 | % |  | 16.5502
|  |  | Total | [6 empty] | 347.5542
P-56 | PDHY-KPTP | u | Adaptació bastiments i pericons de serveis a la nova cota de la vorera |  |  |  | Rend.: | 1 |  | 47.78
Mà d'obra
| A0F-000B | h | Oficial 1a | 0.8 | /R | x | 29.42 | = | 23.536
| A0D-0007 | h | Manobre | 0.8 | /R | x | 24.55 | = | 19.64
|  |  | Subtotal mà d'obra | [6 empty] | 43.176
Material
| B07L-1PY6 | t | Morter per a ram de paleta, classe M 5 (5 N/mm2), en sacs, de designació (G) segons norma UNE-EN 998-2 | 0.03 |  | x | 55.92 | = | 1.6776
|  |  | Subtotal material | [6 empty] | 1.6776
|  |  | Despeses auxiliars |  |  |  | 1.5 | % | 0.64764
|  |  | Cost directe | [6 empty] | 45.5012
|  |  | Despeses indirectes |  |  |  | 5 | % |  | 2.2751
|  |  | Total | [6 empty] | 47.7763
P-57 | PDK1-DXA4 | u | Bastiment quadrat i tapa quadrat de fosa dúctil per a pericó de serveis, recolzada, pas lliure de 400x400 mm classe B125 segons norma UNE-EN 124, col·locada amb morter per a ram de paleta |  |  |  | Rend.: | 1 |  | 57.75
Mà d'obra
| A0D-0007 | h | Manobre | 0.35 | /R | x | 24.55 | = | 8.5925
| A0F-000S | h | Oficial 1a d'obra pública | 0.35 | /R | x | 29.42 | = | 10.297
|  |  | Subtotal mà d'obra | [6 empty] | 18.8895
Material
| BDK5-1KH0 | u | Bastiment quadrat i tapa quadrat de fosa dúctil per a pericó de serveis, recolzada, pas lliure de 400x400 mm classe B125 segons norma UNE-EN 124 | 1 |  | x | 35.65 | = | 35.65
| B07L-1PY6 | t | Morter per a ram de paleta, classe M 5 (5 N/mm2), en sacs, de designació (G) segons norma UNE-EN 998-2 | 0.0032 |  | x | 55.92 | = | 0.17894
|  |  | Subtotal material | [6 empty] | 35.8289
|  |  | Despeses auxiliars |  |  |  | 1.5 | % | 0.28334
|  |  | Cost directe | [6 empty] | 55.0018
|  |  | Despeses indirectes |  |  |  | 5 | % |  | 2.7501
|  |  | Total | [6 empty] | 57.7519
P-58 | PDK4-LP57 | u | Pericó de formigó prefabricat sense fons de 40x40 cm i fondària de 45 cm, per a instal·lacions de serveis, col·locat sobre solera de formigó d'ús no estructural HNE-20/B/40 de resistència a compressió 20 N/mm2, consistència tova i grandària màxima del granulat 40 mm de 15 cm de gruix i reblert lateral amb terra de la mateixa excavació |  |  |  | Rend.: | 1 |  | 77.42
Mà d'obra
| A0F-000S | h | Oficial 1a d'obra pública | 0.55 | /R | x | 29.42 | = | 16.181
| A0D-0007 | h | Manobre | 1.1 | /R | x | 24.55 | = | 27.005
|  |  | Subtotal mà d'obra | [6 empty] | 43.186
Maquinària
| C152-003B | h | Camió grua | 0.22 | /R | x | 62.11 | = | 13.6642
|  |  | Subtotal maquinària | [6 empty] | 13.6642
Material
| BDK2-1KNI | u | Pericó de formigó prefabricat sense fons de 40x40 cm i fondària de 45 cm, per a instal·lacions de serveis | 1 |  | x | 13.14 | = | 13.14
| B069-I6LP | m3 | Formigó d'ús no estructural HNE-20/B/40 de resistència a compressió 20 N/mm2, consistència tova i grandària màxima del granulat 40 mm | 0.0342 |  | x | 90.48 | = | 3.0944
|  |  | Subtotal material | [6 empty] | 16.2344
|  |  | Despeses auxiliars |  |  |  | 1.5 | % | 0.64779
|  |  | Cost directe | [6 empty] | 73.7324
|  |  | Despeses indirectes |  |  |  | 5 | % |  | 3.6866
|  |  | Total | [6 empty] | 77.419
P-59 | PHR2-ADRF | u | Adaptació fanal a cota de la nova vorera |  |  |  | Rend.: | 1 |  | 107.98
Mà d'obra
| A0D-0007 | h | Manobre | 0.6 | /R | x | 24.55 | = | 14.73
| A01-FEPD | h | Ajudant electricista | 0.6 | /R | x | 25.36 | = | 15.216
|  |  | Subtotal mà d'obra | [6 empty] | 29.946
Maquinària
| C152-003B | h | Camió grua | 0.3 | /R | x | 62.11 | = | 18.633
|  |  | Subtotal maquinària | [6 empty] | 18.633
Material
| B06F1-I4HH | m3 | Formigó en massa HM - 20 / B / 10 / X0 amb una quantitat de ciment de 200 kg/m3 i relació aigua ciment =< 0.6 | 0.65 |  | x | 83.48 | = | 54.262
|  |  | Subtotal material | [6 empty] | 54.262
|  |  | Cost directe | [6 empty] | 102.841
|  |  | Despeses indirectes |  |  |  | 5 | % |  | 5.1421
|  |  | Total | [6 empty] | 107.983
P-60 | PQ1Y-JMKI | u | Col·locació de banc de fusta, resines o metàl·lic de 70 a 200 cm de llargària, amb fixacions mecàniques, en entorn urbà amb dificultat de mobilitat, en voreres <= 3 m d'amplària o calçada/plataforma única <= 7 m d'amplària, amb afectació per serveis o elements de mobiliari urbà, en actuacions de fins a 1 1 u |  |  |  | Rend.: | 1 |  | 159.48
Mà d'obra
| A0F-000B | h | Oficial 1a | 2.0109 | /R | x | 29.42 | = | 59.1607
| A0D-0007 | h | Manobre | 2.0109 | /R | x | 24.55 | = | 49.3676
|  |  | Subtotal mà d'obra | [6 empty] | 108.5283
Maquinària
| CZ15-H4NI | h | Grup electrògen d'1 a 5 kVA | 2.0109 | /R | x | 2.54 | = | 5.1077
| C20G-00DT | h | Màquina taladradora | 2.0109 | /R | x | 4.26 | = | 8.5664
|  |  | Subtotal maquinària | [6 empty] | 13.6741
Material
| B0AN-07J3 | u | Tac químic de diàmetre 12 mm, amb cargol, volandera i femella d'acer inoxidable | 4 |  | x | 7.42 | = | 29.68
|  |  | Subtotal material | [6 empty] | 29.68
|  |  | Cost directe | [6 empty] | 151.8824
|  |  | Despeses indirectes |  |  |  | 5 | % |  | 7.5941
|  |  | Total | [6 empty] | 159.4765
P-61 | PQ2Y-MA95 | u | Col·locació de paperera de <= 60 l de capacitat, ancorada amb dau de formigó utilitzant martell trencador manual |  |  |  | Rend.: | 1 |  | 43.9
Mà d'obra
| A0F-000B | h | Oficial 1a | 0.4 | /R | x | 29.42 | = | 11.768
| A0D-0007 | h | Manobre | 0.75 | /R | x | 24.55 | = | 18.4125
|  |  | Subtotal mà d'obra | [6 empty] | 30.1805
Maquinària
| C20H-00DN | h | Martell trencador manual | 0.75 | /R | x | 4.13 | = | 3.0975
|  |  | Subtotal maquinària | [6 empty] | 3.0975
Element compost
| B06D-0L92 | m3 | Formigó de 150 kg/m3, amb una proporció en volum 1:4:8, amb ciment pòrtland amb filler calcari CEM II/B-L 32,5 R i granulat de pedra granítica de grandària màxima 20 mm, elaborat a l'obra amb formigonera de 250 l | 0.0869 |  | x | 92.9921 | = | 8.081
|  |  | Subtotal element compost | [6 empty] | 8.081
|  |  | Despeses auxiliars |  |  |  | 1.5 | % | 0.45271
|  |  | Cost directe | [6 empty] | 41.8117
|  |  | Despeses indirectes |  |  |  | 5 | % |  | 2.0906
|  |  | Total | [6 empty] | 43.9023
P-62 | PQ4Y-I3CK | u | Col·locació de pilona de forma prismàtica o cilíndrica amb màquina taladradora amb broca de diamant, ancorada >= 20 cm amb morter polimèric de ciment amb resines sintètiques i fibres, en entorn urbà amb dificultat de mobilitat, en voreres <= 3 m d'amplària o calçada/plataforma única <= 7 m d'amplària, amb afectació per serveis o elements de mobiliari urbà, en actuacions de fins a 1 1 u |  |  |  | Rend.: | 1 |  | 76.23
Mà d'obra
| A0F-000B | h | Oficial 1a | 0.9326 | /R | x | 29.42 | = | 27.4371
| A0D-0007 | h | Manobre | 0.9326 | /R | x | 24.55 | = | 22.8953
|  |  | Subtotal mà d'obra | [6 empty] | 50.3324
Maquinària
| C20B-00HC | h | Màquina taladradora amb broca de diamant refrigerada amb aigua per a forats de 5 a 20 cm com a màxim | 0.9326 | /R | x | 8.65 | = | 8.067
| CZ15-00E4 | h | Grup electrògen de 20 a 30 kVA | 0.9326 | /R | x | 8.9 | = | 8.3001
|  |  | Subtotal maquinària | [6 empty] | 16.3671
Material
| B079-06TC | kg | Morter polimèric de ciment amb resines sintètiques i fibres | 4 |  | x | 1.16 | = | 4.64
|  |  | Subtotal material | [6 empty] | 4.64
|  |  | Despeses auxiliars |  |  |  | 2.5 | % | 1.2583
|  |  | Cost directe | [6 empty] | 72.5979
|  |  | Despeses indirectes |  |  |  | 5 | % |  | 3.6299
|  |  | Total | [6 empty] | 76.2278
P-63 | PQZ8-L2JZ | u | Col·locació del material per a l'aparcament de bicicletes inclòs base de sustentació, demolició, reposició i ajustat de la vorera, normal, en entorn urbà amb dificultat de mobilitat, en voreres > 3 i <= 5 m d'amplària o calçada/plataforma única > 7 i <= 12 m d'amplària, amb afectació per serveis o elements de mobiliari urbà, en actuacions de fins a 1 1 u |  |  |  | Rend.: | 1 |  | 117.12
Mà d'obra
| A0D-0007 | h | Manobre | 1.0911 | /R | x | 24.55 | = | 26.7865
| A0F-000B | h | Oficial 1a | 1.0911 | /R | x | 29.42 | = | 32.1002
|  |  | Subtotal mà d'obra | [6 empty] | 58.8867
Maquinària
| C20G-00DT | h | Màquina taladradora | 0.5405 | /R | x | 4.26 | = | 2.3025
|  |  | Subtotal maquinària | [6 empty] | 2.3025
Material
| B07D-CVVV | kg | Morter sintètic epoxi de resines epoxi | 10.8518 |  | x | 4.64 | = | 50.3524
| B011-05ME | m3 | Aigua | 0.001 |  | x | 2.04 | = | 0.00204
|  |  | Cost directe | [6 empty] | 111.5436
|  |  | Despeses indirectes |  |  |  | 5 | % |  | 5.5772
|  |  | Total | [6 empty] | 117.1208

## T-SMP
Quadre de preus accessibilitat del municipi | Quadre de preus accessibilitat del municipi | Quadre de preus accessibilitat del municipi | Quadre de preus accessibilitat del municipi
Justificació d'elements | Justificació d'elements | Justificació d'elements | Justificació d'elements
Codi | U.A. | Descripció | Preu
Mà d'obra
A01-FEP0 | h | Ajudant muntador | 26.12
A01-FEP3 | h | Ajudant col·locador | 26.12
A01-FEPD | h | Ajudant electricista | 25.36
A01-FEPH | h | Ajudant muntador | 24.65
A0121000 | H | OFICIAL 1A | 24.5
A0140000 | H | MANOBRE | 20.46
A01-FEP00 | h | Ajudant muntador | 26.12
A01-FEP01 | h | Ajudant muntador | 26.12
A01-FEP02 | h | Ajudant muntador | 26.12
A0D-0007 | h | Manobre | 24.55
A0D-0009 | h | Manobre per a seguretat i salut | 24.55
A0E-000A | h | Manobre especialista | 25.38
A0F-0000 | h | Oficial 1a muntador | 30.41
A0F-000B | h | Oficial 1a | 29.42
A0F-000D | h | Oficial 1a col·locador | 29.42
A0F-000R | h | Oficial 1a muntador | 28.69
A0F-000S | h | Oficial 1a d'obra pública | 29.42
A0F-000T | h | Oficial 1a paleta | 29.42
A0F-0015 | h | Oficial 1a per a seguretat i salut | 29.42
A0F-00000 | h | Oficial 1a muntador | 30.41
A0F-00001 | h | Oficial 1a muntador | 30.41
A0F-00002 | h | Oficial 1a muntador | 30.41
Maquinària
C111-0055 | h | Compressor amb un martell pneumàtic | 14.46
C111-0056 | h | Compressor amb dos martells pneumàtics | 15.22
C115-00EE | h | Retroexcavadora amb martell trencador | 62.71
C131-005G | h | Corró vibratori autopropulsat, de 12 a 14 t | 79.91
C135-00LX | h | Miniexcavadora de gasoil, de 34 kW, sobre cadenes de 2 a 5,9 t | 55.71
C136-00F4 | h | Motoanivelladora petita | 90.2
C138-00KG | h | Pala carregadora sobre cadenes d'11 a 17 t, amb escarificadora | 102.63
C138-00KQ | h | Pala carregadora sobre pneumàtics de 15 a 20 t | 102.63
C139-00LJ | h | Pala excavadora giratòria sobre cadenes de 31 a 40 t | 187.99
C139-00LK | h | Pala excavadora giratòria sobre pneumàtics de 15 a 20 t | 106.8
C13A-00FP | h | Picó vibrant de combustible amb placa de 30x30 cm | 5.57
C13A-00FQ | h | Safata vibrant combustible amb placa de 60 cm | 5.49
C13A-00FR | h | Compactador combustible duplex manual de 700 kg | 7.77
C13C-00LP | h | Retroexcavadora sobre pneumàtics de 8 a 10 t | 56.51
C151-002Z | h | Camió cisterna de 8 m3 | 59.95
C152-003B | h | Camió grua | 62.11
C154-003M | h | Camió per a transport de 12 t | 54.17
C172-003J | h | Camió amb bomba de formigonar | 168.25
C176-00FW | h | Formigonera de 250 l | 3.3
C176-00FX | h | Formigonera de 165 l | 2.05
C178-00GF | h | Màquina tallajunts amb disc de diamant per a paviment | 8.2
C17A-00JL | h | Mesclador continu per a morter preparat en sacs | 1.9
C1B0-006C | h | Màquina per a pintar bandes de vial, autopropulsada | 36.73
C1B0-006D | h | Màquina per a pintar bandes de vial, d'accionament manual | 28.09
C1B0-006F | h | Màquina per a pintar bandes de vial, autopropulsada, per a seguretat i salut | 36.73
C1B0-H4LE | h | Màquina per fresat de pintures de marca vial d'accionament manual | 14.48
C20B-00HC | h | Màquina taladradora amb broca de diamant refrigerada amb aigua per a forats de 5 a 20 cm com a màxim | 8.65
C20G-00DT | h | Màquina taladradora | 4.26
C20H-00DN | h | Martell trencador manual | 4.13
C20K-00DP | h | Regle vibratori | 5.35
CZ15-00E4 | h | Grup electrògen de 20 a 30 kVA | 8.9
CZ15-H4NI | h | Grup electrògen d'1 a 5 kVA | 2.54
Material
B011-05ME | m3 | Aigua | 2.04
B03C-05NK | m3 | Sauló garbellat, subministrat en sacs de 0,8 m3 | 27.89
B03F-05NY | m3 | Tot-u artificial procedent de granulats reciclats de formigó | 23.98
B03J-0K88 | t | Grava de pedrera de pedra granítica, de grandària màxima 20 mm, per a formigons | 21.58
B03L-05MS | t | Sorra de pedrera de pedra granítica per a formigons | 21.37
B03L-05N5 | t | Sorra de pedrera de 0 a 3,5 mm | 20.4
B03L-05N7 | t | Sorra de pedrera per a morters | 20.85
B054-06DH | kg | Calç aèria hidratada CL 90-S, en sacs | 0.32
B055-065W | t | Ciment blanc de ram de paleta BL 22,5 X segons UNE 80305, en sacs | 247.88
B055-0661 | t | Ciment pòrtland CEM I 32,5 R segons UNE-EN 197-1, en sacs | 142.64
B055-067M | t | Ciment pòrtland amb filler calcari CEM II/B-L 32,5 R segons UNE-EN 197-1, en sacs | 138.2
B069-2A9O | m3 | Formigó d'ús no estructural HNE-15/P/20 de resistència a compressió 15 N/mm2, consistència plàstica i grandària màxima del granulat 20 mm | 90.46
B069-2A9P | m3 | Formigó d'ús no estructural HNE-15/P/40 de resistència a compressió 15 N/mm2, consistència plàstica i grandària màxima del granulat 40 mm | 88.74
B069-I3Q0 | m3 | Formigó d'ús no estructural HNE-20/P/40 de resistència a compressió 20 N/mm2, consistència plàstica i grandària màxima del granulat 40 mm | 89.73
B069-I4H8 | m3 | Formigó d'ús no estructural HNE-20/P/20 de resistència a compressió 20 N/mm2, consistència plàstica i grandària màxima del granulat 20 mm | 91.47
B069-I4L6 | m3 | Formigó d'ús no estructural HNE-20/B/20 de resistència a compressió 20 N/mm2, consistència tova i grandària màxima del granulat 20 mm | 92.22
B069-I5I9 | m3 | Formigó d'ús no estructural HNE-20/F/20 de resistència a compressió 20 N/mm2, consistència fluïda i grandària màxima del granulat 20 mm | 96.25
B069-I6LP | m3 | Formigó d'ús no estructural HNE-20/B/40 de resistència a compressió 20 N/mm2, consistència tova i grandària màxima del granulat 40 mm | 90.48
B06F1-I0IL | m3 | Formigó en massa HM - 20 / B / 20 / X0 amb una quantitat de ciment de 200 kg/m3 i relació aigua ciment =< 0.6 | 96.07
B06F1-I4HH | m3 | Formigó en massa HM - 20 / B / 10 / X0 amb una quantitat de ciment de 200 kg/m3 i relació aigua ciment =< 0.6 | 83.48
B06F1-KB8G | m3 | Formigó en massa HM - 30 / F / 10 / X0 amb una quantitat de ciment de 275 kg/m3 i relació aigua ciment =< 0.6 | 109.02
B06F7-JWOY | m3 | Formigó en massa, amb 20% de granulats de material reciclat de formigons, HRM - 20 / B / 20 / X0 amb una quantitat de ciment de 200 kg/m3 i relació aigua ciment =< 0.6 | 72.6
B079-06TC | kg | Morter polimèric de ciment amb resines sintètiques i fibres | 1.16
B07D-CVVV | kg | Morter sintètic epoxi de resines epoxi | 4.64
B07L-1PY6 | t | Morter per a ram de paleta, classe M 5 (5 N/mm2), en sacs, de designació (G) segons norma UNE-EN 998-2 | 55.92
B07L-1PYA | t | Morter per a ram de paleta, classe M 5 (5 N/mm2), a granel, de designació (G) segons norma UNE-EN 998-2 | 45.17
B081-06U6 | kg | Additiu inclusor aire/plastificant per a morter, segons la norma UNE-EN 934-3 | 1.69
B083-06UD | kg | Colorant en pols per a formigó | 3.83
B0AN-07J3 | u | Tac químic de diàmetre 12 mm, amb cargol, volandera i femella d'acer inoxidable | 7.42
B0D21-07OY | m | Tauló de fusta de pi per a 10 usos | 0.42
B0DF8-0FFB | u | Motlle metàl·lic per a encofrat de caixa d'embornal de 70x30x85 cm, per a 150 usos | 1.1
B0DZ1-0ZLZ | l | Desencofrant | 2.98
B2RA-28UQ | t | Disposició controlada en dipòsit autoritzat inclòs el cànon sobre la deposició controlada dels residus de la construcció, segons la LLEI 8/2008, de residus de formigó inerts amb una densitat 1,45 t/m3, procedents de construcció o demolició, amb codi 17 01 01 segons la Llista Europea de Residus | 12.5
B2RB-HFVL | t | Disposició de terres no contaminades de densitat aparent 1,6 t/m3, a valoritzador de materials naturals excavats amb codi VNME | 4.37
B960-0GTA | m | Vorada corba de formigó,, doble capa, amb secció normalitzada de calçada C3 28x17 cm, segons UNE 127340, de classe climàtica B, classe resistent a l'abrasió H i classe resistent a flexió T (R-5 MPa) segons UNE-EN 1340, doble capa, amb secció normalitzada de calçada C3 28x17 cm, | 37.13
B962-0GR5 | m | Peça recta de formigó per a vorades model T3, doble capa, amb secció normalitzada de calçada C3 28x17 cm, segons UNE 127340, de classe climàtica B, classe resistent a l'abrasió H i classe resistent a flexió T (R-5 MPa) segons UNE-EN 1340 | 5.5
B971-133D5 | u | Peça doble capa de formigó color blanc, de 20x20x8 cm, per a rigoles | 1.07
B980-V800 | m | Peça de formigó per a guals de vehícles de doble capa per a posició central, de 40x57x25 cm, de color gris, fabricada amb granulats reciclats | 36.98
B980-V801 | u | Peça de formigó per a guals de vehícles de doble capa per a posició lateral, de 40x57x25 cm, de color gris i transició recta a vorada, fabricada amb granulats reciclats | 56.01
B994-H6RM | u | Peça prefabricada de formigó per a escocell format per marc perimetral de formigó, de color gris granític amb acabat decapat i hidrofugat de dos mòduls, de 100x100 cm i 75 cm de diàmetre interior | 130.42
B9D0-H5LW | u | Llambordí ceràmic de forma rectangular de 10x20 cm i 6 cm de gruix, de color vermell, preu alt | 0.49
B9E1-0HP8 | m2 | Panot de color amb tacs de 20x20x4 cm, per a pas de vianants | 16.88
B9E2-0HOR | m2 | Panot gris de 20x20x4 cm, classe 1a, preu alt de textura llis | 9.1
B9E2-HYIG | m2 | Panot gris de 20x20x8 cm, classe 1a, preu alt de textura llis | 20.3
B9E2-Z9HI | m2 | Panot gris de 20x20x4 cm, classe 1a, preu superior de textura ratllat direccional | 10.38
B9F3-0HQA | m2 | Peça rectangular de formigó monocapa, gris, de 10x20 cm i 8 cm de gruix, preu alt, per a paviment | 14.31
B9H0-2MT8 | kg | Aglomerat asfàltic en fred per a reparacions puntuals, de 8 mm grandària màxima del granulat i lligant d'emulsió bituminosa | 0.7
BBA0-0SD5 | kg | Microesferes de vidre per a senyalització per a marques vials retrorreflectants en sec, amb humitat i amb pluja | 1.73
BBA0-0SD6 | kg | Microesferes de vidre per a senyalització per a marques vials retrorreflectants en sec | 1.59
BBA1-2XWO | kg | Pintura acrílica de color groc, per a marques vials | 2.49
BBA1-2XWQ | kg | Pintura acrílica de color blanc, per a marques vials | 2.57
BD51-0M3Z | u | Bastiment i reixa practicable per a embornal, de fosa grisa de 800x364x50 mm exteriors i 52 kg de pes | 66.49
BD7B-1ZRA | m | Tub de polipropilè de paret tricapa per a sanejament sense pressió, de DN 400 mm i de SN 8 (8 kN/m2) de rigidesa anular, per a unió elàstica amb anella elastomèrica | 119.35
BDK2-1KNI | u | Pericó de formigó prefabricat sense fons de 40x40 cm i fondària de 45 cm, per a instal·lacions de serveis | 13.14
BDK5-1KH0 | u | Bastiment quadrat i tapa quadrat de fosa dúctil per a pericó de serveis, recolzada, pas lliure de 400x400 mm classe B125 segons norma UNE-EN 124 | 35.65
BDW2-1KC3 | u | Accessori genèric per a tub de polipropilè, D=400 mm | 175.36
BDY2-1KCI | u | Element de muntatge per a tub de polipropilè, D=400 mm | 6.28
BGW1U800 | M2 | MATERIAL REPOSICIÓ DE PARET I REVESTIMENT PEDRA, MARBRE O GRANIT | 90

## T-DIM
|  | Quadre de preus accessibilitat del municipi | Quadre de preus accessibilitat del municipi | Quadre de preus accessibilitat del municipi | Quadre de preus accessibilitat del municipi
AMIDAMENTS | AMIDAMENTS | AMIDAMENTS | AMIDAMENTS | AMIDAMENTS