## Full 1
Obra: | REFORMA SEU AIGÜES DE VILAFRANCA V2
Pressupost | [10 empty] | % C.I. | 0
Codi | Tipus | U | Resum | [6 empty] | Quantitat | Preu (€) | Import (€)
REFORMA SEU AIGÜES V2 | Capítol |  | REFORMA SEU AIGÜES DE VILAFRANCA V2 | [7 empty] | 2312349.49 | 2312349.49
1 | Capítol |  | ENDERROCS, MOVIMENT DE TERRES I GESTIÓ DE RESIDUS | [7 empty] | 190943.18 | 190943.18
1.1 | Capítol |  | Enderrocs | [7 empty] | 122696.3 | 122696.3
P4C0-4SJY | Partida | m | Muntatge+desm.apunt. biga,h<= 3m,puntal metàl·lic+tauló | [6 empty] | 40.45 | 15.8 | 639.11
Muntatge i desmuntatge d'apuntalament de biga a una alçària <= 3 m amb puntal metàl·lic telescòpic i tauló
[5 empty] | Uts. | Llargada | Amplada | Alçada | Parcial | Subtotal
|  |  |  | Planta Baixa |  |  |  |  | 0
[5 empty] | 1 | 7.4 |  |  | 7.4
|  |  |  | Planta Primera |  |  |  |  | 0
[5 empty] | 1 | 9.1 |  |  | 9.1
[5 empty] | 1 | 7.4 |  |  | 7.4
|  |  |  | Planta Segona |  |  |  |  | 0
[5 empty] | 1 | 9.15 |  |  | 9.15
[5 empty] | 1 | 7.4 |  |  | 7.4 | 40.45
P214M-AKZH | Partida | m2 | Enderroc sostre complet,pavim.,entrebigat,bigueta perf.lam.,cel ras i instal.,m.man. I càrrega manual | [6 empty] | 483 | 64.75 | 31274.25
Enderroc de sostre complet, incloent paviment, entrebigat, bigueta de perfil laminat, cel ras i instal·lacions interior de cel ras, amb mitjans manuals i càrrega manual de runa sobre camió o contenidor
[5 empty] | Uts. | Llargada | Amplada | Alçada | Parcial | Subtotal
|  |  |  | Sostre planta baixa | 2 | 90 |  |  | 180
[6 empty] | 5 |  |  | 5
[6 empty] | 10 |  |  | 10
|  |  |  | Sostre planta entresòl |  | 85 |  |  | 85
[6 empty] | 40 |  |  | 40
[6 empty] | 15 |  |  | 15
|  |  |  | Sostre planta primera |  | 80 |  |  | 80
[6 empty] | 5 |  |  | 5
|  |  |  | Sostre planta segona |  | 5 |  |  | 5
[6 empty] | 30 |  |  | 30
[6 empty] | 20 |  |  | 20
|  |  |  | Sostre planta badalot |  | 8 |  |  | 8 | 483
P214O-ZP1J | Partida | u | Formació de forat al forjat existent per tal de permetre el pas de nou pilar metàl·lic. S'inclou: di | [6 empty] | 12 | 147.21 | 1766.52
Formació de forat al forjat existent per tal de permetre el pas de nou pilar metàl·lic. S'inclou: disposició dels mitjans de seguretat i protecció reglamentaris, col·locació i posterior enretirada de bastides i apuntalaments necessaris, transport d'eines i mitjans auxiliars a l'obra, retirada d'eines i mitjans auxiliars, neteja del lloc de treball i tot allò necessari per a la correcta execució dels treballs. Inclou transport interior fins el punt de càrrega, càrrega manual de runes sobre camió o contenidor, transport a un abocador autoritzat i controlat, i el pagament de les taxes i el cànon d'abocament corresponents.
[5 empty] | Uts. | Llargada | Amplada | Alçada | Parcial | Subtotal
|  |  |  | Sostre Planta Baixa |  |  |  |  | 0
[5 empty] | 5 |  |  |  | 5
|  |  |  | Sostre Planta Entresòl |  |  |  |  | 0
[5 empty] | 2 |  |  |  | 2
|  |  |  | Sostre Planta Primera |  |  |  |  | 0
[5 empty] | 5 |  |  |  | 5 | 12
P214K-HJD6 | Partida | m2 | Enderroc cob.inclin. Plaques fibrociment+amiant S=>= 100 m2 fixades mecànicament m.man.,empaquetat+càr.s/camió-contenidor | [6 empty] | 424.35 | 35.56 | 15089.89
Enderroc complet de coberta inclinada de plaques de fibrociment amb amiant, superfície >= 100 m2 fixades mecànicament amb mitjans manuals, reg de la coberta amb líquid fixador de les fibres d'amiant i empaquetat amb làmina de 100 µm (4E-10 galgues), càrrega sobre camió o contenidor
[5 empty] | Uts. | Llargada | Amplada | Alçada | Parcial | Subtotal
|  |  |  | Sostre planta primera | 1.15 | 5 |  |  | 5.75
|  |  |  | Sostre planta segona | 1.15 | 85 |  |  | 97.75
|  |  |  | Sostre planta sotacoberta | 1.15 | 140 |  |  | 161
[5 empty] | 1.15 | 65 |  |  | 74.75
|  |  |  | Finca veïna |  |  |  |  | 0
|  |  |  | Teulada 1 | 1.15 | 50 |  |  | 57.5
[5 empty] | 1.15 | 2 |  |  | 2.3
|  |  |  | Teulada 2 | 1.15 | 12 |  |  | 13.8
|  |  |  | Teulada 3 | 1.15 | 10 |  |  | 11.5 | 424.35
P2142-1 | Partida | m2 | Arrencada aplacat, man.,càrrega man.runa s/cont. | [6 empty] | 143.25 | 25.41 | 3639.98
Arrencada d'aplacat de plaques d'amiant d'enà pluvial, amb mitjans manuals i càrrega manual de runa sobre contenidor o sacs corresponents
[5 empty] | Uts. | Llargada | Amplada | Alçada | Parcial | Subtotal
|  |  |  | Façana lateral |  | 9.5 |  | 9 | 85.5
[6 empty] | 10.5 |  | 5.5 | 57.75 | 143.25
P21G1-W8Z4 | Partida | m | Desmuntatge baix.,clave.,tub vent.,fibrocim.+amiant, D=entre 150 a 300 mm,alç=fins a 5 m,m.man.,empaquetat+càr.s/camió-contenidor | [6 empty] | 141.9 | 21.26 | 3016.79
Desmuntatge de baixant, clavegueró o tub de ventilació de fibrociment amb contingut d'amiant de diàmetre entre 150 a 300 mm a una alçària fins a 5 m amb mitjans manuals, reg del tub amb líquid fixador de les fibres d'amiant, empaquetat i càrrega sobre camió o contenidor corresponent
[5 empty] | Uts. | Llargada | Amplada | Alçada | Parcial | Subtotal
|  |  |  | Canal sostre planta primera |  | 3 |  |  | 3
|  |  |  | Canal sostre planta segona |  | 8.5 |  |  | 8.5
|  |  |  | Canal sostre planta sotacoberta |  | 7.6 |  |  | 7.6
[6 empty] | 9.8 |  |  | 9.8
|  |  |  | Baixants |  |  |  |  | 0
|  |  |  | Pati interior | 3 | 15 |  |  | 45
|  |  |  | Planta segona | 2 | 12.5 |  |  | 25
|  |  |  | Planta sotacoberta | 2 | 11.5 |  |  | 23
|  |  |  | Finca veïna |  |  |  |  | 0
|  |  |  | Canal |  | 10 |  |  | 10
|  |  |  | Baixant |  | 10 |  |  | 10 | 141.9
P2143-H8DK | Partida | m2 | Arrencada llata,mitjans manuals+càrrega runa camió/contenidor | [6 empty] | 339.25 | 2.1 | 712.43
Arrencada de llates amb mitjans manuals, i càrrega manual de runa sobre camió o contenidor
[5 empty] | Uts. | Llargada | Amplada | Alçada | Parcial | Subtotal
|  |  |  | Sostre planta primera | 1.15 | 5 |  |  | 5.75
|  |  |  | Sostre planta segona | 1.15 | 85 |  |  | 97.75
|  |  |  | Sostre planta sotacoberta | 1.15 | 140 |  |  | 161
[5 empty] | 1.15 | 65 |  |  | 74.75 | 339.25
P214O-4RNI | Partida | m2 | Enderroc bigueta,m.man.,càrrega manual | [6 empty] | 339.25 | 4.35 | 1475.74
Enderroc de bigueta de formigó, amb mitjans manuals i càrrega manual de runa sobre camió o contenidor
[5 empty] | Uts. | Llargada | Amplada | Alçada | Parcial | Subtotal
|  |  |  | Sostre planta primera | 1.15 | 5 |  |  | 5.75
|  |  |  | Sostre planta segona | 1.15 | 85 |  |  | 97.75
|  |  |  | Sostre planta sotacoberta | 1.15 | 140 |  |  | 161
[5 empty] | 1.15 | 65 |  |  | 74.75 | 339.25
P214I-AKZK | Partida | m2 | Enderroc cel ras guix,m.manuals,càrr.man. | [6 empty] | 584.75 | 7.73 | 4520.12
Enderroc de cel ras de guix, amb mitjans manuals i càrrega manual sobre camió o contenidor
[5 empty] | Uts. | Llargada | Amplada | Alçada | Parcial | Subtotal
|  |  |  | Sostre planta baixa |  | 225 |  |  | 225
[6 empty] | 6 |  |  | 6
|  |  |  | partida sostre | 0.8 | -195 |  |  | -156
|  |  |  | Sostre planta entresòl |  | 290 |  |  | 290
[6 empty] | 6 |  |  | 6
|  |  |  | partida sostre | 0.8 | -140 |  |  | -112
|  |  |  | Sostre planta primera |  | 5 |  |  | 5
|  |  |  | Sostre planta segona |  | 85 |  |  | 85
|  |  |  | Sostre planta sotacoberta | 1.15 | 140 |  |  | 161
[5 empty] | 1.15 | 65 |  |  | 74.75 | 584.75
P214O-4RNS | Partida | m | Enderroc pilar,perf.lam.,m.man.,càrrega manual | [6 empty] | 72 | 17.78 | 1280.16
Enderroc de pilar de perfil laminat, amb mitjans manuals i càrrega manual de runa sobre camió o contenidor
[5 empty] | Uts. | Llargada | Amplada | Alçada | Parcial | Subtotal
|  |  |  | Planta baixa | 6 |  |  | 3 | 18
|  |  |  | Planta entresòl | 4 |  |  | 3 | 12
|  |  |  | Planta primera | 3 |  |  | 3 | 9
|  |  |  | Planta segona | 3 |  |  | 3 | 9
|  |  |  | Planta sotacoberta | 6 |  |  | 4 | 24 | 72
P214O-4RNH | Partida | m | Enderroc biga,perf.lam.,m.man.,càrrega manual | [6 empty] | 50.675 | 14.74 | 746.95
Enderroc de biga de perfil laminat, amb mitjans manuals i càrrega manual de runa sobre camió o contenidor
[5 empty] | Uts. | Llargada | Amplada | Alçada | Parcial | Subtotal
|  |  |  | Sostre planta baixa | 2 | 10 |  |  | 20
[5 empty] | 1 | 4.8 |  |  | 4.8
|  |  |  | Sostre planta sotacoberta | 1.15 | 14 |  |  | 16.1
[5 empty] | 1.15 | 8.5 |  |  | 9.775 | 50.675
P214O-4RNM | Partida | m2 | Enderroc llosa escala,form.arm.,mà+compress.càrrega manual | [6 empty] | 6.521 | 50.21 | 327.42
Enderroc de llosa d'escala de formigó armat, a mà i amb compressor i càrrega manual de runa sobre camió o contenidor
[5 empty] | Uts. | Llargada | Amplada | Alçada | Parcial | Subtotal
|  |  |  | Escala planta baixa | 1.15 | 2.5 | 1.3 |  | 3.738
[5 empty] | 1.15 | 2.2 | 1.1 |  | 2.783
[9 empty] | 0 | 6.521
P214O-4ROD | Partida | m2 | Enderroc escala fusta,+estruc.+graons+barana,m.man.,càrrega manual | [6 empty] | 17.5 | 15.07 | 263.73
Enderroc d'escala de fusta, amb estructura, graons i barana, amb mitjans manuals i càrrega manual de runa sobre camió o contenidor
[5 empty] | Uts. | Llargada | Amplada | Alçada | Parcial | Subtotal
|  |  |  | Escala planta baixa a planta entresòl | 1 | 4 |  | 1 | 4
|  |  |  | Escala planta primera a planta segona | 1 | 4.5 |  | 1.5 | 6.75
|  |  |  | Escala planta segona a planta sotacoberta | 1 | 4.5 |  | 1.5 | 6.75 | 17.5
P214O-4RNT | Partida | m2 | Enderroc escala muntants perf.lam.,m.man.,càrrega manual | [6 empty] | 18 | 40.83 | 734.94
Enderroc d'escala de muntants de perfils laminats i barana, amb mitjans manuals i càrrega manual de runa sobre camió o contenidor
[5 empty] | Uts. | Llargada | Amplada | Alçada | Parcial | Subtotal
|  |  |  | Escala exterior | 2.5 | 3.3 | 1 |  | 8.25
[5 empty] | 2.5 | 3.9 | 1 |  | 9.75 | 18
P214C-AKVJ | Partida | m3 | Desmun.mur paredat,neteja. I càrrega manual | [6 empty] | 24.578 | 84.41 | 2074.63
Desmuntatge de mur de paredat, amb mitjans manuals, neteja i càrrega manual de runa sobre camió o contenidor
[5 empty] | Uts. | Llargada | Amplada | Alçada | Parcial | Subtotal
|  |  |  | Planta baixa |  | 2.5 | 0.5 | 2.55 | 3.188
[6 empty] | 2.6 | 1 | 2.55 | 6.63
|  |  |  | Planta entresòl |  | 2.6 | 1 | 2.6 | 6.76
|  |  |  | Psdc |  | 8 |  |  | 8 | 24.578
P214T-4RQF | Partida | m2 | Enderroc envà ceràm.,g=5cm,m.man.,càrrega manual | [6 empty] | 108.445 | 7 | 759.12
Enderroc d'envà de ceràmica de 5 cm de gruix, amb mitjans manuals i càrrega manual de runa sobre camió o contenidor
[5 empty] | Uts. | Llargada | Amplada | Alçada | Parcial | Subtotal
|  |  |  | Planta baixa | 1 | 7.2 |  | 2.55 | 18.36
[5 empty] | 1 | 4 |  | 2.55 | 10.2
[5 empty] | 1 | 3 |  | 2.55 | 7.65
[5 empty] | 1 | 4.3 |  | 2.55 | 10.965
[5 empty] | 1 | 1 |  | 2.55 | 2.55
|  |  |  | Planta entresòl | 1 | 3 |  | 2.6 | 7.8
[5 empty] | 1 | 1 |  | 2.6 | 2.6
[5 empty] | 1 | 1.2 |  | 2.6 | 3.12
[5 empty] | 1 | 3.5 |  | 2.6 | 9.1
[5 empty] | 1 | 2.1 |  | 2.6 | 5.46
|  |  |  | Planta primera | 2 | 1 |  | 2.4 | 4.8
|  |  |  | Planta segona | 2 | 1 |  | 2.4 | 4.8
[5 empty] | 1 | 1.1 |  | 2.4 | 2.64
|  |  |  | Planta sotacoberta | 1 | 1 |  | 2.4 | 2.4
|  |  |  | Psdc | 1 | 5 |  | 3.2 | 16 | 108.445
P214T-4RQH | Partida | m2 | Enderroc paret tancam. Totxana,g=15cm,a mà+mart.trenc.man.,càrrega manual | [6 empty] | 663.418 | 17.35 | 11510.3
Enderroc de paret de tancament de totxana de 15 cm de gruix, a mà i amb martell trencador manual i càrrega manual de runa sobre camió o contenidor
[5 empty] | Uts. | Llargada | Amplada | Alçada | Parcial | Subtotal
|  |  |  | Planta baixa | 1 | 37 |  | 2.55 | 94.35
[5 empty] | 1 | 8.5 |  | 2.55 | 21.675
[5 empty] | 1 | 7 |  | 2.55 | 17.85
[5 empty] | 2 | 2 |  | 2.55 | 10.2
[5 empty] | 1 | 15.25 |  | 2.55 | 38.888
|  |  |  | Planta entresòl | 1 | 37 |  | 2.6 | 96.2
[5 empty] | 1 | 8.5 |  | 2.6 | 22.1
[5 empty] | 1 | 7 |  | 2.6 | 18.2
[5 empty] | 2 | 2 |  | 2.6 | 10.4
[5 empty] | 1 | 4.5 |  | 2.6 | 11.7
[5 empty] | 1 | 13.5 |  | 2.6 | 35.1
[5 empty] | 2 | 8 |  | 2.6 | 41.6
|  |  |  | Planta primera | 1 | 37 |  | 2.4 | 88.8
[5 empty] | 1 | 11 |  | 2.4 | 26.4
[5 empty] | 1 | 15 |  | 2.4 | 36
[5 empty] | 1 | 14 |  | 2.4 | 33.6
[5 empty] | 1 | 5 |  | 2.4 | 12
|  |  |  | Planta segona | 1 | 37 |  | 2.4 | 88.8
[5 empty] | 1 | 22.25 |  | 2.4 | 53.4
[5 empty] | 1 | 15.5 |  | 2.4 | 37.2
[5 empty] | 1 | 5.5 |  | 1.1 | 6.05
|  |  |  | Planta sotacoberta | 2 | 14 |  | 3.5 | 98
[5 empty] | 1 | 6 |  | 1.1 | 6.6
[5 empty] | 3 | 8.2 |  | 1.8 | 44.28
[5 empty] | 2 | 8.5 |  | 3.25 | 55.25
|  |  |  | Psdc | 1 | 5 |  | 3.2 | 16
[8 empty] | 0.65 | 1020.643 | 663.418
P214T-4RQI | Partida | m2 | Enderroc paret tancam. Maó calat,g=15cm,a mà+mart.trenc.man.,càrrega manual | [6 empty] | 503.295 | 20.6 | 10367.88
Enderroc de paret de tancament de maó calat de 15 cm de gruix, a mà i amb martell trencador manual i càrrega manual de runa sobre camió o contenidor
[5 empty] | Uts. | Llargada | Amplada | Alçada | Parcial | Subtotal
|  |  |  | Planta baixa | 2 | 9.7 |  | 1.1 | 21.34
[5 empty] | 1 | 2.5 |  | 1.1 | 2.75
[5 empty] | 2 | 8 |  | 2.55 | 40.8
|  |  |  | Planta entresòl | 2 | 8 |  | 2.6 | 41.6
|  |  |  | Planta primera | 2 | 10 |  | 2.4 | 48
[5 empty] | 2 | 8 |  | 2.4 | 38.4
|  |  |  | Planta segona | 2 | 10 |  | 2.4 | 48
[5 empty] | 2 | 8 |  | 2.4 | 38.4
|  |  |  | Planta sotacoberta | 2 | 10 |  | 2.2 | 44
[5 empty] | 1 | 9.8 |  | 5 | 49
[5 empty] | 1 | 9.5 |  | 4.25 | 40.375
[5 empty] | 1 | 7.7 |  | 2.6 | 20.02
[5 empty] | 1 | 16.55 |  | 1.2 | 19.86
|  |  |  | Planta badalot | 1 | 10.25 |  | 3 | 30.75
|  |  |  | Psdc | 1 | 20 |  |  | 20 | 503.295
P2142-4RMM | Partida | m2 | Arrencada enrajolat,param.vert.,m.man.,càrrega manual | [6 empty] | 107.5 | 11.1 | 1193.25
Arrencada d'enrajolat en parament vertical, amb mitjans manuals i càrrega manual de runa sobre camió o contenidor
[5 empty] | Uts. | Llargada | Amplada | Alçada | Parcial | Subtotal
|  |  |  | Façana carrer Fruita |  | 10 |  | 7.8 | 78
|  |  |  | Bany planta entresòl |  | 7.5 |  | 2.6 | 19.5
|  |  |  | Psdc |  | 10 |  |  | 10 | 107.5
P2142-4RML | Partida | m2 | Repicat enguix.,m.man.,càrrega manual | [6 empty] | 331 | 4.82 | 1595.42
Repicat d'enguixat, amb mitjans manuals i càrrega manual de runa sobre camió o contenidor. Deixat preparat per a tornar a enguixar.
[5 empty] | Uts. | Llargada | Amplada | Alçada | Parcial | Subtotal
|  |  |  | Planta baixa |  |  |  |  | 0
|  |  |  | Planta Entresòl |  | 31 |  |  | 31
|  |  |  | Planta segona |  |  |  |  | 0
|  |  |  | Psdc |  | 300 |  |  | 300 | 331
P2142-4RMJ | Partida | m2 | Repicat arreb.,mort.ciment,m.man.,càrrega manual | [6 empty] | 150 | 9.64 | 1446
Repicat d'arrebossat de morter de ciment, amb mitjans manuals i càrrega manual de runa sobre camió o contenidor Deixat preparat per a tornar a arrebossar.
[5 empty] | Uts. | Llargada | Amplada | Alçada | Parcial | Subtotal
|  |  |  | Psdc |  | 150 |  |  | 150 | 150
P214L-CRMK | Partida | m2 | Enderroc cob.plana,transit.,no vent.,pavim.ceràmic,m.manuals+mart.pneum.,càrr.man. | [6 empty] | 55.5 | 35.68 | 1980.24
Enderroc complet de coberta plana, transitable, no ventilada, amb paviment ceràmic, amb mitjans manuals i martell pneumàtic i càrrega manual sobre camió o contenidor
[5 empty] | Uts. | Llargada | Amplada | Alçada | Parcial | Subtotal
|  |  |  | Planta sotacoberta |  | 17.5 |  |  | 17.5
[6 empty] | 30 |  |  | 30
|  |  |  | Psdc |  | 8 |  |  | 8 | 55.5
P2143-4RR3 | Partida | m2 | Arrencada pavim. Terratzo,m.man.,càrrega manual | [6 empty] | 880 | 7.75 | 6820
Arrencada de paviment de terratzo, amb mitjans manuals i càrrega manual de runa sobre camió o contenidor
[5 empty] | Uts. | Llargada | Amplada | Alçada | Parcial | Subtotal
|  |  |  | Planta baixa |  | 280 |  |  | 280
|  |  |  | Planta entresòl |  | 300 |  |  | 300
[6 empty] | -195 |  |  | -195
|  |  |  | Planta primera |  | 290 |  |  | 290
[6 empty] | -140 |  |  | -140
|  |  |  | Planta segona |  | 285 |  |  | 285
[6 empty] | -85 |  |  | -85
|  |  |  | Planta sotacoberta |  | 180 |  |  | 180
[6 empty] | -35 |  |  | -35 | 880
P2146-I18I | Partida | m2 | Demol.base form. G fins a 15 cm,compressor + càrrega cam. Manuals,entorn urba dif.mob.voreres a=3-5m,afect.serv./mob.urbà,més de 10 1m2 | [6 empty] | 285 | 26.93 | 7675.05
Demolició de base de formigó de fins a 15 cm de gruix, amb compressor i càrrega sobre camió amb mitjans manuals, en entorn urbà amb dificultat de mobilitat, en voreres > 3 i <= 5 m d'amplària o calçada/plataforma única > 7 i <= 12 m d'amplària, amb afectació per serveis o elements de mobiliari urbà, en actuacions de més de 10 1 m2
[5 empty] | Uts. | Llargada | Amplada | Alçada | Parcial | Subtotal
|  |  |  | Solera planta baixa |  | 285 |  |  | 285 | 285
P2142-4RMR | Partida | m | Arrencada escopidor,ceràm.,m.man.,càrrega manual | [6 empty] | 92.3 | 4.82 | 444.89
Arrencada d'escopidor de ceràmica, amb mitjans manuals i càrrega manual de runa sobre camió o contenidor
[5 empty] | Uts. | Llargada | Amplada | Alçada | Parcial | Subtotal
|  |  |  | Planta baixa | 2 | 3.15 |  |  | 6.3
[5 empty] | 1 | 10 |  |  | 10
|  |  |  | Planta entresòl | 2 | 1.9 |  |  | 3.8
|  |  |  | Planta primera | 1 | 8 |  |  | 8
[5 empty] | 2 | 1.9 |  |  | 3.8
|  |  |  | Planta segona | 1 | 8 |  |  | 8
[5 empty] | 1 | 1.9 |  |  | 1.9
|  |  |  | Planta sotacoberta | 1 | 4 |  |  | 4
[5 empty] | 1 | 2 |  |  | 2
[5 empty] | 3 | 8.5 |  |  | 25.5
[5 empty] | 3 | 0.8 |  |  | 2.4
[5 empty] | 1 | 16.6 |  |  | 16.6 | 92.3
P2144-4RSB | Partida | m2 | Desmuntatge vidre lam.seg.,g=4+4 mm,m.man.,càrrega man.mat.desm. | [6 empty] | 43.5 | 16.94 | 736.89
Desmuntatge de vidre laminar de seguretat, de 4+4 mm de gruix, amb mitjans manuals i càrrega manual del material desmuntat sobre camió o contenidor
[5 empty] | Uts. | Llargada | Amplada | Alçada | Parcial | Subtotal
|  |  |  | Façana carrer de la Fruita |  | 10 |  | 4.75 | 47.5
[6 empty] | -2 |  | 2 | -4 | 43.5
P21D1-4RWT | Partida | u | Desmuntatge portes+cab.+boton.+comp.,ascens.elèct.adher.,6 persones (450 kg),5 parades,m.man.,càrrega manual | [6 empty] | 1 | 3843.99 | 3843.99
Desmuntatge de portes de replà, cabina, botoneres, guies, contrapesos, amortidors, maquinària, quadre de maniobra i instal·lació elèctrica d'ascensor elèctric d'adherència, per a 6 persones (450 kg) i 5 parades, amb mitjans manuals i càrrega manual de runa sobre camió o contenidor
[5 empty] | Uts. | Llargada | Amplada | Alçada | Parcial | Subtotal
|  |  |  | Ascensor | 1 |  |  |  | 1 | 1
P2140-4RRL | Partida | u | Arrencada full+bastim. Finest.,m.man.,càrr.man. | [6 empty] | 15 | 24.1 | 361.5
Arrencada de full i bastiment de finestra amb mitjans manuals i càrrega manual sobre camió o contenidor
[5 empty] | Uts. | Llargada | Amplada | Alçada | Parcial | Subtotal
|  |  |  | Planta baixa | 1 |  |  |  | 1
|  |  |  | Planta entresòl | 2 |  |  |  | 2
|  |  |  | Planta primera | 5 |  |  |  | 5
|  |  |  | Planta segona | 5 |  |  |  | 5
|  |  |  | Planta sotacoberta | 2 |  |  |  | 2 | 15
P2140-2 | Partida | u | Arrencada full+bastim. Porta int.,m.man.,càrr.man. | [6 empty] | 6 | 12.07 | 72.42
Arrencada de full i bastiment de porta interior amb mitjans manuals i càrrega manual sobre camió o contenidor
[5 empty] | Uts. | Llargada | Amplada | Alçada | Parcial | Subtotal
|  |  |  | Planta baixa | 2 |  |  |  | 2
|  |  |  | Planta entresòl | 2 |  |  |  | 2
|  |  |  | Planta primera | 2 |  |  |  | 2 | 6
P2140-4RRM | Partida | u | Arrencada full+bastim. Balconera,m.man.,càrr.man. | [6 empty] | 2 | 24.1 | 48.2
Arrencada de full i bastiment de balconera amb mitjans manuals i càrrega manual sobre camió o contenidor
[5 empty] | Uts. | Llargada | Amplada | Alçada | Parcial | Subtotal
|  |  |  | Planta baixa | 2 |  |  |  | 2 | 2
P2140-1 | Partida | u | Desmuntatge fulla porta tallafocs (1batent),a/mitj.manuals,càrr.manual | [6 empty] | 3 | 8.44 | 25.32
Desmuntatge per a substitució de fulla de porta tallafocs, d'una fulla batent, de fusta o metàl·lica, amb mitjans manuals i càrrega manual sobre camió o contenidor
[5 empty] | Uts. | Llargada | Amplada | Alçada | Parcial | Subtotal
|  |  |  | Planta sotacoberta | 3 |  |  |  | 3 | 3
P214B-HBIJb | Partida | m2 | Desmunt.portal+retirada | [6 empty] | 16.065 | 7.53 | 120.97
Desmuntatge de porta i ancoratges, amb mitjans manuals, aplec de material i càrrega de runa sobre camió o contenidor
[5 empty] | Uts. | Llargada | Amplada | Alçada | Parcial | Subtotal
|  |  |  | Planta baixa | 2 | 3.15 |  | 2.55 | 16.065 | 16.065
P214B-HBIJ | Partida | m2 | Desmunt.reixa,grapes ancoratge+accessoris,m.man.material+retirada | [6 empty] | 4.56 | 10.8 | 49.25
Desmuntatge de reixa i ancoratges, amb mitjans manuals, aplec de material i càrrega de runa sobre camió o contenidor
[5 empty] | Uts. | Llargada | Amplada | Alçada | Parcial | Subtotal
|  |  |  | Planta entresòl | 2 | 1.9 |  | 1.2 | 4.56 | 4.56
P21GS-4RV9 | Partida | u | Arrencada inodor,ancor.,aixetes,mecan.,desgua.,desc.xarx.subm./evac.,m.man.,càrrega manual | [6 empty] | 1 | 17.05 | 17.05
Arrencada d'inodor, ancoratges, aixetes, mecanismes, desguassos i desconnexió de les xarxes de subministrament i d'evacuació, amb mitjans manuals i càrrega manual de runa sobre camió o contenidor
[5 empty] | Uts. | Llargada | Amplada | Alçada | Parcial | Subtotal
|  |  |  | Planta entresòl | 1 |  |  |  | 1 | 1
P21GS-4RVG | Partida | u | Arrencada lavabo,suport,aixetes,sifó,desgua.,desc.xarx.subm./evac.,m.man.,càrrega manual | [6 empty] | 2 | 18.87 | 37.74
Arrencada de lavabo, suport, aixetes, sifó, desguassos i desconnexió de les xarxes de subministrament i d'evacuació, amb mitjans manuals i càrrega manual de runa sobre camió o contenidor
[5 empty] | Uts. | Llargada | Amplada | Alçada | Parcial | Subtotal
|  |  |  | Planta entresòl | 1 |  |  |  | 1
|  |  |  | Planta segona | 1 |  |  |  | 1 | 2
P21GS-4RVI | Partida | u | Arrencada banyera,aixetes,sifó,desgua.,desc.xarx.subm./evac.,m.man.,càrrega manual | [6 empty] | 1 | 34.68 | 34.68
Arrencada de banyera, aixetes, sifó, desguassos i desconnexió de les xarxes de subministrament i d'evacuació, amb mitjans manuals i càrrega manual de runa sobre camió o contenidor
[5 empty] | Uts. | Llargada | Amplada | Alçada | Parcial | Subtotal
|  |  |  | Planta entresòl | 1 |  |  |  | 1 | 1
INST_01 | Partida | m2 | Arrencada inst.,m.man.,càrrega manual | [6 empty] | 1383 | 1.94 | 2683.02
Arrencada d'instal·lacions i llumeneres, amb mitjans manuals i càrrega manual de runa sobre camió o contenidor Criteri d'amidament: Unitat d'element realment desmuntat, inclòs l'enderroc dels suports si es el cas, amidat segons les especificacions de la DT.
[5 empty] | Uts. | Llargada | Amplada | Alçada | Parcial | Subtotal
|  |  |  | Edifici |  | 1383 |  |  | 1383 | 1383
IMP_2 | Partida | u | Imprevistos | [6 empty] | 1 | 3310.46 | 3310.46
Partida alçada d'imprevistos a l'obra 5%
[5 empty] | Uts. | Llargada | Amplada | Alçada | Parcial | Subtotal
|  |  |  | Imprevistos | 1 |  |  |  | 1 | 1
P214O-4RNZ | Partida | m2 | Enderroc sostre,bigueta fusta,m.man.,càrrega manual | [6 empty] | 0 | 47.04 | 0
Enderroc de sostre de bigueta de fusta, amb mitjans manuals i càrrega manual de runa sobre camió o contenidor
P21G1-W8ZB | Partida | m | Desmuntatge baix.,clave.,tub vent.,fibrocim.+amiant, D=fins a 125 mm,alç=superior a 5 m,m.man.,empaquetat+càr.s/camió-contenidor | [6 empty] | 0 | 27.43 | 0
Desmuntatge de baixant, clavegueró o tub de ventilació de fibrociment amb contingut d'amiant de diàmetre fins a 125 mm a una alçària superior a 5 m, treballs verticals amb mitjans manuals, reg del tub amb líquid fixador de les fibres d'amiant, empaquetat i càrrega sobre camió o contenidor corresponent
P214O-4RO0 | Partida | m2 | Enderroc sostre,bigueta ceràm.,mà+compress.càrrega manual | [6 empty] | 0 | 45.14 | 0
Enderroc de sostre de bigueta ceràmica, a mà i amb compressor i càrrega manual de runa sobre camió o contenidor
P214O-4RNL | Partida | m2 | Enderroc sostre industr.,form.arm.,mà+compress.càrrega manual | [6 empty] | 0 | 54.75 | 0
Enderroc de sostre industrialitzat de formigó armat, a mà i amb compressor i càrrega manual de runa sobre camió o contenidor
P214A-HIQX | Partida | u | Desmuntatge fulla,bastim.,access.,porta grans dimensions,sup.20 m2,m.man.,aplec p/reutilitz.+càrrega manual dific. Alt+Conservador-restaurador | [6 empty] | 0 | 291.91 | 0
Desmuntatge de fulla, bastiment i accessoris de porta de grans dimensions, de 20 m2 com a màxim, amb recuperació de ferramentes, amb mitjans manuals, aplec de material per a la seva reutilització o restauració i carrega de runa sobre camió o contenidor amb grau de dificultat alt amb la intervenció del conservador-restaurador
P21GN-4RUK | Partida | u | Arrencada llumenera int.superf.,h<= 3 m,m.man.,càrr.man. | [6 empty] | 0 | 2.84 | 0
Arrencada de llumenera interior de superfície, a una alçària <= 3 m, amb mitjans manuals i càrrega manual sobre camió o contenidor
|  |  | 1.1 | [7 empty] | 122696.3 | 122696.3
1.2 | Capítol |  | Moviment de terres | [7 empty] | 16557.1 | 16557.1
P221K-TG42 | Partida | m3 | Excav.cala terr.n/clasf.m.man.+terres deix.vora | [6 empty] | 8 | 96.46 | 771.68
Excavació de cala en terreny no classificat, amb mitjans manuals i amb les terres deixades a la vora
[5 empty] | Uts. | Llargada | Amplada | Alçada | Parcial | Subtotal
|  |  |  | Cales | 8 |  |  |  | 8 | 8
P2216-8F2Y | Partida | m3 | Excav.arqueològ.càrrega manual terres sob/camió-conten. | [6 empty] | 69.3 | 122.21 | 8469.15
Excavació per mètodes arqueològics, càrrega manual de terres sobre camió o contenidor
[5 empty] | Uts. | Llargada | Amplada | Alçada | Parcial | Subtotal
|  |  |  | Excavació solera | 1.05 | 330 |  | 0.2 | 69.3 | 69.3
P221B-103LE | Partida | m3 | Excav.rasa/pou,hfins a 4 m,terreny compact.(SPT 20-50),miniexcavadora elèctrica,+terres deix.vora | [6 empty] | 14.4 | 17.79 | 256.18
Excavació de rasa i pou de fins a 4 m de fondària, en terreny compacte (SPT 20-50), realitzada amb miniexcavadora elèctrica i amb les terres deixades a la vora
[5 empty] | Uts. | Llargada | Amplada | Alçada | Parcial | Subtotal
|  |  |  | Sabates | 8 | 1.5 | 1.5 | 0.8 | 14.4 | 14.4
P221K-TG43 | Partida | m3 | Excav.cala,p/ localit.seveism.man.rebl.+compact.,terres selec.excav. | [6 empty] | 4.8 | 98.72 | 473.86
Excavació de cala, per a localització de serveis, amb mitjans manuals i reblert i compactació de terres seleccionades de la pròpia excavació, sense pedres
[5 empty] | Uts. | Llargada | Amplada | Alçada | Parcial | Subtotal
|  |  |  | Cales | 4 | 1 | 1.2 |  | 4.8 | 4.8
P221D-10CXO | Partida | m3 | Excav. Rasa instal.,hfins a 1 m,terreny compact.(SPT 20-50),minicarregadora+retro.,elèc.,+terres deix.vora+peó manual. | [6 empty] | 158.818 | 17.07 | 2711.02
Excavació de rasa per a pas d'instal·lacions fins a 1 m de fondària, en terreny compacte (SPT 20-50), realitzada amb minicarregadora amb accessori retroexcavador elèctrica i amb les terres deixades a la vora i peó manual.
[5 empty] | Uts. | Llargada | Amplada | Alçada | Parcial | Subtotal
|  |  |  | Sanejament |  |  |  |  | 0
|  |  |  | D110 |  | 40.25 | 0.3 | 1.2 | 14.49
|  |  |  | D125 |  | 139.95 | 0.3 | 1.2 | 50.382
|  |  |  | D160 |  | 58.3 | 0.3 | 1.2 | 20.988
|  |  |  | D200 |  | 20.25 | 0.3 | 1.2 | 7.29
|  |  |  | D250 |  | 9.2 | 0.3 | 2 | 5.52
|  |  |  | Arquetes | 6 | 1 | 1 | 1.2 | 7.2
|  |  |  | Reixa |  | 7 | 0.5 | 0.5 | 1.75
|  |  |  | Dipòsits |  |  |  |  | 0
|  |  |  | Aigües grises |  | 6.7 | 2.3 | 2.5 | 38.525
|  |  |  | Aigües pluvials |  | 3.6 | 2.3 | 2.5 | 20.7
|  |  |  | Altres psdc |  |  |  | 20 | 20
[8 empty] | 0.85 | 186.845 | 158.818
P221D-DZ34 | Partida | m3 | Excav. Rasa instal.,hfins a 1 m,terreny compact.(SPT 20-50),manuals,+terres deix.vora | [6 empty] | 27.778 | 82.7 | 2297.24
Excavació de rasa per a pas d'instal·lacions fins a 1 m de fondària, en terreny compacte (SPT 20-50), realitzada amb mitjans manuals i amb les terres deixades a la vora
[5 empty] | Uts. | Llargada | Amplada | Alçada | Parcial | Subtotal
|  |  |  | Sanejament |  |  |  |  | 0
|  |  |  | D110 |  | 40.25 | 0.3 | 1.2 | 14.49
|  |  |  | D125 |  | 139.95 | 0.3 | 1.2 | 50.382
|  |  |  | D160 |  | 53.7 | 0.3 | 1.2 | 19.332
|  |  |  | D200 |  | 20.25 | 0.3 | 1.2 | 7.29
|  |  |  | D250 |  | 9.2 | 0.3 | 2 | 5.52
|  |  |  | Arquetes | 6 | 1 | 1 | 1.2 | 7.2
|  |  |  | Reixa |  | 7 | 0.5 | 0.5 | 1.75
|  |  |  | Dipòsits |  |  |  |  | 0
|  |  |  | Aigües grises |  | 6.7 | 2.3 | 2.5 | 38.525
|  |  |  | Aigües pluvials |  | 3.6 | 2.3 | 2.5 | 20.7
|  |  |  | Altres psdc |  |  |  | 20 | 20
[8 empty] | 0.15 | 185.189 | 27.778
P221B-ZL6M | Partida | m3 | Excavació fonamentació: DINS EDIFICI EXISTENT | [6 empty] | 33.368 | 47.29 | 1577.97
Excavació de pous i rases per a fonamentació a l'interior de l'edifici existent, en terreny d'acord amb estudi geotècnic, amb mitjans manuals i càrrega manual sobre camió o contenidor. S'inclou: disposició dels mitjans de seguretat i protecció reglamentaris, portada de la maquinària a l'obra, excavació i elevació de terres a màquina i càrrega mecànica sobre camió, ràpas i refinat de sòls i parets, retirada de la maquinària i neteja de la zona de treball.
[5 empty] | Uts. | Llargada | Amplada | Alçada | Parcial | Subtotal
|  |  |  | Sabates aïllades |  |  |  |  | 0
|  |  |  | 80x80x80 | 1 | 0.8 | 0.8 | 0.9 | 0.576
|  |  |  | 120x120x80 | 1 | 1.2 | 1.2 | 0.9 | 1.296
|  |  |  | 180x180x90 | 2 | 1.8 | 1.8 | 1 | 6.48
|  |  |  | Traves |  |  |  |  | 0
|  |  |  | R-1, 40x60 | 1 | 2.45 | 0.4 | 0.7 | 0.686
[5 empty] | 2 | 0.9 | 0.4 | 0.7 | 0.504
[5 empty] | 2 | 0.8 | 0.4 | 0.7 | 0.448
[5 empty] | 1 | 1.8 | 0.4 | 0.7 | 0.504
|  |  |  | 40x90 | 2 | 0.55 | 0.4 | 1 | 0.44
[5 empty] | 1 | 0.6 | 0.4 | 1 | 0.24
[5 empty] | 1 | 0.8 | 0.4 | 1 | 0.32
|  |  |  | 30x90 | 2 | 3.3 | 0.3 | 1 | 1.98
[5 empty] | 2 | 3.5 | 0.7 | 1 | 4.9
|  |  |  | 70x90 | 2 | 1.6 | 0.7 | 1 | 2.24
|  |  |  | Enceps |  |  |  |  | 0
|  |  |  | 50x50x80 | 2 | 0.5 | 0.5 | 0.9 | 0.45
|  |  |  | 100x50x80 | 2 | 1 | 0.8 | 0.9 | 1.44
|  |  |  | Recalç |  |  |  |  | 0
|  |  |  | 80x40x80 | 3 | 0.8 | 0.4 | 0.9 | 0.864
|  |  |  | psdc |  | 10 |  |  | 10 | 33.368
|  |  | 1.2 | [7 empty] | 16557.1 | 16557.1
1.3 | Capítol |  | Gestió de residus | [7 empty] | 51689.78 | 51689.78
P2R4-IZ62 | Partida | m3 | Càrrega mec.+transp.terres contaminades,instal.gestió residus,camió 7t,rec.més de 10 i fins a 15 km | [6 empty] | 411.411 | 11.58 | 4764.14
Càrrega amb mitjans mecànics i transport de terres contaminades a instal·lació autoritzada de gestió de residus, amb camió de 7 t, amb un recorregut de més de 10 i fins a 15 km
[5 empty] | Uts. | Llargada | Amplada | Alçada | Parcial | Subtotal
|  |  |  | Terres | 1.3 | 8 |  |  | 10.4
[5 empty] | 1.3 | 69.3 |  |  | 90.09
[5 empty] | 1.3 | 14.4 |  |  | 18.72
[5 empty] | 1.3 | 4.8 |  |  | 6.24
[5 empty] | 1.3 | 158.82 |  |  | 206.466
[5 empty] | 1.3 | 27.78 |  |  | 36.114
[5 empty] | 1.3 | 33.37 |  |  | 43.381 | 411.411
P2RB-HFVM | Partida | m3 | Disposició de terres no cont. De densitat aparent 1,6 t/m3, a VNME | [6 empty] | 411.411 | 8.46 | 3480.54
Disposició de terres no contaminades de densitat aparent 1,6 t/m3, a valoritzador de materials naturals excavats amb codi VNME
[5 empty] | Uts. | Llargada | Amplada | Alçada | Parcial | Subtotal
|  |  |  | Terres | 1.3 | 8 |  |  | 10.4
[5 empty] | 1.3 | 69.3 |  |  | 90.09
[5 empty] | 1.3 | 14.4 |  |  | 18.72
[5 empty] | 1.3 | 4.8 |  |  | 6.24
[5 empty] | 1.3 | 158.82 |  |  | 206.466
[5 empty] | 1.3 | 27.78 |  |  | 36.114
[5 empty] | 1.3 | 33.37 |  |  | 43.381 | 411.411
P2R2-EU9P | Partida | m3 | Classif.obra residus construcció/demoliciós/construcció/demolició,m.man. | [6 empty] | 80 | 19.38 | 1550.4
Classificació a peu d'obra de residus de construcció o demolició en fraccions segons REAL DECRETO 105/2008, amb mitjans manuals
[5 empty] | Uts. | Llargada | Amplada | Alçada | Parcial | Subtotal
|  |  |  | Rehabilitació - segons estudi de gestió de residus |  | 80 |  |  | 80 | 80
P2R6-4I4P | Partida | m3 | Càrr.mec. Residus inerts o no especials instal.gestió residus,camió transp.,7t,rec.més de 15 i fins a 20 km | [6 empty] | 833.55 | 17.39 | 14495.43
Càrrega amb mitjans mecànics i transport de residus inerts o no especials a instal·lació autoritzada de gestió de residus, amb camió per a transport de 7 t, amb un recorregut de més de 15 i fins a 20 km
[5 empty] | Uts. | Llargada | Amplada | Alçada | Parcial | Subtotal
|  |  |  | Enderroc |  |  |  |  | 0
|  |  |  | Forats |  | 12 |  | 0.8 | 9.6
|  |  |  | Sostre |  | 483 |  | 0.25 | 120.75
|  |  |  | Llata |  | 339.25 |  | 0.05 | 16.963
|  |  |  | Bigueta |  | 339.25 |  | 0.1 | 33.925
|  |  |  | Cel ras |  | 600 |  | 0.05 | 30
|  |  |  | Pilar |  | 72 | 0.12 | 0.12 | 1.037
|  |  |  | Bigueta |  | 50.68 | 0.2 | 0.2 | 2.027
|  |  |  | Escala |  | 6.52 |  | 0.25 | 1.63
[6 empty] | 17.5 |  | 0.25 | 4.375
[6 empty] | 18 |  | 0.25 | 4.5
|  |  |  | Paredat |  | 24.58 |  |  | 24.58
|  |  |  | Envà 5 |  | 108.45 |  | 0.05 | 5.423
|  |  |  | Totxana 15 | 0.7 | 1020 |  | 0.15 | 107.1
|  |  |  | Gero 15 |  | 503.3 |  | 0.15 | 75.495
|  |  |  | Enrajolat |  | 107.5 |  | 0.03 | 3.225
|  |  |  | Enguixat |  | 331 |  | 0.02 | 6.62
|  |  |  | Arrebossat |  | 150 |  | 0.02 | 3
|  |  |  | Coberta |  | 55.5 |  | 0.2 | 11.1
|  |  |  | Paviment |  | 880 |  | 0.03 | 26.4
|  |  |  | Solera |  | 285 |  | 0.15 | 42.75
|  |  |  | Escopidor |  | 92.3 | 0.25 | 0.03 | 0.692
|  |  |  | Altres |  | 30 |  |  | 30
|  |  |  | Rehabilitació - segons estudi de gestió de residus |  | 80 |  |  | 80
[8 empty] | 1.3 | 641.192 | 833.55
P2RA-EU6B | Partida | m3 | Disposició controlada centre reciclatge,residus barrej. Inerts,1,0t/m3,LER 17 01 07 | [6 empty] | 833.55 | 24.89 | 20747.06
Disposició controlada de residus en centre de reciclatge de residus barrejats inerts amb una densitat 1,0 t/m3, procedents de construcció o demolició, amb codi 17 01 07 segons la Llista Europea de Residus
[5 empty] | Uts. | Llargada | Amplada | Alçada | Parcial | Subtotal
|  |  |  | Estudi de gestió de residus |  | 641.192 |  |  | 641.192
[8 empty] | 1.3 | 641.192 | 833.55
P2R5-Z58K | Partida | m3 | Transp.residus especials amiant codi 17 06 01* o codi 17 06 05*, procedents de la const.,instal.gestió residus,contenidor/sac flexible | [6 empty] | 46.827 | 112.94 | 5288.64
Transport de residus especials d'amiant-ciment codi 17 06 01* o d'amiant friable codi 17 06 05*, procedents de la construcció a instal·lació autoritzada de gestió de residus, amb contenidor o sac flexible
[5 empty] | Uts. | Llargada | Amplada | Alçada | Parcial | Subtotal
|  |  |  | Coberta | 1.5 | 424.35 |  | 0.05 | 31.826
|  |  |  | Envà | 1.5 | 143.25 |  | 0.05 | 10.744
|  |  |  | Instal·lacions | 1.5 | 141.9 | 0.02 |  | 4.257 | 46.827
P2RA-EU68 | Partida | kg | Disposició controlada dipòsit autoritzat inclòs el cànon sobre la disposició controlada dels residus de la construcció, segons la LLEI 8/2008,,residus fibrocim. Perillosos,0,9t/m3,LER 17 06 05* | [6 empty] | 5454.281 | 0.25 | 1363.57
Disposició controlada de residus en dipòsit autoritzat inclòs el cànon sobre la disposició controlada dels residus de la construcció, segons la LLEI 8/2008, de residus de fibrociment perillosos amb una densitat 0,9 t/m3, procedents de construcció o demolició, amb codi 17 06 05* segons la Llista Europea de Residus
[5 empty] | Uts. | Llargada | Amplada | Alçada | Parcial | Subtotal
|  |  |  | Coberta | 1.5 | 424.35 |  | 6.25 | 3978.281
|  |  |  | Envà | 1.5 | 143.25 |  | 6.25 | 1342.969
|  |  |  | Instal·lacions | 1.5 | 141.9 | 0.1 | 6.25 | 133.031 | 5454.281
|  |  | 1.3 | [7 empty] | 51689.78 | 51689.78
|  |  | 1 | [7 empty] | 190943.18 | 190943.18
2 | Capítol |  | ESTRUCTURA | [7 empty] | 270019.55 | 270019.55
2.1 | Capítol |  | Fonamentacions | [7 empty] | 27163.9 | 27163.9
2.1.1 | Capítol |  | Fonamentacions en superficie | [7 empty] | 11508.79 | 11508.79
P3Z3-D53N | Partida | m2 | Capa neteja+anivell. g=10cm, formigó neteja HL-150/B/20, camió | [6 empty] | 28.84 | 17.61 | 507.87
Capa de neteja i anivellament de 10 cm de gruix amb formigó de neteja, amb una dosificació de 150 kg/m3 de ciment, consistència tova i grandària màxima del granulat 20 mm, HL-150/B/20, abocat des de camió
[5 empty] | Uts. | Llargada | Amplada | Alçada | Parcial | Subtotal
|  |  |  | Sabates aïllades |  |  |  |  | 0
|  |  |  | 80x80x80 | 1 | 0.8 | 0.8 |  | 0.64
|  |  |  | 120x120x80 | 1 | 1.2 | 1.2 |  | 1.44
|  |  |  | 180x180x90 | 2 | 1.8 | 1.8 |  | 6.48
|  |  |  | Traves |  |  |  |  | 0
|  |  |  | R-1, 40x60 | 1 | 2.45 | 0.4 |  | 0.98
[5 empty] | 2 | 0.9 | 0.4 |  | 0.72
[5 empty] | 2 | 0.8 | 0.4 |  | 0.64
[5 empty] | 1 | 1.8 | 0.4 |  | 0.72
|  |  |  | 40x90 | 2 | 0.55 | 0.4 |  | 0.44
[5 empty] | 1 | 0.6 | 0.4 |  | 0.24
[5 empty] | 1 | 0.8 | 0.4 |  | 0.32
|  |  |  | 30x90 | 2 | 3.3 | 0.3 |  | 1.98
[5 empty] | 2 | 3.5 | 0.7 |  | 4.9
|  |  |  | 70x90 | 2 | 1.6 | 0.7 |  | 2.24
|  |  |  | Enceps |  |  |  |  | 0
|  |  |  | 50x50x80 | 2 | 0.5 | 0.5 |  | 0.5
|  |  |  | 100x50x80 | 2 | 1 | 0.8 |  | 1.6
|  |  |  | psdc |  | 5 |  |  | 5 | 28.84
P312-I1V9 | Partida | m3 | Form.rases/pous fonam.,formigó per armar HA - 25 / B / 20 / XC2 quant.ciment 275kg/m3, aigua/ciment | [6 empty] | 25.12 | 147 | 3692.64
Formigó per a rases, pous de fonaments i enceps, HA-25/B/20/XC2, de consistència tova i grandària màxima del granulat 20 mm, abocat amb bomba, mànega i vibratge mecànic. S'inclou: disposició dels mitjans de seguretat i protecció reglamentaris, col·locació de bastides, apuntalaments i travament necessaris, transport de la maquinària, eines i mitjans auxiliars a l'obra, additius necessaris per a obtenir un formigó sense fissuració, reg del suport, vigilància de l'encofrat, separadors, col·locació, vibrat i vigilància del formigó, formació de juntes i anivellació de l'acabat, curat i protecció del formigó, regs intermitents després del formigonat, remats de coronació segons indicacions de projecte, retirada d'eines i mitjans auxiliars, neteja del lloc de treball i tot allò necessari per a la correcta execució dels treballs.
[5 empty] | Uts. | Llargada | Amplada | Alçada | Parcial | Subtotal
|  |  |  | Sabates aïllades |  |  |  |  | 0
|  |  |  | 80x80x80 | 1 | 0.8 | 0.8 | 0.8 | 0.512
|  |  |  | 120x120x80 | 1 | 1.2 | 1.2 | 0.8 | 1.152
|  |  |  | 180x180x90 | 2 | 1.8 | 1.8 | 0.9 | 5.832
|  |  |  | Traves |  |  |  |  | 0
|  |  |  | R-1, 40x60 | 1 | 2.45 | 0.4 | 0.6 | 0.588
[5 empty] | 2 | 0.9 | 0.4 | 0.6 | 0.432
[5 empty] | 2 | 0.8 | 0.4 | 0.6 | 0.384
[5 empty] | 1 | 1.8 | 0.4 | 0.6 | 0.432
|  |  |  | 40x90 | 2 | 0.55 | 0.4 | 0.9 | 0.396
[5 empty] | 1 | 0.6 | 0.4 | 0.9 | 0.216
[5 empty] | 1 | 0.8 | 0.4 | 0.9 | 0.288
|  |  |  | 30x90 | 2 | 3.3 | 0.3 | 0.9 | 1.782
[5 empty] | 2 | 3.5 | 0.7 | 0.9 | 4.41
|  |  |  | 70x90 | 2 | 1.6 | 0.7 | 0.9 | 2.016
|  |  |  | Enceps |  |  |  |  | 0
|  |  |  | 50x50x80 | 2 | 0.5 | 0.5 | 0.8 | 0.4
|  |  |  | 100x50x80 | 2 | 1 | 0.8 | 0.8 | 1.28
|  |  |  | psdc |  | 5 |  |  | 5 | 25.12
P310-D51L | Partida | kg | Arm.rases i pous AP500SD barres corrug. | [6 empty] | 1948.22 | 1.78 | 3467.83
Acer en barres corrugades B 500 S ò B 500 SD de límit elàstic >= 500 N/mm2, per a l'armadura de rases, pous i enceps. Inclou part proporcional de retalls, mermes, armadures de muntatge i elements separadors. S'inclou: disposició dels mitjans de seguretat i protecció reglamentaris, col·locació de bastides, apuntalaments i travament necessaris, transport d'eines i mitjans auxiliars a l'obra, ajudes per a descàrrega de l'acer, neteja dels encavalcaments i armadures a col·locar, muntatge a l'obra de les armadures i el seu lligament, emplaçament de les armadures i separadors, deixar els encavalcaments amb les llargades definides en el projecte, col·locació de tubs metàl·lics per a pas d'instal·lacions, soldadura de les armadures, retirada d'eines i mitjans auxiliars, neteja del lloc de treball i tot allò necessari per a la correcta execució dels treballs.
[5 empty] | Uts. | Llargada | Amplada | Alçada | Parcial | Subtotal
|  |  |  | Quantia = ** kg/m2 o kg/ml |  |  |  |  | 0
|  |  |  | Sabates aïllades |  |  |  |  | 0
|  |  |  | 80x80x80 | 1 | 0.8 | 0.8 | 51 | 32.64
|  |  |  | 120x120x80 | 1 | 1.2 | 1.2 | 43 | 61.92
|  |  |  | 180x180x90 | 2 | 1.8 | 1.8 | 37 | 239.76
|  |  |  | Traves |  |  |  |  | 0
|  |  |  | R-1, 40x60 | 1 | 2.45 |  | 26 | 63.7
[5 empty] | 2 | 0.9 |  | 26 | 46.8
[5 empty] | 2 | 0.8 |  | 26 | 41.6
[5 empty] | 1 | 1.8 |  | 26 | 46.8
|  |  |  | 40x90 | 2 | 0.55 |  | 26 | 28.6
[5 empty] | 1 | 0.6 |  | 26 | 15.6
[5 empty] | 1 | 0.8 |  | 26 | 20.8
|  |  |  | 30x90 | 2 | 3.3 |  | 50 | 330
[5 empty] | 2 | 3.5 |  | 50 | 350
|  |  |  | 70x90 | 2 | 1.6 |  | 55 | 176
|  |  |  | Enceps |  |  |  |  | 0
|  |  |  | 50x50x80 | 2 | 0.5 | 0.5 | 104 | 52
|  |  |  | 100x50x80 | 2 | 1 | 0.8 | 120 | 192
|  |  |  | psdc |  | 250 |  |  | 250 | 1948.22
P311-DQ6K | Partida | m2 | Encofrat tauler rasa/pou fonament | [6 empty] | 79.63 | 29.58 | 2355.46
Muntatge i desmuntatge d'encofrat d'elements de fonamentació amb tauler de fusta (medició de superfície teòrica en contacte amb el formigó), inclou els elements necessaris per a l'execució de detalls descrits en plànols d'arquitectura i/o estructura. S'inclou: disposició dels mitjans de seguretat i protecció reglamentaris, col·locació de bastides, transport d'eines i mitjans auxiliars a l'obra, neteja acurada dels taulers i plafons abans de col·locar-los, apuntalament i travament necessaris, col·locació dels llits de repartiment sota l'apuntalament, encofrat de l'element i col·locació dels mitjans d'apuntalament i auxiliars necessaris, aplicació del desencofrant i replanteig del límit de formigonat, anivellat i treballs complementaris per a garantir-ne la solidesa, execució dels forats de pas necessaris, col·locació de tubs en pas d'instal·lacions, realització de junts de construcció i dilatació, tapament dels junts irregulars de l'encofrat amb fusta, col·locació dels ancoratges necessaris per a la unió amb altres elements, desencofrat i neteja dels materials d'encofrar, retirada d'eines i mitjans auxiliars, neteja del lloc de treball i tot allò necessari per a la correcta execució dels treballs.
[5 empty] | Uts. | Llargada | Amplada | Alçada | Parcial | Subtotal
|  |  |  | Sabates aïllades |  |  |  |  | 0
|  |  |  | 80x80x80 | 1 | 3.2 |  | 0.8 | 2.56
|  |  |  | 120x120x80 | 1 | 4.8 |  | 0.8 | 3.84
|  |  |  | 180x180x90 | 2 | 7.2 |  | 0.9 | 12.96
|  |  |  | Traves |  |  |  |  | 0
|  |  |  | R-1, 40x60 | 1 | 2.45 | 2 | 0.6 | 2.94
[5 empty] | 2 | 0.9 | 2 | 0.6 | 2.16
[5 empty] | 2 | 0.8 | 2 | 0.6 | 1.92
[5 empty] | 1 | 1.8 | 2 | 0.6 | 2.16
|  |  |  | 40x90 | 2 | 0.55 | 1 | 0.9 | 0.99
[5 empty] | 1 | 0.6 | 1 | 0.9 | 0.54
[5 empty] | 1 | 0.8 | 1 | 0.9 | 0.72
|  |  |  | 30x90 | 2 | 3.3 | 2 | 0.9 | 11.88
[5 empty] | 2 | 3.5 | 2 | 0.9 | 12.6
|  |  |  | 70x90 | 2 | 1.6 | 1 | 0.9 | 2.88
[5 empty] | 2 | 2 | 0.7 | 0.9 | 2.52
|  |  |  | Enceps |  |  |  |  | 0
|  |  |  | 50x50x80 | 2 | 2 |  | 0.8 | 3.2
|  |  |  | 100x50x80 | 2 | 3.6 |  | 0.8 | 5.76
|  |  |  | psdc |  | 10 |  |  | 10 | 79.63
P45R2-4UAX | Partida | m2 | Pont d'unió entre superficies de formigó,adh.resines epoxi sense dissolvents, de dos components | [6 empty] | 13.69 | 23.18 | 317.33
Pont d'unió entre superfícies de formigó amb adhesiu de resines epoxi sense dissolvents, de dos components. Inclou el sanejat previ de la superfície de l'element existent. S'inclou: disposició dels mitjans de seguretat i protecció reglamentaris, col·locació de bastides necessàries, transport d'eines i mitjans auxiliars a l'obra, retirada d'eines i mitjans auxiliars, neteja del lloc de treball i tot el que és necessari per a la correcta execució dels treballs.
[5 empty] | Uts. | Llargada | Amplada | Alçada | Parcial | Subtotal
|  |  |  | Connexió amb sabata existent |  |  |  |  | 0
[5 empty] | 1 | 2.15 |  | 0.9 | 1.935
[5 empty] | 1 | 1.95 |  | 0.9 | 1.755
|  |  |  | psdc |  | 10 |  |  | 10 | 13.69
P4B0-6097 | Partida | u | Ancoratge acer en barres corrugades,D=12mm,perforació i injectat continu adhesiu d'aplicació unilate | [6 empty] | 42 | 11.53 | 484.26
Ancoratge amb barra d'acer corrugat B 500 S, de 12 mm de diàmetre, amb perforació i injectat continu d'adhesiu d'aplicació unilateral de resines epoxi sense dissolvents, de dos components i baixa viscositat, segons detall de plànols i plec de condicions. S'inclou: disposició dels mitjans de seguretat i protecció reglamentaris, col·locació de bastides necessàries, transport d'eines i mitjans auxiliars a l'obra, ajudes per descàrrega de l'acer, neteja dels encavalcaments i armadures a col·locar, deixar els encavalcaments amb les longituds definides al projecte, retirada d'eines i mitjans auxiliars, neteja del lloc de treball i tot el que és necessari per a la correcta execució dels treballs.
[5 empty] | Uts. | Llargada | Amplada | Alçada | Parcial | Subtotal
|  |  |  | Connexió amb sabata existent |  |  |  |  | 0
[5 empty] | 32 |  |  |  | 32
|  |  |  | psdc | 10 |  |  |  | 10 | 42
P4B0-6095 | Partida | u | Ancoratge acer en barres corrugades,D=20mm,perforació i injectat continu adhesiu d'aplicació unilate | [6 empty] | 30 | 22.78 | 683.4
Ancoratge amb acer en barres corrugades de 20 mm de diàmetre, amb perforació i injectat continu d'adhesiu d'aplicació unilateral de resines epoxi sense dissolvents, de dos components i baixa viscositat, segons detall de plànols i plec de condicions. S'inclou: disposició dels mitjans de seguretat i protecció reglamentaris, col·locació de bastides necessàries, transport d'eines i mitjans auxiliars a l'obra, ajudes per descàrrega de l'acer, neteja dels encavalcaments i armadures a col·locar, deixar els encavalcaments amb les longituds definides al projecte, retirada d'eines i mitjans auxiliars, neteja del lloc de treball i tot el que és necessari per a la correcta execució dels treballs.
[5 empty] | Uts. | Llargada | Amplada | Alçada | Parcial | Subtotal
|  |  |  | Connexió amb sabata existent |  |  |  |  | 0
[5 empty] | 20 |  |  |  | 20
|  |  |  | psdc | 10 |  |  |  | 10 | 30
|  |  | 2.1.1 | [7 empty] | 11508.79 | 11508.79
2.1.2 | Capítol |  | Lloses de fonamentació i soleres | [7 empty] | 2918.76 | 2918.76
P2259-548K | Partida | m2 | Repàs i piconatge de caixa de paviment,95%PM | [6 empty] | 44.5 | 1.7 | 75.65
Repàs i piconatge de caixa de paviment, amb una compactació del 95% del PN. S'inclou: disposició dels mitjans de seguretat i protecció reglamentaris, col·locació de bastides necessàries, transport d'eines i mitjans auxiliars a l'obra, retirada d'eines i mitjans auxiliars, neteja del lloc de treball i tot allò necessari per a la correcta execució dels treballs.
[5 empty] | Uts. | Llargada | Amplada | Alçada | Parcial | Subtotal
|  |  |  | Solera 15+15 |  |  |  |  | 0
[5 empty] | 1 | 1.7 |  |  | 1.7
[5 empty] | 1 | 2.6 |  |  | 2.6
[5 empty] | 1 | 0.7 |  |  | 0.7
[5 empty] | 2 | 0.65 |  |  | 1.3
[5 empty] | 1 | 29.05 |  |  | 29.05
[5 empty] | 1 | 3.7 |  |  | 3.7
[5 empty] | 1 | 3.65 |  |  | 3.65
[5 empty] | 1 | 1.8 |  |  | 1.8 | 44.5
P924-DX74 | Partida | m2 | Subbase grava de 15 cm | [6 empty] | 44.5 | 10.28 | 457.46
Subbase de grava de 15 cm de gruix i grandària màxima de 50 a 70 mm, amb estesa i piconatge del material. Inclou el subministrament de grava seleccionada d'aportació. S'inclou: disposició dels mitjans de seguretat i protecció reglamentaris, portada de la maquinària a l'obra, estesa de tongades de grava i la seva humectació o dessecació, compactació segons grau indicat en documents de projecte, retirada de maquinària i neteja del lloc de treball.
[5 empty] | Uts. | Llargada | Amplada | Alçada | Parcial | Subtotal
|  |  |  | Solera 15+15 |  |  |  |  | 0
[5 empty] | 1 | 1.7 |  |  | 1.7
[5 empty] | 1 | 2.6 |  |  | 2.6
[5 empty] | 1 | 0.7 |  |  | 0.7
[5 empty] | 2 | 0.65 |  |  | 1.3
[5 empty] | 1 | 29.05 |  |  | 29.05
[5 empty] | 1 | 3.7 |  |  | 3.7
[5 empty] | 1 | 3.65 |  |  | 3.65
[5 empty] | 1 | 1.8 |  |  | 1.8 | 44.5
P7A3-5QH5 | Partida | m2 | Barrera vap./estanq.1vel poliet.,g=250µm,col.n/adh. | [6 empty] | 44.5 | 1.86 | 82.77
Barrera de vapor/estanqueïtat amb làmina de polietilè de 250 µm i 240 g/m2, col.locada no adherida. S'inclou: disposició dels mitjans de seguretat i protecció reglamentaris, transport d'eines i mitjans auxiliars a l'obra, execució de trobades, juntes i encavalcaments segons indicacions de projecte i detalls descrits en plànols d'arquitectura i/o estructura, retirada d'eines i mitjans auxiliars, neteja de la zona de treball i tot allò necessari per a la correcta execució dels treballs.
[5 empty] | Uts. | Llargada | Amplada | Alçada | Parcial | Subtotal
|  |  |  | Solera 15+15 |  |  |  |  | 0
[5 empty] | 1 | 1.7 |  |  | 1.7
[5 empty] | 1 | 2.6 |  |  | 2.6
[5 empty] | 1 | 0.7 |  |  | 0.7
[5 empty] | 2 | 0.65 |  |  | 1.3
[5 empty] | 1 | 29.05 |  |  | 29.05
[5 empty] | 1 | 3.7 |  |  | 3.7
[5 empty] | 1 | 3.65 |  |  | 3.65
[5 empty] | 1 | 1.8 |  |  | 1.8 | 44.5
P3C0-ZD8M | Partida | kg | Armadura per a solera AP500 S barres corrug. | [6 empty] | 356 | 1.94 | 690.64
Armat de soleres de formigó, amb malles electrosoldades de barres corrugades d'acer, elaborada a l'obra i manipulada a taller UNE 36 092 i amb barres corrugades B 500 S de límit elàstic >= 500 N/mm2 formant congrenys i altres detalls i trobades. Inclou part proporcional de retalls, mermes, armadures de muntatge i elements separadors en gelosia, congrenys, jàsseres embegudes i planes i creuetes. S'inclou: disposició dels mitjans de seguretat i protecció reglamentaris, col·locació de bastides, apuntalaments i travament necessaris, transport d'eines i mitjans auxiliars a l'obra, ajudes per a descàrrega de l'acer, neteja dels encavalcaments i armadures a col·locar, muntatge a l'obra de les armadures i el seu lligament, emplaçament de les armadures i separadors, deixar els encavalcaments amb les llargades definides en el projecte, col·locació de passatubs per a pas d'instal·lacions, soldadura de les armadures, retirada d'eines i mitjans auxiliars, neteja del lloc de treball i tot allò necessari per a la correcta execució dels treballs.
[5 empty] | Uts. | Llargada | Amplada | Alçada | Parcial | Subtotal
|  |  |  | Quantia = ** kg/m2 |  |  |  |  | 0
|  |  |  | .inclou ancoratges a altres elements estructurals |  |  |  |  | 0
|  |  |  | Solera 15+15 |  |  |  |  | 0
[5 empty] | 1 | 1.7 |  | 8 | 13.6
[5 empty] | 1 | 2.6 |  | 8 | 20.8
[5 empty] | 1 | 0.7 |  | 8 | 5.6
[5 empty] | 2 | 0.65 |  | 8 | 10.4
[5 empty] | 1 | 29.05 |  | 8 | 232.4
[5 empty] | 1 | 3.7 |  | 8 | 29.6
[5 empty] | 1 | 3.65 |  | 8 | 29.2
[5 empty] | 1 | 1.8 |  | 8 | 14.4 | 356
P93M-Z15J | Partida | m2 | Solera HA-25/B/20/XC2,g=15cm | [6 empty] | 44.5 | 36.23 | 1612.24
Solera de formigó HA-25/B/20/XC2, de consistència tova i grandària màxima del granulat 20 mm, de 15 cm de gruix, estesa i vibratge mecànic, remolinat mecànic i acabat estriat o llis. Inclou formació de juntes perimetrals, amb poliestirè expandit, talls de juntes cada 20 m2, segellats amb masilla d'epoxi elàstica, anivellació i tapes. S'inclou: disposició dels mitjans de seguretat i protecció reglamentaris, col·locació de bastides, transport d'eines i mitjans auxiliars a l'obra, col·locació d'encofrat necessari, additius necessaris per a obtenir un formigó sense fissuració, reg del suport, vigilància de l'encofrat, separadors, col·locació de passatubs per a pas d'instal·lacions, col·locació, vibrat i vigilància del formigó, formació de juntes i anivellació de l'acabat, curat i protecció del formigó, regs intermitents després del formigonat, remats de coronació segons indicacions de projecte, retirada d'eines i mitjans auxiliars, neteja del lloc de treball i tot allò necessari per a la correcta execució dels treballs.
[5 empty] | Uts. | Llargada | Amplada | Alçada | Parcial | Subtotal
|  |  |  | Solera 15+15 |  |  |  |  | 0
[5 empty] | 1 | 1.7 |  |  | 1.7
[5 empty] | 1 | 2.6 |  |  | 2.6
[5 empty] | 1 | 0.7 |  |  | 0.7
[5 empty] | 2 | 0.65 |  |  | 1.3
[5 empty] | 1 | 29.05 |  |  | 29.05
[5 empty] | 1 | 3.7 |  |  | 3.7
[5 empty] | 1 | 3.65 |  |  | 3.65
[5 empty] | 1 | 1.8 |  |  | 1.8 | 44.5
|  |  | 2.1.2 | [7 empty] | 2918.76 | 2918.76
2.1.3 | Capítol |  | Recalçats | [7 empty] | 2261.32 | 2261.32
P333-I067 | Partida | m3 | Form.p/recalçat.<= 3 m, formigó per armar HA - 25 / B / 20 / xC2 quant.ciment 275kg/m3, aigua/ciment | [6 empty] | 10.768 | 147.6 | 1589.36
Formigonament per a recalçats a una fondària <= 3 m amb formigó per armar HA - 25 / B / 20 / xC2 amb una quantitat de ciment de 275 kg/m3 i relació aigua ciment =< 0.6, abocat amb bomba
[5 empty] | Uts. | Llargada | Amplada | Alçada | Parcial | Subtotal
|  |  |  | Sabates aïllades |  |  |  |  | 0
|  |  |  | 80x40x80 | 3 | 0.8 | 0.4 | 0.8 | 0.768
|  |  |  | psdc |  | 10 |  |  | 10 | 10.768
P330-D54M | Partida | kg | Arm.recalçats AP500SD barres corrug. | [6 empty] | 112.4 | 2.01 | 225.92
Armadura per a recalçats AP500 SD d'acer en barres corrugades B500SD de límit elàstic >= 500 N/mm2
[5 empty] | Uts. | Llargada | Amplada | Alçada | Parcial | Subtotal
|  |  |  | Quantia = ** kg/m2 |  |  |  |  | 0
|  |  |  | Sabates aïllades |  |  |  |  | 0
|  |  |  | 80x40x80 | 3 | 0.8 | 0.4 | 65 | 62.4
|  |  |  | psdc |  | 50 |  |  | 50 | 112.4
P332-DQDN | Partida | m2 | Encofrat tauler p/recalç.fonam.,fond.<= 3m | [6 empty] | 6.84 | 65.21 | 446.04
Encofrat amb tauler de fusta per a recalçat de fonaments, de fondària <= 3 m
[5 empty] | Uts. | Llargada | Amplada | Alçada | Parcial | Subtotal
|  |  |  | Sabates aïllades |  |  |  |  | 0
|  |  |  | 80x40x80 | 3 | 1.6 |  | 0.8 | 3.84
|  |  |  | psdc |  | 3 |  |  | 3 | 6.84
|  |  | 2.1.3 | [7 empty] | 2261.32 | 2261.32
2.1.4 | Capítol |  | Micropilons | [7 empty] | 10475.03 | 10475.03
P3D0-3D8R | Partida | u | Desplaçament, muntatge i desmuntatge a obraequip d'execució de micropilons | [6 empty] | 1 | 2052.66 | 2052.66
Desplaçament, muntatge i desmuntatge a obra d'equip d'execució de micropilons
[5 empty] | Uts. | Llargada | Amplada | Alçada | Parcial | Subtotal
|  |  |  | Equip micropilons |  |  |  |  | 0
[5 empty] | 1 |  |  |  | 1 | 1
P3D2-ZP4J | Partida | m | Micropiló ''PAK'S 88.9/7.1'' | [6 empty] | 90 | 71.59 | 6443.1
Execució de micropilons en barres roscades d'acer, autoperforants tipus ''PAK'S 88.9/7.1'' de Losan o equivalent, en terreny d'acord amb estudi geotècnic, i injecció única (IU) amb beurada de ciment CEM I 42,5 R, de dosificació mínima 600 kg/m3 de ciment. Inclou la part proporcional d'elements especials (broca de perforació adequada al tipus de terreny, maneguets d'encavalcament entre barres, elements centradors, placa de repartiment, femelles...) S'inclou: disposició dels mitjans de seguretat i protecció reglamentaris, transport i retirada d'eines i mitjans auxiliars a l'obra, replanteig i execució dels micropilons, perforacions, injecció de la beurada de ciment, irregularitats i pèrdues, descapçat del micropiló, eliminació de la lletada, raspatllat i sanejat de la superfície del tub d'acer per a la formació de cap d'ancoratge, subministrament i col·locació de xapes de cap per a la connexió amb la fonamentació, neteja del lloc de treball i tot allò necessari per a la correcta execució. Tot realitzat per personal especialitzat i homologat per l'empresa subministradora.
[5 empty] | Uts. | Llargada | Amplada | Alçada | Parcial | Subtotal
|  |  |  | Enceps |  |  |  |  | 0
|  |  |  | 50x50x80 | 2 | 15 |  |  | 30
|  |  |  | 100x50x80 | 4 | 15 |  |  | 60 | 90
P3D1-168M8 | Partida | m | Enderr.cap micropiló D 200mm | [6 empty] | 6 | 31.36 | 188.16
Enderroc de cap de micropiló de 200 mm de diàmetre
[5 empty] | Uts. | Llargada | Amplada | Alçada | Parcial | Subtotal
|  |  |  | Enceps |  |  |  |  | 0
|  |  |  | 50x50x80 | 2 | 1 |  |  | 2
|  |  |  | 100x50x80 | 4 | 1 |  |  | 4 | 6
P3F1-DQ7D | Partida | m2 | Encofrat tauler p/encep. | [6 empty] | 16.2 | 40.49 | 655.94
Encofrat amb tauler de fusta de pi per a enceps
[5 empty] | Uts. | Llargada | Amplada | Alçada | Parcial | Subtotal
|  |  |  | Enceps |  |  |  |  | 0
|  |  |  | 50x50x80 | 2 | 2 |  | 1 | 4
|  |  |  | 100x50x80 | 2 | 3.6 |  | 1 | 7.2
|  |  |  | psdc |  | 5 |  |  | 5 | 16.2
P3F0-D547 | Partida | kg | Arm.enceps AP500SD barres corrug. | [6 empty] | 269 | 1.75 | 470.75
Armadura per a enceps AP500 SD d'acer en barres corrugades B500SD de límit elàstic >= 500 N/mm2
[5 empty] | Uts. | Llargada | Amplada | Alçada | Parcial | Subtotal
|  |  |  | Enceps |  |  |  |  | 0
|  |  |  | 50x50x80 | 2 | 0.5 | 0.5 | 104 | 52
|  |  |  | 100x50x80 | 2 | 1 | 0.8 | 120 | 192
|  |  |  | psdc |  | 25 |  |  | 25 | 269
P3F2-OCNS | Partida | m3 | Form.p/encep. Formigó per armar HA - 35 / F / 10 / xC4 + XA1 quant.ciment 325kg/m3, aigua/ciment =< 0.5, bomba rehabilitació | [6 empty] | 3.68 | 180.55 | 664.42
Formigonament per a enceps, amb formigó per armar HA - 35 / F / 10 / xC4 + XA1 amb una quantitat de ciment de 325 kg/m3 i relació aigua ciment =< 0.5, abocat amb bomba en obres de rehabilitació
[5 empty] | Uts. | Llargada | Amplada | Alçada | Parcial | Subtotal
|  |  |  | Enceps |  |  |  |  | 0
|  |  |  | 50x50x80 | 2 | 0.5 | 0.5 | 0.8 | 0.4
|  |  |  | 100x50x80 | 2 | 1 | 0.8 | 0.8 | 1.28
|  |  |  | psdc |  | 2 |  |  | 2 | 3.68
|  |  | 2.1.4 | [7 empty] | 10475.03 | 10475.03
|  |  | 2.1 | [7 empty] | 27163.9 | 27163.9
2.2 | Capítol |  | Estructures de formigó | [7 empty] | 27843.43 | 27843.43
2.2.1 | Capítol |  | Sostres i lloses | [7 empty] | 24945.31 | 24945.31
P45C1-Z1VJ | Partida | m3 | F.p/lloses, bomba, HA-25/B/20/XC1 | [6 empty] | 2.91 | 129.14 | 375.8
Formigó per a lloses, HA-25/B/20/XC1, de consistència tova i grandària màxima del granulat 20 mm, abocat amb bomba i mànega, i vibratge mecànic. S'inclou: disposició dels mitjans de seguretat i protecció reglamentaris, col·locació de bastides, apuntalaments i travament necessaris, transport d'eines i mitjans auxiliars a l'obra, additius necessaris per a obtenir un formigó sense fissuració, reg del suport, vigilància de l'encofrat, separadors, vibrat i vigilància del formigó, formació de juntes i anivellació de l'acabat, curat i protecció del formigó, regs intermitents després del formigonat, remats de coronació segons indicacions de projecte, retirada d'eines i mitjans auxiliars, neteja del lloc de treball i tot allò necessari per a la correcta execució dels treballs.
[5 empty] | Uts. | Llargada | Amplada | Alçada | Parcial | Subtotal
|  |  |  | Sostre Planta Baixa |  |  |  |  | 0
|  |  |  | c: 20 cm | 1 | 14.55 |  | 0.2 | 2.91 | 2.91
P4B8-D6QI | Partida | kg | Acer b/corrugada B 500 S ò B 500 SD p/armat lloses | [6 empty] | 363.75 | 2.01 | 731.14
Acer B 500 S ò B 500 SD en barres corrugades de límit elàstic >= 500 N/mm2, per a l'armadura de lloses. Inclou part proporcional de retalls, mermes, armadures de muntatge i elements separadors en gelosia, congrenys, jàsseres embegudes i planes i creuetes. S'inclou: disposició dels mitjans de seguretat i protecció reglamentaris, col·locació de bastides, apuntalaments i travament necessaris, transport d'eines i mitjans auxiliars a l'obra, ajudes per a descàrrega de l'acer, neteja dels encavalcaments i armadures a col·locar, muntatge a l'obra de les armadures i el seu lligament, emplaçament de les armadures i separadors, deixar els encavalcaments amb les llargades definides en el projecte, col·locació de tubs metàl·lics per a pas d'instal·lacions, soldadura de les armadures, retirada d'eines i mitjans auxiliars, neteja del lloc de treball i tot allò necessari per a la correcta execució dels treballs.
[5 empty] | Uts. | Llargada | Amplada | Alçada | Parcial | Subtotal
|  |  |  | Quantia = ** kg/m2 |  |  |  |  | 0
|  |  |  | Sostre Planta Baixa |  |  |  |  | 0
|  |  |  | c: 20 cm | 1 | 14.55 |  | 25 | 363.75 | 363.75
P4DC-3UXZ | Partida | m2 | Munt.+ desm. tauler fusta pi. p/llosa, f.nv. | [6 empty] | 14.55 | 37.96 | 552.32
Muntatge i desmuntatge d'encofrat per a lloses, amb tauler de fusta de pi (amidament de superfície teòrica en contacte amb el formigó). Inclou part proporcional de tapes laterals. S'inclou: disposició dels mitjans de seguretat i protecció reglamentaris, col·locació de bastides, transport d'eines i mitjans auxiliars a l'obra, neteja acurada dels taulers abans de col·locar-los, apuntalament i travament necessaris, col·locació dels llits de repartiment sota l'apuntalament, encofrat de l'element i col·locació dels mitjans d'apuntalament i auxiliars necessaris, aplicació del desencofrant i replanteig del límit de formigonat, execució dels forats de pas necessaris, col·locació de tubs en pas d'instal·lacions, realització de junts de construcció i dilatació, tapament dels junts irregulars de l'encofrat amb fusta, col·locació dels ancoratges necessaris per a la unió amb altres elements, desencofrat i neteja dels materials d'encofrar, retirada d'eines i mitjans auxiliars, neteja del lloc de treball i tot allò necessari per a la correcta execució dels treballs.
[5 empty] | Uts. | Llargada | Amplada | Alçada | Parcial | Subtotal
|  |  |  | Sostre Planta Baixa |  |  |  |  | 0
|  |  |  | c: 20 cm | 1 | 14.55 |  |  | 14.55 | 14.55
P4L5-ZC2J | Partida | m2 | F. Xapa col.laborant, HA-25/B/20/XC1, 12 (6+6), 'HAIRCOL 59', g= 0.75 mm. | [6 empty] | 258.1 | 59.5 | 15356.95
Forjat format per xapa plegada col·laborant d'acer galvanitzat, de cantell total 12 cm (6+6), tipus 'HAIRCOL 59 d'Europerfil' o equivalente, de 59 mm d'alçada i 0,75 mm de gruix; amb una quantia de 0,087 m3/m2 de formigó HA-25/B/20/XC1, de consistència tova i tamany màxim de l'àrid de 20 mm, abocat amb bomba, mànega, i vibratge mecànic; amb una quantia de 10 kg/m2 d'acer B 500 S en barres corrugades (incloent part proporcional de retalls, mermes, armadures de muntatge i elements separadors) S'inclou la disposició dels mitjans de seguretat i protecció reglamentaris, col·locació de bastides i/o apuntalaments necessaris, transport d'eines i mitjans auxiliars a l'obra, muntatge per fases segons el procés constructiu, apuntalament i fixació provisional durant el període de muntatge, encofrat lateral de cèrcols i forats (llindes i escales), xapes laterals de remat de cantell de forjat, encavalcaments, remats i execució de detalls específics segons els plànols i plecs de condicions, realització d'inflexions, talls i ajustaments, col·locació de separadors, abocat amb bomba, vibratge mecànic i vigilància del formigó, formació de juntes i anivellació de l'acabat, curat i protecció del formigó, regs intermitents després del formigonat, remats de coronació segons indicacions de projecte, retirada d'eines i mitjans auxiliars, neteja del lloc de treball i tot allò necessari per a la correcta execució dels treballs.
[5 empty] | Uts. | Llargada | Amplada | Alçada | Parcial | Subtotal
|  |  |  | Sostre Planta Baixa |  |  |  |  | 0
[5 empty] | 1 | 85.2 |  |  | 85.2
[5 empty] | 1 | 4.55 |  |  | 4.55
|  |  |  | Sostre Planta Entresòl |  |  |  |  | 0
[5 empty] | 1 | 64.35 |  |  | 64.35
|  |  |  | Sostre Planta Primera |  |  |  |  | 0
[5 empty] | 1 | 34.1 |  |  | 34.1
[5 empty] | -1 | 5.3 |  |  | -5.3
|  |  |  | Sostre Planta Segona |  |  |  |  | 0
[5 empty] | 1 | 34.15 |  |  | 34.15
[5 empty] | -1 | 5.3 |  |  | -5.3
[5 empty] | 1 | 5.8 |  |  | 5.8
|  |  |  | Sostre Planta Tercera |  |  |  |  | 0
[5 empty] | 1 | 40.55 |  |  | 40.55 | 258.1
P7D0-5RK3 | Partida | m2 | Aïllament g=4cm,morter ignífug ciment+perlita+vermic.,500kg/m3,projec.elem.superf. | [6 empty] | 258.1 | 21.63 | 5582.7
Aïllament de gruix 4 cm, amb morter ignífug de ciment i perlita amb vermiculita, de 500 kg/m3 de densitat, projectat sobre elements superficials
[5 empty] | Uts. | Llargada | Amplada | Alçada | Parcial | Subtotal
|  |  |  | Sostre Planta Baixa |  |  |  |  | 0
[5 empty] | 1 | 85.2 |  |  | 85.2
[5 empty] | 1 | 4.55 |  |  | 4.55
|  |  |  | Sostre Planta Entresòl |  |  |  |  | 0
[5 empty] | 1 | 64.35 |  |  | 64.35
|  |  |  | Sostre Planta Primera |  |  |  |  | 0
[5 empty] | 1 | 34.1 |  |  | 34.1
[5 empty] | -1 | 5.3 |  |  | -5.3
|  |  |  | Sostre Planta Segona |  |  |  |  | 0
[5 empty] | 1 | 34.15 |  |  | 34.15
[5 empty] | -1 | 5.3 |  |  | -5.3
[5 empty] | 1 | 5.8 |  |  | 5.8
|  |  |  | Sostre Planta Tercera |  |  |  |  | 0
[5 empty] | 1 | 40.55 |  |  | 40.55 | 258.1
P9VF-I3LC | Partida | m | Form.esglaó Form.no estructural HNE-15/P/10 | [6 empty] | 80 | 29.33 | 2346.4
Formació d'esglaó amb formigó d'ús no estructural HNE-15/P/10 de resistència a compressió 15 N/mm2, consistència plàstica i grandària màxima del granulat 10 mm
[5 empty] | Uts. | Llargada | Amplada | Alçada | Parcial | Subtotal
|  |  |  | Escala PB-PE | 16 | 1 |  |  | 16
[5 empty] | 16 | 1 |  |  | 16
|  |  |  | Escala PE-P1 | 16 | 1 |  |  | 16
|  |  |  | Escala P1-P2 | 16 | 1 |  |  | 16
|  |  |  | Escala P2-PSC | 16 | 1 |  |  | 16 | 80
|  |  | 2.2.1 | [7 empty] | 24945.31 | 24945.31
2.2.2 | Capítol |  | Escales i rampes | [7 empty] | 2898.12 | 2898.12
P4L5-ZC3J | Partida | m2 | Escala xapa col.laborant inclinat, HA-25/B/20/XC1, 12 (6+6), 'HAIRCOL 59', g= 0.75 mm. | [6 empty] | 34.808 | 61.63 | 2145.22
Escala formada per xapa plegada col·laborant d'acer galvanitzat, de cantell total 12 cm (6+6), tipus 'HAIRCOL 59 d'Europerfil' o equivalente, de 59 mm d'alçada i 0,75 mm de gruix; amb una quantia de 0,087 m3/m2 de formigó HA-25/B/20/IIa, de consistència tova i tamany màxim de l'àrid de 20 mm, abocat amb bomba, mànega, i vibratge mecànic; amb una quantia de 10 kg/m2 d'acer B 500 S en barres corrugades (incloent part proporcional de retalls, mermes, armadures de muntatge i elements separadors) S'inclou la disposició dels mitjans de seguretat i protecció reglamentaris, col·locació de bastides i/o apuntalaments necessaris, transport d'eines i mitjans auxiliars a l'obra, muntatge per fases segons el procés constructiu, apuntalament i fixació provisional durant el període de muntatge, encofrat lateral de cèrcols i forats (llindes i escales), xapes laterals de remat de cantell de forjat, encavalcaments, remats i execució de detalls específics segons els plànols i plecs de condicions, realització d'inflexions, talls i ajustaments, col·locació de separadors, abocat amb bomba, vibratge mecànic i vigilància del formigó, formació de juntes i anivellació de l'acabat, curat i protecció del formigó, regs intermitents després del formigonat, remats de coronació segons indicacions de projecte, retirada d'eines i mitjans auxiliars, neteja del lloc de treball i tot allò necessari per a la correcta execució dels treballs.
[5 empty] | Uts. | Llargada | Amplada | Alçada | Parcial | Subtotal
|  |  |  | Escala A |  |  |  |  | 0
|  |  |  | De Planta Baixa a Planta Entresol |  |  |  |  | 0
[5 empty] | 1 | 5 | 1 |  | 5
[5 empty] | 1 | 2.2 | 1 |  | 2.2
|  |  |  | Escala B |  |  |  |  | 0
|  |  |  | De Planta Baixa a Planta Entresol |  |  |  |  | 0
[5 empty] | 1 | 5 | 1 |  | 5
[5 empty] | 1 | 2.2 | 1 |  | 2.2
|  |  |  | Escala C |  |  |  |  | 0
|  |  |  | De Planta Entresol a Planta Primera |  |  |  |  | 0
[5 empty] | 1 | 6.25 | 1 |  | 6.25
|  |  |  | De Planta Planta Primera a Planta Segona |  |  |  |  | 0
[5 empty] | 1 | 6.25 | 1 |  | 6.25
|  |  |  | De Planta Segona a Planta Tercera |  |  |  |  | 0
[5 empty] | 1 | 6.25 | 1 |  | 6.25
[8 empty] | 1.05 | 33.15 | 34.808
P7D0-5RK3 | Partida | m2 | Aïllament g=4cm,morter ignífug ciment+perlita+vermic.,500kg/m3,projec.elem.superf. | [6 empty] | 34.808 | 21.63 | 752.9
Aïllament de gruix 4 cm, amb morter ignífug de ciment i perlita amb vermiculita, de 500 kg/m3 de densitat, projectat sobre elements superficials
[5 empty] | Uts. | Llargada | Amplada | Alçada | Parcial | Subtotal
|  |  |  | Escala A |  |  |  |  | 0
|  |  |  | De Planta Baixa a Planta Entresol |  |  |  |  | 0
[5 empty] | 1 | 5 | 1 |  | 5
[5 empty] | 1 | 2.2 | 1 |  | 2.2
|  |  |  | Escala B |  |  |  |  | 0
|  |  |  | De Planta Baixa a Planta Entresol |  |  |  |  | 0
[5 empty] | 1 | 5 | 1 |  | 5
[5 empty] | 1 | 2.2 | 1 |  | 2.2
|  |  |  | Escala C |  |  |  |  | 0
|  |  |  | De Planta Entresol a Planta Primera |  |  |  |  | 0
[5 empty] | 1 | 6.25 | 1 |  | 6.25
|  |  |  | De Planta Planta Primera a Planta Segona |  |  |  |  | 0
[5 empty] | 1 | 6.25 | 1 |  | 6.25
|  |  |  | De Planta Segona a Planta Tercera |  |  |  |  | 0
[5 empty] | 1 | 6.25 | 1 |  | 6.25
[8 empty] | 1.05 | 33.15 | 34.808
|  |  | 2.2.2 | [7 empty] | 2898.12 | 2898.12
|  |  | 2.2 | [7 empty] | 27843.43 | 27843.43
2.3 | Capítol |  | Estructura metàl·lica | [7 empty] | 194278.68 | 194278.68
P44C-ZP0J | Partida | kg | Acer S275JR,per a pilars peça simple,perf.laminats en calentsèrie IPN, IPE, HEB, HEA, HEM i UPN,treb | [6 empty] | 8934.115 | 3.03 | 27070.37
Acer S 275 JR, per a pilars i creuetes, en perfils laminatsen calent sèrie IPN, IPE, HEB, HEA, HEM i UPN, muntat i preparat a taller i col·locat a l'obra. Inclou neteja i preparació de les superfícies de perfils d'acer fins un grau de preparació st2 (norma SIS 055900-1967), amb mitjans manuals i mecànics a taller. Inclou part proporcional de soldadures, preparació prèvia i cargols d'alta resistència i ordinaris, elements de fixació, d'unió, de muntatge i d'ancoratge. S'inclou: disposició dels mitjans de seguretat i protecció reglamentaris, col·locació de bastides i/o apuntalaments necessaris, els mitjans auxiliars d'elevació i transport, transport d'eines i mitjans auxiliars a l'obra, retirada d'eines i mitjans auxiliars, neteja del lloc de treball i tot allò necessari per a la correcta execució dels treballs. (Medit segons perfil teòric)
[5 empty] | Uts. | Llargada | Amplada | Alçada | Parcial | Subtotal
|  |  |  | Planta Baixa |  |  |  |  | 0
|  |  |  | HEB 160 | 6 | 2.65 |  | 42.6 | 677.34
|  |  |  | Platines e: 10 mm | 2 | 2.65 |  | 78.5 | 416.05
|  |  |  | HEB 120 | 1 | 2.65 |  | 26.7 | 70.755
|  |  |  | HEB 100 | 1 | 2.65 |  | 20.4 | 54.06
|  |  |  | Planta Entresòl |  |  |  |  | 0
|  |  |  | HEB 160 | 4 | 2.65 |  | 42.6 | 451.56
|  |  |  | Platines e: 10 mm | 2 | 2.65 |  | 78.5 | 416.05
|  |  |  | Planta Tercera |  |  |  |  | 0
|  |  |  | HEB 100 | 14 | 3.6 |  | 20.4 | 1028.16
[5 empty] | 4 | 2.45 |  | 20.4 | 199.92
|  |  |  | Platines e: 10 mm | 14 | 3.6 |  | 78.5 | 3956.4
|  |  |  | Planta Coberta |  |  |  |  | 0
|  |  |  | HEB 100 | 3 | 2.35 |  | 20.4 | 143.82
|  |  |  | Ajustaments i detalls |  |  |  |  | 0
[5 empty] | 1520 |  |  |  | 1520 | 8934.115
P442-ZG1J | Partida | kg | Acer S275JR,p/biga peça simp.,perf.lam.IP,HE,UP,antiox.,col.obra sold. | [6 empty] | 21371.329 | 2.64 | 56420.31
Acer S 275 JR, per a bigues, en perfils laminatsen calent sèrie IPN, IPE, HEB, HEA, HEM i UPN, muntat i preparat a taller i col·locat a l'obra. Inclou neteja i preparació de les superfícies de perfils d'acer fins un grau de preparació st2 (norma SIS 055900-1967), amb mitjans manuals i mecànics a taller. Inclou part proporcional de soldadures, preparació prèvia i cargols d'alta resistència i ordinaris, elements de fixació, d'unió, de muntatge i d'ancoratge. S'inclou: disposició dels mitjans de seguretat i protecció reglamentaris, col·locació de bastides i/o apuntalaments necessaris, els mitjans auxiliars d'elevació i transport, transport d'eines i mitjans auxiliars a l'obra, retirada d'eines i mitjans auxiliars, neteja del lloc de treball i tot allò necessari per a la correcta execució dels treballs. (Medit segons perfil teòric)
[5 empty] | Uts. | Llargada | Amplada | Alçada | Parcial | Subtotal
|  |  |  | Sostre Planta Baixa |  |  |  |  | 0
|  |  |  | HEB 220 | 1 | 11.05 |  | 71.5 | 790.075
|  |  |  | HEB 200 | 1 | 1.05 |  | 61.3 | 64.365
[5 empty] | 1 | 8.5 |  | 61.3 | 521.05
[5 empty] | 1 | 5.45 |  | 61.3 | 334.085
[5 empty] | 1 | 1.85 |  | 61.3 | 113.405
[5 empty] | 1 | 4.25 |  | 61.3 | 260.525
|  |  |  | HEB 160 | 3 | 8.5 |  | 42.6 | 1086.3
[5 empty] | 1 | 1.4 |  | 42.6 | 59.64
|  |  |  | IPE 220 | 1 | 5.4 |  | 26.2 | 141.48
|  |  |  | IPE 160 | 1 | 4.2 |  | 15.8 | 66.36
[5 empty] | 1 | 4.15 |  | 15.8 | 65.57
[5 empty] | 1 | 1.2 |  | 15.8 | 18.96
[5 empty] | 1 | 2.95 |  | 15.8 | 46.61
|  |  |  | IPE 140 | 1 | 3.1 |  | 12.9 | 39.99
[5 empty] | 1 | 5.55 |  | 12.9 | 71.595
[5 empty] | 1 | 5.5 |  | 12.9 | 70.95
|  |  |  | Sostre Planta Entresòl |  |  |  |  | 0
|  |  |  | HEB 220 | 1 | 7.85 |  | 71.5 | 561.275
|  |  |  | HEB 200 | 1 | 1.05 |  | 61.3 | 64.365
[5 empty] | 1 | 1.7 |  | 61.3 | 104.21
|  |  |  | HEB 160 | 1 | 8.5 |  | 42.6 | 362.1
|  |  |  | HEA 120 | 2 | 1.5 |  | 19.9 | 59.7
|  |  |  | IPE 450 | 1 | 8.5 |  | 77.6 | 659.6
|  |  |  | IPE 330 | 1 | 8.5 |  | 49.1 | 417.35
|  |  |  | IPE 160 | 4 | 4.25 |  | 15.8 | 268.6
[5 empty] | 1 | 1.55 |  | 15.8 | 24.49
|  |  |  | IPE 140 | 1 | 2.9 |  | 12.9 | 37.41
[5 empty] | 1 | 2.85 |  | 12.9 | 36.765
[5 empty] | 1 | 2.8 |  | 12.9 | 36.12
[5 empty] | 1 | 2.75 |  | 12.9 | 35.475
|  |  |  | Sostre Planta Primera |  |  |  |  | 0
|  |  |  | HEB 200 | 1 | 1.7 |  | 61.3 | 104.21
|  |  |  | HEB 120 | 2 | 5.55 |  | 26.7 | 296.37
[5 empty] | 2 | 3 |  | 26.7 | 160.2
|  |  |  | Platina e: 10 mm | 2 | 5.55 | 0.2 | 78.5 | 174.27
[5 empty] | 2 | 3 | 0.2 | 78.5 | 94.2
|  |  |  | IPE 400 | 2 | 8.5 |  | 66.3 | 1127.1
|  |  |  | IPE 160 | 1 | 4.5 |  | 15.8 | 71.1
[5 empty] | 1 | 4.3 |  | 15.8 | 67.94
|  |  |  | Sostre Planta Segona |  |  |  |  | 0
|  |  |  | HEB 200 | 1 | 1.7 |  | 61.3 | 104.21
|  |  |  | HEB 160 | 1 | 4.55 |  | 42.6 | 193.83
[5 empty] | 1 | 4.45 |  | 42.6 | 189.57
[5 empty] | 1 | 4.35 |  | 42.6 | 185.31
[5 empty] | 1 | 4.2 |  | 42.6 | 178.92
[5 empty] | 1 | 4.1 |  | 42.6 | 174.66
[5 empty] | 1 | 4.05 |  | 42.6 | 172.53
[5 empty] | 1 | 3.95 |  | 42.6 | 168.27
|  |  |  | HEB 120 | 2 | 5.55 |  | 26.7 | 296.37
[5 empty] | 2 | 3 |  | 26.7 | 160.2
|  |  |  | Platina e: 10 mm | 2 | 5.55 | 0.12 | 78.5 | 104.562
[5 empty] | 2 | 3 | 0.12 | 78.5 | 56.52
|  |  |  | IPE 400 | 2 | 8.5 |  | 66.3 | 1127.1
|  |  |  | IPE 160 | 1 | 4.5 |  | 15.8 | 71.1
[5 empty] | 1 | 4.3 |  | 15.8 | 67.94
[5 empty] | 2 | 4.7 |  | 15.8 | 148.52
|  |  |  | Sostre Planta Tercera |  |  |  |  | 0
|  |  |  | HEB 200 | 1 | 4.65 |  | 61.3 | 285.045
[5 empty] | 1 | 6.15 |  | 61.3 | 376.995
|  |  |  | IPE 330 | 1 | 12.7 |  | 49.1 | 623.57
[5 empty] | 1 | 8.75 |  | 49.1 | 429.625
|  |  |  | IPE 160 | 1 | 4.35 |  | 15.8 | 68.73
|  |  |  | IPE 140 | 4 | 3.1 |  | 12.9 | 159.96
|  |  |  | IPE 120 | 1 | 1.9 |  | 10.4 | 19.76
|  |  |  | Planta Coberta |  |  |  |  | 0
|  |  |  | IPE 200 | 1 | 9.5 |  | 22.4 | 212.8
[5 empty] | 1 | 9.2 |  | 22.4 | 206.08
[5 empty] | 1 | 9.1 |  | 22.4 | 203.84
[5 empty] | 1 | 8.7 |  | 22.4 | 194.88
[5 empty] | 1 | 8.76 |  | 22.4 | 196.224
[5 empty] | 1 | 8.82 |  | 22.4 | 197.568
[5 empty] | 1 | 8.88 |  | 22.4 | 198.912
[5 empty] | 1 | 8.94 |  | 22.4 | 200.256
[5 empty] | 1 | 9 |  | 22.4 | 201.6
[5 empty] | 1 | 9.06 |  | 22.4 | 202.944
|  |  |  | IPE 180 | 1 | 6.4 |  | 18.8 | 120.32
[5 empty] | 1 | 5.1 |  | 18.8 | 95.88
|  |  |  | IPE 160 | 1 | 3.2 |  | 15.8 | 50.56
[5 empty] | 1 | 6.85 |  | 15.8 | 108.23
[5 empty] | 1 | 7.05 |  | 15.8 | 111.39
[5 empty] | 1 | 7.3 |  | 15.8 | 115.34
[5 empty] | 4 | 5.1 |  | 15.8 | 322.32
|  |  |  | IPE 120 | 1 | 2.82 |  | 10.4 | 29.328
[5 empty] | 1 | 2.76 |  | 10.4 | 28.704
[5 empty] | 5 | 10.14 |  | 10.4 | 527.28
|  |  |  | HEA 120 | 1 | 10.14 |  | 19.9 | 201.786
[5 empty] | 1 | 10.2 |  | 19.9 | 202.98
|  |  |  | Ajustaments i detalls |  |  |  |  | 0
[5 empty] | 3565 |  |  |  | 3565 | 21371.329
P442-ZFYJ | Partida | kg | Acer S275JR,p/escala peça simp.,perf.lam.IP,HE,UP,treb.taller+antiox.,col.obra sold.+carg. | [6 empty] | 2652.92 | 3.04 | 8064.88
Acer S275JR segons UNE-EN 10025-2, per a escales formades per peça simple, en perfils laminats en calent sèrie IPN, IPE, HEB, HEA, HEM i UPN, treballat a taller i amb una capa d'imprimació antioxidant, col·locat a l'obra amb soldadura i cargols
[5 empty] | Uts. | Llargada | Amplada | Alçada | Parcial | Subtotal
|  |  |  | Escala A |  |  |  |  | 0
|  |  |  | De Planta Baixa a Planta Entresol |  |  |  |  | 0
|  |  |  | UPN 180 | 2 | 5 |  | 22 | 220
|  |  |  | UPN 120 | 2 | 2.2 |  | 13.4 | 58.96
|  |  |  | Escala B |  |  |  |  | 0
|  |  |  | De Planta Baixa a Planta Entresol |  |  |  |  | 0
|  |  |  | UPN 180 | 2 | 5 |  | 22 | 220
|  |  |  | UPN 120 | 2 | 2.2 |  | 13.4 | 58.96
|  |  |  | Escala C |  |  |  |  | 0
|  |  |  | De Planta Entresol a Planta Primera |  |  |  |  | 0
|  |  |  | UPN 180 | 4 | 6.25 |  | 22 | 550
|  |  |  | De Planta Planta Primera a Planta Segona |  |  |  |  | 0
|  |  |  | UPN 180 | 4 | 6.25 |  | 22 | 550
|  |  |  | De Planta Segona a Planta Tercera |  |  |  |  | 0
|  |  |  | UPN 180 | 4 | 6.25 |  | 22 | 550
|  |  |  | Ajustaments i detalls |  |  |  |  | 0
[5 empty] | 445 |  |  |  | 445 | 2652.92
P442-ZG0J | Partida | kg | Acer S275JR,p/escala peça simp.,perf.lam.L,LD,T,rodó,quad.,rectang.,treb.taller+antiox | [6 empty] | 269.315 | 3.15 | 848.34
Acer S275JR segons UNE-EN 10025-2, per a escala formades per peça simple, en perfils laminats en calent sèrie L, LD, T, rodó, quadrat, rectangular i planxa, treballat a taller i amb una capa d'imprimació antioxidant, col·locat a l'obra amb soldadura i cargols
[5 empty] | Uts. | Llargada | Amplada | Alçada | Parcial | Subtotal
|  |  |  | Escala A |  |  |  |  | 0
|  |  |  | De Planta Baixa a Planta Entresol |  |  |  |  | 0
|  |  |  | L 50x5 | 2 | 3.3 |  | 3.77 | 24.882
[5 empty] | 2 | 2.2 |  | 3.77 | 16.588
|  |  |  | Escala B |  |  |  |  | 0
|  |  |  | De Planta Baixa a Planta Entresol |  |  |  |  | 0
|  |  |  | L 50x5 | 2 | 3.3 |  | 3.77 | 24.882
[5 empty] | 2 | 2.2 |  | 3.77 | 16.588
|  |  |  | Escala C |  |  |  |  | 0
|  |  |  | De Planta Entresol a Planta Primera |  |  |  |  | 0
|  |  |  | L 50x5 | 2 | 6.25 |  | 3.77 | 47.125
|  |  |  | De Planta Planta Primera a Planta Segona |  |  |  |  | 0
|  |  |  | L 50x5 | 2 | 6.25 |  | 3.77 | 47.125
|  |  |  | De Planta Segona a Planta Tercera |  |  |  |  | 0
|  |  |  | L 50x5 | 2 | 6.25 |  | 3.77 | 47.125
|  |  |  | Ajustaments i detalls |  |  |  |  | 0
[5 empty] | 45 |  |  |  | 45 | 269.315
P448-Z43J | Partida | kg | Acer S 275 JR, per a reforç de sostres, pilars i/o estintolaments, en perfils laminats, perfils arma | [6 empty] | 12642.916 | 4.1 | 51835.96
Acer S 275 JR, per a reforç de sostres, pilars i/o estintolaments, en perfils laminats, perfils armats, xapes i tubs, muntat i preparat a taller i col·locat a l'obra. Inclou neteja i preparació de les superfícies de perfils d'acer fins un grau de preparació st2 (norma SIS 055900-1967), amb mitjans manuals i mecànics a taller. Inclou part proporcional de soldadures, preparació prèvia i cargols d'alta resistència i ordinaris, elements de fixació, d'unió, de muntatge i d'ancoratge. S'inclou: disposició dels mitjans de seguretat i protecció reglamentaris, col·locació de bastides i/o apuntalaments necessaris, els mitjans auxiliars d'elevació i transport, transport d'eines i mitjans auxiliars a l'obra, retirada d'eines i mitjans auxiliars, neteja del lloc de treball i tot allò necessari per a la correcta execució dels treballs. (Medit segons perfil teòric)
[5 empty] | Uts. | Llargada | Amplada | Alçada | Parcial | Subtotal
|  |  |  | Bigues |  |  |  |  | 0
|  |  |  | Sostre Planta Baixa |  |  |  |  | 0
|  |  |  | IPE 240 | 1 | 4.25 |  | 30.7 | 130.475
|  |  |  | HEA 140 | 1 | 2.2 |  | 24.7 | 54.34
|  |  |  | HEB 200 | 1 | 2.75 |  | 61.3 | 168.575
|  |  |  | Apeuament façana (alçat 1) |  |  |  |  | 0
|  |  |  | HEB 160 | 1 | 6.85 |  | 42.6 | 291.81
|  |  |  | Alçat 2 |  |  |  |  | 0
|  |  |  | Reforç Tipus A |  |  |  |  | 0
|  |  |  | Platina e: 20 mm | 2 | 2.65 | 0.2 | 157 | 166.42
|  |  |  | Reforç Tipus B |  |  |  |  | 0
|  |  |  | Platina e: 20 mm | 2 | 4.55 | 0.2 | 157 | 285.74
|  |  |  | Platina e: 10 mm | 1 | 4.55 | 0.1 | 78.5 | 35.718
|  |  |  | Alçat 3 |  |  |  |  | 0
|  |  |  | Reforç Tipus A |  |  |  |  | 0
|  |  |  | Platina e: 20 mm | 2 | 2.65 | 0.2 | 157 | 166.42
|  |  |  | Reforç Tipus B |  |  |  |  | 0
|  |  |  | Platina e: 20 mm | 2 | 4.35 | 0.2 | 157 | 273.18
|  |  |  | Platina e: 10 mm | 1 | 4.35 | 0.1 | 78.5 | 34.148
|  |  |  | Sostre Planta Entresòl |  |  |  |  | 0
|  |  |  | Apeuament façana (alçat 1) |  |  |  |  | 0
|  |  |  | IPE 400 | 1 | 7.4 |  | 66.3 | 490.62
|  |  |  | Sostre Planta Primera |  |  |  |  | 0
|  |  |  | Apeuament façana (alçat 1) |  |  |  |  | 0
|  |  |  | HEB 160 | 1 | 7 |  | 42.6 | 298.2
|  |  |  | Alçat 4 |  |  |  |  | 0
|  |  |  | HEB 200 | 1 | 9.1 |  | 61.3 | 557.83
|  |  |  | Sostre Planta Segona |  |  |  |  | 0
|  |  |  | Apeuament façana (alçat 1) |  |  |  |  | 0
|  |  |  | HEB 160 | 1 | 7 |  | 42.6 | 298.2
|  |  |  | Alçat 4 |  |  |  |  | 0
|  |  |  | HEB 200 | 1 | 9.1 |  | 61.3 | 557.83
|  |  |  | Pilars |  |  |  |  | 0
|  |  |  | Planta Baixa |  |  |  |  | 0
|  |  |  | Apeuament façana (alçat 1) |  |  |  |  | 0
|  |  |  | HEB 180 | 2 | 2.8 |  | 51.2 | 286.72
|  |  |  | platabanda e: 15 mm | 4 | 2.8 | 0.18 | 117.75 | 237.384
|  |  |  | Reforç pilars existents |  |  |  |  | 0
|  |  |  | platines e: 15 mm | 6 | 2.8 | 0.15 | 117.75 | 296.73
[5 empty] | 6 | 2.8 | 0.1 | 117.75 | 197.82
|  |  |  | Planta Entresòl |  |  |  |  | 0
|  |  |  | Apeuament façana (alçat 1) |  |  |  |  | 0
|  |  |  | HEB 180 | 2 | 2.8 |  | 51.2 | 286.72
|  |  |  | platabanda e: 15 mm | 4 | 2.8 | 0.18 | 117.75 | 237.384
|  |  |  | HEA 100 | 2 | 3 |  | 16.7 | 100.2
[5 empty] | 5 | 2.8 |  | 16.7 | 233.8
[5 empty] | 1 | 2.85 |  | 16.7 | 47.595
[5 empty] | 1 | 3.5 |  | 16.7 | 58.45
|  |  |  | platabanda e: 10 mm | 10 | 2.8 | 0.1 | 78.5 | 219.8
|  |  |  | Reforç pilars existents |  |  |  |  | 0
|  |  |  | platabanda e: 10 mm | 10 | 2.8 | 0.12 | 78.5 | 263.76
[5 empty] | 20 | 2.8 | 0.1 | 78.5 | 439.6
|  |  |  | Planta Primera |  |  |  |  | 0
|  |  |  | Apeuament façana (alçat 1) |  |  |  |  | 0
|  |  |  | HEB 180 | 2 | 2.8 |  | 51.2 | 286.72
|  |  |  | platabanda e: 15 mm | 4 | 2.8 | 0.18 | 117.75 | 237.384
|  |  |  | HEA 100 | 1 | 2.8 |  | 16.7 | 46.76
|  |  |  | platabanda e: 10 mm | 2 | 2.8 | 0.1 | 78.5 | 43.96
|  |  |  | Açat 4 |  |  |  |  | 0
|  |  |  | HEB 160 | 3 | 2.5 |  | 42.6 | 319.5
|  |  |  | Reforç pilars existents |  |  |  |  | 0
|  |  |  | Platina e: 15 mm | 26 | 2.8 | 0.1 | 117.75 | 857.22
|  |  |  | Planta Segona |  |  |  |  | 0
|  |  |  | Apeuament façana (alçat 1) |  |  |  |  | 0
|  |  |  | HEB 180 | 2 | 2.85 |  | 51.2 | 291.84
|  |  |  | platabanda e: 15 mm | 4 | 2.85 | 0.18 | 117.75 | 241.623
|  |  |  | HEA 100 | 1 | 2.85 |  | 16.7 | 47.595
|  |  |  | platabanda e: 10 mm | 2 | 2.85 | 0.1 | 78.5 | 44.745
|  |  |  | Açat 4 |  |  |  |  | 0
|  |  |  | HEB 160 | 3 | 2.7 |  | 42.6 | 345.06
|  |  |  | Reforç pilars existents |  |  |  |  | 0
|  |  |  | Platina e: 15 mm | 32 | 2.8 | 0.1 | 117.75 | 1055.04
|  |  |  | Ajustaments i detalls |  |  |  |  | 0
[5 empty] | 2110 |  |  |  | 2110 | 12642.916
P896-ZYLJ | Partida | m2 | Acer pintat, 2 capes imprimació anticorr. de Silicat de Zn | [6 empty] | 861.508 | 31.93 | 27507.95
Pintat de perfils d'acer, al taller i a l'obra amb dues capes d'imprimació anticorrosiva de silicat inorgànic de zinc amb un espessor no inferior a 60 micres (medició segons perfil teòric). S'inclou la disposició dels mitjans de seguretat i protecció reglamentaris, col·locació de bastides i mitjans auxiliars d'elevació necessaris, transport d'eines i mitjans auxiliars a l'obra, neteja de la superfície abans de l'aplicació de la pintura, aplicació de pintura amb pistola i/o brotxa, retirada d'eines i mitjans auxiliars, neteja del lloc de treball, i tot allò necessari per a la correcta execució dels treballs.
[5 empty] | Uts. | Llargada | Amplada | Alçada | Parcial | Subtotal
|  |  |  | Pilars |  |  |  |  | 0
|  |  |  | Planta Baixa |  |  |  |  | 0
|  |  |  | HEB 160 | 6 | 2.65 |  | 0.918 | 14.596
|  |  |  | Platines e: 10 mm | 2 | 2.65 | 0.16 | 1 | 0.848
|  |  |  | HEB 120 | 1 | 2.65 |  | 0.686 | 1.818
|  |  |  | HEB 100 | 1 | 2.65 |  | 0.567 | 1.503
|  |  |  | Planta Entresòl |  |  |  |  | 0
|  |  |  | HEB 160 | 4 | 2.65 |  | 0.918 | 9.731
|  |  |  | Platines e: 10 mm | 2 | 2.65 | 0.16 | 1 | 0.848
|  |  |  | Planta Tercera |  |  |  |  | 0
|  |  |  | HEB 100 | 14 | 3.6 |  | 0.567 | 28.577
[5 empty] | 4 | 2.45 |  | 0.567 | 5.557
|  |  |  | Platines e: 10 mm | 14 | 3.6 | 0.1 | 1 | 5.04
|  |  |  | Planta Coberta |  |  |  |  | 0
|  |  |  | HEB 100 | 3 | 2.35 |  | 0.567 | 3.997
|  |  |  | Bigues |  |  |  |  | 0
|  |  |  | Sostre Planta Baixa |  |  |  |  | 0
|  |  |  | HEB 220 | 1 | 11.05 |  | 1.27 | 14.034
|  |  |  | HEB 200 | 1 | 1.05 |  | 1.15 | 1.208
[5 empty] | 1 | 8.5 |  | 1.15 | 9.775
[5 empty] | 1 | 5.45 |  | 1.15 | 6.268
[5 empty] | 1 | 1.85 |  | 1.15 | 2.128
[5 empty] | 1 | 4.25 |  | 1.15 | 4.888
|  |  |  | HEB 160 | 3 | 8.5 |  | 0.918 | 23.409
[5 empty] | 1 | 1.4 |  | 0.918 | 1.285
|  |  |  | IPE 220 | 1 | 5.4 |  | 0.848 | 4.579
|  |  |  | IPE 160 | 1 | 4.2 |  | 0.623 | 2.617
[5 empty] | 1 | 4.15 |  | 0.623 | 2.585
[5 empty] | 1 | 1.2 |  | 0.623 | 0.748
[5 empty] | 1 | 2.95 |  | 0.623 | 1.838
|  |  |  | IPE 140 | 1 | 3.1 |  | 0.551 | 1.708
[5 empty] | 1 | 5.55 |  | 0.551 | 3.058
[5 empty] | 1 | 5.5 |  | 0.551 | 3.031
|  |  |  | Sostre Planta Entresòl |  |  |  |  | 0
|  |  |  | HEB 220 | 1 | 7.85 |  | 1.27 | 9.97
|  |  |  | HEB 200 | 1 | 1.05 |  | 1.15 | 1.208
[5 empty] | 1 | 1.7 |  | 1.15 | 1.955
|  |  |  | HEB 160 | 1 | 8.5 |  | 0.918 | 7.803
|  |  |  | HEA 120 | 2 | 1.5 |  | 0.677 | 2.031
|  |  |  | IPE 450 | 1 | 8.5 |  | 1.61 | 13.685
|  |  |  | IPE 330 | 1 | 8.5 |  | 1.25 | 10.625
|  |  |  | IPE 160 | 4 | 4.25 |  | 0.623 | 10.591
[5 empty] | 1 | 1.55 |  | 0.623 | 0.966
|  |  |  | IPE 140 | 1 | 2.9 |  | 0.551 | 1.598
[5 empty] | 1 | 2.85 |  | 0.551 | 1.57
[5 empty] | 1 | 2.8 |  | 0.551 | 1.543
[5 empty] | 1 | 2.75 |  | 0.551 | 1.515
|  |  |  | Sostre Planta Primera |  |  |  |  | 0
|  |  |  | HEB 200 | 1 | 1.7 |  | 1.15 | 1.955
|  |  |  | HEB 120 | 2 | 5.55 |  | 0.686 | 7.615
[5 empty] | 2 | 3 |  | 0.686 | 4.116
|  |  |  | Platina e: 10 mm | 2 | 5.55 | 0.2 | 1 | 2.22
[5 empty] | 2 | 3 | 0.2 | 1 | 1.2
|  |  |  | IPE 400 | 2 | 8.5 |  | 1.47 | 24.99
|  |  |  | IPE 160 | 1 | 4.5 |  | 0.623 | 2.804
[5 empty] | 1 | 4.3 |  | 0.623 | 2.679
|  |  |  | Sostre Planta Segona |  |  |  |  | 0
|  |  |  | HEB 200 | 1 | 1.7 |  | 1.15 | 1.955
|  |  |  | HEB 160 | 1 | 4.55 |  | 0.918 | 4.177
[5 empty] | 1 | 4.45 |  | 0.918 | 4.085
[5 empty] | 1 | 4.35 |  | 0.918 | 3.993
[5 empty] | 1 | 4.2 |  | 0.918 | 3.856
[5 empty] | 1 | 4.1 |  | 0.918 | 3.764
[5 empty] | 1 | 4.05 |  | 0.918 | 3.718
[5 empty] | 1 | 3.95 |  | 0.918 | 3.626
|  |  |  | HEB 120 | 2 | 5.55 |  | 0.686 | 7.615
[5 empty] | 2 | 3 |  | 0.686 | 4.116
|  |  |  | Platina e: 10 mm | 2 | 5.55 | 0.12 | 1 | 1.332
[5 empty] | 2 | 3 | 0.12 | 1 | 0.72
|  |  |  | IPE 400 | 2 | 8.5 |  | 1.47 | 24.99
|  |  |  | IPE 160 | 1 | 4.5 |  | 0.623 | 2.804
[5 empty] | 1 | 4.3 |  | 0.623 | 2.679
[5 empty] | 2 | 4.7 |  | 0.623 | 5.856
|  |  |  | Sostre Planta Tercera |  |  |  |  | 0
|  |  |  | HEB 200 | 1 | 4.65 |  | 1.15 | 5.348
[5 empty] | 1 | 6.15 |  | 1.15 | 7.073
|  |  |  | IPE 330 | 1 | 12.7 |  | 1.25 | 15.875
[5 empty] | 1 | 8.75 |  | 1.25 | 10.938
|  |  |  | IPE 160 | 1 | 4.35 |  | 0.623 | 2.71
|  |  |  | IPE 140 | 4 | 3.1 |  | 0.551 | 6.832
|  |  |  | IPE 120 | 1 | 1.9 |  | 0.475 | 0.903
|  |  |  | Planta Coberta |  |  |  |  | 0
|  |  |  | IPE 200 | 1 | 9.5 |  | 0.788 | 7.486
[5 empty] | 1 | 9.2 |  | 0.788 | 7.25
[5 empty] | 1 | 9.1 |  | 0.788 | 7.171
[5 empty] | 1 | 8.7 |  | 0.788 | 6.856
[5 empty] | 1 | 8.76 |  | 0.788 | 6.903
[5 empty] | 1 | 8.82 |  | 0.788 | 6.95
[5 empty] | 1 | 8.88 |  | 0.788 | 6.997
[5 empty] | 1 | 8.94 |  | 0.788 | 7.045
[5 empty] | 1 | 9 |  | 0.788 | 7.092
[5 empty] | 1 | 9.06 |  | 0.788 | 7.139
|  |  |  | IPE 180 | 1 | 6.4 |  | 0.698 | 4.467
[5 empty] | 1 | 5.1 |  | 0.698 | 3.56
|  |  |  | IPE 160 | 1 | 3.2 |  | 0.623 | 1.994
[5 empty] | 1 | 6.85 |  | 0.623 | 4.268
[5 empty] | 1 | 7.05 |  | 0.623 | 4.392
[5 empty] | 1 | 7.3 |  | 0.623 | 4.548
[5 empty] | 4 | 5.1 |  | 0.623 | 12.709
|  |  |  | IPE 120 | 1 | 2.82 |  | 0.475 | 1.34
[5 empty] | 1 | 2.76 |  | 0.475 | 1.311
[5 empty] | 5 | 10.14 |  | 0.475 | 24.083
|  |  |  | HEA 120 | 1 | 10.14 |  | 0.677 | 6.865
[5 empty] | 1 | 10.2 |  | 0.677 | 6.905
|  |  |  | Escales |  |  |  |  | 0
|  |  |  | Escala A |  |  |  |  | 0
|  |  |  | De Planta Baixa a Planta Entresol |  |  |  |  | 0
|  |  |  | UPN 180 | 2 | 5 |  | 0.611 | 6.11
|  |  |  | UPN 120 | 2 | 2.2 |  | 0.434 | 1.91
|  |  |  | L 50x5 | 2 | 3.3 |  | 0.194 | 1.28
[5 empty] | 2 | 2.2 |  | 0.194 | 0.854
|  |  |  | Escala B |  |  |  |  | 0
|  |  |  | De Planta Baixa a Planta Entresol |  |  |  |  | 0
|  |  |  | UPN 180 | 2 | 5 |  | 0.611 | 6.11
|  |  |  | UPN 120 | 2 | 2.2 |  | 0.434 | 1.91
|  |  |  | L 50x5 | 2 | 3.3 |  | 0.194 | 1.28
[5 empty] | 2 | 2.2 |  | 0.194 | 0.854
|  |  |  | Escala C |  |  |  |  | 0
|  |  |  | De Planta Entresol a Planta Primera |  |  |  |  | 0
|  |  |  | UPN 180 | 4 | 6.25 |  | 0.611 | 15.275
|  |  |  | L 50x5 | 2 | 6.25 |  | 0.194 | 2.425
|  |  |  | De Planta Planta Primera a Planta Segona |  |  |  |  | 0
|  |  |  | UPN 180 | 4 | 6.25 |  | 0.611 | 15.275
|  |  |  | L 50x5 | 2 | 6.25 |  | 0.194 | 2.425
|  |  |  | De Planta Segona a Planta Tercera |  |  |  |  | 0
|  |  |  | UPN 180 | 4 | 6.25 |  | 0.611 | 15.275
|  |  |  | L 50x5 | 2 | 6.25 |  | 0.194 | 2.425
|  |  |  | Reforç de sostres, pilars i estintolaments |  |  |  |  | 0
|  |  |  | Bigues |  |  |  |  | 0
|  |  |  | Sostre Planta Baixa |  |  |  |  | 0
|  |  |  | IPE 240 | 1 | 4.25 |  | 0.922 | 3.919
|  |  |  | HEA 140 | 1 | 2.2 |  | 0.794 | 1.747
|  |  |  | HEB 200 | 1 | 2.75 |  | 1.15 | 3.163
|  |  |  | Apeuament façana (alçat 1) |  |  |  |  | 0
|  |  |  | HEB 160 | 1 | 6.85 |  | 0.92 | 6.302
|  |  |  | Alçat 2 |  |  |  |  | 0
|  |  |  | Reforç Tipus A |  |  |  |  | 0
|  |  |  | Platina e: 20 mm | 2 | 2.65 | 0.2 | 1 | 1.06
|  |  |  | Reforç Tipus B |  |  |  |  | 0
|  |  |  | Platina e: 20 mm | 2 | 4.55 | 0.2 | 1 | 1.82
|  |  |  | Platina e: 10 mm | 1 | 4.55 | 0.1 | 1 | 0.455
|  |  |  | Alçat 3 |  |  |  |  | 0
|  |  |  | Reforç Tipus A |  |  |  |  | 0
|  |  |  | Platina e: 20 mm | 2 | 2.65 | 0.2 | 1 | 1.06
|  |  |  | Reforç Tipus B |  |  |  |  | 0
|  |  |  | Platina e: 20 mm | 2 | 4.35 | 0.2 | 1 | 1.74
|  |  |  | Platina e: 10 mm | 1 | 4.35 | 0.1 | 1 | 0.435
|  |  |  | Sostre Planta Entresòl |  |  |  |  | 0
|  |  |  | Apeuament façana (alçat 1) |  |  |  |  | 0
|  |  |  | IPE 400 | 1 | 7.4 |  | 1.47 | 10.878
|  |  |  | Sostre Planta Primera |  |  |  |  | 0
|  |  |  | Apeuament façana (alçat 1) |  |  |  |  | 0
|  |  |  | HEB 160 | 1 | 7 |  | 0.92 | 6.44
|  |  |  | Alçat 4 |  |  |  |  | 0
|  |  |  | HEB 200 | 1 | 9.1 |  | 1.15 | 10.465
|  |  |  | Sostre Planta Segona |  |  |  |  | 0
|  |  |  | Apeuament façana (alçat 1) |  |  |  |  | 0
|  |  |  | HEB 160 | 1 | 7 |  | 0.92 | 6.44
|  |  |  | Alçat 4 |  |  |  |  | 0
|  |  |  | HEB 200 | 1 | 9.1 |  | 1.15 | 10.465
|  |  |  | Pilars |  |  |  |  | 0
|  |  |  | Planta Baixa |  |  |  |  | 0
|  |  |  | Apeuament façana (alçat 1) |  |  |  |  | 0
|  |  |  | HEB 180 | 2 | 2.8 |  | 1.04 | 5.824
|  |  |  | platabanda e: 15 mm | 4 | 2.8 | 0.18 | 1 | 2.016
|  |  |  | Reforç pilars existents |  |  |  |  | 0
|  |  |  | platines e: 15 mm | 6 | 2.8 | 0.15 | 1 | 2.52
[5 empty] | 6 | 2.8 | 0.1 | 1 | 1.68
|  |  |  | Planta Entresòl |  |  |  |  | 0
|  |  |  | Apeuament façana (alçat 1) |  |  |  |  | 0
|  |  |  | HEB 180 | 2 | 2.8 |  | 1.04 | 5.824
|  |  |  | platabanda e: 15 mm | 4 | 2.8 | 0.18 | 1 | 2.016
|  |  |  | HEA 100 | 2 | 3 |  | 0.56 | 3.36
[5 empty] | 5 | 2.8 |  | 0.56 | 7.84
[5 empty] | 1 | 2.85 |  | 0.56 | 1.596
[5 empty] | 1 | 3.5 |  | 0.56 | 1.96
|  |  |  | platabanda e: 10 mm | 10 | 2.8 | 0.1 | 1 | 2.8
|  |  |  | Reforç pilars existents |  |  |  |  | 0
|  |  |  | platabanda e: 10 mm | 10 | 2.8 | 0.12 | 1 | 3.36
[5 empty] | 20 | 2.8 | 0.1 | 1 | 5.6
|  |  |  | Planta Primera |  |  |  |  | 0
|  |  |  | Apeuament façana (alçat 1) |  |  |  |  | 0
|  |  |  | HEB 180 | 2 | 2.8 |  | 1.04 | 5.824
|  |  |  | platabanda e: 15 mm | 4 | 2.8 | 0.18 | 1 | 2.016
|  |  |  | HEA 100 | 1 | 2.8 |  | 0.56 | 1.568
|  |  |  | platabanda e: 10 mm | 2 | 2.8 | 0.1 | 1 | 0.56
|  |  |  | Açat 4 |  |  |  |  | 0
|  |  |  | HEB 160 | 3 | 2.5 |  | 0.92 | 6.9
|  |  |  | Reforç pilars existents |  |  |  |  | 0
|  |  |  | Platina e: 15 mm | 26 | 2.8 | 0.1 | 1 | 7.28
|  |  |  | Planta Segona |  |  |  |  | 0
|  |  |  | Apeuament façana (alçat 1) |  |  |  |  | 0
|  |  |  | HEB 180 | 2 | 2.85 |  | 1.04 | 5.928
|  |  |  | platabanda e: 15 mm | 4 | 2.85 | 0.18 | 1 | 2.052
|  |  |  | HEA 100 | 1 | 2.85 |  | 0.56 | 1.596
|  |  |  | platabanda e: 10 mm | 2 | 2.85 | 0.1 | 1 | 0.57
|  |  |  | Açat 4 |  |  |  |  | 0
|  |  |  | HEB 160 | 3 | 2.7 |  | 0.92 | 7.452
|  |  |  | Reforç pilars existents |  |  |  |  | 0
|  |  |  | Platina e: 15 mm | 32 | 2.8 | 0.1 | 1 | 8.96
|  |  |  | Ajustaments i detalls |  |  |  |  | 0
[5 empty] | 80 |  |  |  | 80 | 861.508
P7D0-5RJM | Partida | m2 | Aïllament,g=3cm,morter ciment+perlita+vermic. projec.elem.lin. | [6 empty] | 1111.508 | 17.58 | 19540.31
Aïllament ignífug d'espessor 3 cm, amb morter format per ciment i perlita amb vermiculita, projectat sobre elements metàl·lics linials. S'inclou la disposició dels mitjans de seguretat i protecció reglamentaris, col·locació de bastides i mitjans auxiliars d'elevació necessaris, transport d'eines i mitjans auxiliars a l'obra, col·locació de malla sustentadora, retirada d'eines i mitjans auxiliars, neteja del lloc de treball, i tot allò necessari per a la correcta execució dels treballs.
[5 empty] | Uts. | Llargada | Amplada | Alçada | Parcial | Subtotal
|  |  |  | Pilars |  |  |  |  | 0
|  |  |  | Planta Baixa |  |  |  |  | 0
|  |  |  | HEB 160 | 6 | 2.65 |  | 0.918 | 14.596
|  |  |  | Platines e: 10 mm | 2 | 2.65 | 0.16 | 1 | 0.848
|  |  |  | HEB 120 | 1 | 2.65 |  | 0.686 | 1.818
|  |  |  | HEB 100 | 1 | 2.65 |  | 0.567 | 1.503
|  |  |  | Planta Entresòl |  |  |  |  | 0
|  |  |  | HEB 160 | 4 | 2.65 |  | 0.918 | 9.731
|  |  |  | Platines e: 10 mm | 2 | 2.65 | 0.16 | 1 | 0.848
|  |  |  | Planta Tercera |  |  |  |  | 0
|  |  |  | HEB 100 | 14 | 3.6 |  | 0.567 | 28.577
[5 empty] | 4 | 2.45 |  | 0.567 | 5.557
|  |  |  | Platines e: 10 mm | 14 | 3.6 | 0.1 | 1 | 5.04
|  |  |  | Planta Coberta |  |  |  |  | 0
|  |  |  | HEB 100 | 3 | 2.35 |  | 0.567 | 3.997
|  |  |  | Bigues |  |  |  |  | 0
|  |  |  | Sostre Planta Baixa |  |  |  |  | 0
|  |  |  | HEB 220 | 1 | 11.05 |  | 1.27 | 14.034
|  |  |  | HEB 200 | 1 | 1.05 |  | 1.15 | 1.208
[5 empty] | 1 | 8.5 |  | 1.15 | 9.775
[5 empty] | 1 | 5.45 |  | 1.15 | 6.268
[5 empty] | 1 | 1.85 |  | 1.15 | 2.128
[5 empty] | 1 | 4.25 |  | 1.15 | 4.888
|  |  |  | HEB 160 | 3 | 8.5 |  | 0.918 | 23.409
[5 empty] | 1 | 1.4 |  | 0.918 | 1.285
|  |  |  | IPE 220 | 1 | 5.4 |  | 0.848 | 4.579
|  |  |  | IPE 160 | 1 | 4.2 |  | 0.623 | 2.617
[5 empty] | 1 | 4.15 |  | 0.623 | 2.585
[5 empty] | 1 | 1.2 |  | 0.623 | 0.748
[5 empty] | 1 | 2.95 |  | 0.623 | 1.838
|  |  |  | IPE 140 | 1 | 3.1 |  | 0.551 | 1.708
[5 empty] | 1 | 5.55 |  | 0.551 | 3.058
[5 empty] | 1 | 5.5 |  | 0.551 | 3.031
|  |  |  | Sostre Planta Entresòl |  |  |  |  | 0
|  |  |  | HEB 220 | 1 | 7.85 |  | 1.27 | 9.97
|  |  |  | HEB 200 | 1 | 1.05 |  | 1.15 | 1.208
[5 empty] | 1 | 1.7 |  | 1.15 | 1.955
|  |  |  | HEB 160 | 1 | 8.5 |  | 0.918 | 7.803
|  |  |  | HEA 120 | 2 | 1.5 |  | 0.677 | 2.031
|  |  |  | IPE 450 | 1 | 8.5 |  | 1.61 | 13.685
|  |  |  | IPE 330 | 1 | 8.5 |  | 1.25 | 10.625
|  |  |  | IPE 160 | 4 | 4.25 |  | 0.623 | 10.591
[5 empty] | 1 | 1.55 |  | 0.623 | 0.966
|  |  |  | IPE 140 | 1 | 2.9 |  | 0.551 | 1.598
[5 empty] | 1 | 2.85 |  | 0.551 | 1.57
[5 empty] | 1 | 2.8 |  | 0.551 | 1.543
[5 empty] | 1 | 2.75 |  | 0.551 | 1.515
|  |  |  | Sostre Planta Primera |  |  |  |  | 0
|  |  |  | HEB 200 | 1 | 1.7 |  | 1.15 | 1.955
|  |  |  | HEB 120 | 2 | 5.55 |  | 0.686 | 7.615
[5 empty] | 2 | 3 |  | 0.686 | 4.116
|  |  |  | Platina e: 10 mm | 2 | 5.55 | 0.2 | 1 | 2.22
[5 empty] | 2 | 3 | 0.2 | 1 | 1.2
|  |  |  | IPE 400 | 2 | 8.5 |  | 1.47 | 24.99
|  |  |  | IPE 160 | 1 | 4.5 |  | 0.623 | 2.804
[5 empty] | 1 | 4.3 |  | 0.623 | 2.679
|  |  |  | Sostre Planta Segona |  |  |  |  | 0
|  |  |  | HEB 200 | 1 | 1.7 |  | 1.15 | 1.955
|  |  |  | HEB 160 | 1 | 4.55 |  | 0.918 | 4.177
[5 empty] | 1 | 4.45 |  | 0.918 | 4.085
[5 empty] | 1 | 4.35 |  | 0.918 | 3.993
[5 empty] | 1 | 4.2 |  | 0.918 | 3.856
[5 empty] | 1 | 4.1 |  | 0.918 | 3.764
[5 empty] | 1 | 4.05 |  | 0.918 | 3.718
[5 empty] | 1 | 3.95 |  | 0.918 | 3.626
|  |  |  | HEB 120 | 2 | 5.55 |  | 0.686 | 7.615
[5 empty] | 2 | 3 |  | 0.686 | 4.116
|  |  |  | Platina e: 10 mm | 2 | 5.55 | 0.12 | 1 | 1.332
[5 empty] | 2 | 3 | 0.12 | 1 | 0.72
|  |  |  | IPE 400 | 2 | 8.5 |  | 1.47 | 24.99
|  |  |  | IPE 160 | 1 | 4.5 |  | 0.623 | 2.804
[5 empty] | 1 | 4.3 |  | 0.623 | 2.679
[5 empty] | 2 | 4.7 |  | 0.623 | 5.856
|  |  |  | Sostre Planta Tercera |  |  |  |  | 0
|  |  |  | HEB 200 | 1 | 4.65 |  | 1.15 | 5.348
[5 empty] | 1 | 6.15 |  | 1.15 | 7.073
|  |  |  | IPE 330 | 1 | 12.7 |  | 1.25 | 15.875
[5 empty] | 1 | 8.75 |  | 1.25 | 10.938
|  |  |  | IPE 160 | 1 | 4.35 |  | 0.623 | 2.71
|  |  |  | IPE 140 | 4 | 3.1 |  | 0.551 | 6.832
|  |  |  | IPE 120 | 1 | 1.9 |  | 0.475 | 0.903
|  |  |  | Planta Coberta |  |  |  |  | 0
|  |  |  | IPE 200 | 1 | 9.5 |  | 0.788 | 7.486
[5 empty] | 1 | 9.2 |  | 0.788 | 7.25
[5 empty] | 1 | 9.1 |  | 0.788 | 7.171
[5 empty] | 1 | 8.7 |  | 0.788 | 6.856
[5 empty] | 1 | 8.76 |  | 0.788 | 6.903
[5 empty] | 1 | 8.82 |  | 0.788 | 6.95
[5 empty] | 1 | 8.88 |  | 0.788 | 6.997
[5 empty] | 1 | 8.94 |  | 0.788 | 7.045
[5 empty] | 1 | 9 |  | 0.788 | 7.092
[5 empty] | 1 | 9.06 |  | 0.788 | 7.139
|  |  |  | IPE 180 | 1 | 6.4 |  | 0.698 | 4.467
[5 empty] | 1 | 5.1 |  | 0.698 | 3.56
|  |  |  | IPE 160 | 1 | 3.2 |  | 0.623 | 1.994
[5 empty] | 1 | 6.85 |  | 0.623 | 4.268
[5 empty] | 1 | 7.05 |  | 0.623 | 4.392
[5 empty] | 1 | 7.3 |  | 0.623 | 4.548
[5 empty] | 4 | 5.1 |  | 0.623 | 12.709
|  |  |  | IPE 120 | 1 | 2.82 |  | 0.475 | 1.34
[5 empty] | 1 | 2.76 |  | 0.475 | 1.311
[5 empty] | 5 | 10.14 |  | 0.475 | 24.083
|  |  |  | HEA 120 | 1 | 10.14 |  | 0.677 | 6.865
[5 empty] | 1 | 10.2 |  | 0.677 | 6.905
|  |  |  | Escales |  |  |  |  | 0
|  |  |  | Escala A |  |  |  |  | 0
|  |  |  | De Planta Baixa a Planta Entresol |  |  |  |  | 0
|  |  |  | UPN 180 | 2 | 5 |  | 0.611 | 6.11
|  |  |  | UPN 120 | 2 | 2.2 |  | 0.434 | 1.91
|  |  |  | L 50x5 | 2 | 3.3 |  | 0.194 | 1.28
[5 empty] | 2 | 2.2 |  | 0.194 | 0.854
|  |  |  | Escala B |  |  |  |  | 0
|  |  |  | De Planta Baixa a Planta Entresol |  |  |  |  | 0
|  |  |  | UPN 180 | 2 | 5 |  | 0.611 | 6.11
|  |  |  | UPN 120 | 2 | 2.2 |  | 0.434 | 1.91
|  |  |  | L 50x5 | 2 | 3.3 |  | 0.194 | 1.28
[5 empty] | 2 | 2.2 |  | 0.194 | 0.854
|  |  |  | Escala C |  |  |  |  | 0
|  |  |  | De Planta Entresol a Planta Primera |  |  |  |  | 0
|  |  |  | UPN 180 | 4 | 6.25 |  | 0.611 | 15.275
|  |  |  | L 50x5 | 2 | 6.25 |  | 0.194 | 2.425
|  |  |  | De Planta Planta Primera a Planta Segona |  |  |  |  | 0
|  |  |  | UPN 180 | 4 | 6.25 |  | 0.611 | 15.275
|  |  |  | L 50x5 | 2 | 6.25 |  | 0.194 | 2.425
|  |  |  | De Planta Segona a Planta Tercera |  |  |  |  | 0
|  |  |  | UPN 180 | 4 | 6.25 |  | 0.611 | 15.275
|  |  |  | L 50x5 | 2 | 6.25 |  | 0.194 | 2.425
|  |  |  | Reforç de sostres, pilars i estintolaments |  |  |  |  | 0
|  |  |  | Bigues |  |  |  |  | 0
|  |  |  | Sostre Planta Baixa |  |  |  |  | 0
|  |  |  | IPE 240 | 1 | 4.25 |  | 0.922 | 3.919
|  |  |  | HEA 140 | 1 | 2.2 |  | 0.794 | 1.747
|  |  |  | HEB 200 | 1 | 2.75 |  | 1.15 | 3.163
|  |  |  | Apeuament façana (alçat 1) |  |  |  |  | 0
|  |  |  | HEB 160 | 1 | 6.85 |  | 0.92 | 6.302
|  |  |  | Alçat 2 |  |  |  |  | 0
|  |  |  | Reforç Tipus A |  |  |  |  | 0
|  |  |  | Platina e: 20 mm | 2 | 2.65 | 0.2 | 1 | 1.06
|  |  |  | Reforç Tipus B |  |  |  |  | 0
|  |  |  | Platina e: 20 mm | 2 | 4.55 | 0.2 | 1 | 1.82
|  |  |  | Platina e: 10 mm | 1 | 4.55 | 0.1 | 1 | 0.455
|  |  |  | Alçat 3 |  |  |  |  | 0
|  |  |  | Reforç Tipus A |  |  |  |  | 0
|  |  |  | Platina e: 20 mm | 2 | 2.65 | 0.2 | 1 | 1.06
|  |  |  | Reforç Tipus B |  |  |  |  | 0
|  |  |  | Platina e: 20 mm | 2 | 4.35 | 0.2 | 1 | 1.74
|  |  |  | Platina e: 10 mm | 1 | 4.35 | 0.1 | 1 | 0.435
|  |  |  | Sostre Planta Entresòl |  |  |  |  | 0
|  |  |  | Apeuament façana (alçat 1) |  |  |  |  | 0
|  |  |  | IPE 400 | 1 | 7.4 |  | 1.47 | 10.878
|  |  |  | Sostre Planta Primera |  |  |  |  | 0
|  |  |  | Apeuament façana (alçat 1) |  |  |  |  | 0
|  |  |  | HEB 160 | 1 | 7 |  | 0.92 | 6.44
|  |  |  | Alçat 4 |  |  |  |  | 0
|  |  |  | HEB 200 | 1 | 9.1 |  | 1.15 | 10.465
|  |  |  | Sostre Planta Segona |  |  |  |  | 0
|  |  |  | Apeuament façana (alçat 1) |  |  |  |  | 0
|  |  |  | HEB 160 | 1 | 7 |  | 0.92 | 6.44
|  |  |  | Alçat 4 |  |  |  |  | 0
|  |  |  | HEB 200 | 1 | 9.1 |  | 1.15 | 10.465
|  |  |  | Pilars |  |  |  |  | 0
|  |  |  | Planta Baixa |  |  |  |  | 0
|  |  |  | Apeuament façana (alçat 1) |  |  |  |  | 0
|  |  |  | HEB 180 | 2 | 2.8 |  | 1.04 | 5.824
|  |  |  | platabanda e: 15 mm | 4 | 2.8 | 0.18 | 1 | 2.016
|  |  |  | Reforç pilars existents |  |  |  |  | 0
|  |  |  | platines e: 15 mm | 6 | 2.8 | 0.15 | 1 | 2.52
[5 empty] | 6 | 2.8 | 0.1 | 1 | 1.68
|  |  |  | Planta Entresòl |  |  |  |  | 0
|  |  |  | Apeuament façana (alçat 1) |  |  |  |  | 0
|  |  |  | HEB 180 | 2 | 2.8 |  | 1.04 | 5.824
|  |  |  | platabanda e: 15 mm | 4 | 2.8 | 0.18 | 1 | 2.016
|  |  |  | HEA 100 | 2 | 3 |  | 0.56 | 3.36
[5 empty] | 5 | 2.8 |  | 0.56 | 7.84
[5 empty] | 1 | 2.85 |  | 0.56 | 1.596
[5 empty] | 1 | 3.5 |  | 0.56 | 1.96
|  |  |  | platabanda e: 10 mm | 10 | 2.8 | 0.1 | 1 | 2.8
|  |  |  | Reforç pilars existents |  |  |  |  | 0
|  |  |  | platabanda e: 10 mm | 10 | 2.8 | 0.12 | 1 | 3.36
[5 empty] | 20 | 2.8 | 0.1 | 1 | 5.6
|  |  |  | Planta Primera |  |  |  |  | 0
|  |  |  | Apeuament façana (alçat 1) |  |  |  |  | 0
|  |  |  | HEB 180 | 2 | 2.8 |  | 1.04 | 5.824
|  |  |  | platabanda e: 15 mm | 4 | 2.8 | 0.18 | 1 | 2.016
|  |  |  | HEA 100 | 1 | 2.8 |  | 0.56 | 1.568
|  |  |  | platabanda e: 10 mm | 2 | 2.8 | 0.1 | 1 | 0.56
|  |  |  | Açat 4 |  |  |  |  | 0
|  |  |  | HEB 160 | 3 | 2.5 |  | 0.92 | 6.9
|  |  |  | Reforç pilars existents |  |  |  |  | 0
|  |  |  | Platina e: 15 mm | 26 | 2.8 | 0.1 | 1 | 7.28
|  |  |  | Planta Segona |  |  |  |  | 0
|  |  |  | Apeuament façana (alçat 1) |  |  |  |  | 0
|  |  |  | HEB 180 | 2 | 2.85 |  | 1.04 | 5.928
|  |  |  | platabanda e: 15 mm | 4 | 2.85 | 0.18 | 1 | 2.052
|  |  |  | HEA 100 | 1 | 2.85 |  | 0.56 | 1.596
|  |  |  | platabanda e: 10 mm | 2 | 2.85 | 0.1 | 1 | 0.57
|  |  |  | Açat 4 |  |  |  |  | 0
|  |  |  | HEB 160 | 3 | 2.7 |  | 0.92 | 7.452
|  |  |  | Reforç pilars existents |  |  |  |  | 0
|  |  |  | Platina e: 15 mm | 32 | 2.8 | 0.1 | 1 | 8.96
|  |  |  | Ajustaments i detalls |  |  |  |  | 0
[5 empty] | 80 |  |  |  | 80
|  |  |  | Estructura existent |  | 250 |  |  | 250 | 1111.508
P45G0-ZSNJ | Partida | u | Formació de dau de formigó a mur de fàbrica per a recolzament de perfils metàl·lics. Inclou: enderro | [6 empty] | 16 | 186.91 | 2990.56
Formació de dau de formigó a mur de fàbrica per a recolzament de perfils metàl·lics. Inclou: enderroc puntual de mur amb mitjans manuals, subministrament i col·locació d'armadura d'acer B 500 S ò B 500 SD (en cas de necessitar-se), formigonat amb formigó HA-25/B/10/I amb additiu accelerador de fraguat, abocat manualment, disposició d'encofrat necessari, llit de morter sense retracció, dau de formigó, ataconat amb morter sense retracció de tot el conjunt amb el mur existent i càrrega manual de runa sobre camió o contenidor i transport interior fins al punt de càrrega. S'inclou la disposició dels mitjans de seguretat i protecció reglamentaris, col·locació de bastides i/o apuntalaments necessaris, transport d'eines i mitjans auxiliars a l'obra, retirada d'eines i mitjans auxiliars, neteja del lloc de treball, i tot allò necessari per a la correcta execució dels treballs.
[5 empty] | Uts. | Llargada | Amplada | Alçada | Parcial | Subtotal
|  |  |  | Daus recolzament |  |  |  |  | 0
|  |  |  | Sostre Planta Baixa | 4 |  |  |  | 4
|  |  |  | Sostre Planta Entresòl | 6 |  |  |  | 6
|  |  |  | Sostre Planta Primera | 3 |  |  |  | 3
|  |  |  | Sostre Planta Segona | 3 |  |  |  | 3 | 16
|  |  | 2.3 | [7 empty] | 194278.68 | 194278.68
2.4 | Capítol |  | Estructura de fàbrica | [7 empty] | 20733.54 | 20733.54
P4FF-EGW4 | Partida | m3 | Paret p/revestir,g=14cm,maó calat,HD,R20,290x140x100mm,cat.I,CEM II,1:0,5:4,(7 N/mm2) | [6 empty] | 26.382 | 368.87 | 9731.53
Paret estructural per a revestir de 14 cm de gruix, de maó ceràmic calat, HD, R-20, de 290x140x100 mm, per a revestir, categoria I, segons norma UNE-EN 771-1, col·locat amb morter de ciment CEM II, de dosificació 1:0,5:4 (10 N/mm2), elaborat a l'obra amb formigonera de 165 l, i amb una resistència a compressió de la paret de 7 N/mm2. S'inclou: disposició dels mitjans de seguretat y protecció reglamentaris, col·locació de bastides i/o apuntalaments necessaris, transport d'eines i mitjans auxiliars a l'obra, manteniment del grau d'humitat idoni per les peces a col·locar, execució de l'element segons aparell, realització de lligadures, peces especials, juntes de dilatació i constructives, remats de coronació segons indicacions del projecte, formació de cantonades, retirada d'eines i mitjans auxiliars, neteja del lloc de treball i tot allò necessari per a la correcta execució dels treballs.
[5 empty] | Uts. | Llargada | Amplada | Alçada | Parcial | Subtotal
|  |  |  | Planta Baixa |  |  |  |  | 0
[5 empty] | 1 | 3.8 | 0.14 | 3.4 | 1.809
[5 empty] | 1 | 3.65 | 0.14 | 3.4 | 1.737
[5 empty] | 1 | 2.5 | 0.14 | 3.4 | 1.19
[5 empty] | 1 | 0.6 | 0.14 | 3.4 | 0.286
[5 empty] | 1 | 0.85 | 0.14 | 2.65 | 0.315
[5 empty] | 2 | 1.95 | 0.14 | 2.65 | 1.447
[5 empty] | 2 | 1.65 | 0.14 | 2.65 | 1.224
[5 empty] | 1 | 1.85 | 0.14 | 2.65 | 0.686
|  |  |  | Planta Entresòl |  |  |  |  | 0
[5 empty] | 2 | 1.95 | 0.14 | 2.65 | 1.447
[5 empty] | 2 | 1.65 | 0.14 | 2.65 | 1.224
|  |  |  | Planta Primera |  |  |  |  | 0
[5 empty] | 2 | 1.95 | 0.14 | 2.45 | 1.338
[5 empty] | 2 | 1.65 | 0.14 | 2.45 | 1.132
|  |  |  | Planta Segona |  |  |  |  | 0
[5 empty] | 2 | 1.95 | 0.14 | 2.45 | 1.338
[5 empty] | 2 | 1.65 | 0.14 | 2.45 | 1.132
[5 empty] | 1 | 1.45 | 0.14 | 2.45 | 0.497
|  |  |  | Planta Tercera |  |  |  |  | 0
[5 empty] | 1 | 1.95 | 0.14 | 4.55 | 1.242
[5 empty] | 2 | 1.65 | 0.14 | 4.35 | 2.01
[5 empty] | 1 | 1.95 | 0.14 | 4.15 | 1.133
[5 empty] | 1 | 0.75 | 0.14 | 4.15 | 0.436
[5 empty] | 1 | 0.95 | 0.14 | 4.55 | 0.605
[5 empty] | 1 | 1.95 | 0.14 | 4.35 | 1.188
[5 empty] | 1 | 4.75 | 0.14 | 3.45 | 2.294
[5 empty] | 1 | 1.5 | 0.14 | 3.2 | 0.672 | 26.382
P4FF-EH3O | Partida | m3 | Paret p/revestir,g=29cm,maó calat,HD,R20,290x140x100mm,cat.I,CEM II,1:0,5:4,(7 N/mm2) | [6 empty] | 1.74 | 352.25 | 612.92
Paret estructural per a revestir de 29 cm de gruix, de maó ceràmic calat, HD, R-20, de 290x140x100 mm, per a revestir, categoria I, segons norma UNE-EN 771-1, col·locat amb morter de ciment CEM II, de dosificació 1:0,5:4 (10 N/mm2), elaborat a l'obra amb formigonera de 165 l, i amb una resistència a compressió de la paret de 7 N/mm2. S'inclou: disposició dels mitjans de seguretat y protecció reglamentaris, col·locació de bastides i/o apuntalaments necessaris, transport d'eines i mitjans auxiliars a l'obra, manteniment del grau d'humitat idoni per les peces a col·locar, execució de l'element segons aparell, realització de lligadures, peces especials, juntes de dilatació i constructives, remats de coronació segons indicacions del projecte, formació de cantonades, retirada d'eines i mitjans auxiliars, neteja del lloc de treball i tot allò necessari per a la correcta execució dels treballs.
[5 empty] | Uts. | Llargada | Amplada | Alçada | Parcial | Subtotal
|  |  |  | Planta Segona |  |  |  |  | 0
[5 empty] | 1 | 1.75 | 0.29 | 2.45 | 1.243
[5 empty] | 1 | 0.7 | 0.29 | 2.45 | 0.497 | 1.74
P4534-KWJP | Partida | m3 | Form.p/cèrcol Formigó per armar HA - 25 / B / 20 / XC2 quant.ciment 275kg/m3, aigua/ciment =< 0.6, b | [6 empty] | 3.245 | 150.59 | 488.66
Formigonament per a cèrcols, amb Formigó per armar HA - 25 / B / 20 / XC2 amb una quantitat de ciment de 275 kg/m3 i relació aigua ciment =< 0.6, abocat amb bomba
[5 empty] | Uts. | Llargada | Amplada | Alçada | Parcial | Subtotal
|  |  |  | Planta Baixa |  |  |  |  | 0
|  |  |  | 15x30 | 2 | 1.95 | 0.15 | 0.3 | 0.176
[5 empty] | 2 | 1.65 | 0.15 | 0.3 | 0.149
[5 empty] | 2 | 4.5 | 0.15 | 0.3 | 0.405
|  |  |  | Planta Entresòl |  |  |  |  | 0
|  |  |  | 15x30 | 2 | 1.95 | 0.15 | 0.3 | 0.176
[5 empty] | 2 | 1.65 | 0.15 | 0.3 | 0.149
[5 empty] | 2 | 4.5 | 0.15 | 0.3 | 0.405
|  |  |  | Planta Primera |  |  |  |  | 0
|  |  |  | 15x30 | 2 | 1.95 | 0.15 | 0.3 | 0.176
[5 empty] | 2 | 1.65 | 0.15 | 0.3 | 0.149
[5 empty] | 2 | 4.5 | 0.15 | 0.3 | 0.405
|  |  |  | Planta Segona |  |  |  |  | 0
|  |  |  | 15x30 | 2 | 1.95 | 0.15 | 0.3 | 0.176
[5 empty] | 2 | 1.65 | 0.15 | 0.3 | 0.149
[5 empty] | 2 | 4.5 | 0.15 | 0.3 | 0.405
|  |  |  | Planta Sotacoberta |  |  |  |  | 0
|  |  |  | 15x30 | 1 | 1.95 | 0.15 | 0.3 | 0.088
[5 empty] | 2 | 1.65 | 0.15 | 0.3 | 0.149
[5 empty] | 1 | 1.95 | 0.15 | 0.3 | 0.088 | 3.245
P4B4-3FRH | Partida | kg | Arm.cèrcols AP500S barres corrug. | [6 empty] | 504 | 2.22 | 1118.88
Armadura per a cèrcols AP500 S d'Acer en barres corrugades B500S de límit elàstic >= 500 N/mm2
[5 empty] | Uts. | Llargada | Amplada | Alçada | Parcial | Subtotal
|  |  |  | Quantia = ** kg/ml |  |  |  |  | 0
|  |  |  | Planta Baixa |  |  |  |  | 0
|  |  |  | 15x30 | 2 | 1.95 |  | 7 | 27.3
[5 empty] | 2 | 1.65 |  | 7 | 23.1
[5 empty] | 2 | 4.5 |  | 7 | 63
|  |  |  | Planta Entresòl |  |  |  |  | 0
|  |  |  | 15x30 | 2 | 1.95 |  | 7 | 27.3
[5 empty] | 2 | 1.65 |  | 7 | 23.1
[5 empty] | 2 | 4.5 |  | 7 | 63
|  |  |  | Planta Primera |  |  |  |  | 0
|  |  |  | 15x30 | 2 | 1.95 |  | 7 | 27.3
[5 empty] | 2 | 1.65 |  | 7 | 23.1
[5 empty] | 2 | 4.5 |  | 7 | 63
|  |  |  | Planta Segona |  |  |  |  | 0
|  |  |  | 15x30 | 2 | 1.95 |  | 7 | 27.3
[5 empty] | 2 | 1.65 |  | 7 | 23.1
[5 empty] | 2 | 4.5 |  | 7 | 63
|  |  |  | Planta Sotacoberta |  |  |  |  | 0
|  |  |  | 15x30 | 1 | 1.95 |  | 7 | 13.65
[5 empty] | 2 | 1.65 |  | 7 | 23.1
[5 empty] | 1 | 1.95 |  | 7 | 13.65 | 504
P4D8-3UAF | Partida | m2 | Muntatge+desmunt.encofrat tauler,p/cèrcol recte | [6 empty] | 93.6 | 93.82 | 8781.55
Muntatge i desmuntatge d'encofrat amb tauler de fusta de pi, per a cèrcols de directriu recta
[5 empty] | Uts. | Llargada | Amplada | Alçada | Parcial | Subtotal
|  |  |  | Planta Baixa |  |  |  |  | 0
|  |  |  | 15x30 | 2 | 1.95 | 2 | 0.3 | 2.34
[5 empty] | 2 | 1.65 | 2 | 0.3 | 1.98
[5 empty] | 2 | 4.5 | 2 | 1 | 18
|  |  |  | Planta Entresòl |  |  |  |  | 0
|  |  |  | 15x30 | 2 | 1.95 | 2 | 0.3 | 2.34
[5 empty] | 2 | 1.65 | 2 | 0.3 | 1.98
[5 empty] | 2 | 4.5 | 2 | 1 | 18
|  |  |  | Planta Primera |  |  |  |  | 0
|  |  |  | 15x30 | 2 | 1.95 | 2 | 0.3 | 2.34
[5 empty] | 2 | 1.65 | 2 | 0.3 | 1.98
[5 empty] | 2 | 4.5 | 2 | 1 | 18
|  |  |  | Planta Segona |  |  |  |  | 0
|  |  |  | 15x30 | 2 | 1.95 | 2 | 0.3 | 2.34
[5 empty] | 2 | 1.65 | 2 | 0.3 | 1.98
[5 empty] | 2 | 4.5 | 2 | 1 | 18
|  |  |  | Planta Tercera |  |  |  |  | 0
|  |  |  | 15x30 | 1 | 1.95 | 2 | 0.3 | 1.17
[5 empty] | 2 | 1.65 | 2 | 0.3 | 1.98
[5 empty] | 1 | 1.95 | 2 | 0.3 | 1.17 | 93.6
|  |  | 2.4 | [7 empty] | 20733.54 | 20733.54
|  |  | 2 | [7 empty] | 270019.55 | 270019.55
3 | Capítol |  | TANCAMENT I DIVISÒRIES | [7 empty] | 158972.18 | 158972.18
P4E4-Z79B | Partida | m2 | Paret estructural,2cares,g=30cm,Bloc foradat morter cimentR-6,llis 400x300x200mm,+hidrofugants,c.vista,gris,col. Morter pòrtland+fill.calc. 1:0,5:4,10N/mm2,resist.compress.=3N/mm2+Form.p/fàb.blocs mort.cim. Formigó per armar HA - 30 / F / 10 / xC1 quant.ciment 300kg/m3, aigua/ciment =< 0.6, col.manual.+Acer b/corrug.obra B500S p/arm.paret bloc mort. | [6 empty] | 43.8 | 49.44 | 2165.47
Paret estructural de dues cares vistes, de 30 cm de gruix, de bloc foradat de morter de ciment R-6, llis, de 400x300x200 mm, amb components hidrofugants, de cara vista, gris, categoria I segons norma UNE-EN 771-3, col·locat amb ciment pòrtland amb filler calcari CEM II/B-L 32,5 R segons UNE-EN 197-1, en sacs i amb una resistència a compressió de la paret de 3 N/mm2 amb traves i brancals massissats amb formigonament per a fàbrica de blocs de morter de ciment, amb formigó per armar HA - 30 / F / 10 / xC1 amb una quantitat de ciment de 300 kg/m3 i relació aigua ciment =< 0.6, col·locat manualment i armat amb acer en barres corrugades elaborat a l'obra B500S de límit elàstic >= 500 N/mm2 per a l'armadura de parets de blocs de morter de ciment, m2 de superfície realment executada sense incloure cèrcols ni llindes
[5 empty] | Uts. | Llargada | Amplada | Alçada | Parcial | Subtotal
|  |  |  | Planta baixa |  |  |  |  | 0
|  |  |  | Façana carrer Fruita |  | 10 |  | 1.5 | 15
|  |  |  | Pati |  | 16 |  | 1.2 | 19.2
|  |  |  | Ascensor | 4 | 2 |  | 1.2 | 9.6 | 43.8
P4E4-Z689 | Partida | m2 | Paret estructural,2cares,g=20cm,Bloc foradat morter cimentR-6,llis 400x200x200mm,+hidrofugants,c.vista,gris,col. Morter pòrtland+fill.calc. 1:0,5:4,10N/mm2,resist.compress.=3N/mm2+Form.p/fàb.blocs mort.cim. Formigó per armar HA - 30 / F / 10 / xC1 quant.ciment 300kg/m3, aigua/ciment =< 0.6, col.manual.+Acer b/corrug.obra B500S p/arm.paret bloc mort. | [6 empty] | 167.84 | 42.69 | 7165.09
Paret estructural de dues cares vistes, de 20 cm de gruix, de bloc foradat de morter de ciment R-6, llis, de 400x200x200 mm, amb components hidrofugants, de cara vista, gris, categoria I segons norma UNE-EN 771-3, col·locat amb ciment pòrtland amb filler calcari CEM II/B-L 32,5 R segons UNE-EN 197-1, en sacs i amb una resistència a compressió de la paret de 3 N/mm2 amb traves i brancals massissats amb formigonament per a fàbrica de blocs de morter de ciment, amb formigó per armar HA - 30 / F / 10 / xC1 amb una quantitat de ciment de 300 kg/m3 i relació aigua ciment =< 0.6, col·locat manualment i armat amb acer en barres corrugades elaborat a l'obra B500S de límit elàstic >= 500 N/mm2 per a l'armadura de parets de blocs de morter de ciment, m2 de superfície realment executada sense incloure cèrcols ni llindes
[5 empty] | Uts. | Llargada | Amplada | Alçada | Parcial | Subtotal
|  |  |  | Planta baixa |  |  |  |  | 0
|  |  |  | Façana |  | 10 |  | 1.6 | 16
|  |  |  | Rampa accés | 2 | 10.2 |  | 0.8 | 16.32
|  |  |  | Planta entresòl |  |  |  |  | 0
|  |  |  | Terrassa | 2 | 5.1 |  | 1.4 | 14.28
|  |  |  | Planta primera |  |  |  |  | 0
|  |  |  | Terrassa | 2 | 6.2 |  | 1.4 | 17.36
|  |  |  | Planta sotacoberta |  |  |  |  | 0
|  |  |  | Terrassa |  | 15 |  | 1.4 | 21
[6 empty] | 16.2 |  | 1.4 | 22.68
|  |  |  | Planta coberta | 1 | 10 |  | 0.6 | 6
[5 empty] | 1 | 15 |  | 2 | 30
[5 empty] | 1 | 7 |  | 0.6 | 4.2
|  |  |  | psdc |  |  |  | 20 | 20 | 167.84
P783-8D34 | Partida | m2 | Imperm.parament,em.bitum.imperm. EB <= 2 kg/m2,dues capes | [6 empty] | 53.8 | 11.74 | 631.61
Impermeabilització de parament amb emulsió bituminosa per a impermeabilització tipus EB amb una dotació de <= 2 kg/m2 aplicada en dues capes
[5 empty] | Uts. | Llargada | Amplada | Alçada | Parcial | Subtotal
|  |  |  | Ascensor | 4 | 2 |  | 1.2 | 9.6
|  |  |  | Pati |  | 16 |  | 1.2 | 19.2
|  |  |  | Façana carrer Fruita |  | 10 |  | 1.5 | 15
|  |  |  | psdc |  | 10 |  |  | 10 | 53.8
P791-8A6Y | Partida | m2 | Impermeabilització ext.mur cont.h<= 3 m+emul.bitum.+làm.drenatge nodular PEAD+un geotèxtilfix.mec. | [6 empty] | 53.8 | 18.33 | 986.15
Impermeabilització exterior de mur de contenció de <= 3 m d'alçària amb emulsió bituminosa, capa drenant amb làmina de drenatge nodular de polietilè d'alta densitat i capa filtrant amb un geotèxtil, fixada mecànicament. I2+D1 segons CTE/DB-HS 2006
[5 empty] | Uts. | Llargada | Amplada | Alçada | Parcial | Subtotal
|  |  |  | Ascensor | 4 | 2 |  | 1.2 | 9.6
|  |  |  | Pati |  | 16 |  | 1.2 | 19.2
|  |  |  | Façana carrer Fruita |  | 10 |  | 1.5 | 15
|  |  |  | psdc |  | 10 |  |  | 10 | 53.8
P6126-58OM | Partida | m2 | Paret tanc.recolzada,p/revestir,14cm,maó calat,290x140x100mm,p/revestir,categoria I,HD,UNE-EN 771-1,col.morter 1:0,5:4,CEM II | [6 empty] | 1313.945 | 39.37 | 51730.01
Paret de tancament recolzada per a revestir de gruix 14 cm, de maó calat, de 290x140x100 mm, per a revestir, categoria I, HD, segons la norma UNE-EN 771-1, col·locat amb morter mixt de ciment pòrtland amb filler calcari CEM II/B-L, calç i sorra, amb 380 kg/m3 de ciment, amb una proporció en volum 1:0,5:4 i 10 N/mm2 de resistència a compressió, elaborat a l'obra
[5 empty] | Uts. | Llargada | Amplada | Alçada | Parcial | Subtotal
|  |  |  | Planta baixa | 8 | 1 |  | 2.6 | 20.8
[5 empty] | 2 | 2.5 |  | 2.6 | 13
[5 empty] | 1 | 3.75 |  | 2.6 | 9.75
|  |  |  | ascensor | 1 | 7.8 |  | 2.6 | 20.28
[6 empty] | 1.5 |  | 2.6 | 3.9
[6 empty] | 2.5 |  | 2.6 | 6.5
[6 empty] | 5.6 |  | 2.6 | 14.56
[6 empty] | 8.6 |  | 2.6 | 22.36
[5 empty] | 2 | 5.5 |  | 2.6 | 28.6
[6 empty] | 1.25 |  | 2.6 | 3.25
[6 empty] | 4.5 |  | 2.6 | 11.7
[6 empty] | 2 |  | 2.6 | 5.2
[6 empty] | 1.55 |  | 2.6 | 4.03
[5 empty] | 6 | 0.5 |  | 2.6 | 7.8
|  |  |  | mitgera |  | 20 |  | 2.6 | 52
|  |  |  | rampa |  | 6.5 |  | 1.5 | 9.75
|  |  |  | Planta entresòl | 6 | 1 |  | 2.6 | 15.6
[6 empty] | 2.5 |  | 2.6 | 6.5
[6 empty] | 2 |  | 2.6 | 5.2
[6 empty] | 3.75 |  | 2.9 | 10.875
|  |  |  | ascensor | 1 | 7.8 |  | 2.6 | 20.28
[6 empty] | 2.5 |  | 2.6 | 6.5
[6 empty] | 10 |  | 2.6 | 26
[6 empty] | 3.3 |  | 2.6 | 8.58
[6 empty] | 9.3 |  | 2.6 | 24.18
[5 empty] | -0.5 | 2.1 |  | 2.2 | -2.31
[6 empty] | 8.6 |  | 2.6 | 22.36
[5 empty] | -0.5 | 3.6 |  | 2.2 | -3.96
[6 empty] | 6.5 |  | 2.6 | 16.9
[5 empty] | -0.5 | 3.5 |  | 2.2 | -3.85
[6 empty] | 4.5 |  | 2.6 | 11.7
[6 empty] | 12 |  | 2.6 | 31.2
|  |  |  | mitgera |  | 20 |  | 2.6 | 52
|  |  |  | Planta primera | 4 | 1 |  | 2.4 | 9.6
[5 empty] | 4 | 1 |  | 2.4 | 9.6
|  |  |  | ascensor | 1 | 7.8 |  | 2.4 | 18.72
[6 empty] | 2.85 |  | 2.4 | 6.84
[6 empty] | 8.7 |  | 2.4 | 20.88
[6 empty] | 2.25 |  | 2.4 | 5.4
[6 empty] | 11 |  | 2.4 | 26.4
[5 empty] | -0.5 | 2.1 |  | 2.2 | -2.31
[6 empty] | 8.6 |  | 2.4 | 20.64
[5 empty] | -0.5 | 3.6 |  | 2.2 | -3.96
[6 empty] | 6.5 |  | 2.4 | 15.6
[5 empty] | -0.5 | 3.5 |  | 2.2 | -3.85
|  |  |  | mitgera |  | 20 |  | 2.4 | 48
|  |  |  | Planta segona | 4 | 1 |  | 2.4 | 9.6
[5 empty] | 4 | 1 |  | 2.4 | 9.6
|  |  |  | ascensor | 1 | 7.8 |  | 2.4 | 18.72
[6 empty] | 2.85 |  | 2.4 | 6.84
[6 empty] | 8.7 |  | 2.4 | 20.88
[6 empty] | 2.25 |  | 2.4 | 5.4
[6 empty] | 11 |  | 2.4 | 26.4
[5 empty] | -0.5 | 2.1 |  | 2.2 | -2.31
[6 empty] | 8.6 |  | 2.4 | 20.64
[5 empty] | -0.5 | 3.6 |  | 2.2 | -3.96
[6 empty] | 6.5 |  | 2.4 | 15.6
[5 empty] | -0.5 | 3.5 |  | 2.2 | -3.85
|  |  |  | mitgera |  | 20 |  | 2.4 | 48
|  |  |  | Planta sotacoberta |  | 10 |  | 2.5 | 25
[5 empty] | 2 | 14.7 |  | 3.4 | 99.96
[6 empty] | 6.9 |  | 5 | 34.5
[6 empty] | 5.5 |  | 2.3 | 12.65
|  |  |  | ascensor | 1 | 7.8 |  | 4.35 | 33.93
[5 empty] | 2 | 2.8 |  | 2.5 | 14
[5 empty] | 2 | 9 |  | 2.5 | 45
[6 empty] | 2 |  | 2.5 | 5
[6 empty] | 11.5 |  | 3.7 | 42.55
[6 empty] | 10.7 |  | 3 | 32.1
[6 empty] | 9 |  | 3 | 27
[6 empty] | 7.75 |  | 2.6 | 20.15
[6 empty] | 3.5 |  | 2.5 | 8.75
|  |  |  | Mitgera | 2 | 7.8 |  | 2.5 | 39
|  |  |  | psdc |  |  |  | 50 | 50 | 1313.945
P6142-56ZU | Partida | m2 | Envà recolzat divis.7cm supermaó 500x200x70mm,LD,I morter 1:4 | [6 empty] | 25 | 19.35 | 483.75
Envà recolzat divisori de 7 cm de gruix, supermaó de 500x200x70 mm, LD, categoria I, segons la norma UNE-EN 771-1, per a revestir, col·locat amb morter ciment 1:4
[5 empty] | Uts. | Llargada | Amplada | Alçada | Parcial | Subtotal
|  |  |  | envans |  | 25 |  |  | 25 | 25
P6142-56WO | Partida | m2 | Envà recolzat divis.5cm supermaó 500x200x50mm,LD,II morter 1:4 | [6 empty] | 20 | 18.24 | 364.8
Envà recolzat divisori de 5 cm de gruix, supermaó de 500x200x50 mm, LD, categoria II, segons la norma UNE-EN 771-1, per a revestir, col·locat amb morter ciment 1:4
[5 empty] | Uts. | Llargada | Amplada | Alçada | Parcial | Subtotal
|  |  |  | caixons |  | 20 |  |  | 20 | 20
P83EC-973Zb | Partida | m2 | Extradossat pl.guix lam, estruc.autop. Lliure H,0,085/400(70) I(15mm)+placa sem.lv.MWaïll. zona humida | [6 empty] | 111.91 | 50.3 | 5629.07
Extradossat de plaques de guix laminat format per estructura autoportant lliure reforçada en H amb perfileria de planxa d'acer galvanitzat, amb un gruix total de l'extradossat de 0,085 mm, muntants cada 400 mm de 70 mm d'amplaria i canals de 70 mm d'amplaria, amb 1 placa amb duresa superficial i hidròfuga (H) de 15 mm de gruix, fixada mecànicament i aïllament amb plaques de placa semirígida llana vidre p/aïllament
[5 empty] | Uts. | Llargada | Amplada | Alçada | Parcial | Subtotal
|  |  |  | Planta baixa |  | 7.5 |  | 2.6 | 19.5
|  |  |  | Planta entresòl |  | 15 |  | 2.6 | 39
|  |  |  | Planta primera |  | 6.7 |  | 2.4 | 16.08
|  |  |  | Planta segona |  | 6.7 |  | 2.4 | 16.08
|  |  |  | Planta sotacoberta |  | 8.5 |  | 2.5 | 21.25 | 111.91
P83EC-973Z | Partida | m2 | Extradossat pl.guix lam, estruc.autop. Lliure H,0,085/400(70) I(15mm)+placa sem.lv.MWaïll. | [6 empty] | 1204.236 | 48.77 | 58730.59
Extradossat de plaques de guix laminat format per estructura autoportant lliure reforçada en H amb perfileria de planxa d'acer galvanitzat, amb un gruix total de l'extradossat de 0,085 mm, muntants cada 400 mm de 70 mm d'amplaria i canals de 70 mm d'amplaria, amb 1 placa amb duresa superficial (I) de 15 mm de gruix, fixada mecànicament i aïllament amb plaques de placa semirígida llana vidre p/aïllament
[5 empty] | Uts. | Llargada | Amplada | Alçada | Parcial | Subtotal
|  |  |  | Planta baixa |  | 41 |  | 2.6 | 106.6
[6 empty] | 19 |  | 2.6 | 49.4
[6 empty] | 10.5 |  | 2.6 | 27.3
[6 empty] | 2 |  | 2.6 | 5.2
[6 empty] | 5.25 |  | 2.6 | 13.65
[6 empty] | 10.1 |  | 2.6 | 26.26
[6 empty] | 5.5 |  | 2.6 | 14.3
[6 empty] | 11.75 |  | 2.6 | 30.55
[6 empty] | 2.25 |  | 2.6 | 5.85
|  |  |  | Paret entrada |  | 3 |  | 5.5 | 16.5
|  |  |  | façana fruita |  | 6.8 |  | 2.6 | 17.68
[5 empty] | -0.5 | 4.1 |  | 3.1 | -6.355
|  |  |  | Planta entresòl |  | 16.2 |  | 2.6 | 42.12
[6 empty] | 15 |  | 2.6 | 39
[6 empty] | 12 |  | 2.6 | 31.2
[6 empty] | 8.76 |  | 2.6 | 22.776
[6 empty] | 9 |  | 2.6 | 23.4
[6 empty] | 7.5 |  | 2.6 | 19.5
[6 empty] | 4.1 |  | 2.6 | 10.66
[5 empty] | -0.5 | 2.1 |  | 2.2 | -2.31
[6 empty] | 8.6 |  | 2.6 | 22.36
[5 empty] | -0.5 | 3.5 |  | 1.2 | -2.1
[6 empty] | 6.5 |  | 2.6 | 16.9
[5 empty] | -0.5 | 3.5 |  | 2.2 | -3.85
[5 empty] | 2 | 1.7 |  | 2.6 | 8.84
[6 empty] | 2.5 |  | 2.6 | 6.5
|  |  |  | Planta primera |  | 13.8 |  | 2.4 | 33.12
[5 empty] | 2 | 1 |  | 2.4 | 4.8
[6 empty] | 14.2 |  | 2.4 | 34.08
[6 empty] | 12.6 |  | 2.4 | 30.24
[6 empty] | 8.7 |  | 2.4 | 20.88
[5 empty] | 2 | 1 |  | 2.4 | 4.8
[6 empty] | 5.9 |  | 2.4 | 14.16
[5 empty] | -0.5 | 2.1 |  | 2.2 | -2.31
[6 empty] | 8.5 |  | 2.4 | 20.4
[5 empty] | -0.5 | 3.5 |  | 1.2 | -2.1
[6 empty] | 4.7 |  | 2.4 | 11.28
[5 empty] | -0.5 | 3.5 |  | 2.2 | -3.85
[6 empty] | 8.5 |  | 2.4 | 20.4
[5 empty] | 2 | 2.2 |  | 2.4 | 10.56
|  |  |  | Planta segona |  | 13.8 |  | 2.4 | 33.12
[5 empty] | 2 | 1 |  | 2.4 | 4.8
[6 empty] | 14.2 |  | 2.4 | 34.08
[6 empty] | 12.6 |  | 2.4 | 30.24
[6 empty] | 8.7 |  | 2.4 | 20.88
[5 empty] | 2 | 1 |  | 2.4 | 4.8
[6 empty] | 5.9 |  | 2.4 | 14.16
[5 empty] | -0.5 | 2.1 |  | 2.2 | -2.31
[6 empty] | 8.5 |  | 2.4 | 20.4
[5 empty] | -0.5 | 3.5 |  | 2.2 | -3.85
[6 empty] | 4.7 |  | 2.4 | 11.28
[5 empty] | -0.5 | 3.5 |  | 2.2 | -3.85
[6 empty] | 8.5 |  | 2.4 | 20.4
[5 empty] | 2 | 2.2 |  | 2.4 | 10.56
|  |  |  | Planta sotacoberta | 2 | 11.2 |  | 3.4 | 76.16
[6 empty] | 8.8 |  | 2.5 | 22
[6 empty] | 4.5 |  | 5 | 22.5
[5 empty] | -0.5 | 3.5 |  | 2.2 | -3.85
[6 empty] | 7 |  | 3.7 | 25.9
[6 empty] | 7 |  | 2.3 | 16.1
[5 empty] | 2 | 8.5 |  | 2.5 | 42.5
[5 empty] | -0.5 | 3.5 |  | 2.2 | -3.85
[6 empty] | 4.5 |  | 4.35 | 19.575
[5 empty] | -0.5 | 2.1 |  | 2.2 | -2.31
[6 empty] | 8.4 |  | 3 | 25.2
[6 empty] | 4.25 |  | 3 | 12.75
[6 empty] | 7.1 |  | 2.6 | 18.46 | 1204.236
P655-13GI0 | Partida | m2 | Envà pl.guix laminat,estruc.doble N0,14003mm/400mm(70mm+70mm),I(15mm)/I(15mm)+MW-vidre R>=1,6216m2·K/W | [6 empty] | 384.51 | 58.9 | 22647.64
Envà de plaques de guix laminat format per estructura doble normal amb perfileria de planxa d'acer galvanitzat, amb un gruix total de l'envà de 0,14003 mm, muntants cada 400 mm de 70 mm d'amplària i canals de 70 mm d'amplària, 1 placa a cada cara, una duresa superficial (I) de 15 mm i l'altra amb duresa superficial (I) de 15 mm de gruix, fixades mecànicament i aïllament de plaques de llana mineral de vidre de resistència tèrmica >= 1,6216 m2·K/W
[5 empty] | Uts. | Llargada | Amplada | Alçada | Parcial | Subtotal
|  |  |  | Planta baixa |  | 2.2 |  | 2.6 | 5.72
[5 empty] | 2 | 1.15 |  | 2.6 | 5.98
[6 empty] | 4.25 |  | 2.6 | 11.05
|  |  |  | ascensor |  | 4.6 |  | 2.6 | 11.96
[6 empty] | 4.25 |  | 2.6 | 11.05
[6 empty] | 1.6 |  | 2.6 | 4.16
[6 empty] | 2.2 |  | 2.6 | 5.72
[6 empty] | 0.5 |  | 2.6 | 1.3
|  |  |  | Planta entresòl |  | 4 |  | 2.6 | 10.4
[6 empty] | 2.65 |  | 2.6 | 6.89
[6 empty] | 2 |  | 2.6 | 5.2
[6 empty] | 1.75 |  | 2.6 | 4.55
[6 empty] | 2.6 |  | 2.6 | 6.76
[6 empty] | 1 |  | 2.6 | 2.6
[6 empty] | 7.5 |  | 2.6 | 19.5
[6 empty] | 4.2 |  | 2.6 | 10.92
[6 empty] | 2 |  | 2.6 | 5.2
[6 empty] | 6.4 |  | 2.6 | 16.64
[5 empty] | 3 | 1.6 |  | 2.6 | 12.48
[6 empty] | 4 |  | 2.6 | 10.4
[6 empty] | 1 |  | 2.6 | 2.6
[6 empty] | 2 |  | 2.6 | 5.2
[5 empty] | 3 | 1 |  | 2.6 | 7.8
|  |  |  | Planta primera | 4 | 1 |  | 2.4 | 9.6
[6 empty] | 2.9 |  | 2.4 | 6.96
[6 empty] | 4.6 |  | 2.4 | 11.04
[6 empty] | 2.6 |  | 2.4 | 6.24
[6 empty] | 2.2 |  | 2.4 | 5.28
[5 empty] | 2 | 1 |  | 2.4 | 4.8
[6 empty] | 2.5 |  | 2.4 | 6
[5 empty] | 3 | 1 |  | 2.4 | 7.2
[5 empty] | 2 | 3 |  | 2.4 | 14.4
[5 empty] | 4 | 2 |  | 2.4 | 19.2
|  |  |  | Planta segona | 4 | 1 |  | 2.4 | 9.6
[6 empty] | 2.9 |  | 2.4 | 6.96
[6 empty] | 5 |  | 2.4 | 12
[6 empty] | 2.6 |  | 2.4 | 6.24
[6 empty] | 2.2 |  | 2.4 | 5.28
[5 empty] | 2 | 1 |  | 2.4 | 4.8
[6 empty] | 2.9 |  | 2.4 | 6.96
[5 empty] | 2 | 1.1 |  | 2.4 | 5.28
[6 empty] | 1 |  | 2.4 | 2.4
[5 empty] | 3 | 2 |  | 2.4 | 14.4
|  |  |  | Planta sotacoberta | 2 | 2.6 |  | 3.2 | 16.64
[5 empty] | 1 | 3 |  | 2.5 | 7.5
[5 empty] | 2 | 1 |  | 3.2 | 6.4
[6 empty] | 2.1 |  | 2.5 | 5.25 | 384.51
P7C25-DCJ1 | Partida | m2 | Aïllam.planxa XPS,g=100mm,resist.compress.>= 300 kPa,res.tèrmica=2,941-2,703m2·K/W,superf.llisa,cantell encadellat,col.fix.mecàniques | [6 empty] | 80 | 24.07 | 1925.6
Aïllament de planxa de poliestirè extruït (XPS), de 100 mm de gruix, resistència a compressió >= 300 kPa, resistència tèrmica entre 2,941 i 2,703 m2·K/W, amb la superfície llisa i cantell encadellat, col·locada amb fixacions mecàniques
[5 empty] | Uts. | Llargada | Amplada | Alçada | Parcial | Subtotal
|  |  |  | Planta baixa - façana Fruita |  | 10 |  | 6 | 60
|  |  |  | psdc |  | 20 |  |  | 20 | 80
NAJ110b | Partida | m | Aïllament tèrmic de base de mur, amb vidre cel·lular. Polidros | [6 empty] | 62 | 42.39 | 2628.18
Aïllament tèrmic de base de mur, format per banda de vidre cel·lular, de 50 mm d'espessor i 300 mm d'amplada, segons UNE-EN 13167, resistència a compressió >= 1600 kPa, resistència tèrmica 0,1667 m²K/W, conductivitat tèrmica 0,05 W/(mK) i Euroclasse A1 de reacció al foc segons UNE-EN 13501-1, rebuda amb morter de ciment, industrial, M-5. Polidros Inclou: Neteja i preparació de la superfície suport. Replanteig de les peces. Tall de l'aïllament. Aplicació del morter. Col·locació de l'aïllament. Criteri d'amidament de projecte: Superfície mesurada segons documentació gràfica de Projecte. Criteri de mesura d'obra: Es mesurarà la superfície realment executada segons especificacions de Projecte.
[5 empty] | Uts. | Llargada | Amplada | Alçada | Parcial | Subtotal
|  |  |  | Cantells forjats |  |  |  |  | 0
[5 empty] | 3 | 10 |  |  | 30
[5 empty] | 4 | 8 |  |  | 32 | 62
P44A-43L7 | Partida | kg | Acer S275JR,p/llindes peça simp.,perf.lam.IP,HE,UP,treb.taller+antiox.,col.obra sold. | [6 empty] | 845.683 | 3.34 | 2824.58
Acer S275JR segons UNE-EN 10025-2, per a llindes formades per peça simple, en perfils laminats en calent sèrie IPN, IPE, HEB, HEA, HEM i UPN, treballat a taller i amb una capa d'imprimació antioxidant, col·locat a l'obra amb soldadura
[5 empty] | Uts. | Llargada | Amplada | Alçada | Parcial | Subtotal
|  |  |  | Llinda planta entresòl - façana - IPN 200 psdc | 2 | 10.1 | 26.2 | 1.1 | 582.164
|  |  |  | Façana carrer Graupera | 1 | 7.95 | 26.2 | 1.1 | 229.119
|  |  |  | Llindes pati |  |  |  |  | 0
|  |  |  | HEB 120 | 6 | 4 |  |  | 24
[5 empty] | 4 | 2.6 |  |  | 10.4 | 845.683
P44A-43L8 | Partida | kg | Acer S275JR,p/llindes peça simp.,perf.lam.L,LD,T,rodó,quad.,rectang.,treb.taller+antiox.,col.obra sold. | [6 empty] | 318.209 | 3.33 | 1059.64
Acer S275JR segons UNE-EN 10025-2, per a llindes formades per peça simple, en perfils laminats en calent sèrie L, LD, T, rodó, quadrat, rectangular i planxa, treballat a taller i amb una capa d'imprimació antioxidant, col·locat a l'obra amb soldadura
[5 empty] | Uts. | Llargada | Amplada | Alçada | Parcial | Subtotal
|  |  |  | Llinda planta entresòl - façana - platina (85*12) | 2.25 | 4.3 | 1 | 7.05 | 68.209
[6 empty] | 250 |  |  | 250 | 318.209
|  |  | 3 | [7 empty] | 158972.18 | 158972.18
4 | Capítol |  | REVESTIMENTS | [7 empty] | 264785.93 | 264785.93
4.1 | Capítol |  | Revestiments exteriors | [7 empty] | 121480.55 | 121480.55
P7CE0-4JJQ | Partida | m2 | SATE Aïllam.ext.p/sup.revest.prim,Planxa XPS,g=100mm,resist.compress.>= 300 kPa,res.tèrmica=2,941-2,703m2·K/W,superf.acanal.,cantell recte,fix.ciment GP+tac+suport niló,revest.morter ciment GP+Malla FV+PVC,4x4mm,pes>=160g/m2 embeg.,col.Arrebossat OC ciment,CSIV-W2,col.manual.,rug.,p.p.Protecció cantonera alum.g=5mm,25mm desenv.,n/incl.prep.sup.B2+R3 CTE/DB-HS 2006 | [6 empty] | 594.37 | 72.28 | 42961.06
Sistema d'aïllament tèrmic per l'exterior (SATE) amb aïllament exterior per a suport de revestiment prim, amb planxa de poliestirè extruït (XPS), de 100 mm de gruix, resistència a compressió >= 300 kPa, resistència tèrmica entre 2,941 i 2,703 m2·K/W, amb la superfície acanalada i cantell recte, fixada mecànicament amb morter de ciment per a ús corrent (GP) i tac i suport de niló, i revestida amb capa d'acabat de morter acrílic, color blanc, sobre emprimació a base de silicat a emulsió aquosa, acabat mat. Inclús perfils d'arrencada d'alumini, perfils de tancament superior d'alumini, perfils de cantó de PVC amb malla, massilla segelladora monocomponent i cordó d'escuma de polietilè expandit de cel·les tancades per a segellat de junts. Criteri de valoració econòmica: El preu inclou l'execució de les rematades en els trobaments amb paraments, revestiments o altres elements rebuts en la seva superfície, però no inclou la preparació de la superfície suport. Inclou: Col·locació del perfil d'arrencada. Tall i preparació de l'aïllament. Col·locació de l'aïllament sobre el parament. Escatat de tota la superfície. Col·locació de la resta de perfils. Resolució dels punts singulars. Aplicació del morter base i col·locació de la malla de fibra de vidre en la capa de regularització. Formació de juntes. Aplicació de la capa d'acabat. Segellat de junts.
[5 empty] | Uts. | Llargada | Amplada | Alçada | Parcial | Subtotal
|  |  |  | Façana pati |  | 50.65 |  |  | 50.65
[5 empty] | -3 | 4.25 |  |  | -12.75
[6 empty] | 106.1 |  |  | 106.1
[6 empty] | 9.6 |  |  | 9.6
[6 empty] | 7.7 |  |  | 7.7
[5 empty] | -4 | 4.2 |  |  | -16.8
[6 empty] | 98.3 |  |  | 98.3
[5 empty] | -3 | 2.55 |  |  | -7.65
|  |  |  | Façana PSC |  | 10 | 2.4 |  | 24
[6 empty] | 7.7 | 2.6 |  | 20.02
|  |  |  | Pati interior |  | 70 |  |  | 70
[6 empty] | 12.1 |  |  | 12.1
[6 empty] | 15.6 |  |  | 15.6
|  |  |  | Mitgera |  | 10.5 | 5.6 |  | 58.8
[6 empty] | 12.5 | 3 |  | 37.5
|  |  |  | Façana Fruita | 4 | 1 | 6 |  | 24
|  |  |  | Façana Graupera | 4 | 1 | 9 |  | 36
[6 empty] | 8 |  | 2.6 | 20.8
|  |  |  | Coberta |  | 5.2 | 2 |  | 10.4
[6 empty] | 10 | 0.6 |  | 6
[6 empty] | 12 | 2 |  | 24 | 594.37
P7C25-DCII | Partida | m2 | Aïllam.planxa XPS,g=80mm,resist.compress.>= 200 kPa,res.tèrmica=2,581-2,353m2·K/W,superf.llisa,cantell mitjamossa+encad.,col.fix.mecàniques | [6 empty] | 16.34 | 19.21 | 313.89
Aïllament de planxa de poliestirè extruït (XPS), de 80 mm de gruix, resistència a compressió >= 200 kPa, resistència tèrmica entre 2,581 i 2,353 m2·K/W, amb la superfície llisa i cantell mitjamossa i encadellat, col·locada amb fixacions mecàniques
[5 empty] | Uts. | Llargada | Amplada | Alçada | Parcial | Subtotal
|  |  |  | Porxo carrer Graupera |  | 7.6 | 2.15 |  | 16.34 | 16.34
P847-48MP | Partida | m2 | Cel ras lamel·les alumini lacat,cantell rect+pest.,300x19mm,color estànd.,llisa, munt.horitz.,sep.10mm,fix.perfils omega p/fix.clipada +perf.reforç,sep.<= 1,5 m,susp. Barra roscada,sep.<= 1,2 m,fix.mec. | [6 empty] | 16.34 | 55.88 | 913.08
Cel ras de lamel·les d'alumini lacat, amb cantell rectangular amb pestanya, de 300 mm d'amplària i 19 mm d'alçària, color estàndard, amb la superfície llisa, muntades en posició horitzontal, separades 10 mm, fixades a pressió sobre estructura de perfils omega amb troquel per fixació clipada d'acer galvanitzat, amb perfil de reforç, separats <= 1,5 m, penjats amb suspensió autoanivelladora de barra roscada, separades <= 1,2 m, fixades mecànicament al sostre
[5 empty] | Uts. | Llargada | Amplada | Alçada | Parcial | Subtotal
|  |  |  | Porxo carrer Graupera |  | 7.6 | 2.15 |  | 16.34 | 16.34
P885-60AF | Partida | m2 | Arrebossat OC ciment,CSIV-W2,col.manual.,rug. | [6 empty] | 395.807 | 33.73 | 13350.57
Arrebossat amb morter monocapa (OC) de ciment, de designació CSIV-W2, segons la norma UNE-EN 998-1, col·locat manualment i acabat rugós
[5 empty] | Uts. | Llargada | Amplada | Alçada | Parcial | Subtotal
|  |  |  | Façana pati |  | 86.8 |  |  | 86.8
|  |  |  | Façana fruita |  | 10 |  | 6 | 60
[5 empty] | -0.5 | 4.3 |  | 3.15 | -6.773
[6 empty] | 10 |  | 2.5 | 25
|  |  |  | Façana Graupera |  | 7.9 |  | 3.4 | 26.86
[6 empty] | 7.9 |  | 2 | 15.8
|  |  |  | Planta sotacoberta | 4 | 4.5 |  | 1.5 | 27
[6 empty] | 7.9 |  | 1.2 | 9.48
[5 empty] | 4 | 2.6 |  | 1.6 | 16.64
[6 empty] | 10 |  | 1.2 | 12
|  |  |  | Xemeneies | 3 | 6.2 |  | 1.5 | 27.9
|  |  |  | Terrats |  | 27 |  | 0.6 | 16.2
[6 empty] | 11.5 |  | 0.6 | 6.9
|  |  |  | Planta baixa |  | 20 |  |  | 20
|  |  |  | Pati interior |  | 10 |  | 4.2 | 42
|  |  |  | psdc |  | 10 |  |  | 10 | 395.807
P811-3FCM | Partida | m2 | Arrebossat reglejat,vert.ext.,h<3m,morter ciment GP,CSIV-W0,remolinat | [6 empty] | 116.84 | 32.32 | 3776.27
Arrebossat reglejat sobre parament vertical exterior, a 3,00 m d'alçària, com a màxim, amb morter de ciment per a ús corrent (GP), de designació CSIV-W0, segons UNE-EN 998-1, remolinat
[5 empty] | Uts. | Llargada | Amplada | Alçada | Parcial | Subtotal
|  |  |  | Planta entresòl - jardinera | 2 | 5.2 |  | 1.1 | 11.44
[5 empty] | 2 | 1 |  | 1.1 | 2.2
|  |  |  | Planta primera - jardinera | 2 | 8 |  | 1.1 | 17.6
[5 empty] | 2 | 1 |  | 1.1 | 2.2
|  |  |  | Ascensor | 2 | 9.6 |  |  | 19.2
|  |  |  | Pati |  | 16 |  | 1.2 | 19.2
|  |  |  | Façana carrer Fruita |  | 10 |  | 1.5 | 15
|  |  |  | psdc |  | 30 |  |  | 30 | 116.84
P811-3FHZ | Partida | m2 | Arrebossat bona vista,vert.ext.,h>3m,morter calç GP,CSIII-W0,remolinat | [6 empty] | 90 | 32.36 | 2912.4
Arrebossat a bona vista sobre parament vertical exterior, a més de 3,00 m d'alçària, amb morter de calç Kerakol, de designació CSIII-W0, segons UNE-EN 998-1, remolinat
[5 empty] | Uts. | Llargada | Amplada | Alçada | Parcial | Subtotal
|  |  |  | Façana carrer Fruita |  | 10 |  | 6 | 60
|  |  |  | psdc |  | 30 |  |  | 30 | 90
FAZ012b | Partida | m2 | Revestiment exterior de façana ventilada, de llistons de fusta termotractada. | [6 empty] | 159.88 | 135.69 | 21694.12
Revestiment exterior de façana ventilada, de llistons de fusta termotractada de pi lunawood flandes, amb les vores rectes, de 3600x68x42 mm, amb una separació entre cares de 10 mm, amb classe d'ús 3, segons UNE-EN 335; col·locació en posició horitzontal amb cargols autoroscants d'acer inoxidable, sobre subestructura de suport d'acer segons detalll, segons UNE-EN 335, amb una separació de 58 mm, fixades a suport de fusta amb cargols d'acer al carboni. Inclou: Neteja i preparació de la superfície suport. Replanteig de les juntes de dilatació i draps de treball. Replanteig sobre el parament de les llates d'empostissar. Col·locació i fixació de les llates. Preparació del revestiment. Aplomat, anivellament i alineació del revestiment. Fixació dels llistons a les llates d'empostissar. Realització de tots els treballs necessaris per a la resolució dels buits. Resolució de punts singulars. Criteri d'amidament de projecte: Superfície mesurada segons documentació gràfica de Projecte, sense deduir forats menors de 1 m², deduint el 50% dels buits entre 1 i 2 m² i el 100% dels buits majors de 2 m², afegint a canvi, en aquests últims, la superfície de la part interior del buit, corresponent al desenvolupament de brancals i llindes. En els buits que no es dedueixin, o que es dedueixin parcialment, estan inclosos els treballs de realitzar la superfície interior del buit. Criteri de mesura d'obra: Es mesurarà la superfície realment executada segons especificacions de Projecte, sense deduir forats menors de 1 m², deduint el 50% dels buits entre 1 i 2 m² i el 100% dels buits majors de 2 m², afegint a canvi, en aquests últims, la superfície de la part interior del buit, corresponent al desenvolupament de brancals i llindes. En els buits que no es dedueixin, o que es dedueixin parcialment, estan inclosos els treballs de realitzar la superfície interior del buit.
[5 empty] | Uts. | Llargada | Amplada | Alçada | Parcial | Subtotal
|  |  |  | Façana Fruita |  | 10 |  | 8.5 | 85
|  |  |  | Façana Graupera |  | 7.8 |  | 9.6 | 74.88 | 159.88
P8A3-IAMZ | Partida | m2 | Envernissat param.vert.fusta,vernís de poliuretà a l'aigua,un comp.,p/fusta,certif. ECO LABEL+2capes acabat,mat | [6 empty] | 319.76 | 13.31 | 4256.01
Envernissat de parament vertical de fusta, al vernís de poliuretà a l'aigua d'un u component, per a fusta, amb certificat ECO LABEL ,amb 2 capes d'acabat mat
[5 empty] | Uts. | Llargada | Amplada | Alçada | Parcial | Subtotal
|  |  |  | Façana Fruita | 2 | 10 |  | 8.5 | 170
|  |  |  | Façana Graupera | 2 | 7.8 |  | 9.6 | 149.76 | 319.76
P447-DMDFb | Partida | kg | Acer S275JR,perf.lam.L,LD,T,rodó,quad.,rectang.,treb.taller+antiox.,p/ref.elem.encast.recolz.rig.,col.obra sold. | [6 empty] | 4899.026 | 3.11 | 15235.97
Acer S275JR segons UNE-EN 10025-2, en perfils laminats en calent sèrie L, LD, T, rodó, quadrat, rectangular i planxa, treballat a taller i amb una capa d'imprimació antioxidant, per a reforç d'elements d'encastament, recolzament i rigiditzadors, col·locat a l'obra amb soldadura
[5 empty] | Uts. | Llargada | Amplada | Alçada | Parcial | Subtotal
|  |  |  | Estructura suport fusta tecnològica |  |  |  |  | 0
|  |  |  | Carrer de la Fruita |  |  |  |  | 0
|  |  |  | Platina 100x8 (horitzontal) | 5 | 10.1 |  | 6.28 | 317.14
|  |  |  | Platina 50x6 (T horitzontal) | 4 | 10.1 |  | 2.36 | 95.344
|  |  |  | Platines balconeres 100x8 | 9 | 6.4 |  | 6.28 | 361.728
|  |  |  | Platines balconeres 50x6 | 9 | 6.4 |  | 2.36 | 135.936
|  |  |  | Platines balconera vidre 50x6 | 9 | 3 |  | 2.36 | 63.72
|  |  |  | Xapes sostre g 6mm 65 cm amplada | 3 | 10.1 |  | 30.5 | 924.15
|  |  |  | Xapa cantell g 6mm 35 cm amplada | 2 | 10.1 |  | 23.7 | 478.74
|  |  |  | L 50x50x5 | 2 | 12 | 1 | 3.77 | 90.48
|  |  |  | psdc |  |  |  | 250 | 250
|  |  |  | Carrer Graupera |  |  |  |  | 0
|  |  |  | Platina 100x8 (horitzontal) | 5 | 7.8 |  | 6.28 | 244.92
|  |  |  | Platina 50x6 (T horitzontal) | 4 | 7.8 |  | 2.36 | 73.632
|  |  |  | Platines balconeres 100x8 | 8 | 6.4 |  | 6.28 | 321.536
|  |  |  | Platines balconeres 50x6 | 8 | 6.4 |  | 2.36 | 120.832
|  |  |  | Platines balconera vidre 50x6 | 8 | 3 |  | 2.36 | 56.64
|  |  |  | Xapes sostre g 6mm 70 cm amplada | 1 | 7.8 |  | 33.2 | 258.96
|  |  |  | Xapa cantell g 6mm 25 cm amplada | 1 | 7.8 |  | 11.78 | 91.884
|  |  |  | Xapa cantell g 6mm 60 cm amplada | 2 | 7.8 |  | 28.44 | 443.664
|  |  |  | Xapa cantell g 6mm 50 cm amplada | 1 | 7.8 |  | 23.7 | 184.86
|  |  |  | Xapa cantell g 6mm 20 cm amplada | 1 | 7.8 |  | 9.2 | 71.76
|  |  |  | L 50x50x5 | 3 | 10 | 1 | 3.77 | 113.1
|  |  |  | psdc |  |  |  | 200 | 200 | 4899.026
P446-DMC4 | Partida | kg | Acer S275JR,p/ancor.,peça comp. Perf.lam.L,LD,T,rodó,quad.,rectang.,treb.taller+antiox.,col.obra sold. | [6 empty] | 520.964 | 3.97 | 2068.23
Acer S275JR segons UNE-EN 10025-2, per a elements d'ancoratge formats per peça composta, en perfils laminats en calent sèrie L, LD, T, rodó, quadrat, rectangular i planxa, treballat a taller i amb una capa d'imprimació antioxidant, col·locat a l'obra amb soldadura
[5 empty] | Uts. | Llargada | Amplada | Alçada | Parcial | Subtotal
|  |  |  | Estructura suport fusta tecnològica |  |  |  |  | 0
|  |  |  | Carrer de la Fruita |  |  |  |  | 0
|  |  |  | Ancoratges |  |  |  |  | 0
|  |  |  | Horitzontals. 100x50x8 | 7 | 12 | 0.15 | 6.28 | 79.128
|  |  |  | Forjat 150x50x8 | 7 | 12 | 0.2 | 6.28 | 105.504
|  |  |  | Reforç platina 50x6 | 2 | 6.45 |  | 2.36 | 30.444
|  |  |  | Reforç tub 50x50x5 | 4 | 2.6 |  | 4.21 | 43.784
|  |  |  | Carrer Graupera |  |  |  |  | 0
|  |  |  | Ancoratges |  |  |  |  | 0
|  |  |  | Horitzontals. 100x50x8 | 8 | 10 | 0.15 | 6.28 | 75.36
|  |  |  | Forjat 150x50x8 | 8 | 10 | 0.2 | 6.28 | 100.48
|  |  |  | Reforç platina 50x6 | 3 | 6 |  | 2.36 | 42.48
|  |  |  | Reforç tub 50x50x5 | 4 | 2.6 |  | 4.21 | 43.784 | 520.964
P89C-391A | Partida | m2 | Pintat pilar acer pintura sintèt.,2pint.Zn +acab. | [6 empty] | 180.79 | 24.06 | 4349.81
Pintat de pilar d'un sol perfil d'acer amb pintura sintètica, amb dues capes de pintura zinc i dues d'acabat
[5 empty] | Uts. | Llargada | Amplada | Alçada | Parcial | Subtotal
|  |  |  | Estructura suport fusta tecnològica |  |  |  |  | 0
|  |  |  | Carrer de la Fruita |  |  |  |  | 0
|  |  |  | Platina 100x8 (horitzontal) | 5 | 10.1 | 2 | 0.1 | 10.1
|  |  |  | Platina 50x6 (T horitzontal) | 4 | 10.1 | 2 | 0.05 | 4.04
|  |  |  | Platines balconeres 100x8 | 9 | 6.4 | 2 | 0.1 | 11.52
|  |  |  | Platines balconeres 50x6 | 9 | 6.4 | 2 | 0.05 | 5.76
|  |  |  | Platines balconera vidre 50x6 | 9 | 3 | 2 | 0.05 | 2.7
|  |  |  | Xapes sostre g 6mm 65 cm amplada | 3 | 10.1 | 2 | 0.65 | 39.39
|  |  |  | Xapa cantell g 6mm 35 cm amplada | 2 | 10.1 | 2 | 0.35 | 14.14
|  |  |  | psdc |  | 10 |  |  | 10
|  |  |  | Carrer Graupera |  |  |  |  | 0
|  |  |  | Platina 100x8 (horitzontal) | 5 | 7.8 | 2 | 0.1 | 7.8
|  |  |  | Platina 50x6 (T horitzontal) | 4 | 7.8 | 2 | 0.05 | 3.12
|  |  |  | Platines balconeres 100x8 | 8 | 6.4 | 2 | 0.1 | 10.24
|  |  |  | Platines balconeres 50x6 | 8 | 6.4 | 2 | 0.05 | 5.12
|  |  |  | Platines balconera vidre 50x6 | 8 | 3 | 2 | 0.05 | 2.4
|  |  |  | Xapes sostre g 6mm 70 cm amplada | 1 | 7.8 | 2 | 0.7 | 10.92
|  |  |  | Xapa cantell g 6mm 25 cm amplada | 1 | 7.8 | 2 | 0.25 | 3.9
|  |  |  | Xapa cantell g 6mm 60 cm amplada | 2 | 7.8 | 2 | 0.6 | 18.72
|  |  |  | Xapa cantell g 6mm 50 cm amplada | 1 | 7.8 | 2 | 0.5 | 7.8
|  |  |  | Xapa cantell g 6mm 20 cm amplada | 1 | 7.8 | 2 | 0.2 | 3.12
|  |  |  | psdc |  | 10 |  |  | 10 | 180.79
P8K2-14R58 | Partida | m | Escopidor 30cm,3cm.,mort.1:2:10 | [6 empty] | 41.4 | 51.7 | 2140.38
Escopidor per a paret de 30 cm, amb peça de pedra de Sant Vicenç acabat tall de serra de 3 cm de gruix, col·locada amb morter mixt 1:2:10, elaborat a l'obra
[5 empty] | Uts. | Llargada | Amplada | Alçada | Parcial | Subtotal
|  |  |  | Planta baixa |  | 3.5 |  |  | 3.5
|  |  |  | Planta entresòl |  | 3.5 |  |  | 3.5
[6 empty] | 5.1 |  |  | 5.1
[6 empty] | 5.4 |  |  | 5.4
|  |  |  | Planta primera |  | 3.5 |  |  | 3.5
[5 empty] | 2 | 6.2 |  |  | 12.4
[5 empty] | 3 | 1 |  |  | 3
|  |  |  | Planta sotacoberta | 1 | 1 |  |  | 1
[5 empty] | 2 | 2 |  |  | 4 | 41.4
P8K2-14R58b | Partida | m | Escopidor 85cm,3cm.,mort.1:2:10 | [6 empty] | 47.8 | 108.44 | 5183.43
Escopidor per a paret de 30 cm, amb peça de pedra de Sant Vicenç acabat tall de serra de 3 cm de gruix, col·locada amb morter mixt 1:2:10, elaborat a l'obra
[5 empty] | Uts. | Llargada | Amplada | Alçada | Parcial | Subtotal
|  |  |  | Planta baixa |  | 10 |  |  | 10
|  |  |  | Planta entresòl | 2 | 0.9 |  |  | 1.8
|  |  |  | Planta primera |  | 10 |  |  | 10
[6 empty] | 8 |  |  | 8
|  |  |  | Planta segona |  | 10 |  |  | 10
[6 empty] | 8 |  |  | 8 | 47.8
P8JC-I864 | Partida | m | Remat plan.acer pl. Galv.+prelac. G=0,8mm, desenv.<70cm 6 plecs, p/coron. Col.fix.mec | [6 empty] | 112.88 | 20.6 | 2325.33
Remat de planxa d'acer plegada amb acabat galvanitzat i prelacat, de 0,8 mm de gruix, 70 cm de desenvolupament, com a màxim, amb 6 plecs, per a coronament, col·locat amb fixacions mecàniques
[5 empty] | Uts. | Llargada | Amplada | Alçada | Parcial | Subtotal
|  |  |  | Planta sotacoberta |  | 10 |  |  | 10
[5 empty] | 2 | 3 |  | 1.15 | 6.9
[6 empty] | 7.9 |  |  | 7.9
[5 empty] | 2 | 4.6 |  | 1.15 | 10.58
[6 empty] | 11 |  |  | 11
|  |  |  | Plana coberta |  | 6.5 |  |  | 6.5
[6 empty] | 18.5 |  |  | 18.5
[6 empty] | 10 |  |  | 10
[6 empty] | 7 |  |  | 7
[6 empty] | 11.5 |  |  | 11.5
[6 empty] | 3 |  |  | 3
|  |  |  | psdc |  | 10 |  |  | 10 | 112.88
|  |  | 4.1 | [7 empty] | 121480.55 | 121480.55
4.2 | Capítol |  | Revestiments interiors | [7 empty] | 97755.29 | 97755.29
P811-3EO2 | Partida | m2 | Arrebossat reglejat,vert.int.,h<3m,morter ciment GP,CSIV-W0,reglejat | [6 empty] | 121.49 | 22.59 | 2744.46
Arrebossat reglejat sobre parament vertical interior, a 3,00 m d'alçària, com a màxim, amb morter de ciment per a ús corrent (GP), de designació CSIV-W0, segons UNE-EN 998-1, deixat de regle
[5 empty] | Uts. | Llargada | Amplada | Alçada | Parcial | Subtotal
|  |  |  | Planta baixa |  | 5 |  | 2.6 | 13
[6 empty] | 2.3 |  | 2.6 | 5.98
|  |  |  | Planta entresòl |  | 9 |  | 2.6 | 23.4
[6 empty] | 9.3 |  | 2.6 | 24.18
|  |  |  | Planta primera |  | 6.6 |  | 2.4 | 15.84
|  |  |  | Planta segona |  | 6.6 |  | 2.4 | 15.84
|  |  |  | Planta entresòl |  | 9.3 |  | 2.5 | 23.25 | 121.49
P811-3FCV | Partida | m2 | Arrebossat reglejat,vert.int.,h<3m,morter ciment GP,CSIV-W0,remolinat | [6 empty] | 20 | 29.05 | 581
Arrebossat reglejat sobre parament vertical interior, a 3,00 m d'alçària, com a màxim, amb morter de ciment per a ús corrent (GP), de designació CSIV-W0, segons UNE-EN 998-1, remolinat
[5 empty] | Uts. | Llargada | Amplada | Alçada | Parcial | Subtotal
|  |  |  | psdc |  | 20 |  |  | 20 | 20
P815-3FMZ | Partida | m2 | Enguixat bona vista,horit.int.h<3m,B1,lliscat A | [6 empty] | 505 | 9.79 | 4943.95
Enguixat a bona vista sobre parament horitzontal interior, a 3,00 m d'alçària, com a màxim, amb guix B1, acabat lliscat amb escaiola A segons la norma UNE-EN 13279-1
[5 empty] | Uts. | Llargada | Amplada | Alçada | Parcial | Subtotal
|  |  |  | Planta baixa |  | 110 |  |  | 110
|  |  |  | Planta entresòl |  | 75 |  |  | 75
[6 empty] | 15 |  |  | 15
[5 empty] | 2 | 18 |  |  | 36
|  |  |  | Planta primera |  | 35 |  |  | 35
[6 empty] | 17 |  |  | 17
[6 empty] | 20 |  |  | 20
[6 empty] | 15 |  |  | 15
|  |  |  | Planta segona |  | 35 |  |  | 35
[6 empty] | 17 |  |  | 17
[6 empty] | 35 |  |  | 35
[6 empty] | 30 |  |  | 30
|  |  |  | Planta sotacoberta |  | 25 |  |  | 25
|  |  |  | psdc |  | 40 |  |  | 40 | 505
P815-3FNC | Partida | m2 | Enguixat bona vista,vert.int.h<3m,B1,lliscat C6 | [6 empty] | 473.76 | 8.98 | 4254.36
Enguixat a bona vista sobre parament vertical interior, a 3,00 m d'alçària, com a màxim, amb guix B1, acabat lliscat amb guix C6 segons la norma UNE-EN 13279-1
[5 empty] | Uts. | Llargada | Amplada | Alçada | Parcial | Subtotal
|  |  |  | Planta baixa | 1 | 4 | 6 |  | 24
[5 empty] | 2 | 10 | 1.8 |  | 36
|  |  |  | Garatge | 2 | 7.5 |  | 2.6 | 39
|  |  |  | Pas |  | 7.1 |  | 2.6 | 18.46
[6 empty] | 3.4 |  | 2.6 | 8.84
|  |  |  | Planta entresòl | 1.2 | 14.5 |  | 2.6 | 45.24
[6 empty] | 4.3 |  | 2.6 | 11.18
[6 empty] | 2.6 |  | 2.6 | 6.76
[6 empty] | 1.7 |  | 2.6 | 4.42
[6 empty] | 13.6 |  | 2.6 | 35.36
[6 empty] | 3.2 |  | 2.6 | 8.32
[6 empty] | 4.9 |  | 2.6 | 12.74
[6 empty] | 14.6 |  | 2.6 | 37.96
|  |  |  | Planta primera | 2 | 2.6 |  | 2.4 | 12.48
[6 empty] | 4.4 |  | 2.4 | 10.56
|  |  |  | Planta segona | 2 | 2.6 |  | 2.4 | 12.48
[6 empty] | 4.4 |  | 2.4 | 10.56
[5 empty] | 3 | 2.6 |  | 2.5 | 19.5
[6 empty] | 4.4 |  | 2.5 | 11
|  |  |  | Interior ascensor |  | 6.6 |  | 16.5 | 108.9 | 473.76
P83E7-9KKYb | Partida | m2 | Revestim.int.panell HPL,tp.ignífug,aplic.gen.(CGF),g=6mm,ús int.s/UNE-EN 438-4,rf=B-s2, d0,cantell recte,1 cara deco.,acabat llis,text.rugosa,col.adherit s/param.vert. | [6 empty] | 180.88 | 101.61 | 18379.22
Revestiment interior amb panell laminat decoratiu d'alta pressió HPL, tipus ignífug i d'aplicació general (CGF), de 6 mm de gruix, per a ús interior segons UNE-EN 438-4, comportament al foc B-s2, d0, cantell recte, amb una cara decorativa, acabat color llis i textura rugosa, col·locat adherit sobre parament vertical amb llata de fusta i adhesiu estructural de poliuretà monocomponent. Inclou remats d'alumini dcolor natural
[5 empty] | Uts. | Llargada | Amplada | Alçada | Parcial | Subtotal
|  |  |  | Planta baixa - serveis |  | 19.5 |  | 2.2 | 42.9
[5 empty] | -3 | 0.8 |  | 2 | -4.8
|  |  |  | Planta entresòl - serveis |  | 8.75 |  | 2.2 | 19.25
[6 empty] | 5.6 |  | 2.2 | 12.32
[6 empty] | 6.6 |  | 2.2 | 14.52
[5 empty] | -3 | 0.8 |  | 2.2 | -5.28
|  |  |  | Planta primera - serveis |  | 8.75 |  | 2.2 | 19.25
[6 empty] | 5.6 |  | 2.2 | 12.32
[6 empty] | 6.6 |  | 2.2 | 14.52
[5 empty] | -3 | 0.8 |  | 2.2 | -5.28
|  |  |  | Planta segona - serveis |  | 8.75 |  | 2.2 | 19.25
[6 empty] | 5.6 |  | 2.2 | 12.32
[6 empty] | 6.6 |  | 2.2 | 14.52
[5 empty] | -3 | 0.8 |  | 2.2 | -5.28
|  |  |  | Planta sotacoberta - serveis |  | 9.25 |  | 2.2 | 20.35 | 180.88
P824-3R8G | Partida | m2 | Enrajolat vert.int.,h<= 3 m,rajola gres porcell.premsat polit,rectang/quadr. 6 a 15 u peces/m2,preu sup.,col.adhesiu cimentós C2,beurada CG2 | [6 empty] | 97.72 | 45.96 | 4491.21
Enrajolat de parament vertical interior a una alçària <= 3 m amb rajola de gres porcellànic premsat polit de forma rectangular o quadrada, de 6 a 15 u peces/m2 grup BIa (UNE-EN 14411), preu superior, col·locades amb adhesiu cimentós tipus C2 segons norma UNE-EN 12004 i rejuntat amb beurada CG2 (UNE-EN 13888)
[5 empty] | Uts. | Llargada | Amplada | Alçada | Parcial | Subtotal
|  |  |  | Planta entresòl - neteja |  | 5 |  | 2.6 | 13
|  |  |  | Planta entresòl - vestidors |  | 24.3 |  | 2.4 | 58.32
[5 empty] | 2 | 5.5 |  | 2.4 | 26.4 | 97.72
RDM010 | Partida | m2 | Revestiment mural amb tauler de fusta. | [6 empty] | 80.03 | 71.77 | 5743.75
Revestiment mural amb tauler de fibres de fusta i resines sintètiques de densitat mitja (MDF), ignífug, Euroclasse B-s1, d0 de reacció al foc segons UNE-EN 13501-1, recobert per ambdues cares amb una xapa fina de fusta de roure, de 16 mm d'espessor. Col·locació en obra: amb claus sobre llistons de fusta, amb una separació de 400 mm. Inclús cargols per a la fixació de les llates a la superfície suport. Inclou: Neteja i preparació de la superfície suport. Replanteig de les llates sobre el parament. Fixació de les llates sobre el parament. Tall i preparació del revestiment. Col·locació i fixació del revestiment. Resolució de trobades i punts singulars. Criteri d'amidament de projecte: Superfície mesurada segons documentació gràfica de Projecte, deduint els buits de superfície major de 2 m². Criteri de mesura d'obra: Es mesurarà la superfície realment executada segons especificacions de Projecte, deduint els buits de superfície major de 2 m².
[5 empty] | Uts. | Llargada | Amplada | Alçada | Parcial | Subtotal
|  |  |  | Planta baixa |  |  |  |  | 0
|  |  |  | Rampa | 1 | 6.5 |  | 1 | 6.5
[5 empty] | 1 | 6.5 |  | 1.5 | 9.75
[5 empty] | 1 | 6.5 |  | 0.5 | 3.25
|  |  |  | Escala | 1 | 5 |  | 3.1 | 15.5
[5 empty] | 1 | 5 |  | 1 | 5
[5 empty] | 1 | 5 |  | 0.5 | 2.5
[5 empty] | 2 | 1 |  | 3.1 | 6.2
[5 empty] | 1 | 1 |  | 1.2 | 1.2
[5 empty] | 1 | 3 |  | 5.5 | 16.5
[5 empty] | 1 | 3.2 |  | 3.4 | 10.88
[5 empty] | 1 | 0.5 |  | 5.5 | 2.75 | 80.03
NTP041 | Partida | m2 | Condicionament acústic en paraments verticals, amb lamel·les de MDF. Sistema "DECUSTIK". | [6 empty] | 146.04 | 101.07 | 14760.26
Condicionament acústic en paraments verticals, situat a una altura menor de 4 m, amb lamel·les de MDF, D+097 "DECUSTIK", amb recobriment de làmina de melamina de color a escollir, de 2430x128 mm i 16 mm de gruix, de superfície ranurada, amb la cara posterior amb perforacions circulars de 8 mm de diàmetre, amb una separació de 16 mm entre perforacions en un 4,65% de la superfície i recoberta amb un vel acústic, amb mecanitzat lateral recte D+. Col·locació en obra: amb fixacions mecàniques, sobre llates de MDF de 45x40x2400 mm. Inclús cargols per a la fixació de les llates a la superfície suport; clips d'acer inoxidable per a la fixació de les lamel·les de MDF a les llates d'empostissar de fusta en l'arrencada del revestiment; clips d'acer inoxidable per a la fixació de les lamel·les de MDF a les llates d'empostissar de fusta i cargols per a la fixació de les lamel·les de MDF a les llates. Criteri de valoració econòmica: El preu no inclou l'aïllament a col·locar entre les llates d'empostissar. Inclou: Neteja i preparació de la superfície suport. Col·locació de les lamel·les. Criteri d'amidament de projecte: Nombre d'unitats previstes, segons documentació gràfica de Projecte. Criteri de mesura d'obra: Es mesurarà el nombre d'unitats realment executades segons especificacions de Projecte.
[5 empty] | Uts. | Llargada | Amplada | Alçada | Parcial | Subtotal
|  |  |  | Planta entresòl | 1 | 5.6 |  | 2.4 | 13.44
[5 empty] | 2 | 1.6 |  | 2.4 | 7.68
[5 empty] | 1 | 2.6 |  | 2.4 | 6.24
|  |  |  | Planta primera | 1 | 3.9 |  | 2.4 | 9.36
[5 empty] | 1 | 2 |  | 2.4 | 4.8
[5 empty] | 1 | 1.9 |  | 2.4 | 4.56
[5 empty] | 1 | 2.05 |  | 2.4 | 4.92
[5 empty] | 1 | 2.2 |  | 2.4 | 5.28
|  |  |  | Planta segona | 1 | 4.75 |  | 2.4 | 11.4
[5 empty] | 1 | 2 |  | 2.4 | 4.8
[5 empty] | 1 | 2.75 |  | 2.4 | 6.6
[5 empty] | 1 | 4.1 |  | 2.4 | 9.84
[5 empty] | 1 | 7.65 |  | 2.4 | 18.36
[5 empty] | 1 | 7.45 |  | 2.4 | 17.88
[5 empty] | 1 | 2.05 |  | 2.4 | 4.92
[5 empty] | 1 | 2.2 |  | 2.4 | 5.28
|  |  |  | Planta sotacoberta | 1 | 2.85 |  | 2.4 | 6.84
[5 empty] | 1 | 1.6 |  | 2.4 | 3.84 | 146.04
FAZ012bb | Partida | m2 | Llistons de fusta. | [6 empty] | 8 | 150.16 | 1201.28
Llistons de fusta massissa de roure de separació, amb les vores rectes, amb una separació entre cares de 10 mm segons projecte.
[5 empty] | Uts. | Llargada | Amplada | Alçada | Parcial | Subtotal
|  |  |  | Separadors | 2 | 2 |  | 2 | 8 | 8
P7C11-CHJD | Partida | m2 | Aïllam.revest.paraments g=3cm, R0,75 m2·K/W,fibres cel·lulosa 30 a 60 kg/m3,projec. | [6 empty] | 202.15 | 58.71 | 11868.23
Aïllament en revestiment de paraments de gruix 3 cm, 0,75 m2·K/W de resistència tèrmica, amb cel·lulosa projectat color blanc fi
[5 empty] | Uts. | Llargada | Amplada | Alçada | Parcial | Subtotal
|  |  |  | Planta primera |  | 86 |  |  | 86
[6 empty] | 30.15 |  |  | 30.15
|  |  |  | Planta segona |  | 86 |  |  | 86 | 202.15
P846-9JNA | Partida | m2 | Cel ras,placa guix lamin.,A,g=15mm,vora afinada,entram. Estruc.senzilla acer galv. Perfils c/600mm +vareta de suspensió c/1,2m | [6 empty] | 149.84 | 35.91 | 5380.75
Cel ras de placa de guix laminat estàndard (A) i gruix 15 mm, amb vora afinada (BA), segons la norma UNE-EN 520, amb entramat estructura senzilla d'acer galvanitzat format per perfils col·locats cada 600 mm fixats al sostre mitjançant vareta de suspensió cada 1,2 m, per a una alçària de cel ras de 4 m com a màxim
[5 empty] | Uts. | Llargada | Amplada | Alçada | Parcial | Subtotal
|  |  |  | Planta baixa |  | 2 | 3.8 |  | 7.6
[6 empty] | 4.9 |  |  | 4.9
[6 empty] | 5.35 |  |  | 5.35
[6 empty] | 2 | 2.1 |  | 4.2
[6 empty] | 9.7 |  |  | 9.7
[6 empty] | 16 |  |  | 16
|  |  |  | Planta entresòl |  | 8.5 |  |  | 8.5
[6 empty] | 2.1 | 2 |  | 4.2
[6 empty] | 7 | 1 |  | 7
[6 empty] | 3.1 |  |  | 3.1
[6 empty] | 1.5 | 1 |  | 1.5
[6 empty] | 8.2 |  |  | 8.2
|  |  |  | Planta primera |  | 6 | 1 |  | 6
[6 empty] | 3.9 | 1.1 |  | 4.29
[6 empty] | 9 |  |  | 9
|  |  |  | Planta segona |  | 6 | 1 |  | 6
[6 empty] | 3.9 | 1.1 |  | 4.29
[6 empty] | 9 |  |  | 9
|  |  |  | Planta sotacoberta | 2 | 4.5 |  |  | 9
[6 empty] | 2.9 | 4.1 |  | 11.89
[6 empty] | 2.2 | 4.6 |  | 10.12 | 149.84
P846-9JO5 | Partida | m2 | Cel ras,placa guix lamin.,H,g=15mm,vora afinada,entram. Estruc.senzilla acer galv. Perfils c/600mm +vareta de suspensió c/1,2m | [6 empty] | 74.35 | 38.75 | 2881.06
Cel ras de placa de guix laminat hidròfuga (H) i gruix 15 mm, amb vora afinada (BA), segons la norma UNE-EN 520, amb entramat estructura senzilla d'acer galvanitzat format per perfils col·locats cada 600 mm fixats al sostre mitjançant vareta de suspensió cada 1,2 m, per a una alçària de cel ras de 4 m com a màxim
[5 empty] | Uts. | Llargada | Amplada | Alçada | Parcial | Subtotal
|  |  |  | Planta baixa - serveis |  | 10.85 |  |  | 10.85
|  |  |  | Planta entresòl - serveis |  | 10 |  |  | 10
|  |  |  | vestidors |  | 22.5 |  |  | 22.5
|  |  |  | Planta pirmera - serveis |  | 10 |  |  | 10
|  |  |  | Planta segona - serveis |  | 10 |  |  | 10
|  |  |  | Planta sotacoberta - serveis |  | 11 |  |  | 11 | 74.35
P846-9JNWb | Partida | m2 | Cel ras,transf.pl.guix lam. tipus espec.perf. amb perf.tipus ordenada tota superf.+vel+placa g=12,5mm,coef.abs.acúst.=0.7,class.absor.acústica=C,entram. estruc.senzilla acer galv. perfils c/600mm +vareta de suspensió c/1,2m | [6 empty] | 68.1 | 89 | 6060.9
Cel ras de transfomat de placa de guix laminat de tipus especial perforada amb perforació tipus ordenada ocupant tota la superfície i vel, placa de 12,5 mm de gruix, segons la norma UNE-EN 14190, amb un coeficient d'absorció acústica ponderat de 0.7 segons la norma UNE-EN ISO 11654 i reacció al foc A2-s1, d0 i classe d'absorció acústica C segons la norma UNE-EN ISO 11654, amb entramat estructura senzilla d'acer galvanitzat format per perfils col·locats cada 600 mm fixats al sostre mitjançant vareta de suspensió cada 1,2 m, per a una alçària de cel ras de 4 m com a màxim
[5 empty] | Uts. | Llargada | Amplada | Alçada | Parcial | Subtotal
|  |  |  | Planta baixa recepció |  | 20 |  |  | 20
|  |  |  | Planta entresòl Sala telecontrol |  | 6.8 | 4.5 |  | 30.6
|  |  |  | Planta entresòl. Sala reunió |  | 17.5 |  |  | 17.5 | 68.1
P84N-167J6 | Partida | m2 | Formació d/franja cel ras plaques guix laminat tipus A,g=15mm,col.,entram.estruc.senzilla | [6 empty] | 43.95 | 53.5 | 2351.33
Formació de franja en cel ras amb plaques de guix laminat tipus estàndard (A) de 15 mm de gruix, col·locades amb entramat estructura senzilla d'acer galvanitzat format per perfils col·locats cada 600 mm fixats al sostre mitjançant vareta de suspensió cada 1,2 m, per a una alçària de cel ras de 4 m com a màxim
[5 empty] | Uts. | Llargada | Amplada | Alçada | Parcial | Subtotal
|  |  |  | Planta baixa | 1 | 2 |  | 1 | 2
|  |  |  | Planta entresòl - sala telecontrol | 1 | 2 |  | 1 | 2
[5 empty] | 1 | 1.5 |  | 1 | 1.5
|  |  |  | Planta primera | 1 | 6 |  | 1 | 6
[5 empty] | 1 | 2.8 |  | 1 | 2.8
[5 empty] | 1 | 3.9 |  | 1 | 3.9
|  |  |  | Planta segona | 1 | 6 |  | 1 | 6
[5 empty] | 1 | 2.8 |  | 1 | 2.8
[5 empty] | 1 | 3.9 |  | 1 | 3.9
|  |  |  | Planta sotacoberta | 1 | 4.6 |  | 1.5 | 6.9
[5 empty] | 1 | 4.1 |  | 1.5 | 6.15 | 43.95
P7C47-NO3U | Partida | m2 | Aïllam.Placa sem.lv.MWaïll.,g=48mm,R>=1,4118m2·K/W,col.s/adh. | [6 empty] | 346.89 | 6.13 | 2126.44
Aïllament amb placa semirígida de llana mineral de vidre (MW) per a aïllaments, segons UNE-EN 13162, de gruix 48 mm, amb una conductivitat tèrmica <= 0,034 W/(m·K), resistència tèrmica >= 1,4118 m2·K/W, col·locat sense adherir
[5 empty] | Uts. | Llargada | Amplada | Alçada | Parcial | Subtotal
|  |  |  | Cel ras |  | 122.7 |  |  | 122.7
[6 empty] | 149.84 |  |  | 149.84
[6 empty] | 74.35 |  |  | 74.35 | 346.89
RTC021c | Partida | u | Trapa per a fals sostre continu de plaques de guix laminat. Sistema "KNAUF". | [6 empty] | 6 | 62.02 | 372.12
Trapa de registre gamma Básica, Star 15, sistema E102.c "KNAUF", de 300x300 mm, formada per marc d'alumini i porta de placa de guix laminat (1 impregnada (H1), de 15 mm d'espessor), per a fals sostre continu de plaques de guix laminat. Inclús accessoris de muntatge. Inclou: Marcat i tall de la placa de guix laminat. Col·locació de la trapa. Resolució de trobades i punts singulars. Criteri d'amidament de projecte: Nombre d'unitats previstes, segons documentació gràfica de Projecte. Criteri de mesura d'obra: Es mesurarà el nombre d'unitats realment col·locades segons especificacions de Projecte.
[5 empty] | Uts. | Llargada | Amplada | Alçada | Parcial | Subtotal
|  |  |  | Planta baixa | 1 |  |  |  | 1
|  |  |  | Planta entresòl | 2 |  |  |  | 2
|  |  |  | Planta primera | 1 |  |  |  | 1
|  |  |  | Planta segona | 1 |  |  |  | 1
|  |  |  | Planta sotacoberta | 1 |  |  |  | 1 | 6
RTC021 | Partida | u | Trapa per a fals sostre continu de plaques de guix laminat. Sistema "KNAUF". | [6 empty] | 6 | 84.57 | 507.42
Trapa de registre gamma Básica, Star 15, sistema E102.c "KNAUF", de 500x500 mm, formada per marc d'alumini i porta de placa de guix laminat (1 impregnada (H1), de 15 mm d'espessor), per a fals sostre continu de plaques de guix laminat. Inclús accessoris de muntatge. Inclou: Marcat i tall de la placa de guix laminat. Col·locació de la trapa. Resolució de trobades i punts singulars. Criteri d'amidament de projecte: Nombre d'unitats previstes, segons documentació gràfica de Projecte. Criteri de mesura d'obra: Es mesurarà el nombre d'unitats realment col·locades segons especificacions de Projecte.
[5 empty] | Uts. | Llargada | Amplada | Alçada | Parcial | Subtotal
|  |  |  | Planta baixa | 2 |  |  |  | 2
|  |  |  | Planta entresòl | 1 |  |  |  | 1
|  |  |  | Planta primera | 1 |  |  |  | 1
|  |  |  | Planta segona | 1 |  |  |  | 1
|  |  |  | Planta sotacoberta | 1 |  |  |  | 1 | 6
RTC021b | Partida | u | Trapa per a fals sostre continu de plaques de guix laminat. Sistema "KNAUF". | [6 empty] | 9 | 94.83 | 853.47
Trapa de registre gamma Básica, Star 15, sistema E102.c "KNAUF", de 600x600 mm, formada per marc d'alumini i porta de placa de guix laminat (1 impregnada (H1), de 15 mm d'espessor), per a fals sostre continu de plaques de guix laminat. Inclús accessoris de muntatge. Inclou: Marcat i tall de la placa de guix laminat. Col·locació de la trapa. Resolució de trobades i punts singulars. Criteri d'amidament de projecte: Nombre d'unitats previstes, segons documentació gràfica de Projecte. Criteri de mesura d'obra: Es mesurarà el nombre d'unitats realment col·locades segons especificacions de Projecte.
[5 empty] | Uts. | Llargada | Amplada | Alçada | Parcial | Subtotal
|  |  |  | Planta entresòl | 1 |  |  |  | 1
|  |  |  | Planta sotacoberta | 4 |  |  |  | 4
|  |  |  | psdc | 4 |  |  |  | 4 | 9
P7CR5-CNH2b | Partida | m2 | Subministre i col.locació d' illes acústiques formades per placa model Flag Echo 12 de Silencia | [6 empty] | 36 | 229.28 | 8254.08
Subministre i col.locació d' illes acústiques formades per placa model Flag Echo 12 de Silencia, disseny de 2 colors segons DF, instal.lats amb sistema de cuelgues específics segons indicacions del fabricant,amb remat perimetral
[5 empty] | Uts. | Llargada | Amplada | Alçada | Parcial | Subtotal
|  |  |  | Atenció clients |  | 36 |  |  | 36 | 36
P7CR5-CNH2 | Partida | u | Aïllam.acúst.+baffle acúst.MW-roca,rect.1200x600mm,g=44mm,color,susp.vert. | [6 empty] | 0 | 90.04 | 0
Aïllament acústic amb baffle acústic de llana mineral de roca, rectangular de 1200x600 mm, de gruix 44 mm, acabat de color, suspès vertical
|  |  | 4.2 | [7 empty] | 97755.29 | 97755.29
4.3 | Capítol |  | Pintura | [7 empty] | 45550.09 | 45550.09
P89H-50VCQ | Partida | m2 | Pintat vert./hor. Ext. Ciment,pintura silicat,llis,imprimació neutralitz.+fixadora+2acab.ref.S90,INDUSTRIAS TITÁN SA | [6 empty] | 1110 | 18.31 | 20324.1
Pintat de parament vertical i horitzontal exterior de ciment, amb pintura al silicat amb acabat llis, i pigments, amb una capa de fons d'imprimació neutralitzadora, una d'imprimació fixadora i dues d'acabat. Article: ref. S90 de la sèrie Imprimacions de l'empresa INDUSTRIAS TITÁN SA
[5 empty] | Uts. | Llargada | Amplada | Alçada | Parcial | Subtotal
|  |  |  | Sate |  | 595 |  |  | 595
|  |  |  | Arrebossat |  | 395 |  |  | 395
[6 empty] | 120 |  |  | 120
[9 empty] | 0 | 1110
P89I-4V8T | Partida | m2 | Pint.vert.guix,pintura plàstica llis+segelladora+2acab. | [6 empty] | 2450 | 5.39 | 13205.5
Pintat de parament vertical de guix, amb pintura plàstica amb acabat llis, amb una capa segelladora i dues d'acabat
[5 empty] | Uts. | Llargada | Amplada | Alçada | Parcial | Subtotal
|  |  |  | Enguixat | 1 | 475 |  |  | 475
|  |  |  | Envà pladur | 2 | 385 |  |  | 770
|  |  |  | Extradossat | 1 | 1205 |  |  | 1205 | 2450
P89I-4V8R | Partida | m2 | Pint.horitz.guix,pintura plàstica llis+segelladora+2acab. | [6 empty] | 965 | 6.24 | 6021.6
Pintat de parament horitzontal de guix, amb pintura plàstica amb acabat llis, amb una capa segelladora i dues d'acabat
[5 empty] | Uts. | Llargada | Amplada | Alçada | Parcial | Subtotal
|  |  |  | Enguixat | 1 | 520 |  |  | 520
|  |  |  | Cel ras |  | 150 |  |  | 150
[6 empty] | 75 |  |  | 75
[6 empty] | 70 |  |  | 70
[6 empty] | 50 |  |  | 50
|  |  |  | psdc |  | 100 |  |  | 100 | 965
P89O-4UD6 | Partida | m2 | Pint.reix.acer,esmalt sint.,1capa imprimació antioxidant,dues capes acabat | [6 empty] | 134.55 | 18.71 | 2517.43
Pintat de reixa d'acer amb malla, amb esmalt sintètic, una capa d'imprimació antioxidant i dues capes d'acabat
[5 empty] | Uts. | Llargada | Amplada | Alçada | Parcial | Subtotal
|  |  |  | Escala psdc | 2 | 6.25 |  | 3 | 37.5
[5 empty] | 2 | 6.25 |  | 3 | 37.5
[5 empty] | 2 | 6.25 |  | 3 | 37.5
[5 empty] | 2 | 6.25 |  | 1.5 | 18.75
[5 empty] | 2 | 1.1 |  | 1.5 | 3.3 | 134.55
P89H-50VCU | Partida | m2 | Pintat vert. Int. Ciment,pintura plàstica fotocatalítica,llis,imprimació fixadora+2acab.ref.S90,INDUSTRIAS TITÁN SA | [6 empty] | 20 | 7.04 | 140.8
Pintat de parament vertical interior de ciment, amb pintura plàstica fotocatalítica amb acabat llis, amb una capa d'imprimació fixadora i dues d'acabat. Article: ref. S90 de la sèrie Imprimacions de l'empresa INDUSTRIAS TITÁN SA
[5 empty] | Uts. | Llargada | Amplada | Alçada | Parcial | Subtotal
|  |  |  | psdc |  | 20 |  |  | 20 | 20
P89J-4UDD | Partida | m2 | Pintat horitz.acer, esmalt poliuretà 2capes imprimació antioxidant +2acabat | [6 empty] | 109.8 | 14.81 | 1626.14
Pintat de parament horitzontal d'acer, amb esmalt de poliuretà, amb dues capes d'imprimació antioxidant i dues d'acabat
[5 empty] | Uts. | Llargada | Amplada | Alçada | Parcial | Subtotal
|  |  |  | Escala pincipal | 2 | 5.5 |  | 8.7 | 95.7
[5 empty] | 2 | 1.2 |  | 1.2 | 2.88
|  |  |  | Escala coberta | 2 | 1.5 |  | 1.1 | 3.3
[5 empty] | 2 | 3.6 |  | 1.1 | 7.92 | 109.8
P89B-4UEE | Partida | m2 | Pintat biga ext. Form.,pintura plàstica,llis,1fons+2acab. | [6 empty] | 51 | 17.24 | 879.24
Pintat de biga exterior de formigó amb pintura plàsticas, amb acabat llis amb una capa de fons diluïda, i dues d'acabat
[5 empty] | Uts. | Llargada | Amplada | Alçada | Parcial | Subtotal
|  |  |  | Llosa entrada |  | 45 |  |  | 45
[6 empty] | 10 |  | 0.6 | 6 | 51
P89J-4 | Partida | m2 | Pintat horitz.acer, esmalt poliuretà 2capes imprimació antioxidant +2acabat | [6 empty] | 56.4 | 14.81 | 835.28
Pintat de parament horitzontal d'acer, amb esmalt de poliuretà, amb dues capes d'imprimació antioxidant i dues d'acabat
[5 empty] | Uts. | Llargada | Amplada | Alçada | Parcial | Subtotal
|  |  |  | Tubs atenció clients | 4 | 5 | 1 |  | 20
[6 empty] | 8 | 1 |  | 8
[5 empty] | 2 | 6.5 | 0.4 |  | 5.2
[5 empty] | 4 | 6 | 0.4 |  | 9.6
[5 empty] | 2 | 9 | 0.6 |  | 10.8
[5 empty] | 1 | 7 | 0.4 |  | 2.8 | 56.4
P89C-3939 | Partida | m2 | Pintat biga acer pintura clorocau.,2imprim.clorocau.antioxidant +acab. | [6 empty] | 0 | 29.08 | 0
Pintat de biga d'un sol perfil d'acer amb pintura de clorocautxú, amb dues capes d'imprimació de clorocautxú antioxidant i dues d'acabat
P89S-4W4U | Partida | m | Pintat tub PVC,esmalt poliuretà,1dissolvent+1acab.D<=2¬ | [6 empty] | 0 | 5.18 | 0
Pintat de tub de PVC, a l'esmalt de poliuretà, amb una capa de dissolvent desengreixant i una capa d'acabat fins a 2" de diàmetre, com a màxim
P89Q-4W4S | Partida | m | Pintat tub acer galv.,esmalt sint.,1fosfatant+2acab.D<=2¬ | [6 empty] | 0 | 5.17 | 0
Pintat de tub d'acer galvanitzat, a l'esmalt sintètic, amb una capa d'imprimació fosfatant i dues d'acabat fins a 2" de diàmetre, com a màxim
P89P-45G1 | Partida | m | Pintat tub acer,esmalt sint.,2antioxidant+2acabat,D 2 a 4 ¬ | [6 empty] | 0 | 9.11 | 0
Pintat de tub d'acer, a l'esmalt sintètic, amb dues capes d'imprimació antioxidant i 2 capes d'acabat, 2 a 4 " de diàmetre, com a màxim
|  |  | 4.3 | [7 empty] | 45550.09 | 45550.09
|  |  | 4 | [7 empty] | 264785.93 | 264785.93
5 | Capítol |  | PAVIMENTS | [7 empty] | 145240.53 | 145240.53
P938-DFUH | Partida | m3 | Base Tot-u art.,estesa+picon.98%PM | [6 empty] | 16.5 | 37.5 | 618.75
Base de tot-u artificial, amb estesa i piconatge del material al 98% del PM
[5 empty] | Uts. | Llargada | Amplada | Alçada | Parcial | Subtotal
|  |  |  | Planta baixa |  | 330 |  | 0.05 | 16.5 | 16.5
P924-DX73 | Partida | m2 | Subbase,g=15cm,grava pedra calc.50 a 70 mm,estesa+picon. | [6 empty] | 350 | 10.61 | 3713.5
Subbase de 15 cm de gruix de grava de pedrera de pedra calcària, de 50 a 70 mm, amb estesa i piconatge del material
[5 empty] | Uts. | Llargada | Amplada | Alçada | Parcial | Subtotal
|  |  |  | Planta baixa |  | 330 |  |  | 330
|  |  |  | Rampa |  | 20 |  |  | 20 | 350
P7A3-5QH5 | Partida | m2 | Barrera vap./estanq.1vel poliet.,g=250µm,col.n/adh. | [6 empty] | 350 | 1.86 | 651
Barrera de vapor/estanqueïtat amb làmina de polietilè de 250 µm i 240 g/m2, col.locada no adherida. S'inclou: disposició dels mitjans de seguretat i protecció reglamentaris, transport d'eines i mitjans auxiliars a l'obra, execució de trobades, juntes i encavalcaments segons indicacions de projecte i detalls descrits en plànols d'arquitectura i/o estructura, retirada d'eines i mitjans auxiliars, neteja de la zona de treball i tot allò necessari per a la correcta execució dels treballs.
[5 empty] | Uts. | Llargada | Amplada | Alçada | Parcial | Subtotal
|  |  |  | Planta baixa |  | 330 |  |  | 330
|  |  |  | Rampa |  | 20 |  |  | 20 | 350
P7B1-6Q3M | Partida | m2 | Geotèxtil feltre PP no teix. Lligat mecàn.,140 a 190 g/m2,s/adh. | [6 empty] | 350 | 3.88 | 1358
Geotèxtil format per feltre de polipropilè no teixit lligat mecànicament de 140 a 190 g/m2, col·locat sense adherir
[5 empty] | Uts. | Llargada | Amplada | Alçada | Parcial | Subtotal
|  |  |  | Planta baixa |  | 330 |  |  | 330
|  |  |  | Rampa |  | 20 |  |  | 20 | 350
P7C25-DDHV | Partida | m2 | Aïllam.planxa XPS,g=60mm,resist.compress.>= 300 kPa,res.tèrmica=1,935-1,765m2·K/W,superf.llisa,cantell encadellat,col.s/adh. | [6 empty] | 330 | 14.01 | 4623.3
Aïllament de planxa de poliestirè extruït (XPS), de 60 mm de gruix, resistència a compressió >= 300 kPa, resistència tèrmica entre 1,935 i 1,765 m2·K/W, amb la superfície llisa i cantell encadellat, col·locada sense adherir
[5 empty] | Uts. | Llargada | Amplada | Alçada | Parcial | Subtotal
|  |  |  | Planta baixa |  | 330 |  |  | 330 | 330
P93M-LN77 | Partida | m2 | Solera de formigó per armar +addit. Hidròfug HA - 30 / F / 20 / xC3 quant.ciment 300kg/m3, aigua/ciment =< 0.55,g=12cmbomba | [6 empty] | 350 | 27.84 | 9744
Solera de formigó per armar amb additiu hidròfug HA - 30 / F / 20 / xC3 amb una quantitat de ciment de 300 kg/m3 i relació aigua ciment =< 0.55, de gruix 12 cm, abocat amb bomba
[5 empty] | Uts. | Llargada | Amplada | Alçada | Parcial | Subtotal
|  |  |  | Planta baixa |  | 330 |  |  | 330
|  |  |  | Rampa |  | 20 |  |  | 20 | 350
NIM009 | Partida | m2 | Impermeabilització de mur de formigó en contacte amb el terreny, per la seva cara exterior, amb emulsions asfàltiques. | [6 empty] | 34 | 16.1 | 547.4
Impermeabilització de mur de formigó en contacte amb el terreny, per la seva cara exterior, amb emulsió asfàltica de base aquosa, aplicada en dues mans, (rendiment: 1,5 kg/m² cada mà). Inclou: Preparació de la superfície suport. Aplicació de la primera mà. Aplicació de la segona mà. Criteri d'amidament de projecte: Superfície mesurada segons documentació gràfica de Projecte. Criteri de mesura d'obra: Es mesurarà la superfície realment executada segons especificacions de Projecte.
[5 empty] | Uts. | Llargada | Amplada | Alçada | Parcial | Subtotal
|  |  |  | Pati |  | 16 |  | 1 | 16
|  |  |  | Façana Fruita |  | 10 |  | 1 | 10
|  |  |  | Façana Graupera |  | 8 |  | 1 | 8 | 34
P721-5QJZ | Partida | m2 | Membrana GA-1,d'una làmina,6,6kg/m2,LBM(APP)-50/G-FP-180g/m2,adh.oxiasf.OA 80/25 | [6 empty] | 34 | 30.65 | 1042.1
Membrana per a impermeabilització de cobertes GA-1 segons UNE 104402, d'una làmina, de densitat superficial 6,6 kg/m2 formada per làmina de betum modificat LBM (APP)-50/G amb una armadura FP de feltre de polièster de 180 g/m2, adherida amb oxiasfalt OA 80/25, prèvia imprimació
[5 empty] | Uts. | Llargada | Amplada | Alçada | Parcial | Subtotal
|  |  |  | Pati |  | 16 |  | 1 | 16
|  |  |  | Façana Fruita |  | 10 |  | 1 | 10
|  |  |  | Façana Graupera |  | 8 |  | 1 | 8 | 34
P7J3-DNA9 | Partida | m2 | Formació junt dilat.,planxa EPS,g=20mm | [6 empty] | 65 | 11.44 | 743.6
Formació de junt de dilatació, en peces formigonades "in situ", amb planxa de poliestirè expandit (EPS), de 20 mm de gruix
[5 empty] | Uts. | Llargada | Amplada | Alçada | Parcial | Subtotal
|  |  |  | Perimetres |  | 100 |  | 0.5 | 50
[8 empty] | 1.3 | 50 | 65
P9Z3-DP8G | Partida | m2 | Armadura d/llosa form. AP500T,Malla electr.acer corr.ME 20x20cm,D:5-5mm,6x2,2m B500T | [6 empty] | 440 | 3.01 | 1324.4
Armadura de lloses de formigó AP500 T amb malla electrosoldada de barres corrugades d'acer ME 20x20 cm D:5-5 mm 6x2,2 m B500T UNE-EN 10080
[5 empty] | Uts. | Llargada | Amplada | Alçada | Parcial | Subtotal
|  |  |  | Planta baixa |  | 330 |  |  | 330
[6 empty] | 110 |  |  | 110 | 440
P9GC-12H9Q | Partida | m2 | Paviment form. 10cm gruix,acabat4kg/m2 Pols quars color gris,formigó per armar HA - 30 / F / 20 / xC1 + XM1 quant.ciment 325kg/m3, aigua/ciment =< 0.5,col.bombeig estesa i vibratge mecànic i remol.mec. | [6 empty] | 110 | 18.7 | 2057
Paviment de formigó de 10 cm de gruix acabat amb 4 kg/m2 de pols de quars color gris, amb formigó per armar HA - 30 / F / 20 / xC1 + XM1 amb una quantitat de ciment de 325 kg/m3 i relació aigua ciment =< 0.5, col·locat mitjançant bombeig, estesa i vibratge mecànic i remolinat mecànic
[5 empty] | Uts. | Llargada | Amplada | Alçada | Parcial | Subtotal
|  |  |  | Planta baixa |  | 110 |  |  | 110 | 110
P9M2-8BVH | Partida | m2 | Pavim.cont.morter res.epoxi,1 capa base,1 capa acabat 1 c. Pintura | [6 empty] | 110 | 31.08 | 3418.8
Paviment continu multicapa de morter de resines epoxi amb 1 capa base de morter, 1 capa d'acabat de morter i una capa de pintura de recobriment
[5 empty] | Uts. | Llargada | Amplada | Alçada | Parcial | Subtotal
|  |  |  | Planta baixa |  | 110 |  |  | 110 | 110
P9G3-DVV8 | Partida | m | Tall junt pavim.form. Ampl.=6 a 8 mm,h>= 6 cm | [6 empty] | 50 | 7.44 | 372
Tall amb serra de disc en paviment de formigó per a formació de junt de retracció de 6 a 8 mm de font per a exterior >= 6 cm
[5 empty] | Uts. | Llargada | Amplada | Alçada | Parcial | Subtotal
|  |  |  | Planta baixa - talls |  | 50 |  |  | 50 | 50
P9F3-W5OX-OL | Partida | m2 | Pavim. Peça monocapa form. 10x20cmx8cm, preu sup.,col. S/morter 1:4 10N/mm2,junts sorra-ciment | [6 empty] | 20 | 77.64 | 1552.8
Paviment de peça rectangular de formigó monocapa, gris, de 10x20 cm i 8 cm de gruix, preu superior, col·locada sobre base de morter 1:4 de 10 N/mm2, i reblert de junts amb sorra-ciment
[5 empty] | Uts. | Llargada | Amplada | Alçada | Parcial | Subtotal
|  |  |  | Planta baixa - porxo carrer Graupera |  | 15 |  |  | 15
|  |  |  | psdc |  | 5 |  |  | 5 | 20
P924-DX6T | Partida | m3 | Subbase,grava reciclat form. 40 a 70 mm,estesa+picon. | [6 empty] | 16 | 23.81 | 380.96
Subbase de grava de granulat reciclat de formigó de 40 a 70 mm, amb estesa i piconatge del material
[5 empty] | Uts. | Llargada | Amplada | Alçada | Parcial | Subtotal
|  |  |  | Planta baixa - rampa |  | 20 |  | 0.8 | 16 | 16
P93G-1271K | Partida | m2 | Recrescuda supo.pavim.,g=5cm,mort.ciment 1:6 | [6 empty] | 205 | 11.11 | 2277.55
Recrescuda del suport de paviments, de 5 cm de gruix, amb morter de ciment 1:6
[5 empty] | Uts. | Llargada | Amplada | Alçada | Parcial | Subtotal
|  |  |  | Planta baixa |  | 205 |  |  | 205 | 205
P9J4-9ET7 | Partida | m2 | Pelfut perfils alum.25 a 35 mm,h=20mm,raspall,encast.pavim. | [6 empty] | 3.2 | 397.09 | 1270.69
Pelfut format per perfils d'alumini 25 a 35 mm d'amplària i 20 mm d'alçària, amb acabat de raspall, instal·lat encastat al paviment
[5 empty] | Uts. | Llargada | Amplada | Alçada | Parcial | Subtotal
|  |  |  | Pelfut accés |  | 2 | 1.6 |  | 3.2 | 3.2
P9D5-14QDC | Partida | m2 | Paviment int.rajola gres porcell.premsat polit,rectang/quadr. 1 a 5 u peces/m2,preu sup.adhesiu cimentós C2,beurada CG2 | [6 empty] | 855.75 | 80.85 | 69187.39
Paviment interior, de rajola de gres porcellànic premsat polit de forma rectangular o quadrada, d'1 a 5 u peces/m2 grup BIa (UNE-EN 14411), preu superior, col·locades amb adhesiu cimentós tipus C2 segons norma UNE-EN 12004 i rejuntat amb beurada CG2 (UNE-EN 13888) Marazzi - cementum sand o similar 120x120
[5 empty] | Uts. | Llargada | Amplada | Alçada | Parcial | Subtotal
|  |  |  | Planta baixa |  | 130 |  |  | 130
|  |  |  | Planta entresòl |  | 125.75 |  |  | 125.75
|  |  |  | Planta primera |  | 215 |  |  | 215
|  |  |  | Planta segona |  | 215 |  |  | 215
|  |  |  | Planta sotacoberta |  | 170 |  |  | 170 | 855.75
P9D5-2 | Partida | m2 | Paviment int.rajola gres porcell.premsat polit,rectang/quadr. 1 a 5 u peces/m2,preu sup.adhesiu cimentós C2,beurada CG2 | [6 empty] | 48.61 | 87.62 | 4259.21
Paviment interior, de rajola de gres porcellànic premsat polit de forma rectangular o quadrada, d'1 a 5 u peces/m2 grup BIa (UNE-EN 14411), preu superior, col·locades amb adhesiu cimentós tipus C2 segons norma UNE-EN 12004 i rejuntat amb beurada CG2 (UNE-EN 13888) Marazzi - cementum sand o similar antilliscant 120x120
[5 empty] | Uts. | Llargada | Amplada | Alçada | Parcial | Subtotal
|  |  |  | Planta baixa - rampa | 1.15 | 10.2 | 2 |  | 23.46
|  |  |  | Planta baixa accés graupera |  | 2 |  |  | 2
|  |  |  | Planta entresòl - vestidor |  | 23.15 |  |  | 23.15 | 48.61
P9D5-14Q4K | Partida | m2 | Paviment ext.rajola gres porcell.premsat polit antillis.,rectang/quadr. 1 a 5 u peces/m2,preu sup.adhesiu cimentós C2,beurada CG2 | [6 empty] | 96.339 | 104.29 | 10047.19
Paviment exterior, de rajola de gres porcellànic premsat polit antilliscant de forma rectangular o quadrada, d'1 a 5 u peces/m2 grup BIa (UNE-EN 14411), preu superior, col·locades amb adhesiu cimentós tipus C2 segons norma UNE-EN 12004 i rejuntat amb beurada CG2 (UNE-EN 13888) Marazzi - cementum sand o similar antilliscant 60x60x20
[5 empty] | Uts. | Llargada | Amplada | Alçada | Parcial | Subtotal
|  |  |  | Planta entresòl | 1.05 | 11.65 |  |  | 12.233
|  |  |  | Planta primera | 1.05 | 16.6 |  |  | 17.43
[5 empty] | 1.05 | 12.35 |  |  | 12.968
|  |  |  | Planta sotacoberta | 1.05 | 22.2 |  |  | 23.31
[5 empty] | 1.05 | 28.95 |  |  | 30.398 | 96.339
P9U8-4Z9O | Partida | m | Sòcol rajola gres porcell.premsat polit,h=10cm,col.adhes.rajola C2,beurada CG2 | [6 empty] | 101.115 | 9.79 | 989.92
Sòcol de rajola de gres porcellànic premsat polit, de 10 cm d'alçària, col·locat amb adhesiu per a rajola ceràmica C2 (UNE-EN 12004) i rejuntat amb beurada CG2 (UNE-EN 13888)
[5 empty] | Uts. | Llargada | Amplada | Alçada | Parcial | Subtotal
|  |  |  | Planta entresòl | 1.05 | 14.8 |  |  | 15.54
|  |  |  | Planta primera | 1.05 | 16.5 |  |  | 17.325
[5 empty] | 1.05 | 19.5 |  |  | 20.475
|  |  |  | Planta sotacoberta | 1.05 | 22.5 |  |  | 23.625
[5 empty] | 1.05 | 23 |  |  | 24.15 | 101.115
P9VC-9K6D | Partida | m | Esglaó gres premsat esmalt.,vora motllurada,preu sup. I 2.3 a 2.5 u peces/m col.adhes.rajola C2,beurada CG2 | [6 empty] | 104.7 | 92.77 | 9713.02
Esglaó de rajola ceràmica de gres premsat esmaltat, format per dues peces frontal i estesa de vora motllurada, preu superior i 2.3 a 2.5 u peces/m, col·locat amb adhesiu per a rajola ceràmica C2 (UNE-EN 12004) i rejuntat amb beurada CG2 (UNE-EN 13888). Model Marrazzi - cementum Sand 120x60 20mm.
[5 empty] | Uts. | Llargada | Amplada | Alçada | Parcial | Subtotal
|  |  |  | Planta baixa |  |  |  |  | 0
|  |  |  | Escala atenció públic | 12 | 1.2 |  |  | 14.4
[5 empty] | 4 | 1.5 |  |  | 6
[5 empty] | 3 | 1.5 |  |  | 4.5
|  |  |  | Escala accés personal | 16 | 1.2 |  |  | 19.2
[5 empty] | 3 | 1.2 |  |  | 3.6
|  |  |  | Planta entresòl | 16 | 1 |  |  | 16
[5 empty] | 3 | 1 |  |  | 3
|  |  |  | Planta primera | 16 | 1 |  |  | 16
[5 empty] | 3 | 1 |  |  | 3
|  |  |  | Planta segona | 16 | 1 |  |  | 16
[5 empty] | 3 | 1 |  |  | 3 | 104.7
P9U9-HAAS | Partida | m | Sòcol sorra+pols marbre+resines polièster,h=9.5 cm,g= 7mm,col.morter adh. | [6 empty] | 785 | 7.37 | 5785.45
Sòcol de material sintètic, sorra i pols de marbre aglomerats amb resines de polièster de 9.5 cm d'alçària i 7 mm de gruix, de color llis col·locat amb morter adhesiu
[5 empty] | Uts. | Llargada | Amplada | Alçada | Parcial | Subtotal
|  |  |  | Planta baixa |  | 175 |  |  | 175
|  |  |  | Planta entresòl |  | 150 |  |  | 150
|  |  |  | Planta primera |  | 175 |  |  | 175
|  |  |  | Planta segona |  | 175 |  |  | 175
|  |  |  | Planta sotacoberta |  | 110 |  |  | 110 | 785
P7CR9-BIQD | Partida | m2 | Aïllament làmina pesada PE,g=3,5mm,cond.tèrmica=0,4W/(m·K),col.mort.adhes. | [6 empty] | 765 | 12.5 | 9562.5
Aïllament amb làmina pesada de polietilè, de gruix 3,5 mm, de conductivitat tèrmica 0,4 W/(m·K), col·locat amb morter adhesiu
[5 empty] | Uts. | Llargada | Amplada | Alçada | Parcial | Subtotal
|  |  |  | Planta entresòl |  | 145 |  |  | 145
|  |  |  | Planta primera |  | 220 |  |  | 220
|  |  |  | Planta segona |  | 220 |  |  | 220
|  |  |  | Planta sotacoberta |  | 180 |  |  | 180 | 765
|  |  | 5 | [7 empty] | 145240.53 | 145240.53
6 | Capítol |  | COBERTA I TERRATS | [7 empty] | 56214.59 | 56214.59
P4E4-Z689 | Partida | m2 | Paret estructural,2cares,g=20cm,Bloc foradat morter cimentR-6,llis 400x200x200mm,+hidrofugants,c.vista,gris,col. Morter pòrtland+fill.calc. 1:0,5:4,10N/mm2,resist.compress.=3N/mm2+Form.p/fàb.blocs mort.cim. Formigó per armar HA - 30 / F / 10 / xC1 quant.ciment 300kg/m3, aigua/ciment =< 0.6, col.manual.+Acer b/corrug.obra B500S p/arm.paret bloc mort. | [6 empty] | 50.81 | 42.69 | 2169.08
Paret estructural de dues cares vistes, de 20 cm de gruix, de bloc foradat de morter de ciment R-6, llis, de 400x200x200 mm, amb components hidrofugants, de cara vista, gris, categoria I segons norma UNE-EN 771-3, col·locat amb ciment pòrtland amb filler calcari CEM II/B-L 32,5 R segons UNE-EN 197-1, en sacs i amb una resistència a compressió de la paret de 3 N/mm2 amb traves i brancals massissats amb formigonament per a fàbrica de blocs de morter de ciment, amb formigó per armar HA - 30 / F / 10 / xC1 amb una quantitat de ciment de 300 kg/m3 i relació aigua ciment =< 0.6, col·locat manualment i armat amb acer en barres corrugades elaborat a l'obra B500S de límit elàstic >= 500 N/mm2 per a l'armadura de parets de blocs de morter de ciment, m2 de superfície realment executada sense incloure cèrcols ni llindes
[5 empty] | Uts. | Llargada | Amplada | Alçada | Parcial | Subtotal
|  |  |  | Planta coberta |  |  |  |  | 0
[6 empty] | 7.1 |  | 0.6 | 4.26
[6 empty] | 2.85 |  | 0.6 | 1.71
[6 empty] | 7.8 |  | 0.8 | 6.24
[6 empty] | 10.4 |  | 0.8 | 8.32
[6 empty] | 10.4 |  | 2 | 20.8
[6 empty] | 7.2 |  | 0.6 | 4.32
[6 empty] | 1.65 |  | 0.8 | 1.32
[6 empty] | 4.8 |  | 0.8 | 3.84 | 50.81
P6126-2 | Partida | m2 | Paret tanc.recolzada,p/revestir,14cm,maó calat,290x140x100mm,p/revestir,categoria I,HD,UNE-EN 771-1,col.morter 1:0,5:4,CEM II | [6 empty] | 27.42 | 55.13 | 1511.66
Paret de tancament recolzada per a revestir de gruix 14 cm, de maó calat, de 290x140x100 mm, per a revestir, categoria I, HD, segons la norma UNE-EN 771-1, col·locat amb morter mixt de ciment pòrtland amb filler calcari CEM II/B-L, calç i sorra, amb 380 kg/m3 de ciment, amb una proporció en volum 1:0,5:4 i 10 N/mm2 de resistència a compressió, elaborat a l'obra
[5 empty] | Uts. | Llargada | Amplada | Alçada | Parcial | Subtotal
|  |  |  | Xemeneies | 2 | 2 |  | 1.5 | 6
[5 empty] | 2 | 0.8 |  | 1.5 | 2.4
[5 empty] | 2 | 1.2 |  | 1.5 | 3.6
[5 empty] | 2 | 1 |  | 1.5 | 3
[5 empty] | 2 | 2.35 |  | 1.8 | 8.46
[5 empty] | 2 | 1.1 |  | 1.8 | 3.96 | 27.42
PE40-610A | Partida | u | Barret xemeneia +lame.+antirregolf.,planx.alum.lac.,2000x800mm,col.fix.mec.s/calaix obra | [6 empty] | 3 | 542.53 | 1627.59
Barret de xemeneia amb lamel·les i antirregolfant de planxa d'alumini lacat, de 2000x800 mm de secció, col·locat amb fixacions mecàniques sobre calaix d'obra
[5 empty] | Uts. | Llargada | Amplada | Alçada | Parcial | Subtotal
|  |  |  | Barret xemeneia | 3 |  |  |  | 3 | 3
P5Z16-4ZFZ | Partida | m2 | Formació pendents mort.perlita 350kg/m3 g=10cm | [6 empty] | 138.37 | 14.69 | 2032.66
Formació de pendents amb morter de perlita i ciment de densitat 350 kg/m3, de 10 cm de gruix mitjà
[5 empty] | Uts. | Llargada | Amplada | Alçada | Parcial | Subtotal
|  |  |  | Planta entresòl |  | 5.1 | 1.1 |  | 5.61
[6 empty] | 5.1 | 2.6 |  | 13.26
|  |  |  | Planta primera |  | 16 |  |  | 16
[6 empty] | 15 |  |  | 15
|  |  |  | Planta sotacoberta |  | 23 |  |  | 23
[6 empty] | 29 |  |  | 29
|  |  |  | Planta coberta |  | 30 |  |  | 30
[6 empty] | 6.5 |  |  | 6.5 | 138.37
P712-DXDN | Partida | m2 | Membrana PA-6 4,1kg/m2,d'una làminaLBM(SBS)-40-FV-100g/m2,adh.calent | [6 empty] | 75.5 | 24.21 | 1827.86
Membrana per a impermeabilització de cobertes PA-6 segons UNE 104402 de 4,1 kg/m2 d'una làmina de betum asfàltic modificat LBM (SBS)-40-FV amb armadura de feltre de fibra de vidre de 100 g/m2, adherida en calent, prèvia imprimació
[5 empty] | Uts. | Llargada | Amplada | Alçada | Parcial | Subtotal
|  |  |  | Planta coberta | 1 | 30 |  |  | 30
[6 empty] | 27 |  | 1 | 27
[5 empty] | 1 | 6.5 |  |  | 6.5
[6 empty] | 12 |  | 1 | 12 | 75.5
P7C25-DDM3 | Partida | m2 | Aïllam.planxa XPS,g=120mm,resist.compress.>= 300 kPa,res.tèrmica=3,529-3,243m2·K/W,superf.llisa,cantell encadellat,col.s/adh. | [6 empty] | 138.37 | 26.54 | 3672.34
Aïllament de planxa de poliestirè extruït (XPS), de 120 mm de gruix, resistència a compressió >= 300 kPa, resistència tèrmica entre 3,529 i 3,243 m2·K/W, amb la superfície llisa i cantell encadellat, col·locada sense adherir
[5 empty] | Uts. | Llargada | Amplada | Alçada | Parcial | Subtotal
|  |  |  | Planta entresòl | 1 | 5.1 | 1.1 |  | 5.61
[5 empty] | 1 | 5.1 | 2.6 |  | 13.26
|  |  |  | Planta primera | 1 | 16 |  |  | 16
[5 empty] | 1 | 15 |  |  | 15
|  |  |  | Planta sotacoberta | 1 | 23 |  |  | 23
[5 empty] | 1 | 29 |  |  | 29
|  |  |  | Planta coberta | 1 | 30 |  |  | 30
[5 empty] | 1 | 6.5 |  |  | 6.5 | 138.37
P7B1-6Q6O | Partida | m2 | Geotèxtil feltre polièst. No teix. Lligat mecàn.,140 a 190 g/m2,s/adh. | [6 empty] | 174.87 | 2.88 | 503.63
Geotèxtil format per feltre de polièster no teixit lligat mecànicament de 140 a 190 g/m2, col·locat sense adherir
[5 empty] | Uts. | Llargada | Amplada | Alçada | Parcial | Subtotal
|  |  |  | Planta entresòl | 1 | 5.1 | 1.1 |  | 5.61
[5 empty] | 1 | 5.1 | 2.6 |  | 13.26
|  |  |  | Planta primera | 1 | 16 |  |  | 16
[5 empty] | 1 | 15 |  |  | 15
|  |  |  | Planta sotacoberta | 1 | 23 |  |  | 23
[5 empty] | 1 | 29 |  |  | 29
|  |  |  | Planta coberta | 2 | 30 |  |  | 60
[5 empty] | 2 | 6.5 |  |  | 13 | 174.87
P510-38DW | Partida | m2 | Terrat capa prot.,palet riera D=16 a 32 mm,g=10cm,s/adh. | [6 empty] | 36.5 | 9.96 | 363.54
Acabat de terrat amb capa de protecció de palet de riera de 16 a 32 mm de, de 10 cm de gruix, col·locat sense adherir
[5 empty] | Uts. | Llargada | Amplada | Alçada | Parcial | Subtotal
|  |  |  | Planta coberta | 1 | 30 |  |  | 30
[5 empty] | 1 | 6.5 |  |  | 6.5 | 36.5
P5ZD4-528Z | Partida | m | Minvell encast.,rajola ceràm.fina,col.morter 1:2:10 | [6 empty] | 61.075 | 10.66 | 651.06
Minvell encastat al parament, de rajola ceràmica fina, col·locada amb morter mixt 1:2:10
[5 empty] | Uts. | Llargada | Amplada | Alçada | Parcial | Subtotal
|  |  |  | Planta coberta | 1.05 | 27 |  |  | 28.35
[5 empty] | 1.05 | 12 |  |  | 12.6
|  |  |  | Teulada | 1.15 | 10 |  |  | 11.5
[5 empty] | 1.15 | 7.5 |  |  | 8.625 | 61.075
NIQ102 | Partida | m2 | Impermeabilització de cobertes planes. Sistema Dry120 "REVESTECH". | [6 empty] | 184.87 | 42.56 | 7868.07
Impermeabilització de cobertes planes. Sistema Dry120 "REVESTECH", format per làmina impermeabilitzant flexible tipus EVAC, Dry120 30 "REVESTECH", composta d'un doble full de poliolefina termoplàstica amb acetat de vinil etilè, amb ambdues cares revestides de fibres de polièster no teixides, de 1,25 mm d'espessor i 525 g/m², subministrada en rotllos de 1,5 m d'amplada i 30 m de longitud, fixada al suport amb adhesiu cimentós millorat, deformable i tixòtrop, C2 TE S1 estès amb plana dentada. Inclús complements de reforç en tractament de punts singulars mitjançant l'ús de peces especials "REVESTECH" per a la resolució d'angles interns Dry Cornerin, resolució d'unions amb banda Dry Banda 13x30, resolució de trobades amb paraments amb banda perimetral Corner Band, i segellat de junts amb Seal Plus. Criteri de valoració econòmica: El preu inclou la preparació de la superfície suport, però no inclou el paviment. Inclou: Retirada del sòcol. Picat del material d'unió. Obertura de la frega. Retirada i arreplegat de enderrocs. Neteja de les restes de l'obra. Càrrega manual d'enderrocs sobre camió o contenidor. Neteja de la superfície suport. Col·locació de la impermeabilització. Resolució dels punts singulars. Segellat de junts. Criteri d'amidament de projecte: Superfície mesurada en projecció horitzontal, segons documentació gràfica de Projecte, des de les cares interiors dels ampits o plastrons perimetrals que la limiten. Criteri de mesura d'obra: Es mesurarà, en projecció horitzontal, la superfície realment executada segons especificacions de Projecte, des de les cares interiors dels ampits o plastrons perimetrals que la limiten.
[5 empty] | Uts. | Llargada | Amplada | Alçada | Parcial | Subtotal
|  |  |  | Planta entresòl |  | 5.1 | 1.1 |  | 5.61
[6 empty] | 12.4 |  | 0.5 | 6.2
[6 empty] | 5.1 | 2.6 |  | 13.26
[6 empty] | 15.4 |  | 0.5 | 7.7
|  |  |  | Planta primera |  | 16 |  |  | 16
[6 empty] | 20 |  | 0.5 | 10
[6 empty] | 15 |  |  | 15
[6 empty] | 18.5 |  | 0.5 | 9.25
|  |  |  | Planta sotacoberta |  | 23 |  |  | 23
[6 empty] | 23.2 |  | 0.5 | 11.6
[6 empty] | 29 |  |  | 29
[6 empty] | 22.5 |  | 0.5 | 11.25
|  |  |  | Façana carrer Fruita | 2 | 10 |  | 0.75 | 15
|  |  |  | Façana carrer Graupera | 2 | 8 |  | 0.75 | 12 | 184.87
QTX130 | Partida | m2 | Sistema Integral "ONDULINE" de impermeabilización y aislamiento térmico por el exterior de cubierta inclinada. | [6 empty] | 191.25 | 143.04 | 27356.4
Sistema Integral "ONDULINE" de impermeabilización y aislamiento térmico por el exterior de cubierta inclinada, sobre soporte discontinuo de madera, compuesto por: AISLAMIENTO TÉRMICO: panel sándwich machihembrado, Ondutherm H19+A120+OSB10 "ONDULINE", compuesto de: cara exterior de tablero de aglomerado hidrófugo de 19 mm de espesor, núcleo aislante de espuma de poliestireno extruido de 120 mm de espesor y cara interior de tablero OSB de virutas orientadas de madera, de 10 mm de espesor, de 2500x600 mm, fijado al soporte mediante tirafondo, "ONDULINE"; IMPERMEABILIZACIÓN: placa bajo teja, asfáltica DRS, BT-200 "ONDULINE", fijada al soporte con tirafondo, "ONDULINE"; COBERTURA: tejas cerámicas curvas, acabado con engobe color rojo, 40,8x15x11,6 cm, fijadas con espuma de poliuretano, Ondufoam "ONDULINE" y ganchos "ONDULINE". Incluso pieza de remate de madera para el cierre y protección de los paneles en aleros y laterales, masilla de poliuretano, Onduflex 300 (300 cm³) "ONDULINE", para sellado de juntas entre paneles y lámina autoadhesiva autoprotegida Ondufilm "ONDULINE", para sellado de juntas entre paneles y entre paneles y encuentros. Criterio de valoración económica: El precio no incluye la superficie soporte ni los puntos singulares y las piezas especiales de la cobertura. Incluye: Limpieza de la superficie soporte. Replanteo y corte de los paneles. Colocación y fijación del panel sándwich. Colocación y fijación de la placa bajo teja. Sellado de juntas. Fijación de las tejas con espuma. Criterio de medición de proyecto: Superficie del faldón medida en verdadera magnitud, según documentación gráfica de Proyecto. Criterio de medición de obra: Se medirá, en verdadera magnitud, la superficie realmente ejecutada según especificaciones de Proyecto.
[5 empty] | Uts. | Llargada | Amplada | Alçada | Parcial | Subtotal
|  |  |  | Coberta inclinada |  | 10 |  | 12.3 | 123
[6 empty] | 7.5 |  | 9.1 | 68.25 | 191.25
ASI110b | Partida | m | Canaleta de drenatge amb làmina de poliolefines amb unió termosegellada, per revestir amb paviment. Sistema Walk Level "REVESTECH". | [6 empty] | 11.3 | 237.66 | 2685.56
Canaleta de drenatge amb làmina de poliolefines amb unió termosegellada, per revestir amb paviment de 150 mm d'amplada, sistema Walk Level "REVESTECH", compost per peces prefabricades amb unió per encadellat, fixades al suport amb adhesiu cimentós millorat, deformable i tixòtrop, C2 TE S1. Inclús peces especials, perfils de PVC per a subjecció de les peces del paviment, i adhesiu per a segellat de junts i enganxat del paviment als perfils. Criteri de valoració econòmica: El preu no inclou el paviment. Inclou: Replanteig del recorregut de la canaleta de drenatge. Estès de l'adhesiu cimentós. Muntatge de les peces prefabricades. Segellat de junts. Acoblament i rejuntat dels col·lectors a la canaleta de drenatge. Col·locació i fixació al paviment dels perfils. Comprovació del seu correcte funcionament. Criteri d'amidament de projecte: Longitud mesurada segons documentació gràfica de Projecte. Criteri de mesura d'obra: Es mesurarà la longitud realment executada segons especificacions de Projecte.
[5 empty] | Uts. | Llargada | Amplada | Alçada | Parcial | Subtotal
|  |  |  | Planta entresòl |  | 5.1 |  |  | 5.1
|  |  |  | Planta primera |  | 6.2 |  |  | 6.2 | 11.3
ASI005 | Partida | u | Caldereta amb bonera no sifònica. | [6 empty] | 14 | 45.26 | 633.64
Caldereta amb bonera no sifònica extensible de PVC, S-317 "JIMTEN-ALIAXIS", de sortida vertical de 110 mm de diàmetre, amb reixeta plana de polipropilè de 210x210 mm, color negre, per a recollida d'aigües pluvials o de locals humits. Inclús accessoris de muntatge, peces especials i elements de subjecció. Inclou: Replanteig i traçat. Muntatge, connexionat i comprovació del seu correcte funcionament. Criteri d'amidament de projecte: Nombre d'unitats previstes, segons documentació gràfica de Projecte. Criteri de mesura d'obra: Es mesurarà el nombre d'unitats realment executades segons especificacions de Projecte.
[5 empty] | Uts. | Llargada | Amplada | Alçada | Parcial | Subtotal
|  |  |  | Planta baixa | 1 |  |  |  | 1
|  |  |  | Planta entresòl | 2 |  |  |  | 2
|  |  |  | Planta primera | 4 |  |  |  | 4
|  |  |  | Planta sotacoberta | 4 |  |  |  | 4
|  |  |  | Planta coberta | 3 |  |  |  | 3 | 14
HRX010 | Partida | u | Gàrgola d'acer inoxidable. | [6 empty] | 12 | 140.89 | 1690.68
Gàrgola d'acer inoxidable AISI 304, Schlüter-KERDI-DRAIN-SPE 45/40 "SCHLÜTER-SYSTEMS", formada per placa en L de 100x100 mm, i tub de sortida de 45 mm de diàmetre i 500 mm de longitud; col·locació amb massilla de silicona neutra; i segellat i impermeabilització del junt perimetral amb massilla de poliuretà, prèvia aplicació de l'emprimació. Inclou: Replanteig de la peça. Col·locació, aplomat, anivellació i alineació. Segellat de juntes i neteja. Criteri d'amidament de projecte: Nombre d'unitats previstes, segons documentació gràfica de Projecte. Criteri de mesura d'obra: Es mesurarà el nombre d'unitats realment executades segons especificacions de Projecte.
[5 empty] | Uts. | Llargada | Amplada | Alçada | Parcial | Subtotal
|  |  |  | Planta entresòl | 3 |  |  |  | 3
|  |  |  | Planta primera | 2 |  |  |  | 2
|  |  |  | Planta sotacoberta | 4 |  |  |  | 4
|  |  |  | Planta coberta | 3 |  |  |  | 3 | 12
P5ZJ1-52DH | Partida | m | Canal semicirc.planxa Zn g=0,6mm,D=185mm,desenv.=40cm,col. | [6 empty] | 20.125 | 51.77 | 1041.87
Canal exterior de secció semicircular de planxa de zinc de 0,6 mm de gruix, de 185 mm i 40 cm de desenvolupament, col·locada amb peces especials i connectada al baixant
[5 empty] | Uts. | Llargada | Amplada | Alçada | Parcial | Subtotal
|  |  |  | Coberta inclinada |  | 10 |  |  | 10
[6 empty] | 7.5 |  |  | 7.5
[8 empty] | 1.15 | 17.5 | 20.125
PD16-HAWZ | Partida | m | Baixant tub zinc-titani unió plegada,DN=120mm G=0,6mm,fix.mec.brides | [6 empty] | 13.2 | 43.86 | 578.95
Baixant de tub de xapa de zinc-titani amb unió longitudinal plegada, de diàmetre nominal 120 mm i de 0,6 mm de gruix, incloses les peces especials i fixat mecànicament amb brides
[5 empty] | Uts. | Llargada | Amplada | Alçada | Parcial | Subtotal
|  |  |  | Coberta inclinada | 2.2 | 3 |  |  | 6.6
[5 empty] | 2.2 | 3 |  |  | 6.6 | 13.2
P5ZD4-528Zb | Partida | m | Minvell encast.,rajola paviment,col.morter 1:2:10 | [6 empty] | 0 | 10.69 | 0
Minvell encastat al parament, de rajola mateixes característiques que el paviment tallada a 10 cm, col·locada amb morter mixt 1:2:10
ASI110 | Partida | m | Canaleta de drenatge amb làmina de poliolefines amb unió termosegellada, per revestir amb paviment. Sistema Walk Level "REVESTECH". | [6 empty] | 0 | 368.64 | 0
Canaleta de drenatge amb làmina de poliolefines amb unió termosegellada, per revestir amb paviment de 300 mm d'amplada, sistema Walk Level "REVESTECH", compost per peces prefabricades amb unió per encadellat, fixades al suport amb adhesiu cimentós millorat, deformable i tixòtrop, C2 TE S1. Inclús peces especials, perfils de PVC per a subjecció de les peces del paviment, i adhesiu per a segellat de junts i enganxat del paviment als perfils. Criteri de valoració econòmica: El preu no inclou el paviment. Inclou: Replanteig del recorregut de la canaleta de drenatge. Estès de l'adhesiu cimentós. Muntatge de les peces prefabricades. Segellat de junts. Acoblament i rejuntat dels col·lectors a la canaleta de drenatge. Col·locació i fixació al paviment dels perfils. Comprovació del seu correcte funcionament. Criteri d'amidament de projecte: Longitud mesurada segons documentació gràfica de Projecte. Criteri de mesura d'obra: Es mesurarà la longitud realment executada segons especificacions de Projecte.
P5Z22-50TXM | Partida | m2 | Solera.taul.fust+aïll.Panell fusta+XPS,ext.aglomerat hidrof.g=19mm + imperm.,XPS g=120mm,int.tauler d'avet g=19mm,col.fix.mec.+segell. Juntsref.TAH,THERMOCHIP SLU | [6 empty] | 0 | 92.17 | 0
Solera de taulers de fusta amb aïllament de panell sandvitx de fusta i poliestirè extruït, amb cara exterior de tauler aglomerat hidrofugat de 19 mm de gruix amb una làmina d'impermeabilització transpirable adherida, poliestirè extruït de 120 mm de gruix i cara interior amb tauler d'avet de 19 mm de gruix, col·locat amb fixacions mecàniques i segellat de junts. Article: ref. TAH de la sèrie ROOF-PLUS de l'empresa THERMOCHIP SLU
P5Z22-50TXK | Partida | m2 | Solera.taul.fust+aïll.Panell fusta+XPS,ext.aglomerat hidrof.g=19mm + imperm.,XPS g=200mm,int.tauler d'avet g=19mm,col.fix.mec.+segell. Juntsref.TAH,THERMOCHIP SLU | [6 empty] | 0 | 115.19 | 0
Solera de taulers de fusta amb aïllament de panell sandvitx de fusta i poliestirè extruït, amb cara exterior de tauler aglomerat hidrofugat de 19 mm de gruix amb una làmina d'impermeabilització transpirable adherida, poliestirè extruït de 200 mm de gruix i cara interior amb tauler d'avet de 19 mm de gruix, col·locat amb fixacions mecàniques i segellat de junts. Article: ref. TAH de la sèrie ROOF-PLUS de l'empresa THERMOCHIP SLU
P52D-4V3Z | Partida | m2 | Teulada teula àrab mec.ceràm.,envellit,30 u/m2,col.morter 1:2:10 | [6 empty] | 0 | 64.9 | 0
Teulada de teula àrab mecànica de ceràmica color envellit, de 30 peces/m2, com a màxim, col·locada amb morter mixt 1:2:10
P7C25-DDIQ | Partida | m2 | Aïllam.planxa XPS,g=120mm,resist.compress.>= 300 kPa,res.tèrmica=3,529-3,243m2·K/W,superf.acanal.,cantell encadellat,col.s/adh. | [6 empty] | 0 | 27.82 | 0
Aïllament de planxa de poliestirè extruït (XPS), de 120 mm de gruix, resistència a compressió >= 300 kPa, resistència tèrmica entre 3,529 i 3,243 m2·K/W, amb la superfície acanalada i cantell encadellat, col·locada sense adherir
|  |  | 6 | [7 empty] | 56214.59 | 56214.59
7 | Capítol |  | SANEJAMENT I VENTILACIÓ | [7 empty] | 84793.7 | 84793.7
7.1 | Capítol |  | Sanejament | [7 empty] | 75586.91 | 75586.91
PD1A-F120 | Partida | m | Desg.ap.sanitari tub PVC-U,paret massissa,àrea aplicació B,DN=25/32mm | [6 empty] | 157.6 | 18.13 | 2857.29
Desguàs d'aparell sanitari amb tub de PVC-U de paret massissa, àrea d'aplicació B segons norma UNE-EN 1329-1, classe de reacció al foc B-s1, d0 segons norma UNE-EN 13501-1, de DN 32 mm, fins a baixant, caixa o clavegueró
[5 empty] | Uts. | Llargada | Amplada | Alçada | Parcial | Subtotal
|  |  |  | Planta baixa |  |  |  |  | 0
|  |  |  | Residual | 1.15 | 15 |  |  | 17.25
|  |  |  | Planta entresòl |  |  |  |  | 0
|  |  |  | Residual | 1.15 | 17 |  |  | 19.55
|  |  |  | Planta primera |  |  |  |  | 0
|  |  |  | Residual | 1.15 | 43 |  |  | 49.45
|  |  |  | Planta segona |  |  |  |  | 0
|  |  |  | Residual | 1.15 | 43 |  |  | 49.45
|  |  |  | Planta sotacoberta |  |  |  |  | 0
|  |  |  | Residual | 1.15 | 6 |  |  | 6.9
|  |  |  | psdc |  | 15 |  |  | 15 | 157.6
PD1A-F122 | Partida | m | Desg.ap.sanitari tub PVC-U,paret massissa,àrea aplicació B,DN=50mm | [6 empty] | 72.1 | 19.88 | 1433.35
Desguàs d'aparell sanitari amb tub de PVC-U de paret massissa, àrea d'aplicació B segons norma UNE-EN 1329-1, classe de reacció al foc B-s1, d0 segons norma UNE-EN 13501-1, de DN 50 mm, fins a baixant, caixa o clavegueró
[5 empty] | Uts. | Llargada | Amplada | Alçada | Parcial | Subtotal
|  |  |  | Planta baixa |  |  |  |  | 0
|  |  |  | Recuperable | 1.15 | 6 |  |  | 6.9
|  |  |  | Residual | 1.15 | 9 |  |  | 10.35
|  |  |  | Planta entresòl |  |  |  |  | 0
|  |  |  | Recuperable | 1.15 | 7 |  |  | 8.05
|  |  |  | Residual | 1.15 | 4 |  |  | 4.6
|  |  |  | Planta primera |  |  |  |  | 0
|  |  |  | Recuperable | 1.15 | 6 |  |  | 6.9
|  |  |  | Residual | 1.15 | 4 |  |  | 4.6
|  |  |  | Planta segona |  |  |  |  | 0
|  |  |  | Recuperable | 1.15 | 5 |  |  | 5.75
|  |  |  | Residual | 1.15 | 3 |  |  | 3.45
|  |  |  | Planta sotacoberta |  |  |  |  | 0
|  |  |  | Recuperable | 1.15 | 5 |  |  | 5.75
|  |  |  | Residual | 1.15 | 5 |  |  | 5.75
|  |  |  | psdc |  | 10 |  |  | 10 | 72.1
PD18-8D54 | Partida | m | Baixant PVC-U paret estructurada,B,DN=90mm,fix.mec.brides | [6 empty] | 95.1 | 23.16 | 2202.52
Baixant de tub de PVC-U de paret estructurada, àrea d'aplicació B segons norma UNE-EN 1453-1, de DN 90 mm, classe de reacció al foc B-s1, d0 segons norma UNE-EN 13501-1, incloses les peces especials i fixat mecànicament amb brides
[5 empty] | Uts. | Llargada | Amplada | Alçada | Parcial | Subtotal
|  |  |  | Baixants residuals |  |  |  |  | 0
|  |  |  | BR-4 | 1.15 | 13 |  |  | 14.95
|  |  |  | BR-5 | 1.15 | 13 |  |  | 14.95
|  |  |  | Planta baixa |  |  |  |  | 0
|  |  |  | Residual | 1.15 | 11 |  |  | 12.65
|  |  |  | Pluvials | 1.15 | 5 |  |  | 5.75
|  |  |  | Planta entresòl |  |  |  |  | 0
|  |  |  | Residual | 1.15 | 2 |  |  | 2.3
|  |  |  | Pluvial | 1.15 | 9 |  |  | 10.35
|  |  |  | Planta primera |  |  |  |  | 0
|  |  |  | Residual | 1.15 | 3 |  |  | 3.45
|  |  |  | Pluvial | 1.15 | 3 |  |  | 3.45
|  |  |  | Planta segona |  |  |  |  | 0
|  |  |  | Residual | 1.15 | 3 |  |  | 3.45
|  |  |  | Pluvial | 1.15 | 3 |  |  | 3.45
|  |  |  | Planta sotacoberta |  |  |  |  | 0
|  |  |  | Residual | 1.15 | 3 |  |  | 3.45
|  |  |  | Pluvial | 1.15 | 6 |  |  | 6.9
|  |  |  | psdc |  | 10 |  |  | 10 | 95.1
PD18-8D55 | Partida | m | Baixant PVC-U paret estructurada,B,DN=110mm,fix.mec.brides | [6 empty] | 251.55 | 26.07 | 6557.91
Baixant de tub de PVC-U de paret estructurada, àrea d'aplicació B segons norma UNE-EN 1453-1, de DN 110 mm, classe de reacció al foc B-s1, d0 segons norma UNE-EN 13501-1, incloses les peces especials i fixat mecànicament amb brides
[5 empty] | Uts. | Llargada | Amplada | Alçada | Parcial | Subtotal
|  |  |  | Baixants pluvials |  |  |  |  | 0
|  |  |  | BP-1 | 1.15 | 13 |  |  | 14.95
|  |  |  | BP-2 | 1.15 | 13 |  |  | 14.95
|  |  |  | BP-3 | 1.15 | 18 |  |  | 20.7
|  |  |  | BP-4 | 1.15 | 18 |  |  | 20.7
|  |  |  | BP-5 | 1.15 | 13 |  |  | 14.95
|  |  |  | BP-6 | 1.15 | 13 |  |  | 14.95
|  |  |  | BP-7 | 1.15 | 8 |  |  | 9.2
|  |  |  | BP-8 | 1.15 | 5 |  |  | 5.75
|  |  |  | BP-9 | 1.15 | 8 |  |  | 9.2
|  |  |  | Baixants recuperables |  |  |  |  | 0
|  |  |  | BRC-1 | 1.15 | 18 |  |  | 20.7
|  |  |  | BRC-2 | 1.15 | 18 |  |  | 20.7
|  |  |  | Planta baixa |  |  |  |  | 0
|  |  |  | Residual | 1.15 | 9 |  |  | 10.35
|  |  |  | Pluvials | 1.15 | 4 |  |  | 4.6
|  |  |  | Planta entresòl |  |  |  |  | 0
|  |  |  | Residual | 1.15 | 7 |  |  | 8.05
|  |  |  | Pluvials | 1.15 | 4 |  |  | 4.6
|  |  |  | Planta primera |  |  |  |  | 0
|  |  |  | Recuperable | 1.15 | 7 |  |  | 8.05
|  |  |  | Residual | 1.15 | 4 |  |  | 4.6
|  |  |  | Planta segona |  |  |  |  | 0
|  |  |  | Recuperable | 1.15 | 7 |  |  | 8.05
|  |  |  | Residual | 1.15 | 4 |  |  | 4.6
|  |  |  | Planta sotacoberta |  |  |  |  | 0
|  |  |  | Recuperable | 1.15 | 3 |  |  | 3.45
|  |  |  | Residual | 1.15 | 3 |  |  | 3.45
|  |  |  | psdc | 25 |  |  |  | 25 | 251.55
PD18-8D52 | Partida | m | Baixant PVC-U paret estructurada,B,DN=125mm,fix.mec.brides | [6 empty] | 92.8 | 29.46 | 2733.89
Baixant de tub de PVC-U de paret estructurada, àrea d'aplicació B segons norma UNE-EN 1453-1, de DN 125 mm, classe de reacció al foc B-s1, d0 segons norma UNE-EN 13501-1, incloses les peces especials i fixat mecànicament amb brides
[5 empty] | Uts. | Llargada | Amplada | Alçada | Parcial | Subtotal
|  |  |  | Baixants residuals |  |  |  |  | 0
|  |  |  | BR-1 | 1.15 | 18 |  |  | 20.7
|  |  |  | BR-2 | 1.15 | 18 |  |  | 20.7
|  |  |  | BR-3 | 1.15 | 13 |  |  | 14.95
|  |  |  | Planta baixa |  |  |  |  | 0
|  |  |  | Residual | 1.15 | 15 |  |  | 17.25
|  |  |  | Planta entresòl |  |  |  |  | 0
|  |  |  | Residual | 1.15 | 2 |  |  | 2.3
|  |  |  | Planta primera |  |  |  |  | 0
|  |  |  | Residual | 1.15 | 2 |  |  | 2.3
|  |  |  | Planta segona |  |  |  |  | 0
|  |  |  | Residual | 1.15 | 2 |  |  | 2.3
|  |  |  | Planta sotacoberta |  |  |  |  | 0
|  |  |  | Residual | 1.15 | 2 |  |  | 2.3
|  |  |  | psdc |  | 10 |  |  | 10 | 92.8
PD18-8D51 | Partida | m | Baixant PVC-U paret estructurada,B,DN=160mm,fix.mec.brides | [6 empty] | 20 | 36.18 | 723.6
Baixant de tub de PVC-U de paret estructurada, àrea d'aplicació B segons norma UNE-EN 1453-1, de DN 160 mm, classe de reacció al foc B-s1, d0 segons norma UNE-EN 13501-1, incloses les peces especials i fixat mecànicament amb brides
[5 empty] | Uts. | Llargada | Amplada | Alçada | Parcial | Subtotal
|  |  |  | psdc |  | 20 |  |  | 20 | 20
PD10-9ALD | Partida | m | Aïlla.acúst.baixants,d.entre 110 i 160 mm,banda bicap.autoadh.,g=3,9mm,dificult.mitjà,col.adherit superf. | [6 empty] | 258.2 | 18.36 | 4740.55
Aïllament acústic per a baixants entre 110 i 160 mm de, amb banda bicapa autoadhesiva de 3,9 mm de gruix, incloent la part proporcional de reforç de peces especials, amb grau de dificultat mitjà, col·locat adherit superficialment
[5 empty] | Uts. | Llargada | Amplada | Alçada | Parcial | Subtotal
|  |  |  | D90 | 1.05 | 65 |  |  | 68.25
|  |  |  | D110 | 1.1 | 125 |  |  | 137.5
|  |  |  | D125 | 1.1 | 32 |  |  | 35.2
|  |  |  | D160 | 1.15 | 15 |  |  | 17.25 | 258.2
PD781-EUUZ | Partida | m | Clavegueró tub PVC-U paret sòlida,sanej.soterrat s/press.,DN110,SN 4,UNE-EN 1401-1,p/unió elàst.clavegueró tub PVC-U paret sòlida,sanej.soterrat s/press.,DN110,SN 4,UNE-EN 1401-1,p/unió elàst.,+reblert recolz. Tub,picó vibrant combustible | [6 empty] | 40.25 | 27.04 | 1088.36
Clavegueró amb tub de PVC-U de paret sòlida per a sanejament soterrat sense pressió, superfícies interna llisa i externa llisa, diàmetre nominal DN 110, classe de rigidesa anular SN 4 (rigidesa anular >= 4kN/m2), codi d'àrea d'aplicació U (ús en l'exterior de l'estructura dels edificis), fabricació segons norma UNE-EN 1401-1, de color taronja-marró RAL 8023, per a unió elàstica amb anella elastomèrica d'estanquitat, col·locat al fons de la rasa sobre llit de sorra de 10 cm de gruix, inclòs el reblert del recolzament del tub, amb picó vibrant de combustible
[5 empty] | Uts. | Llargada | Amplada | Alçada | Parcial | Subtotal
|  |  |  | Residuals | 1.15 | 15 |  |  | 17.25
|  |  |  | Pluvials | 1.15 | 5 |  |  | 5.75
|  |  |  | Recuperable | 1.15 | 15 |  |  | 17.25 | 40.25
PD781-EUTD | Partida | m | Clavegueró tub PVC-U paret sòlida,sanej.soterrat s/press.,DN125,SN 4,UNE-EN 1401-1,p/unió elàst.clavegueró tub PVC-U paret sòlida,sanej.soterrat s/press.,DN125,SN 4,UNE-EN 1401-1,p/unió elàst.,+reblert recolz. Tub,picó vibrant combustible | [6 empty] | 139.95 | 28.43 | 3978.78
Clavegueró amb tub de PVC-U de paret sòlida per a sanejament soterrat sense pressió, superfícies interna llisa i externa llisa, diàmetre nominal DN 125, classe de rigidesa anular SN 4 (rigidesa anular >= 4kN/m2), codi d'àrea d'aplicació U (ús en l'exterior de l'estructura dels edificis), fabricació segons norma UNE-EN 1401-1, de color taronja-marró RAL 8023, per a unió elàstica amb anella elastomèrica d'estanquitat, col·locat al fons de la rasa sobre llit de sorra de 10 cm de gruix, inclòs el reblert del recolzament del tub, amb picó vibrant de combustible
[5 empty] | Uts. | Llargada | Amplada | Alçada | Parcial | Subtotal
|  |  |  | Residuals | 1.15 | 45 |  |  | 51.75
|  |  |  | Pluvials | 1.15 | 60 |  |  | 69
|  |  |  | Recuperable | 1.15 | 8 |  |  | 9.2
|  |  |  | psdc |  | 10 |  |  | 10 | 139.95
PD781-EUTK | Partida | m | Clavegueró tub PVC-U paret sòlida,sanej.soterrat s/press.,DN160,SN 4,UNE-EN 1401-1,p/unió elàst.clavegueró tub PVC-U paret sòlida,sanej.soterrat s/press.,DN160,SN 4,UNE-EN 1401-1,p/unió elàst.,+reblert recolz. Tub,picó vibrant combustible | [6 empty] | 58.3 | 46.64 | 2719.11
Clavegueró amb tub de PVC-U de paret sòlida per a sanejament soterrat sense pressió, superfícies interna llisa i externa llisa, diàmetre nominal DN 160, classe de rigidesa anular SN 4 (rigidesa anular >= 4kN/m2), codi d'àrea d'aplicació U (ús en l'exterior de l'estructura dels edificis), fabricació segons norma UNE-EN 1401-1, de color taronja-marró RAL 8023, per a unió elàstica amb anella elastomèrica d'estanquitat, col·locat al fons de la rasa sobre llit de sorra de 10 cm de gruix, inclòs el reblert del recolzament del tub, amb picó vibrant de combustible
[5 empty] | Uts. | Llargada | Amplada | Alçada | Parcial | Subtotal
|  |  |  | Residuals | 1.15 | 20 |  |  | 23
|  |  |  | Pluvials | 1.15 | 20 |  |  | 23
|  |  |  | Recuperable | 1.15 | 2 |  |  | 2.3
|  |  |  | psdc |  | 10 |  |  | 10 | 58.3
PD781-EUTL | Partida | m | Clavegueró tub PVC-U paret sòlida,sanej.soterrat s/press.,DN200,SN 4,UNE-EN 1401-1,p/unió elàst.clavegueró tub PVC-U paret sòlida,sanej.soterrat s/press.,DN200,SN 4,UNE-EN 1401-1,p/unió elàst.,+reblert recolz. Tub,picó vibrant combustible | [6 empty] | 20.25 | 56.84 | 1151.01
Clavegueró amb tub de PVC-U de paret sòlida per a sanejament soterrat sense pressió, superfícies interna llisa i externa llisa, diàmetre nominal DN 200, classe de rigidesa anular SN 4 (rigidesa anular >= 4kN/m2), codi d'àrea d'aplicació U (ús en l'exterior de l'estructura dels edificis), fabricació segons norma UNE-EN 1401-1, de color taronja-marró RAL 8023, per a unió elàstica amb anella elastomèrica d'estanquitat, col·locat al fons de la rasa sobre llit de sorra de 10 cm de gruix, inclòs el reblert del recolzament del tub, amb picó vibrant de combustible
[5 empty] | Uts. | Llargada | Amplada | Alçada | Parcial | Subtotal
|  |  |  | Residuals | 1.15 | 9 |  |  | 10.35
|  |  |  | Pluvials | 1.15 | 6 |  |  | 6.9
|  |  |  | psdc |  | 3 |  |  | 3 | 20.25
PD785-WC81 | Partida | m | Clavegueró Tub PVC-U p.estruct.,sanejament s/pressió,DN=250mm,SN 8,UNE-EN 13476-2,p/unió elàst.,+reblert 30cm sob.tub,+solera 15cm form.,picó vibrant elèctric | [6 empty] | 9.2 | 93.74 | 862.41
Clavegueró amb tub de PVC-U de paret estructurada per a sanejament soterrat sense pressió, superfícies interna llisa i externa llisa de tipus A1 (construcció multicapa), diàmetre nominal DN 250, classe de rigidesa anular SN 8 (rigidesa anular >= 8kN/m2), codi d'àrea d'aplicació U (ús en l'exterior de l'estructura dels edificis), fabricació segons norma UNE-EN 13476-2, de color taronja-marró RAL 8023, per a unió elàstica amb anella elastomèrica d'estanquitat, col·locat sobre llit de sorra de 10 cm de gruix i reblert de sorra fins a 30 cm per sobre del tub, inclosa la formació d'una solera de 15 cm de gruix de formigó d'ús no estructural HNE-20/P/20 de resistència a compressió 20 N/mm2, consistència plàstica i grandària màxima del granulat 20 mm, amb picó vibrant elèctric
[5 empty] | Uts. | Llargada | Amplada | Alçada | Parcial | Subtotal
|  |  |  | Escomesa | 1.15 | 8 |  |  | 9.2 | 9.2
Connexio_01 | Partida | u | Connexió a pou de sanejament | [6 empty] | 1 | 177.88 | 177.88
Connexió a pou de sanejament
[5 empty] | Uts. | Llargada | Amplada | Alçada | Parcial | Subtotal
|  |  |  | Connexió sanejament | 1 |  |  |  | 1 | 1
PD31-56FU | Partida | u | Pericó sifòn.,tapa regist.,90x90x80cm,paret g=15cm maó massís 290x140x50mm,mort.1:8 | [6 empty] | 1 | 749.56 | 749.56
Pericó sifònic i tapa registrable, de 90x90x80 cm de mides interiors, amb paret de 15 cm de gruix de maó massís de 290x140x50 mm, arrebossada i lliscada per dins amb morter 1:8, sobre solera de formigó en massa de 10 cm i amb tapa prefabricada de formigó armat
[5 empty] | Uts. | Llargada | Amplada | Alçada | Parcial | Subtotal
|  |  |  | Pericó 1 | 1 |  |  |  | 1 | 1
PD35-8GKX | Partida | u | Pericó pas form.pref.,80x80x85 cmcm,g=7cm,+tapa,col. | [6 empty] | 6 | 211.51 | 1269.06
Pericó de pas de formigó prefabricat, de 80x80x85 cm cm de mides interiors i 7 cm de gruix, per a evacuació d'aigües residuals, inclosa tapa de formigó prefabricat, col·locat
[5 empty] | Uts. | Llargada | Amplada | Alçada | Parcial | Subtotal
|  |  |  | Pericons | 4 |  |  |  | 4
|  |  |  | psdc | 2 |  |  |  | 2 | 6
PDBF-DFVM | Partida | u | Bastiment quadr.,fos.dúctil,p/pou reg.+tapa abat.pas D=810mm,D400,col.mort. | [6 empty] | 6 | 280.44 | 1682.64
Bastiment quadrat de fosa dúctil per a pou de registre i tapa abatible, pas lliure de 810 mm de diàmetre i classe D400 segons norma UNE-EN 124 col·locat amb morter
[5 empty] | Uts. | Llargada | Amplada | Alçada | Parcial | Subtotal
|  |  |  | Pericons | 4 |  |  |  | 4
|  |  |  | psdc | 2 |  |  |  | 2 | 6
PDK4-LP5D | Partida | u | Pericó d/form.pref.sense fons,100x100x100cm,p/inst.serveis,s/solera form.Form.no estructural HNE-20/B/40,+reblert terra | [6 empty] | 3 | 295.05 | 885.15
Pericó de formigó prefabricat sense fons de 100x100 cm i fondària de 100 cm, per a instal·lacions de serveis, col·locat sobre solera de formigó d'ús no estructural HNE-20/B/40 de resistència a compressió 20 N/mm2, consistència tova i grandària màxima del granulat 40 mm de 15 cm de gruix i reblert lateral amb terra de la mateixa excavació
[5 empty] | Uts. | Llargada | Amplada | Alçada | Parcial | Subtotal
|  |  |  | Registre dipòsit | 3 |  |  |  | 3 | 3
PDK1-W8EB | Partida | u | Bastiment rect.,+tapa,fos.dúctil p/pericó serv.,recolzada,pas d/900x1100mm,D400,col.mort. | [6 empty] | 3 | 300.03 | 900.09
Bastiment rectangular i tapa rectangular de fosa dúctil per a pericó de serveis, recolzada, pas lliure de 900x1100 mm classe D400 segons norma UNE-EN 124, col·locada amb morter per a ram de paleta
[5 empty] | Uts. | Llargada | Amplada | Alçada | Parcial | Subtotal
|  |  |  | Registre dipòsit | 3 |  |  |  | 3 | 3
PD5B-KKFW | Partida | m | Canal form.polímer,a=200mm,h=160 a 200mm,+perfil lat.,reixa acer galv. entramada cl.B125+tanca solera form. 100mm,parets100mm.ref.ULM2110701.(Self 250 K).ULMA ARCHITECTURAL SOLUTIONS | [6 empty] | 8 | 102.13 | 817.04
Canal de formigó polímer sense pendent, d'amplària interior 200 mm i de 160 a 200 mm d'alçària, amb perfil lateral, amb reixa d'acer galvanitzat entramada classe B125, segons norma UNE-EN 1433, fixada amb tanca a la canal, col·locada sobre base de formigó amb solera de 100 mm de gruix i parets de 100 mm de gruix. Article: ref. ULM2110701 de la sèrie Self 250 K de l'empresa ULMA ARCHITECTURAL SOLUTIONS
[5 empty] | Uts. | Llargada | Amplada | Alçada | Parcial | Subtotal
|  |  |  | Canal carrer Graupera |  | 8 |  |  | 8 | 8
DPL010 | Partida | u | Dipòsit de recollida d'aigües pluvials | [6 empty] | 1 | 4342.01 | 4342.01
Dipòsit de recollida d'aigües pluvials ACO RAINSAVE 6000 per a instal·lació soterrada fabricat en plàstic reforçat amb fibra de vidre (GRP) mitjançant Hand-lay-up segons UNE-EN 16941-1:2019 amb un volum de 6000 litres. Tanc de dimensions Ø1740mm de diàmetre i 3080mm de longitud. Amb acabat exterior amb protecció UV. Amb canonada d´entrada i sortida DN 110mm fabricades en PVC. 2 boques d'home de diàmetre 2xØ567mm de polipropilè i maneguet en llautó de 1'' i 1/4 per a la connexió d'una bomba. Pes: 150Kg.
[5 empty] | Uts. | Llargada | Amplada | Alçada | Parcial | Subtotal
|  |  |  | Dipòsit aigües pluvials | 1 |  |  |  | 1 | 1
DAG01 | Partida | u | Estació de tractament i reutilització d'aigües grises | [6 empty] | 1 | 32006.18 | 32006.18
Estació de tractament i reutilització d'aigües grises tipus ACO GREM 2500 E mitjançant tecnologia de membranes fabricada en plàstic reforçat amb fibra de vidre (GRP) en format horitzontal per a instal·lació soterrada. Amb capacitat daigua regenerada 2500 l/dia i una capacitat màxima de filtració de 6000 l/dia en compliment de la norma UNE-EN 16941-2:2021 i el Reial Decret 1085/2024. Solució formada per 1 equip de dimensions 3195mm de llargada, 1748mm d'amplada i 1750mm d'alçada. Amb connexió d´entrada DN110, sortida DN63 i sobreeixidor DN110 i amb 3 tapes d´accés al´interior de l´equip, 1 tapa de dimensions 950x590mmrealitzada en plàstic reforçat amb fibra de vidre (GRP) i 2 tapes de dimensions 1xØ410 1xØ567mm. Inclou desbast, bufador de membrana, sistema de cloració i panell de control. Potència total instal·lada: 374w
[5 empty] | Uts. | Llargada | Amplada | Alçada | Parcial | Subtotal
|  |  |  | Estació de tractament | 1 |  |  |  | 1 | 1
P924-DX71 | Partida | m3 | Subbase,grava pedra calc.50 a 70mm,estesa+picon. | [6 empty] | 4.554 | 42.35 | 192.86
Subbase de grava de pedrera de pedra calcària, de 50 a 70 mm, amb estesa i piconatge del material
[5 empty] | Uts. | Llargada | Amplada | Alçada | Parcial | Subtotal
|  |  |  | Subbase grava solera dipòsit pluvials |  | 6.7 | 2.3 | 0.15 | 2.312
|  |  |  | Subbase grava solera dipòsit aigües grises |  | 3.6 | 2.3 | 0.15 | 1.242
|  |  |  | psdc |  | 1 |  |  | 1 | 4.554
P931-128VY | Partida | m2 | Base g:20cm formigó en massa HM - 20 / B / 20 / X0 quant.ciment 200kg/m3, aigua/ciment =< 0.6, camió +vibr.manual, reglejat +encofr+junts | [6 empty] | 26.69 | 23.48 | 626.68
Base de 20 cm de gruix de formigó en massa HM - 20 / B / 20 / X0 amb una quantitat de ciment de 200 kg/m3 i relació aigua ciment =< 0.6, abocat des de camió amb estesa i vibratge manual, amb acabat reglejat, incloent els encofrats laterals i els dels junts de dilatació
[5 empty] | Uts. | Llargada | Amplada | Alçada | Parcial | Subtotal
|  |  |  | Base formigó solera dipòsit pluvials |  | 6.7 | 2.3 |  | 15.41
|  |  |  | Base formigó solera dipòsit aigües grises |  | 3.6 | 2.3 |  | 8.28
|  |  |  | psdc |  | 3 |  |  | 3 | 26.69
P9Z3-DP6F | Partida | m2 | Armadura d/llosa form. AP500 T,malla electr.acer corr.ME 15x15cm,D:6-6mm,6x2,2m B500T | [6 empty] | 33.797 | 4.28 | 144.65
Armadura de lloses de formigó AP500 T amb malla electrosoldada de barres corrugades d'acer ME 15x15 cm D:6-6 mm 6x2,2 m B500T UNE-EN 10080
[5 empty] | Uts. | Llargada | Amplada | Alçada | Parcial | Subtotal
|  |  |  | Base formigó solera dipòsit pluvials |  | 6.7 | 2.3 | 1.3 | 20.033
|  |  |  | Base formigó solera dipòsit aigües grises |  | 3.6 | 2.3 | 1.3 | 10.764
|  |  |  | psdc |  | 3 |  |  | 3 | 33.797
P931-10RJI | Partida | m3 | Base formigó en massa HM - 20 / B / 20 / X0 quant.ciment 200kg/m3, aigua/ciment =< 0.6, camió +vibr.manual, reglejat +encofr+junts | [6 empty] | 4.79 | 116.64 | 558.71
Base de formigó en massa HM - 20 / B / 20 / X0 amb una quantitat de ciment de 200 kg/m3 i relació aigua ciment =< 0.6, abocat des de camió amb estesa i vibratge manual, amb acabat reglejat, incloent els encofrats laterals i els dels junts de dilatació
[5 empty] | Uts. | Llargada | Amplada | Alçada | Parcial | Subtotal
|  |  |  | Base dipòsit - lateral dipòsit pluvials |  | 6.7 | 2.3 | 1 | 15.41
[5 empty] | -1 | 6.1 | 2.1 | 1 | -12.81
|  |  |  | Base dipòsit - lateral dipòsit aigües grises |  | 3.6 | 2.3 | 1 | 8.28
[5 empty] | -1 | 2.9 | 2.1 | 1 | -6.09 | 4.79
P2255-DPIQ | Partida | m3 | Rebliment+picon.rasa,ampl.fins a 0,6 m,sorra,gmés de 25 i fins a 50 cm,picó vibrant de combustible | [6 empty] | 19.335 | 9.6 | 185.62
Rebliment i piconatge de rasa d'amplària fins a 0,6 m, amb sorra, en tongades de gruix de més de 25 i fins a 50 cm, utilitzant picó vibrant de combustible
[5 empty] | Uts. | Llargada | Amplada | Alçada | Parcial | Subtotal
|  |  |  | Rebliment dipòsit pluvials |  | 6.7 | 2.3 | 1.5 | 23.115
[6 empty] | -1 | 6.1 | 1.8 | -10.98
|  |  |  | Rebliment dipòsit aigües grises |  | 3.6 | 2.3 | 1.5 | 12.42
[6 empty] | -1 | 2.9 | 1.8 | -5.22 | 19.335
|  |  | 7.1 | [7 empty] | 75586.91 | 75586.91
7.2 | Capítol |  | Ventilació | [7 empty] | 9206.79 | 9206.79
IVM014 | Partida | u | Extractor per a bany. | [6 empty] | 7 | 172.47 | 1207.29
Extractor per a bany format per ventilador helicoïdal de baix nivell sonor, velocitat 2100 r.p.m., potència màxima de 8 W, cabal de descàrrega lliure 95 m³/h, nivell de pressió sonora de 26,5 dBA, de dimensions 158x109x158 mm, diàmetre de sortida 100 mm, color blanc, motor amb rodaments de boles per a alimentació monofàsica a molt baixa tensió de seguretat (MBTS) 12 V i 50 Hz de freqüència, equipat amb pilot indicador d'acció i comporta antiretorn. Inclús accessoris i elements de fixació. Inclou: Replanteig. Col·locació i fixació. Connexionat i comprovació del seu correcte funcionament. Criteri d'amidament de projecte: Nombre d'unitats previstes, segons documentació gràfica de Projecte. Criteri de mesura d'obra: Es mesurarà el nombre d'unitats realment executades segons especificacions de Projecte.
[5 empty] | Uts. | Llargada | Amplada | Alçada | Parcial | Subtotal
|  |  |  | Planta baixa bany | 2 |  |  |  | 2
|  |  |  | Planta entresòl magatzem | 1 |  |  |  | 1
|  |  |  | vestuaris | 3 |  |  |  | 3
|  |  |  | Planta sotacoberta | 1 |  |  |  | 1 | 7
IVM040 | Partida | u | Ventilador en línia. | [6 empty] | 2 | 242.42 | 484.84
Ventilador helicocentrífug de perfil baix, de dues velocitats, potència màxima de 24 W, cabal màxim de 240 m³/h, de 176 mm de diàmetre i 303 mm de longitud, nivell de pressió sonora de 31 dBA, per a conductes de 100 mm de diàmetre, format per cos de polipropilè, hèlix d'ABS, caixa de bornes i motor per a alimentació monofàsica a 230 V i 50 Hz de freqüència. Inclou: Replanteig. Col·locació. Connexionat i comprovació del seu correcte funcionament. Criteri d'amidament de projecte: Nombre d'unitats previstes, segons documentació gràfica de Projecte. Criteri de mesura d'obra: Es mesurarà el nombre d'unitats realment executades segons especificacions de Projecte.
[5 empty] | Uts. | Llargada | Amplada | Alçada | Parcial | Subtotal
|  |  |  | ventilador | 2 |  |  |  | 2 | 2
IVM021 | Partida | u | Boca de ventilació per a interiors. | [6 empty] | 9 | 135.83 | 1222.47
Boca de ventilació per a interiors, adequada per extracció, DucoVent Design "DAIKIN", amb embellidor quadrat, de 180x180x52 mm, color blanc RAL 9010, i connexió de 125 mm de diàmetre. Inclou: Replanteig. Col·locació. Criteri d'amidament de projecte: Nombre d'unitats previstes, segons documentació gràfica de Projecte. Criteri de mesura d'obra: Es mesurarà el nombre d'unitats realment executades segons especificacions de Projecte.
[5 empty] | Uts. | Llargada | Amplada | Alçada | Parcial | Subtotal
|  |  |  | Planta entresòl | 2 |  |  |  | 2
[5 empty] | 3 |  |  |  | 3
|  |  |  | Planta primera | 2 |  |  |  | 2
|  |  |  | Planta segona | 2 |  |  |  | 2 | 9
PD18-8D4R | Partida | m | Cond.ventilació PVC-U paret estructurada,B,DN=90mm,fix.mec.brides | [6 empty] | 42 | 19.74 | 829.08
Conducte de ventilació de tub de PVC-U de paret estructurada, àrea d'aplicació B segons norma UNE-EN 1453-1, de DN 90 mm, classe de reacció al foc B-s1, d0 segons norma UNE-EN 13501-1, incloses les peces especials i fixat mecànicament amb brides
[5 empty] | Uts. | Llargada | Amplada | Alçada | Parcial | Subtotal
|  |  |  | Planta baixa | 1 | 4 |  |  | 4
[5 empty] | 1 | 2 |  |  | 2
|  |  |  | Planta entresòl | 1 | 4 |  |  | 4
[5 empty] | 1 | 3 |  |  | 3
[5 empty] | 1 | 6 |  |  | 6
[5 empty] | 1 | 4 |  |  | 4
[5 empty] | 1 | 3 |  |  | 3
|  |  |  | Planta primera | 1 | 4 |  |  | 4
[5 empty] | 1 | 3 |  |  | 3
|  |  |  | Planta segona | 1 | 4 |  |  | 4
[5 empty] | 1 | 3 |  |  | 3
|  |  |  | Planta sotacoberta | 1 | 2 |  |  | 2 | 42
PD18-8D4S | Partida | m | Cond.ventilació PVC-U paret estructurada,B,DN=110mm,fix.mec.brides | [6 empty] | 42 | 22.65 | 951.3
Conducte de ventilació de tub de PVC-U de paret estructurada, àrea d'aplicació B segons norma UNE-EN 1453-1, de DN 110 mm, classe de reacció al foc B-s1, d0 segons norma UNE-EN 13501-1, incloses les peces especials i fixat mecànicament amb brides
[5 empty] | Uts. | Llargada | Amplada | Alçada | Parcial | Subtotal
|  |  |  | Planta entresòl | 2 | 1 |  |  | 2
|  |  |  | Planta sotacoberta | 2 | 5 |  |  | 10
|  |  |  | psdc |  | 30 |  |  | 30 | 42
PD18-8D4P | Partida | m | Cond.ventilació PVC-U paret estructurada,B,DN=125mm,fix.mec.brides | [6 empty] | 106 | 26.04 | 2760.24
Conducte de ventilació de tub de PVC-U de paret estructurada, àrea d'aplicació B segons norma UNE-EN 1453-1, de DN 125 mm, classe de reacció al foc B-s1, d0 segons norma UNE-EN 13501-1, incloses les peces especials i fixat mecànicament amb brides
[5 empty] | Uts. | Llargada | Amplada | Alçada | Parcial | Subtotal
|  |  |  | Planta baixa | 2 | 17 |  |  | 34
|  |  |  | Planta entresòl | 1 | 2 |  |  | 2
[5 empty] | 1 | 14 |  |  | 14
|  |  |  | Planta sotacoberta | 1 | 5 |  |  | 5
|  |  |  | Ventilació dipòsits |  | 36 |  |  | 36
|  |  |  | psdc |  | 15 |  |  | 15 | 106
PD18-8D5B | Partida | m | Cond.ventilació PVC-U paret estructurada,B,DN=160mm,fix.mec.brides | [6 empty] | 39 | 32.75 | 1277.25
Conducte de ventilació de tub de PVC-U de paret estructurada, àrea d'aplicació B segons norma UNE-EN 1453-1, de DN 160 mm, classe de reacció al foc B-s1, d0 segons norma UNE-EN 13501-1, incloses les peces especials i fixat mecànicament amb brides
[5 empty] | Uts. | Llargada | Amplada | Alçada | Parcial | Subtotal
|  |  |  | Planta entresòl | 1 | 10 |  |  | 10
[5 empty] | 1 | 14 |  |  | 14
|  |  |  | psdc |  | 15 |  |  | 15 | 39
PD18-8D5Bb | Partida | m | Cond.ventilació PVC-U paret estructurada,B,DN=200mm,fix.mec.brides | [6 empty] | 14 | 33.88 | 474.32
Conducte de ventilació de tub de PVC-U de paret estructurada, àrea d'aplicació B segons norma UNE-EN 1453-1, de DN 160 mm, classe de reacció al foc B-s1, d0 segons norma UNE-EN 13501-1, incloses les peces especials i fixat mecànicament amb brides
[5 empty] | Uts. | Llargada | Amplada | Alçada | Parcial | Subtotal
|  |  |  | Tub general | 1 | 14 |  |  | 14 | 14
|  |  | 7.2 | [7 empty] | 9206.79 | 9206.79
|  |  | 7 | [7 empty] | 84793.7 | 84793.7
8 | Capítol |  | FUSTERIA EXTERIOR | [7 empty] | 110742.27 | 110742.27
FE1 | Partida | u | FE1. Fulla fixa alumini lacat 7022TX,trenc.pont tèrmic,preu sup.,classif. 4 9A C5 | [6 empty] | 1 | 4591.85 | 4591.85
Fulla fixa d'alumini lacat 7022TX, amb trencament de pont tèrmic, col·locada sobre bastiment de base, per a un buit d'obra aproximat de 413x310 cm, elaborada amb perfils de preu superior, classificació mínima 4 de permeabilitat a l'aire segons UNE-EN 12207, classificació mínima 9A d'estanquitat a l'aigua segons UNE-EN 12208 i classificació mínima C5 de resistència al vent segons UNE-EN 12210
[5 empty] | Uts. | Llargada | Amplada | Alçada | Parcial | Subtotal
|  |  |  | FE1 | 1 |  |  |  | 1 | 1
FE2 | Partida | u | FE2. Fulla fixa alumini lacat 7022TX,trenc.pont tèrmic,preu sup.,classif. 4 9A C5 | [6 empty] | 2 | 748.96 | 1497.92
Fulla fixa d'alumini lacat 9011TX, amb trencament de pont tèrmic, col·locada sobre bastiment de base, per a un buit d'obra aproximat de 200x100 cm, elaborada amb perfils de preu superior, classificació mínima 4 de permeabilitat a l'aire segons UNE-EN 12207, classificació mínima 9A d'estanquitat a l'aigua segons UNE-EN 12208 i classificació mínima C5 de resistència al vent segons UNE-EN 12210
[5 empty] | Uts. | Llargada | Amplada | Alçada | Parcial | Subtotal
|  |  |  | FE2 | 2 |  |  |  | 2 | 2
FE3A | Partida | u | FE3A. Conjunt de dues fulles fixes i una fulla oscil·lobatent d'alumini lacat 7022TX,trenc.pont tèrmic,preu sup.,classif. 4 9A C5 | [6 empty] | 3 | 2062.88 | 6188.64
Conjunt de dues fulles fixes i una fulla oscil·lobatent d'alumini lacat 7022TX, amb trencament de pont tèrmic, col·locada sobre bastiment de base, per a un buit d'obra aproximat de 210x210 cm, elaborada amb perfils de preu superior, classificació mínima 4 de permeabilitat a l'aire segons UNE-EN 12207, classificació mínima 9A d'estanquitat a l'aigua segons UNE-EN 12208 i classificació mínima C5 de resistència al vent segons UNE-EN 12210
[5 empty] | Uts. | Llargada | Amplada | Alçada | Parcial | Subtotal
|  |  |  | FE3A | 3 |  |  |  | 3 | 3
FE3B | Partida | u | FE3B. Conjunt de dues fulles fixes i una fulla oscil·lobatent d'alumini lacat 7022TX,trenc.pont tèrmic,preu sup.,classif. 4 9A C5 | [6 empty] | 1 | 2156.91 | 2156.91
Conjunt de dues fulles fixes i una fulla oscil·lobatent d'alumini lacat 7022TX, amb trencament de pont tèrmic, col·locada sobre bastiment de base, per a un buit d'obra aproximat de 210x220 cm, elaborada amb perfils de preu superior, classificació mínima 4 de permeabilitat a l'aire segons UNE-EN 12207, classificació mínima 9A d'estanquitat a l'aigua segons UNE-EN 12208 i classificació mínima C5 de resistència al vent segons UNE-EN 12210
[5 empty] | Uts. | Llargada | Amplada | Alçada | Parcial | Subtotal
|  |  |  | FE3B | 1 |  |  |  | 1 | 1
FE4A | Partida | u | FE4A. Conjunt de dues fulles fixes i dues fulles oscil·lobatents d'alumini lacat 7022TX,trenc.pont tèrmic,preu sup.,classif. 4 9A C5 | [6 empty] | 1 | 3125.06 | 3125.06
Conjunt de dues fulles fixes i dues fulles oscil·lobatents d'alumini lacat 7022TX, amb trencament de pont tèrmic, col·locada sobre bastiment de base, per a un buit d'obra aproximat de 350x220 cm, elaborada amb perfils de preu superior, classificació mínima 4 de permeabilitat a l'aire segons UNE-EN 12207, classificació mínima 9A d'estanquitat a l'aigua segons UNE-EN 12208 i classificació mínima C5 de resistència al vent segons UNE-EN 12210. Sinclou maneta exterior.
[5 empty] | Uts. | Llargada | Amplada | Alçada | Parcial | Subtotal
|  |  |  | FE4A | 1 |  |  |  | 1 | 1
FE4B | Partida | u | FE4B. Conjunt de dues fulles fixes i dues fulles oscil·lobatents d'alumini lacat 7022TX,trenc.pont tèrmic,preu sup.,classif. 4 9A C5 | [6 empty] | 1 | 2992.64 | 2992.64
Conjunt de dues fulles fixes i dues fulles oscil·lobatents d'alumini lacat 7022TX, amb trencament de pont tèrmic, col·locada sobre bastiment de base, per a un buit d'obra aproximat de 350x210 cm, elaborada amb perfils de preu superior, classificació mínima 4 de permeabilitat a l'aire segons UNE-EN 12207, classificació mínima 9A d'estanquitat a l'aigua segons UNE-EN 12208 i classificació mínima C5 de resistència al vent segons UNE-EN 12210. Sinclou maneta exterior.
[5 empty] | Uts. | Llargada | Amplada | Alçada | Parcial | Subtotal
|  |  |  | FE4B | 1 |  |  |  | 1 | 1
FE4C | Partida | u | FE4C. Conjunt de dues fulles fixes i dues fulles oscil·lobatents d'alumini lacat 7022TX,trenc.pont tèrmic,preu sup.,classif. 4 9A C5 | [6 empty] | 1 | 2860.24 | 2860.24
Conjunt de dues fulles fixes i dues fulles oscil·lobatents d'alumini lacat 7022TX, amb trencament de pont tèrmic, col·locada sobre bastiment de base, per a un buit d'obra aproximat de 350x200 cm, elaborada amb perfils de preu superior, classificació mínima 4 de permeabilitat a l'aire segons UNE-EN 12207, classificació mínima 9A d'estanquitat a l'aigua segons UNE-EN 12208 i classificació mínima C5 de resistència al vent segons UNE-EN 12210. Sinclou maneta exterior.
[5 empty] | Uts. | Llargada | Amplada | Alçada | Parcial | Subtotal
|  |  |  | FE4C | 1 |  |  |  | 1
[9 empty] | 0 | 1
FE5 | Partida | u | FE5.Conjunt d'una fulla fix i dues fulles oscil·lobatents d'alumini lacat 7022TX,trenc.pont tèrmic,preu sup.,classif. 4 9A C5 | [6 empty] | 1 | 2254.24 | 2254.24
Conjunt d'una fulla fix i dues fulles oscil·lobatents d'alumini lacat 7022TX, amb trencament de pont tèrmic, col·locada sobre bastiment de base, per a un buit d'obra aproximat de 350x120 cm, elaborada amb perfils de preu superior, classificació mínima 4 de permeabilitat a l'aire segons UNE-EN 12207, classificació mínima 9A d'estanquitat a l'aigua segons UNE-EN 12208 i classificació mínima C5 de resistència al vent segons UNE-EN 12210
[5 empty] | Uts. | Llargada | Amplada | Alçada | Parcial | Subtotal
|  |  |  | FE5 | 1 |  |  |  | 1 | 1
FE6 | Partida | u | FE6. Conjunt dues fulles fixes i dues fulles oscil·lobatents d'alumini lacat 7022TX,trenc.pont tèrmic,preu sup.,classif. 4 9A C5 | [6 empty] | 5 | 3293.4 | 16467
Conjunt dues fulles fixes i dues fulles oscil·lobatents d'alumini lacat 7022TX, amb trencament de pont tèrmic, col·locada sobre bastiment de base, per a un buit d'obra aproximat de 350x210 cm, elaborada amb perfils de preu superior, classificació mínima 4 de permeabilitat a l'aire segons UNE-EN 12207, classificació mínima 9A d'estanquitat a l'aigua segons UNE-EN 12208 i classificació mínima C5 de resistència al vent segons UNE-EN 12210
[5 empty] | Uts. | Llargada | Amplada | Alçada | Parcial | Subtotal
|  |  |  | FE6 | 5 |  |  |  | 5 | 5
FE7A | Partida | u | FE7A. Balconera alumini lacat 7022TX,trenc.pont tèrmic,1oscilob.,preu sup.,4 9A C5,s/persiana | [6 empty] | 2 | 1136.73 | 2273.46
Balconera d'alumini lacat 7022tX amb trencament de pont tèrmic, col·locada sobre bastiment de base, amb una fulla oscilobatent, per a un buit d'obra aproximat de 90x200 cm, elaborada amb perfils de preu superior, classificació mínima 4 de permeabilitat a l'aire segons UNE-EN 12207, classificació mínima 9A d'estanquitat a l'aigua segons UNE-EN 12208 i classificació mínima C5 de resistència al vent segons UNE-EN 12210, sense persiana
[5 empty] | Uts. | Llargada | Amplada | Alçada | Parcial | Subtotal
|  |  |  | FE7A | 2 |  |  |  | 2 | 2
FE7B | Partida | u | FE7B. Balconera alumini lacat 7022TX,trenc.pont tèrmic,1fix.,preu sup.,4 9A C5,s/persiana | [6 empty] | 1 | 790.28 | 790.28
Balconera d'alumini lacat 7022tX amb trencament de pont tèrmic, col·locada sobre bastiment de base, amb una fulla oscilobatent, per a un buit d'obra aproximat de 90x200 cm, elaborada amb perfils de preu superior, classificació mínima 4 de permeabilitat a l'aire segons UNE-EN 12207, classificació mínima 9A d'estanquitat a l'aigua segons UNE-EN 12208 i classificació mínima C5 de resistència al vent segons UNE-EN 12210, sense persiana
[5 empty] | Uts. | Llargada | Amplada | Alçada | Parcial | Subtotal
|  |  |  | FE7B | 1 |  |  |  | 1 | 1
FE8 | Partida | u | FE8. Conjunt d'una fulla fix i dues fulles oscil·lobatents d'alumini lacat 7022X,trenc.pont tèrmic,preu sup.,classif. 4 9A C5 | [6 empty] | 2 | 3756.69 | 7513.38
Conjunt d'una fulla fix i dues fulles oscil·lobatents d'alumini lacat 7022TX, amb trencament de pont tèrmic, col·locada sobre bastiment de base, per a un buit d'obra aproximat de 390x220 cm, elaborada amb perfils de preu superior, classificació mínima 4 de permeabilitat a l'aire segons UNE-EN 12207, classificació mínima 9A d'estanquitat a l'aigua segons UNE-EN 12208 i classificació mínima C5 de resistència al vent segons UNE-EN 12210
[5 empty] | Uts. | Llargada | Amplada | Alçada | Parcial | Subtotal
|  |  |  | FE8 | 2 |  |  |  | 2 | 2
FE9 | Partida | u | FE9. Conjunt d'una fulla fix i dues fulles oscil·lobatents d'alumini lacat 7022TX,trenc.pont tèrmic,preu sup.,classif. 4 9A C5 | [6 empty] | 2 | 3608.98 | 7217.96
Conjunt d'una fulla fix i dues fulles oscil·lobatents d'alumini lacat 7022TX, amb trencament de pont tèrmic, col·locada sobre bastiment de base, per a un buit d'obra aproximat de 368x220 cm, elaborada amb perfils de preu superior, classificació mínima 4 de permeabilitat a l'aire segons UNE-EN 12207, classificació mínima 9A d'estanquitat a l'aigua segons UNE-EN 12208 i classificació mínima C5 de resistència al vent segons UNE-EN 12210
[5 empty] | Uts. | Llargada | Amplada | Alçada | Parcial | Subtotal
|  |  |  | FE9 | 2 |  |  |  | 2 | 2
FE10 | Partida | u | FE10. Conjunt d'una fulla fix i dues fulles oscil·lobatents d'alumini lacat 7022TX,trenc.pont tèrmic,preu sup.,classif. 4 9A C5 | [6 empty] | 2 | 3389.22 | 6778.44
Conjunt d'una fulla fix i dues fulles oscil·lobatents d'alumini lacat 7022TX, amb trencament de pont tèrmic, col·locada sobre bastiment de base, per a un buit d'obra aproximat de 344x220 cm, elaborada amb perfils de preu superior, classificació mínima 4 de permeabilitat a l'aire segons UNE-EN 12207, classificació mínima 9A d'estanquitat a l'aigua segons UNE-EN 12208 i classificació mínima C5 de resistència al vent segons UNE-EN 12210
[5 empty] | Uts. | Llargada | Amplada | Alçada | Parcial | Subtotal
|  |  |  | FE10 | 2 |  |  |  | 2 | 2
FE11 | Partida | u | FE11. Conjunt d'una fulla fix i dues fulles oscil·lobatents d'alumini lacat 7022TX,trenc.pont tèrmic,preu sup.,classif. 4 9A C5 | [6 empty] | 2 | 2981.68 | 5963.36
Conjunt d'una fulla fix i dues fulles oscil·lobatents d'alumini lacat 7022TX, amb trencament de pont tèrmic, col·locada sobre bastiment de base, per a un buit d'obra aproximat de 292x220 cm, elaborada amb perfils de preu superior, classificació mínima 4 de permeabilitat a l'aire segons UNE-EN 12207, classificació mínima 9A d'estanquitat a l'aigua segons UNE-EN 12208 i classificació mínima C5 de resistència al vent segons UNE-EN 12210
[5 empty] | Uts. | Llargada | Amplada | Alçada | Parcial | Subtotal
|  |  |  | FE11 | 2 |  |  |  | 2 | 2
FE12 | Partida | u | FE12. Balconera alumini lacat7022TX,trenc.pont tèrmic,1oscilob.,preu sup.,4 9A C5,s/persiana | [6 empty] | 2 | 1061.7 | 2123.4
Balconera d'alumini lacat 9011TX amb trencament de pont tèrmic, col·locada sobre bastiment de base, amb una fulla oscilobatent, per a un buit d'obra aproximat de 75x220 cm, elaborada amb perfils de preu superior, classificació mínima 4 de permeabilitat a l'aire segons UNE-EN 12207, classificació mínima 9A d'estanquitat a l'aigua segons UNE-EN 12208 i classificació mínima C5 de resistència al vent segons UNE-EN 12210, sense persiana
[5 empty] | Uts. | Llargada | Amplada | Alçada | Parcial | Subtotal
|  |  |  | FE12 | 2 |  |  |  | 2 | 2
FE13 | Partida | u | FE13. Balconera alumini lacat 7022TX,trenc.pont tèrmic,1oscilob.,preu sup.,4 9A C5,s/persiana | [6 empty] | 1 | 1180.07 | 1180.07
Balconera d'alumini lacat 7022TX amb trencament de pont tèrmic, col·locada sobre bastiment de base, amb una fulla oscilobatent, per a un buit d'obra aproximat de 100x200 cm, elaborada amb perfils de preu superior, classificació mínima 4 de permeabilitat a l'aire segons UNE-EN 12207, classificació mínima 9A d'estanquitat a l'aigua segons UNE-EN 12208 i classificació mínima C5 de resistència al vent segons UNE-EN 12210, sense persiana. Sinclou maneta exterior.
[5 empty] | Uts. | Llargada | Amplada | Alçada | Parcial | Subtotal
|  |  |  | FE13 | 1 |  |  |  | 1 | 1
FE14 | Partida | u | FE14. Balconera alumini lacat 7022TX,trenc.pont tèrmic,2corred.elevab.,preu sup.,3 7A C5,s/persiana | [6 empty] | 2 | 2890.59 | 5781.18
Balconera d'alumini lacat 7022TX amb trencament de pont tèrmic, col·locada sobre bastiment de base, amb dues fulles corredisses elevables, per a un buit d'obra aproximat de 200x200 cm, elaborada amb perfils de preu superior, classificació mínima 3 de permeabilitat a l'aire segons UNE-EN 12207, classificació mínima 7A d'estanquitat a l'aigua segons UNE-EN 12208 i classificació mínima C5 de resistència al vent segons UNE-EN 12210, sense persiana. Sinclou maneta exterior.
[5 empty] | Uts. | Llargada | Amplada | Alçada | Parcial | Subtotal
|  |  |  | FE14 | 2 |  |  |  | 2 | 2
FE15A | Partida | u | FE15A. Fulla fixa i finestra oscil.lobatent alumini lacat 7022TX,trenc.pont tèrmic,preu sup.,classif. 4 9A C5 | [6 empty] | 4 | 1084.56 | 4338.24
Fulla fixa i finestra oscil.lobatent lacat 7022TX, amb trencament de pont tèrmic, col·locada sobre bastiment de base, per a un buit d'obra aproximat de 90x210 cm, elaborada amb perfils de preu superior, classificació mínima 4 de permeabilitat a l'aire segons UNE-EN 12207, classificació mínima 9A d'estanquitat a l'aigua segons UNE-EN 12208 i classificació mínima C5 de resistència al vent segons UNE-EN 12210
[5 empty] | Uts. | Llargada | Amplada | Alçada | Parcial | Subtotal
|  |  |  | FE15A | 4 |  |  |  | 4 | 4
FE15B | Partida | u | FE15B. Fulla fixa i finestra fixa alumini lacat 7022TX,trenc.pont tèrmic,preu sup.,classif. 4 9A C5 | [6 empty] | 2 | 823.76 | 1647.52
Fulla fixa i finestra oscil.lobatent lacat 7022TX, amb trencament de pont tèrmic, col·locada sobre bastiment de base, per a un buit d'obra aproximat de 90x210 cm, elaborada amb perfils de preu superior, classificació mínima 4 de permeabilitat a l'aire segons UNE-EN 12207, classificació mínima 9A d'estanquitat a l'aigua segons UNE-EN 12208 i classificació mínima C5 de resistència al vent segons UNE-EN 12210
[5 empty] | Uts. | Llargada | Amplada | Alçada | Parcial | Subtotal
|  |  |  | FE15B | 2 |  |  |  | 2 | 2
FE16 | Partida | u | FE16. Balconera alumini lacat 7022TX,trenc.pont tèrmic,1oscilob.,preu sup.,4 9A C5,s/persiana | [6 empty] | 1 | 823.29 | 823.29
Balconera d'alumini lacat 7022TX amb trencament de pont tèrmic, col·locada sobre bastiment de base, amb una fulla oscilobatent, per a un buit d'obra aproximat de 100x140 cm, elaborada amb perfils de preu superior, classificació mínima 4 de permeabilitat a l'aire segons UNE-EN 12207, classificació mínima 9A d'estanquitat a l'aigua segons UNE-EN 12208 i classificació mínima C5 de resistència al vent segons UNE-EN 12210, sense persiana
[5 empty] | Uts. | Llargada | Amplada | Alçada | Parcial | Subtotal
|  |  |  | FE16 | 1 |  |  |  | 1 | 1
HRL020 | Partida | m | Revestiment de front de forjat, d'alumini. | [6 empty] | 29.8 | 54.43 | 1622.01
Revestiment de front de forjat de xapa plegada d'alumini lacat en color RAL 7022TX, amb 60 micres de gruix mínim de pel·lícula seca, 2,5 mm de gruix, 900 mm de desenvolupament i 4 plecs; col·locació amb adhesiu bituminós d'aplicació en fred; i segellat dels junts entre peces i, si s'escau, de les unions amb els murs amb segellador adhesiu monocomponent. Inclou: Replanteig de les peces. Tall de les peces. Col·locació, aplomat, anivellació i alineació. Segellat de juntes i neteja. Criteri d'amidament de projecte: Longitud mesurada pel més gran desenvolupament lineal, segons documentació gràfica de Projecte. Criteri de mesura d'obra: Es mesurarà pel seu major desenvolupament lineal, la longitud realment executada segons especificacions de Projecte, incloent la longitud que pogués perdre's en biaixos.
[5 empty] | Uts. | Llargada | Amplada | Alçada | Parcial | Subtotal
|  |  |  | Façana pati | 3 | 3.5 |  |  | 10.5
[5 empty] | 2 | 3.5 |  |  | 7
[5 empty] | 3 | 2.1 |  |  | 6.3
|  |  |  | Façana pati interior | 6 | 1 |  |  | 6 | 29.8
P8K3-5TS8 | Partida | m | Escopidor alum.lacat,g=2mm,desenv.=entre 600 i 900 mm,4plecs,col.+adh.fix.mec. | [6 empty] | 35.4 | 130.29 | 4612.27
Escopidor de planxa preformada d'alumini lacat de 2 mm de gruix, d'entre 600 i 900 mm de desenvolupament, amb 4 plecs, col·locat amb adhesiu i fixacions mecàniques. Color RAL 7022TX
[5 empty] | Uts. | Llargada | Amplada | Alçada | Parcial | Subtotal
|  |  |  | Façana pati | 4 | 2.1 |  |  | 8.4
[5 empty] | 2 | 3.5 |  |  | 7
[5 empty] | 4 | 3.5 |  |  | 14
|  |  |  | Pati interior | 6 | 1 |  |  | 6 | 35.4
NAJ110 | Partida | m | Aïllament tèrmic de base de mur, amb vidre cel·lular. | [6 empty] | 29.8 | 98.76 | 2943.05
Aïllament tèrmic de base de mur, format per banda de vidre cel·lular, de 100 mm d'espessor i 240 mm d'amplada, segons UNE-EN 13167, resistència a compressió >= 1600 kPa, resistència tèrmica 0,2083 m²K/W, conductivitat tèrmica 0,05 W/(mK) i Euroclasse A1 de reacció al foc segons UNE-EN 13501-1, rebuda amb morter de ciment, industrial, M-5. Inclou: Neteja i preparació de la superfície suport. Replanteig de les peces. Tall de l'aïllament. Aplicació del morter. Col·locació de l'aïllament. Criteri d'amidament de projecte: Superfície mesurada segons documentació gràfica de Projecte. Criteri de mesura d'obra: Es mesurarà la superfície realment executada segons especificacions de Projecte.
[5 empty] | Uts. | Llargada | Amplada | Alçada | Parcial | Subtotal
|  |  |  | Façana pati | 3 | 3.5 |  |  | 10.5
[5 empty] | 2 | 3.5 |  |  | 7
[5 empty] | 3 | 2.1 |  |  | 6.3
|  |  |  | Façana pati interior | 6 | 1 |  |  | 6 | 29.8
P83ER-CUXY | Partida | m2 | Rev.v.perf.pleg.alum galv. lacat,p/façanes,g=1mm,llisa,h>3m,+fix.mec. | [6 empty] | 2 | 40.16 | 80.32
Revestiment vertical de perfil plegat de planxa d'alumini galvanitzat i lacat RAL 7022TX, per a façanes, amb un gruix d'1 mm, llisa, a més de 3,00 m d'alçària, col·locada amb fixacions mecàniques
[5 empty] | Uts. | Llargada | Amplada | Alçada | Parcial | Subtotal
|  |  |  | Planta baixa | 2 | 2 |  | 0.5 | 2 | 2
P44A-43L8 | Partida | kg | Acer S275JR,p/llindes peça simp.,perf.lam.L,LD,T,rodó,quad.,rectang.,treb.taller+antiox.,col.obra sold. | [6 empty] | 2782.436 | 3.33 | 9265.51
Acer S275JR segons UNE-EN 10025-2, per a llindes formades per peça simple, en perfils laminats en calent sèrie L, LD, T, rodó, quadrat, rectangular i planxa, treballat a taller i amb una capa d'imprimació antioxidant, col·locat a l'obra amb soldadura
[5 empty] | Uts. | Llargada | Amplada | Alçada | Parcial | Subtotal
|  |  |  | Perfil ancoratge fusteries 120x40x5 (tub) |  |  |  |  | 0
|  |  |  | Façana carrer Fruita | 4 | 2 | 11.78 | 2.4 | 226.176
|  |  |  | Façana carrer Graupera | 4 | 2 | 11.78 | 2.4 | 226.176
[5 empty] | 2 | 7 | 11.78 |  | 164.92
[5 empty] | 4 | 1 | 11.78 | 2.6 | 122.512
[5 empty] | 2 | 1 | 11.78 | 1 | 23.56
|  |  |  | Pati interior |  |  |  |  | 0
|  |  |  | PB | 2 | 1 | 11.78 | 2.6 | 61.256
[5 empty] | 1 | 1 | 11.78 | 3.5 | 41.23
|  |  |  | PE | 6 | 1 | 11.78 | 2.6 | 183.768
[5 empty] | 3 | 1 | 11.78 | 3.5 | 123.69
[5 empty] | 1 | 1 | 11.78 | 2.1 | 24.738
|  |  |  | P1 | 6 | 1 | 11.78 | 2.4 | 169.632
[5 empty] | 1 | 1 | 11.78 | 3.5 | 41.23
[5 empty] | 1 | 1 | 11.78 | 2.1 | 24.738
[5 empty] | 6 | 1 | 11.78 | 2.4 | 169.632
|  |  |  | P2 | 6 | 1 | 11.78 | 2.4 | 169.632
[5 empty] | 1 | 1 | 11.78 | 3.5 | 41.23
[5 empty] | 1 | 1 | 11.78 | 2.1 | 24.738
[5 empty] | 6 | 1 | 11.78 | 2.4 | 169.632
|  |  |  | PSC | 6 | 1 | 11.78 | 3.5 | 247.38
[5 empty] | 2 | 1 | 11.78 | 3.5 | 82.46
[5 empty] | 1 | 1 | 11.78 | 2.1 | 24.738
[5 empty] | 6 | 1 | 11.78 | 2.4 | 169.632
[5 empty] | 3 | 1 | 11.78 | 1 | 35.34
[5 empty] | 4 | 1 | 11.78 | 2.2 | 103.664
[5 empty] | 2 | 1 | 11.78 | 2 | 47.12
[5 empty] | 2 | 1 | 11.78 | 2.2 | 51.832
[5 empty] | 1 | 1 | 11.78 | 1 | 11.78 | 2782.436
LCR020 | Partida | m | Bastiment de base metàl·lic. | [6 empty] | 349 | 10.47 | 3654.03
Bastiment de base de tub d'acer galvanitzat, 60x20x2 mm, fixació al parament mitjançant rebut de les patilles d'ancoratge amb morter de ciment. Criteri de valoració econòmica: El preu no inclou el rebut en obra del bastiment de base. Inclou: Replanteig i marcat dels punts de fixació. Col·locació del bastiment de base. Fixació al parament. Criteri d'amidament de projecte: Longitud mesurada a eixos, segons documentació gràfica de Projecte. Criteri de mesura d'obra: Es mesurarà a eixos, la longitud realment executada segons especificacions de Projecte.
[5 empty] | Uts. | Llargada | Amplada | Alçada | Parcial | Subtotal
|  |  |  | FE1 | 1 | 15 |  |  | 15
|  |  |  | FE2 | 2 | 6 |  |  | 12
|  |  |  | FE3 | 4 | 9 |  |  | 36
|  |  |  | FE4 | 2 | 9 |  |  | 18
|  |  |  | FE5 | 1 | 9.6 |  |  | 9.6
|  |  |  | FE6 | 5 | 11.8 |  |  | 59
|  |  |  | FE7 | 3 | 6.4 |  |  | 19.2
|  |  |  | FE8 | 2 | 12.2 |  |  | 24.4
|  |  |  | FE9 | 2 | 12.2 |  |  | 24.4
|  |  |  | FE10 | 2 | 10.7 |  |  | 21.4
|  |  |  | FE11 | 2 | 10.7 |  |  | 21.4
|  |  |  | FE12 | 2 | 6.1 |  |  | 12.2
|  |  |  | FE13 | 1 | 6 |  |  | 6
|  |  |  | FE14 | 2 | 8 |  |  | 16
|  |  |  | FE15 | 6 | 6.6 |  |  | 39.6
|  |  |  | FE16 | 1 | 4.8 |  |  | 4.8
|  |  |  | psdc |  | 10 |  |  | 10 | 349
|  |  | 8 | [7 empty] | 110742.27 | 110742.27
9 | Capítol |  | FUSTERIA INTERIOR | [7 empty] | 92066.39 | 92066.39
FI1 | Partida | u | FI1. Conjunt format per dues portes i una mampara | [6 empty] | 1 | 5302.44 | 5302.44
Conjunt format per dues portes i una mampara. Dimensió total 438x260
[5 empty] | Uts. | Llargada | Amplada | Alçada | Parcial | Subtotal
|  |  |  | FI1 | 1 |  |  |  | 1 | 1
FI2 | Partida | u | FI2. Conjunt format per mampara fixa en forma de L | [6 empty] | 1 | 5621.83 | 5621.83
Conjunt format per mampara fixa en forma de L. Dimensió total 265x240/328x240
[5 empty] | Uts. | Llargada | Amplada | Alçada | Parcial | Subtotal
|  |  |  | FI2 | 1 |  |  |  | 1 | 1
FI3 | Partida | u | FI3. Conjunt format per dues portes i una mampara de vidre | [6 empty] | 1 | 5882.58 | 5882.58
Conjunt format per dues portes i una mampara de vidre. Dimensió total 547x220
[5 empty] | Uts. | Llargada | Amplada | Alçada | Parcial | Subtotal
|  |  |  | FI3 | 1 |  |  |  | 1 | 1
FI4 | Partida | u | FI4. Tarja fixa, finestra | [6 empty] | 1 | 1683.04 | 1683.04
Tarja fixa. Dimensió total 324x130
[5 empty] | Uts. | Llargada | Amplada | Alçada | Parcial | Subtotal
|  |  |  | FI4 | 1 |  |  |  | 1 | 1
FI5 | Partida | u | FI5. Conjunt format per dues portes, una mapara cega i dues mampares de vidre | [6 empty] | 2 | 8624.39 | 17248.78
Conjunt format per dues portes, una mapara cega i dues mampares de vidre. Dimensió total 790x240
[5 empty] | Uts. | Llargada | Amplada | Alçada | Parcial | Subtotal
|  |  |  | FI5 | 2 |  |  |  | 2 | 2
FI6 | Partida | u | FI6. Conjunt format per una porta i una mampara | [6 empty] | 5 | 2606.48 | 13032.4
Conjunt format per una porta i una mampara. Dimensió total 200x220
[5 empty] | Uts. | Llargada | Amplada | Alçada | Parcial | Subtotal
|  |  |  | FI6 | 5 |  |  |  | 5 | 5
FI7 | Partida | u | FI7. Conjunt format per dues portes i dues mampares | [6 empty] | 1 | 6614.98 | 6614.98
Conjunt format per dues portes i dues mampares. Dimensió total 5,54x240
[5 empty] | Uts. | Llargada | Amplada | Alçada | Parcial | Subtotal
|  |  |  | FE7 | 1 |  |  |  | 1 | 1
FI8 | Partida | u | FI8. Mampara separadora | [6 empty] | 2 | 2935.07 | 5870.14
Conjunt format per dues portes i dues mampares. Dimensió total 2,94x240
[5 empty] | Uts. | Llargada | Amplada | Alçada | Parcial | Subtotal
|  |  |  | FI8 | 2 |  |  |  | 2 | 2
FI9 | Partida | u | FI9. Mampara separadora | [6 empty] | 1 | 2839.59 | 2839.59
Conjunt format per dues portes i dues mampares. Dimensió total 5,54x240
[5 empty] | Uts. | Llargada | Amplada | Alçada | Parcial | Subtotal
|  |  |  | FI9 | 1 |  |  |  | 1 | 1
FI10 | Partida | u | FI10. Conjunt format per una porta i una mampara de vidre | [6 empty] | 1 | 2153.07 | 2153.07
Conjunt format per una porta i una mampara de vidre. Dimensió total 431x260
[5 empty] | Uts. | Llargada | Amplada | Alçada | Parcial | Subtotal
|  |  |  | FI10 | 1 |  |  |  | 1 | 1
LPM100 | Partida | u | P1 P2. Porta interior abatible, lacada, de fulla llisa. | [6 empty] | 5 | 560.89 | 2804.45
Bloc de porta interior abatible cega compost per una fulla llisa, amb bastidor de fusta, de 22 mm d'espessor, ànima de tauler aglomerat d'alta densitat, amb acabat lacat; acoblament i pintat a taller, de pas 80x210,5x4 cm, cargols, perns de llautó i pany d'embotir; galços de MDF amb lacat mateix color i tapajuntes de MDF lacat de 70x12 mm, en ambdues cares. Col·locació sense bastiment de base sobre envà d'entramat autoportant. Inclús tirador sobre escut ample d'acer inoxidable AISI 316L, sèrie de disseny. Tot el conjunt lacat color paret segons RAL a definir per la DF. Inclou: Presentació de la porta. Col·locació de la porta. Ajustament final. Reomplert perimetral amb escuma de poliuretà. Col·locació dels ferraments de tancament. Col·locació de tapajuntes. Realització de proves de servei.
[5 empty] | Uts. | Llargada | Amplada | Alçada | Parcial | Subtotal
|  |  |  | P1 | 4 |  |  |  | 4
|  |  |  | P2 | 1 |  |  |  | 1 | 5
LPM021b | Partida | u | P3. Porta interior corredissa, de fusta. | [6 empty] | 2 | 615.11 | 1230.22
Porta interior corredissa per a armadura metàl·lica, cega, per un pas de 80x210,5x4 cm, de tauler de MDF, acabada en cru per lacar en obra i lacat inclòs, cega i sense cap dibuix; bastiment de base de pi país de 90x35 mm; galzes de MDF de 90x20 mm; tapajunts de MDF de 70x10 mm en ambdues cares. Inclús, ferraments de penjar, de tanca i tirador amb maneta per a tancament d'acer inoxidable, sèrie de disseny. Inclou: Presentació de la porta. Col·locació dels ferraments de penjar. Col·locació de la fulla. Col·locació dels ferraments de tancament. Col·locació d'accessoris. Ajustament final. Realització de proves de servei. Criteri d'amidament de projecte: Nombre d'unitats previstes, segons documentació gràfica de Projecte. Criteri de mesura d'obra: Es mesurarà el nombre d'unitats realment executades segons especificacions de Projecte.
[5 empty] | Uts. | Llargada | Amplada | Alçada | Parcial | Subtotal
|  |  |  | P3 | 2 |  |  |  | 2 | 2
LPM021c | Partida | u | P4. Porta interior corredissa, de fusta. | [6 empty] | 3 | 534.76 | 1604.28
Porta interior corredissa per a armadura metàl·lica, cega, per un pas de 80x210,5x4 cm, de tauler de MDF, xapat amb fusta de roure empolainat, envernisada a taller, bastiment de base de pi país de 40mm; galzes de MDF de 30mm , tapajunts de MDF de 80x12 mm amb rexapat de fusta de roure en amdues cares. Inclús, ferraments de penjar, de tanca i tirador amb maneta per a tancament d'acer inoxidable, sèrie de disseny. Inclou: Presentació de la porta. Col·locació dels ferraments de penjar. Col·locació de la fulla. Col·locació dels ferraments de tancament. Col·locació d'accessoris. Ajustament final. Realització de proves de servei. Criteri d'amidament de projecte: Nombre d'unitats previstes, segons documentació gràfica de Projecte. Criteri de mesura d'obra: Es mesurarà el nombre d'unitats realment executades segons especificacions de Projecte.
[5 empty] | Uts. | Llargada | Amplada | Alçada | Parcial | Subtotal
|  |  |  | P4 | 3 |  |  |  | 3 | 3
LPM020 | Partida | u | Armadura metàl·lica per a porta corredissa de fusta. | [6 empty] | 13 | 372.92 | 4847.96
Carcassa metàl·lica de xapa ondulada i travessers metàl·lics, preparada per allotjar la fulla d'una porta corredissa simple, de fusta, de 100x210 cm i 5,5 cm de gruix màxim de fulla de porta; col·locació en entramat autoportant de plaques de guix, de 12,5 cm de gruix total, incloent l'entramat autoportant i les plaques. Inclou: Muntatge i col·locació de la carcassa amb els distanciadors en els seus allotjaments. Anivellació i fixació a la paret amb paletades de morter o guix. Fixació sobre el paviment mitjançant cargolat. Rejuntat. Criteri d'amidament de projecte: Nombre d'unitats previstes, segons documentació gràfica de Projecte. Criteri de mesura d'obra: Es mesurarà el nombre d'unitats realment executades segons especificacions de Projecte.
[5 empty] | Uts. | Llargada | Amplada | Alçada | Parcial | Subtotal
|  |  |  | P3 | 2 |  |  |  | 2
|  |  |  | P4 | 3 |  |  |  | 3
|  |  |  | P7 | 2 |  |  |  | 2
|  |  |  | P8 | 6 |  |  |  | 6 | 13
PAQ8-AJ9Mbd | Partida | u | P5 Fulla batent p/porta int.g=40mm,ampl.=80,alç=210cm,folrada amb HPL, | [6 empty] | 1 | 956.29 | 956.29
Fulla batent per a porta interior de 40 mm de gruix, 80 d'amplària i 210 cm alçària i tarja superior fins a 245 cm segons projecte, de cares llises, folrada amb HPL de 1mm, perns inox, pany amb clau, maneta inox placa 170x170 mm, i la tarja superior amb vidre 3+3 transparent i tancaportes a tot el conjunt. Premarc de fusta secció 9x3cm o segons tancament, amb perfil d'alumini natural mate mod. Square 75.
[5 empty] | Uts. | Llargada | Amplada | Alçada | Parcial | Subtotal
|  |  |  | P5 | 1 |  |  |  | 1 | 1
SVC010 | Partida | u | P6. Porta tauler fenòlic HPL. | [6 empty] | 2 | 351.11 | 702.22
Porta per a vestuari, de 800mm i 2000 mm d'altura, de tauler fenòlic HPL, de 13 mm d'espessor, color a escollir; composta de: porta de 800x2000 mm; estructura suport d'acer inoxidable, formada per perfil guia horitzontal de secció circular de 25 mm de diàmetre, rosetes, pinces de subjecció dels taulers i perfils en U de 20x15 mm per a fixació a la paret i ferramentes d'acer inoxidable AISI 316L, formats per frontisses amb moll, tirador amb condemna i indicador exterior de lliure i ocupat, i peus regulables en altura fins a 150 mm.. Marcs de porta de HPL. Inclou: Replanteig. Col·locació dels ferraments de penjar. Col·locació de la fulla. Col·locació dels ferraments de tancament i accessoris. Anivellació i ajust final. Criteri d'amidament de projecte: Nombre d'unitats previstes, segons documentació gràfica de Projecte. Criteri de mesura d'obra: Es mesurarà el nombre d'unitats realment col·locades segons especificacions de Projecte.
[5 empty] | Uts. | Llargada | Amplada | Alçada | Parcial | Subtotal
|  |  |  | P6 | 2 |  |  |  | 2 | 2
E66AA200_VLL2 | Partida | u | P7. Porta fenòlic corredissa | [6 empty] | 2 | 548.95 | 1097.9
Porta HPL corredissa
[5 empty] | Uts. | Llargada | Amplada | Alçada | Parcial | Subtotal
|  |  |  | P7 | 2 |  |  |  | 2 | 2
E66AA200_VLL2b | Partida | u | P8. Porta fenòlic corredissa | [6 empty] | 6 | 548.95 | 3293.7
Porta HPL corredissa
[5 empty] | Uts. | Llargada | Amplada | Alçada | Parcial | Subtotal
|  |  |  | P8 | 6 |  |  |  | 6 | 6
A1 | Partida | u | A1. Porta d'armari, de fusta. Lacada segon DF. Buit obra 150x220 | [6 empty] | 1 | 502.12 | 502.12
Porta d'armari de dues fulles de 210 cm d'altura de 75x3,5 cm, de tauler de MDF, prelacada en blanc, amb rebaix de forma recta; bastiment de base de pi país de 90x45 mm; tapetes de MDF de 90x4 mm; tapajunts de MDF de 90x12 mm en la cara exterior. Inclús ferraments de penjar, tanca i tirador sobre escut llarg d'acer inoxidable AISI 316L, sèrie de disseny. Inclou: Presentació de la porta. Col·locació dels ferraments de penjar. Col·locació de la fulla. Col·locació dels ferraments de tancament. Ajustament final. Realització de proves de servei. Criteri d'amidament de projecte: Nombre d'unitats previstes, segons documentació gràfica de Projecte. Criteri de mesura d'obra: Es mesurarà el nombre d'unitats realment executades segons especificacions de Projecte.
[5 empty] | Uts. | Llargada | Amplada | Alçada | Parcial | Subtotal
|  |  |  | A1 | 1 |  |  |  | 1 | 1
A2 | Partida | u | A2. Porta d'armari, de fusta. Lacada segon DF. Buit obra 100x220 | [6 empty] | 4 | 407.71 | 1630.84
Porta d'armari d'una fulla de 210 cm d'altura de 100x3,5 cm, de tauler de MDF, prelacada en blanc, amb rebaix de forma recta; bastiment de base de pi país de 90x45 mm; tapetes de MDF de 90x4 mm; tapajunts de MDF de 90x12 mm en la cara exterior. Inclús ferraments de penjar, tanca i tirador sobre escut llarg d'acer inoxidable AISI 316L, sèrie de disseny. Inclou: Presentació de la porta. Col·locació dels ferraments de penjar. Col·locació de la fulla. Col·locació dels ferraments de tancament. Ajustament final. Realització de proves de servei.
[5 empty] | Uts. | Llargada | Amplada | Alçada | Parcial | Subtotal
|  |  |  | A2 | 4 |  |  |  | 4 | 4
A3 | Partida | u | A3. Porta d'armari, de fusta. Lacada segon DF. Buit obra 220x220 | [6 empty] | 1 | 879.62 | 879.62
Porta d'armari de dues fulles de 240 cm d'altura de 110x3,5 cm, de tauler de MDF, prelacada en blanc, amb rebaix de forma recta; bastiment de base de pi país de 90x45 mm; tapetes de MDF de 90x4 mm; tapajunts de MDF de 90x12 mm en la cara exterior. Inclús ferraments de penjar, tanca i tirador sobre escut llarg d'acer inoxidable AISI 316L, sèrie de disseny. Inclou: Presentació de la porta. Col·locació dels ferraments de penjar. Col·locació de la fulla. Col·locació dels ferraments de tancament. Ajustament final. Realització de proves de servei.
[5 empty] | Uts. | Llargada | Amplada | Alçada | Parcial | Subtotal
|  |  |  | A3 | 1 |  |  |  | 1 | 1
A4 | Partida | u | A4. Porta d'armari, de fusta. Revestida. DM en cru. Buit obra 100x210 | [6 empty] | 1 | 401.29 | 401.29
Porta d'armari d'una fulla de 210 cm d'altura de 90x3,5 cm, de tauler de MDF, prelacada en blanc, amb rebaix de forma recta; bastiment de base de pi país de 90x45 mm; tapetes de MDF de 90x4 mm; tapajunts de MDF de 90x12 mm en la cara exterior. Inclús ferraments de penjar, tanca i tirador sobre escut llarg d'acer inoxidable AISI 316L, sèrie de disseny. Porta per anar revestida. Revestiment a part. Inclou: Presentació de la porta. Col·locació dels ferraments de penjar. Col·locació de la fulla. Col·locació dels ferraments de tancament. Ajustament final. Realització de proves de servei.
[5 empty] | Uts. | Llargada | Amplada | Alçada | Parcial | Subtotal
|  |  |  | A4 | 1 |  |  |  | 1 | 1
A5 | Partida | u | A5. Porta d'armari, de fenòlic HLP | [6 empty] | 1 | 470.33 | 470.33
Porta d'armari d'una fulla de 210 cm d'altura de 90x3,5 cm, de tauler de HPL.Placa fenólica HPL de 13 mm de gruix, amb acabat de color a les dues cares, treballada a taller per a formar mòdul frontal amb porta i elements fixos amb tapajunts. Inclús ferraments de penjar, tanca i tirador sobre escut llarg d'acer inoxidable AISI 316L, sèrie de disseny. Inclou: Presentació de la porta. Col·locació dels ferraments de penjar. Col·locació de la fulla. Col·locació dels ferraments de tancament. Ajustament final. Realització de proves de servei.
[5 empty] | Uts. | Llargada | Amplada | Alçada | Parcial | Subtotal
|  |  |  | A5 | 1 |  |  |  | 1 | 1
A6 | Partida | u | A6. Porta d'armari, de fusta. | [6 empty] | 1 | 518.25 | 518.25
Porta d'armari de dues fulles de 210 cm d'altura de 80x3,5 cm, de tauler de MDF, prelacada en blanc, amb rebaix de forma recta; bastiment de base de pi país de 90x45 mm; tapetes de MDF de 90x4 mm; tapajunts de MDF de 90x12 mm en la cara exterior. Inclús ferraments de penjar, tanca i tirador sobre escut llarg d'acer inoxidable AISI 316L, sèrie de disseny. Inclou: Presentació de la porta. Col·locació dels ferraments de penjar. Col·locació de la fulla. Col·locació dels ferraments de tancament. Ajustament final. Realització de proves de servei. Criteri d'amidament de projecte: Nombre d'unitats previstes, segons documentació gràfica de Projecte. Criteri de mesura d'obra: Es mesurarà el nombre d'unitats realment executades segons especificacions de Projecte.
[5 empty] | Uts. | Llargada | Amplada | Alçada | Parcial | Subtotal
|  |  |  | A6 | 1 |  |  |  | 1 | 1
A7 | Partida | u | A7. Porta d'armari, de fusta. | [6 empty] | 1 | 916.67 | 916.67
Porta d'armari d'una fulla de 240 cm d'altura de 110x3,5 cm, de tauler de MDF, prelacada en blanc, amb rebaix de forma recta; bastiment de base de pi país de 90x45 mm; tapetes de MDF de 90x4 mm; tapajunts de MDF de 90x12 mm en la cara exterior. Inclús ferraments de penjar, tanca i tirador sobre escut llarg d'acer inoxidable AISI 316L, sèrie de disseny. Inclou: Presentació de la porta. Col·locació dels ferraments de penjar. Col·locació de la fulla. Col·locació dels ferraments de tancament. Ajustament final. Realització de proves de servei.
[5 empty] | Uts. | Llargada | Amplada | Alçada | Parcial | Subtotal
|  |  |  | A7 | 1 |  |  |  | 1 | 1
A8 | Partida | u | A8. Porta d'armari, de fusta. | [6 empty] | 1 | 1146.28 | 1146.28
Porta d'armari d'una fulla de 240 cm d'altura de 110x3,5 cm, de tauler de MDF, prelacada en blanc, amb rebaix de forma recta; bastiment de base de pi país de 90x45 mm; tapetes de MDF de 90x4 mm; tapajunts de MDF de 90x12 mm en la cara exterior. Inclús ferraments de penjar, tanca i tirador sobre escut llarg d'acer inoxidable AISI 316L, sèrie de disseny. Inclou: Presentació de la porta. Col·locació dels ferraments de penjar. Col·locació de la fulla. Col·locació dels ferraments de tancament. Ajustament final. Realització de proves de servei.
[5 empty] | Uts. | Llargada | Amplada | Alçada | Parcial | Subtotal
|  |  |  | A8 | 1 |  |  |  | 1 | 1
A9 | Partida | u | A9. Porta d'armari, de fusta. | [6 empty] | 1 | 743.5 | 743.5
Porta d'armari d'una fulla de 240 cm d'altura de 110x3,5 cm, de tauler de MDF, prelacada en blanc, amb rebaix de forma recta; bastiment de base de pi país de 90x45 mm; tapetes de MDF de 90x4 mm; tapajunts de MDF de 90x12 mm en la cara exterior. Inclús ferraments de penjar, tanca i tirador sobre escut llarg d'acer inoxidable AISI 316L, sèrie de disseny. Inclou: Presentació de la porta. Col·locació dels ferraments de penjar. Col·locació de la fulla. Col·locació dels ferraments de tancament. Ajustament final. Realització de proves de servei.
[5 empty] | Uts. | Llargada | Amplada | Alçada | Parcial | Subtotal
|  |  |  | A9 | 1 |  |  |  | 1 | 1
A10 | Partida | u | A10. Porta d'armari, de fusta amb fomació de forats | [6 empty] | 1 | 909.62 | 909.62
Porta d'armari de dues fulles de 135 cm d'altura de 1.0x3,5 cm. Una fulla fixa, de tauler de MDF, prelacada en blanc, amb rebaix de forma recta; bastiment de base de pi país de 90x45 mm; tapetes de MDF de 90x4 mm; tapajunts de MDF de 90x12 mm en la cara exterior. Inclús ferraments de penjar, tanca i tirador sobre escut llarg d'acer inoxidable AISI 316L, sèrie de disseny. Inclou: Presentació de la porta. Col·locació dels ferraments de penjar. Col·locació de la fulla. Col·locació dels ferraments de tancament. Ajustament final. Realització de proves de servei.
[5 empty] | Uts. | Llargada | Amplada | Alçada | Parcial | Subtotal
|  |  |  | A10 | 1 |  |  |  | 1 | 1
PAZ7-4XI8 | Partida | m | Tapajunts fusta p/pintar,sec.rectang.llis. Enc.,20mmx60mm,col. | [6 empty] | 200 | 5.81 | 1162
Tapajunts de fusta per a pintar de secció rectangular llisa amb encaix de 20 mm de gruix i de 60 mm d'amplària, col·locat
[5 empty] | Uts. | Llargada | Amplada | Alçada | Parcial | Subtotal
|  |  |  | psdc |  | 200 |  |  | 200 | 200
|  |  | 9 | [7 empty] | 92066.39 | 92066.39
10 | Capítol |  | SERRALLERIA | [7 empty] | 51339.87 | 51339.87
LEA010 | Partida | u | S1-1 Porta metàl·lica d'entrada edifici | [6 empty] | 1 | 1260.34 | 1260.34
Porta d'entrada d'una fulla de 52 mm d'espessor, 900x2400 mm de llum i altura de pas, acabat pintat amb resina d'epoxi en color a escollir de la carta RAL7022TX formada per dues xapes d'acer galvanitzat de 1 mm d'espessor, plegades, encunyades amb un quarteró superior i altre inferior a dues cares, acoblades i muntades, amb cambra intermèdia replena de poliuretà, sobre bastiment d'acer galvanitzat de 1,5 mm d'espessor amb garres d'ancoratge a obra, pany amb tres punts de tancament, fix superior, bastiment de base d'acer galvanitzat amb garres d'ancoratge a obra i tapajunts. Inclús silicona neutra per al segellat dels junts perimetrals. Inclou: Col·locació del bastiment de base. Col·locació de la porta. Ajust final de la fulla. Segellat de junts perimetrals. Realització de proves de servei. Criteri d'amidament de projecte: Nombre d'unitats previstes, segons documentació gràfica de Projecte. Criteri de mesura d'obra: Es mesurarà el nombre d'unitats realment executades segons especificacions de Projecte.
[5 empty] | Uts. | Llargada | Amplada | Alçada | Parcial | Subtotal
|  |  |  | S1-1 | 1 |  |  |  | 1 | 1
LEA010_2 | Partida | u | S1-2 Porta metàl·lica d'entrada garatge | [6 empty] | 1 | 1713.29 | 1713.29
Porta d'entrada d'una fulla de 52 mm d'espessor, 890x2040 mm de llum i altura de pas, acabat pintat amb resina d'epoxi en color a escollir de la carta RAL formada per dues xapes d'acer galvanitzat de 1 mm d'espessor, plegades, encunyades amb un quarteró superior i altre inferior a dues cares, acoblades i muntades, amb cambra intermèdia replena de poliuretà, sobre bastiment d'acer galvanitzat de 1,5 mm d'espessor amb garres d'ancoratge a obra, pany amb tres punts de tancament, fix superior, bastiment de base d'acer galvanitzat amb garres d'ancoratge a obra i tapajunts. Inclús silicona neutra per al segellat dels junts perimetrals. Inclou: Col·locació del bastiment de base. Col·locació de la porta. Ajust final de la fulla. Segellat de junts perimetrals. Realització de proves de servei. Criteri d'amidament de projecte: Nombre d'unitats previstes, segons documentació gràfica de Projecte. Criteri de mesura d'obra: Es mesurarà el nombre d'unitats realment executades segons especificacions de Projecte.
[5 empty] | Uts. | Llargada | Amplada | Alçada | Parcial | Subtotal
|  |  |  | S1-2 | 1 |  |  |  | 1 | 1
PAR5-6NMU | Partida | m2 | S1-3.Porta seccional acer galv.2 xapes acab.lacat,ampl.=4 a 4,4 m,op.electromec.,+guies/pany,ancor.mort. | [6 empty] | 10.045 | 369.27 | 3709.32
Porta seccional d'acer galvanitzat de doble xapa amb acabat lacat 7022TX, de 4 a 4,4 m d'amplària, amb operador electromecànic, amb guies i pany, ancorada amb morter de ciment 1:4
[5 empty] | Uts. | Llargada | Amplada | Alçada | Parcial | Subtotal
|  |  |  | Porta garatge |  |  | 4.1 | 2.45 | 10.045 | 10.045
P83Q3-8SXW | Partida | m2 | S1-4. Revest.saf.plan.acer galv.+lacada,h<=3m,h=150mm,g=1,2mm,acab.llis,esp.col.fix.mec. | [6 empty] | 15.975 | 72.64 | 1160.42
Revestiment vertical amb safata perfilada de planxa d'acer galvanitzada i lacada, a 3,00 m d'alçària, com a màxim, de 150 mm d'alçària i 1,2 mm de gruix amb una inèrcia entre 600 i 615 cm4 i una massa superficial entre 14 i 16 kg/m2, acabat llis, color d'especial, col·locat amb fixacions mecàniques
[5 empty] | Uts. | Llargada | Amplada | Alçada | Parcial | Subtotal
|  |  |  | Xapa carrer Graupera | 2 | 3 |  | 2.6 | 15.6
[5 empty] | 1 | 0.15 |  | 2.5 | 0.375 | 15.975
PAB1-61RE | Partida | u | S2-S3. Porta perf.acer lam. P/ventil., 210x95cm,rep.arrebossat+pint.imprimació fosfatant,2acab.esmaltsint.n/incl.forat+llind+pint. | [6 empty] | 4 | 554.92 | 2219.68
Porta de perfils d'acer laminat per a ventilació, col·locada en parets existents, amb lamel·les horitzontals fixes una fulla batent, de perfils laminats d'acer L 50+5 mm i bastiment de perfils laminats d'acer, amb pany de cop i clau, per a un buit d'obra de 210x95 cm, reposició d'arrebossat i pintat de la porta amb 1 capa d'imprimació fosfatant i 2 d'acabat amb esmalt sintètic, no inclou formació de forat, llinda i pintat parament. Color Ral 7022TX
[5 empty] | Uts. | Llargada | Amplada | Alçada | Parcial | Subtotal
|  |  |  | Armaris companyia carrer Graupera | 4 |  |  |  | 4 | 4
PAS2-5RAT | Partida | u | S4-S5. Porta tallaf.,metàl.,EI2-C60,1bat.,90x210cm,preu sup.,col. | [6 empty] | 12 | 486.83 | 5841.96
Porta tallafocs metàl·lica, EI2-C60, una fulla batent, per a una llum de 90x210 cm, preu superior, col·locada. Color Ral a definir segons DF
[5 empty] | Uts. | Llargada | Amplada | Alçada | Parcial | Subtotal
|  |  |  | Planta baixa | 2 |  |  |  | 2
|  |  |  | Planta entresòl | 3 |  |  |  | 3
|  |  |  | Planta primera | 2 |  |  |  | 2
|  |  |  | Planta segona | 2 |  |  |  | 2
|  |  |  | Planta sotacoberta | 3 |  |  |  | 3 | 12
FDY015 | Partida | u | S6. Barana de vidre, per a protecció de buits de façana. Sistema "COMENZA". | [6 empty] | 17 | 427.74 | 7271.58
Sistema de barana de vidre GlassFit FB-10 "COMENZA", per a protecció de buits de façana d'entre 50 i 150 cm d'amplària, sense passamans, amb perfil d'alumini extrudit d'aliatge 6063 amb tractament tèrmic T6, de 50x53 mm de secció, acabat anoditzat amb el segell QUALICOAT, que garanteix el gruix i la qualitat del procés de lacat, capaç de suportar una força horitzontal uniformement repartida de 1,6 kN/m aplicada en la vora superior del vidre segons CTE DB SE-AE, d'altura màxima 110 cm, per a vidre trempat laminar de seguretat, compost per dos llunes de 6 mm de gruix unides mitjançant quatre làmines incolores de butiral de polivinil, de 0,38 mm d'espessor cadascuna. Sistema de muntatge a l'exterior del buit de façana. Inclús ancoratge químic amb vareta roscada d'acer inoxidable per a fixació a la superfície suport. Inclou: Marcat dels punts de fixació. Aplomat i anivellació. Fixació dels ancoratges. Muntatge d'elements complementaris. Criteri d'amidament de projecte: Nombre d'unitats previstes, segons documentació gràfica de Projecte. Criteri de mesura d'obra: Es mesurarà el nombre d'unitats realment executades segons especificacions de Projecte.
[5 empty] | Uts. | Llargada | Amplada | Alçada | Parcial | Subtotal
|  |  |  | Façana carrer de la Fruita | 9 |  |  |  | 9
|  |  |  | Façana carrer Graupera | 8 |  |  |  | 8 | 17
PAM1-H96A | Partida | u | S7. Porta corredissa automàtica 1 full + 1 fix 200x220 vidre 5+5 | [6 empty] | 2 | 4457.44 | 8914.88
Porta corredissa d'apertura automàtica, d'una fulla de 120x220 cm, amb vidres laminars 5+5 mm amb perfil superior e inferior d'alumini, llinda amb mecanismes i tapa d'alumini, 2 radars detectors de presència, 1 cèl·lula fotoelèctrica de seguretat i quadre de comandament de 4 posicions. Puerta corredera VISIO+125 (con hojas vidriada A35-2):Puerta automática marca MANUSA corredera, apertura lateral, hojas tipo A35-2. Visio+ 125 o similar. Inclou clau exterior Totalment instal·lada i muntada
[5 empty] | Uts. | Llargada | Amplada | Alçada | Parcial | Subtotal
|  |  |  | Portes corredisses | 2 |  |  |  | 2 | 2
EST_01 | Partida | u | S7-2.Estructura autoportant per a porta corredissa | [6 empty] | 2 | 778.47 | 1556.94
Estructura autoprtant per a porta corredissa
[5 empty] | Uts. | Llargada | Amplada | Alçada | Parcial | Subtotal
|  |  |  | Porta accés | 2 |  |  |  | 2 | 2
K4LH835Ez | Partida | u | S8. Formació d'escala segons detall projecte executiu | [6 empty] | 1 | 5948.48 | 5948.48
Formació d'escala metàl·lica amb graons de xapa metàl·lica. Segons detall projecte executiu
[5 empty] | Uts. | Llargada | Amplada | Alçada | Parcial | Subtotal
|  |  |  | Reforma escala P1-P2 | 1 |  |  |  | 1 | 1
FDD010c | Partida | m | S9. Barana de façana, d'acer. | [6 empty] | 41.7 | 228.06 | 9510.1
Barana de façana en forma recta, de 110 cm d'altura, formada per: bastidor compost de barana superior i inferior de platina de perfil massís d'acer laminat en calent de 50x8 mm i muntants de platina de perfil massís d'acer laminat en calent de 50x8 mm amb una separació de 100 cm entre si; pany per reblert dels buits del bastidor compost de barrots verticals de platina de perfil massís d'acer laminat en calent de 50x8 mm amb una separació de 10 cm i passamans de platina de perfil massís d'acer laminat en calent de 50x8 mm. Inclús platines per a fixació mitjançant cargolat en element de formigó amb tacs d'expansió i cargols d'acer. Elaboració en taller i ajustament final a obra. Totalment acabada i llesta per pintar. Inclou: Marcat dels punts de fixació del bastidor. Presentació del tram de barana de forma que els punts d'ancoratge del bastidor es situïn en els punts marcats. Aplomat i anivellació. Resolució de les unions entre trams de barana. Resolució de les unions al parament. Muntatge d'elements complementaris. Criteri d'amidament de projecte: Longitud mesurada a eixos, segons documentació gràfica de Projecte. Criteri de mesura d'obra: Es mesurarà en la direcció del passamans, a eixos, la longitud realment executada segons especificacions de Projecte.
[5 empty] | Uts. | Llargada | Amplada | Alçada | Parcial | Subtotal
|  |  |  | Planta entesòl |  | 6.1 |  |  | 6.1
|  |  |  | Planta primera | 2 | 6.1 |  |  | 12.2
|  |  |  | Planta segona | 2 | 6.1 |  |  | 12.2
|  |  |  | Planta sotacoberta |  | 6.1 |  |  | 6.1
[6 empty] | 1.1 |  |  | 1.1
|  |  |  | psdc |  | 4 |  |  | 4 | 41.7
PB1D-52WQ | Partida | m | Passamà acer inox.(AISI 304),diàm.=40mm,acab.pol./abrill.,+plat.acer,fixat mecànicament | [6 empty] | 52.17 | 42.8 | 2232.88
Passamà d'acer inoxidable 1.4301 (AISI 304) de 40 mm de diàmetre, acabat polit i abrillantat, amb suport de platines d'acer, fixat mecànicament
[5 empty] | Uts. | Llargada | Amplada | Alçada | Parcial | Subtotal
|  |  |  | S9 | 3 | 2.65 |  |  | 7.95
[5 empty] | 3 | 0.7 |  |  | 2.1
[5 empty] | 3 | 2.84 |  |  | 8.52
[5 empty] | 1 | 5.5 |  |  | 5.5
[5 empty] | 1 | 1.1 |  |  | 1.1
[5 empty] | 7 | 0.5 |  |  | 3.5
|  |  |  | Escala PB-PE - accés treballadors |  | 6.5 |  |  | 6.5
|  |  |  | Escala PB-PE - accés |  | 4 |  |  | 4
|  |  |  | Rampa accés | 2 | 6.5 |  |  | 13 | 52.17
|  |  | 10 | [7 empty] | 51339.87 | 51339.87
11 | Capítol |  | INSTAL·LACIONS | [7 empty] | 428472.81 | 428472.81
11.1 | Capítol |  | Aigua | [7 empty] | 20902.53 | 20902.53
IFB010 | Partida | u | Alimentació d'aigua potable. | [6 empty] | 1 | 377.26 | 377.26
Alimentació d'aigua potable, de 8 m de longitud, soterrada, formada per tub d'acer galvanitzat estirat sense soldadura, sèrie M, de 1 1/4" DN 32 mm de diàmetre i 3,2 mm de gruix, col·locat sobre llit de sorra de 10 cm de gruix, en el fons de la rasa prèviament excavada, degudament compactada i anivellada amb picó vibrant de guiat manual, reblert lateral compactant fins als ronyons i posterior reblert amb la mateixa sorra fins a 10 cm per sobre de la generatriu superior de la canonada. Inclús protecció de la canonada metàl·lica amb cinta anticorrosiva, accessoris i peces especials. Sense incloure l'excavació ni el posterior reblert principal de les rases. Inclou: Replanteig i traçat. Eliminació de les terres soltes del fons de l'excavació. Abocat de la sorra en el fons de la rasa. Col·locació de la cinta anticorrosiva en la canonada. Col·locació de la canonada. Execució del reblert envoltant. Realització de proves de servei. Criteri d'amidament de projecte: Nombre d'unitats previstes, segons documentació gràfica de Projecte. Criteri de mesura d'obra: Es mesurarà el nombre d'unitats realment executades segons especificacions de Projecte.
IFC090 | Partida | u | Comptador d'aigua. | [6 empty] | 1 | 60.2 | 60.2
Comptador d'aigua freda de lectura directa, de raig simple, cabal nominal 2,5 m³/h, diàmetre 3/4", temperatura màxima 30°C, pressió màxima 16 bar, apte per a aigües molt dures, amb tapa, ràcords de connexió i precinte. Inclou: Replanteig. Col·locació. Connexionat. Criteri d'amidament de projecte: Nombre d'unitats previstes, segons documentació gràfica de Projecte. Criteri de mesura d'obra: Es mesurarà el nombre d'unitats realment executades segons especificacions de Projecte.
IFD020 | Partida | u | Dipòsit auxiliar d'alimentació 1.000l | [6 empty] | 1 | 604.39 | 604.39
Dipòsit auxiliar d'alimentació, per a proveïment del grup de pressió, de PE-AD, quadrat, de 1000 l, amb tapa, airejador i sobreeixidor; vàlvula de tall de comporta de llautó fos de 1" DN 25 mm i vàlvula de flotador per a l'entrada aixeta d'esfera per a buidatge; vàlvula de tall de comporta de llautó fos de 1" DN 25 mm per a la sortida; dos interruptors per a nivell màxim i nivell mínim. Fins i tot material auxiliar. Totalment muntat, connexionat i provat. Inclou: Replanteig. Neteja de la base de suport del dipòsit. Col·locació, fixació i muntatge del dipòsit. Col·locació i muntatge de vàlvules. Col·locació i fixació de canonades i accessoris. Col·locació dels interruptors de nivell. Criteri d'amidament de projecte: Nombre d'unitats previstes, segons documentació gràfica de Projecte. Criteri de mesura d'obra: Es mesurarà el nombre d'unitats realment executades segons especificacions de Projecte.
IFD010 | Partida | u | Grup de pressió per a edificis. - Servei General | [6 empty] | 1 | 10848.84 | 10848.84
Grup de pressió, format per 2 bombes centrífugues electròniques multietapes de 8 etapes, verticals, amb rodets, difusors i totes les peces en contacte amb el mitjà d'impulsió d'acer inoxidable, connexió en aspiració de 2", connexió en impulsió de 2", tancament mecànic independent del sentit de gir, unitat de regulació electrònica per a la regulació i commutació de totes les bombes instal·lades amb variador de freqüència integrat, amb pantalla LCD per a indicació dels estats de treball i de la pressió actual i botó monocomandament per a la introducció de la pressió nominal i de tots els paràmetres, memòria per a historials de treball i d'errades i interfície per a integració en sistemes GTC, motors de rotor sec amb una potència nominal total de 4,4 kW, 3770 r.p.m. nominals, alimentació trifàsica (400V/50Hz), amb protecció tèrmica integrada i contra marxa en sec, protecció IP55, aïllament classe F, got d'expansió de membrana de 8 l, vàlvules de tall i antiretorn, pressòstat, manòmetre, sensor de pressió, bancada, col·lectors d'acer inoxidable. Inclús tubs entre els distints elements i accessoris. Totalment muntat, connexionat i posat en marxa per l'empresa instal·ladora per a la comprovació del seu correcte funcionament. Sense incloure la instal·lació elèctrica. Inclou: Replanteig. Fixació del dipòsit. Col·locació i fixació del grup de pressió. Col·locació i fixació de canonades i accessoris. Connexions de la bomba amb el dipòsit. Connexionat. Posada en marxa. Criteri d'amidament de projecte: Nombre d'unitats previstes, segons documentació gràfica de Projecte. Criteri de mesura d'obra: Es mesurarà el nombre d'unitats realment executades segons especificacions de Projecte.
IFD010b | Partida | u | Grup de pressió per a edificis. - Inodors | [6 empty] | 1 | 3339.13 | 3339.13
Grup de pressió d'aigua, model SMART FLOW+ AP SM+ B/23-1 "EBARA", format per: una bomba centrífuga multicel·lular CVM B/23, amb una potència de 1,7 kW, cossos d'aspiració i impulsió i contrabrides de ferro colat, eix i camisa externa d'acer inoxidable, impulsors de policarbonat amb fibra de vidre, tanca mecànica, motor asíncron de 2 pols, eficiència IE3, aïllament classe F, protecció IP44, per a alimentació trifàsica a 400 V, equip de regulació i control amb un variador de freqüència (pressió constant) E-SPD+, bancada metàl·lica, vàlvules de tall i antiretorn, manòmetre, un dipòsit de membrana, de xapa d'acer de 50 l, vàlvula de tall en aspiració i. Inclús tubs entre els distints elements i accessoris. Totalment muntat, connexionat i posat en marxa per l'empresa instal·ladora per a la comprovació del seu correcte funcionament. Sense incloure la instal·lació elèctrica. Inclou: Replanteig. Fixació del dipòsit. Col·locació i fixació del grup de pressió. Col·locació i fixació de canonades i accessoris. Connexions de la bomba amb el dipòsit. Connexionat. Posada en marxa. Criteri d'amidament de projecte: Nombre d'unitats previstes, segons documentació gràfica de Projecte. Criteri de mesura d'obra: Es mesurarà el nombre d'unitats realment executades segons especificacions de Projecte.
IFI005b | Partida | m | Canonada per instal·lació interior, col·locada superficialment.PE-X/Al/PE-X 20mm | [6 empty] | 75 | 5.38 | 403.5
Canonada per instal·lació interior, col·locada superficialment i fixada al parament, formada per tub multicapa de polietilè reticulat/alumini/polietilè reticulat d'alta densitat (PE-X/Al/PE-X), de 20 mm de diàmetre i 2,25 mm de gruix, temperatura màxima de funcionament 95°C. Inclús material auxiliar para muntatge i subjecció a l'obra, accessoris i peces especials. Inclou: Replanteig. Col·locació i fixació de tub i accessoris. Realització de proves de servei. Criteri d'amidament de projecte: Longitud mesurada segons documentació gràfica de Projecte. Criteri de mesura d'obra: Es mesurarà la longitud realment executada segons especificacions de Projecte.
[5 empty] | Uts. | Llargada | Amplada | Alçada | Parcial | Subtotal
|  |  |  | Bany Planta Baixa | 10 |  |  |  | 10
|  |  |  | Bany Entresol | 10 |  |  |  | 10
|  |  |  | Bany Planta Primera | 10 |  |  |  | 10
|  |  |  | Planta Segona Sota Coberta | 10 |  |  |  | 10
|  |  |  | Muntants Aigües Grises | 35 |  |  |  | 35 | 75
IFI005c | Partida | m | Canonada per instal·lació interior, col·locada superficialment.PE-X/Al/PE-X 25mm | [6 empty] | 40 | 7.69 | 307.6
Canonada per instal·lació interior, col·locada superficialment i fixada al parament, formada per tub multicapa de polietilè reticulat/alumini/polietilè reticulat d'alta densitat (PE-X/Al/PE-X), de 25 mm de diàmetre i 2,5 mm de gruix, temperatura màxima de funcionament 95°C. Inclús material auxiliar para muntatge i subjecció a l'obra, accessoris i peces especials. Inclou: Replanteig. Col·locació i fixació de tub i accessoris. Realització de proves de servei. Criteri d'amidament de projecte: Longitud mesurada segons documentació gràfica de Projecte. Criteri de mesura d'obra: Es mesurarà la longitud realment executada segons especificacions de Projecte.
[5 empty] | Uts. | Llargada | Amplada | Alçada | Parcial | Subtotal
|  |  |  | Planta baixa | 25 |  |  |  | 25
|  |  |  | Muntants | 15 |  |  |  | 15 | 40
IFI005d | Partida | m | Canonada per instal·lació interior, col·locada superficialment. PE-X/Al/PE-X 32mm | [6 empty] | 5 | 10.24 | 51.2
Canonada per instal·lació interior, col·locada superficialment i fixada al parament, formada per tub multicapa de polietilè reticulat/alumini/polietilè reticulat d'alta densitat (PE-X/Al/PE-X), de 32 mm de diàmetre i 3 mm de gruix, temperatura màxima de funcionament 95°C. Inclús material auxiliar para muntatge i subjecció a l'obra, accessoris i peces especials. Inclou: Replanteig. Col·locació i fixació de tub i accessoris. Realització de proves de servei. Criteri d'amidament de projecte: Longitud mesurada segons documentació gràfica de Projecte. Criteri de mesura d'obra: Es mesurarà la longitud realment executada segons especificacions de Projecte.
IFI006 | Partida | m | Canonada per instal·lació interior, encastada en la paret. PE-X 16mm | [6 empty] | 204 | 4.89 | 997.56
Canonada per instal·lació interior, encastada en la paret, formada per tub de polietilè reticulat (PE-Xa), sèrie 5, de 16 mm de diàmetre exterior, PN=6 atm i 1,8 mm de gruix, subministrat en rotllos. Inclús material auxiliar para muntatge i subjecció a l'obra, accessoris i peces especials. Criteri de valoració econòmica: El preu no inclou les ajudes de paleta per a instal·lacions. Inclou: Replanteig. Col·locació i fixació de tub i accessoris. Realització de proves de servei. Criteri d'amidament de projecte: Longitud mesurada segons documentació gràfica de Projecte. Criteri de mesura d'obra: Es mesurarà la longitud realment executada segons especificacions de Projecte.
[5 empty] | Uts. | Llargada | Amplada | Alçada | Parcial | Subtotal
|  |  |  | Piques | 9 | 10 |  |  | 90
|  |  |  | inodor | 7 | 7 |  |  | 49
|  |  |  | Font d'aigua | 5 | 7 |  |  | 35
|  |  |  | Rentador | 1 | 10 |  |  | 10
|  |  |  | psdc |  | 20 |  |  | 20 | 204
IFI006b | Partida | m | Canonada per instal·lació interior, encastada en la paret. PE-X 20mm | [6 empty] | 20 | 6.33 | 126.6
Canonada per instal·lació interior, encastada en la paret, formada per tub de polietilè reticulat (PE-Xa), sèrie 5, de 20 mm de diàmetre exterior, PN=6 atm i 1,9 mm de gruix, subministrat en rotllos. Inclús material auxiliar para muntatge i subjecció a l'obra, accessoris i peces especials. Criteri de valoració econòmica: El preu no inclou les ajudes de paleta per a instal·lacions. Inclou: Replanteig. Col·locació i fixació de tub i accessoris. Realització de proves de servei. Criteri d'amidament de projecte: Longitud mesurada segons documentació gràfica de Projecte. Criteri de mesura d'obra: Es mesurarà la longitud realment executada segons especificacions de Projecte.
[5 empty] | Uts. | Llargada | Amplada | Alçada | Parcial | Subtotal
|  |  |  | Dutxa | 2 | 10 |  |  | 20 | 20
IFW010 | Partida | u | Vàlvula de tall. 1" | [6 empty] | 6 | 26.07 | 156.42
Vàlvula d'esfera de llautó niquelat per roscar de 1". Inclou: Replanteig. Col·locació, connexionat i comprovació del seu correcte funcionament. Criteri d'amidament de projecte: Nombre d'unitats previstes, segons documentació gràfica de Projecte. Criteri de mesura d'obra: Es mesurarà el nombre d'unitats realment executades segons especificacions de Projecte.
IFW010b | Partida | u | Vàlvula de tall. 3/4" | [6 empty] | 15 | 18.35 | 275.25
Vàlvula d'esfera de llautó niquelat per roscar de 3/4". Inclou: Replanteig. Col·locació, connexionat i comprovació del seu correcte funcionament. Criteri d'amidament de projecte: Nombre d'unitats previstes, segons documentació gràfica de Projecte. Criteri de mesura d'obra: Es mesurarà el nombre d'unitats realment executades segons especificacions de Projecte.
IFW030 | Partida | u | Aixeta d'aparell i flexo | [6 empty] | 30 | 14.71 | 441.3
Aixeta de llautó cromat, de 1/2" de diàmetre i flexo totalment instal·lat. Inclou: Replanteig. Col·locació. Connexionat i comprovació del seu correcte funcionament. Criteri d'amidament de projecte: Nombre d'unitats previstes, segons documentació gràfica de Projecte. Criteri de mesura d'obra: Es mesurarà el nombre d'unitats realment executades segons especificacions de Projecte.
[5 empty] | Uts. | Llargada | Amplada | Alçada | Parcial | Subtotal
|  |  |  | Piques | 9 | 2 |  |  | 18
|  |  |  | inodor | 7 | 1 |  |  | 7
|  |  |  | Font d'aigua | 5 | 1 |  |  | 5 | 30
ICV050b | Partida | u | Unitat aire-aigua, bomba de calor aerotèrmica, per a producció d'A.C.S.. | [6 empty] | 1 | 2528.33 | 2528.33
Bomba de calor aerotèrmica, aire-aigua, per a producció d'A.C.S., model BC ACS IN 150 "BAXI", per a gas R-513A, alimentació monofàsica (230V/50Hz), SCOP 3,4 amb temperatura d'entrada de l'aire 14°C, COP 3,4, potència calorífica nominal 0,8 kW, consum elèctric mitjà 0,235 kW, potència sonora 50 dBA, diàmetre 520 mm, altura 1712 mm, pes 71 kg, amb acumulador d'A.C.S. d'acer esmaltat de 143 litres, classe d'eficiència energètica A++, perfil de consum L, protecció catòdica electrònica i resistència elèctrica de suport de 1,5 kW. Accessoris: conductes de ventilació. Totalment muntada, connexionada i engegada per l'empresa instal·ladora per a la comprovació del seu correcte funcionament. Inclou: Replanteig de la unitat. Col·locació i fixació de la unitat i els seus accessoris. Connexionat amb les xarxes de conducció d'aigua i elèctrica i de recollida de condensats. Posada en marxa. Criteri d'amidament de projecte: Nombre d'unitats previstes, segons documentació gràfica de Projecte. Criteri de mesura d'obra: Es mesurarà el nombre d'unitats realment executades segons especificacions de Projecte.
[5 empty] | Uts. | Llargada | Amplada | Alçada | Parcial | Subtotal
|  |  |  | Vestidors | 1 |  |  |  | 1 | 1
ICA010b | Partida | u | Termos elèctric. | [6 empty] | 1 | 384.95 | 384.95
Termos elèctric per al servei d'A.C.S., sèrie Tronic 8000 T, model ES 050-5E "BOSCH", mural vertical, eficiència energètica classe C, perfil de consum M, de 585 mm d'altura i 486 mm de diàmetre, pes 19,2 kg, amb bóta d'acer vitrificat de 50 l de capacitat, aïllament d'escuma de poliuretà de 18 mm d'espessor, lliure de CFC, resistència embeinada de 1,6 kW, ànode de sacrifici de magnesi i panell de comandaments amb display digital. Inclús vàlvula de seguretat antiretorn, claus de tall d'esfera, tirantets flexibles, tant a l'entrada d'aigua com a la sortida. Totalment muntat, connexionat i provat. Inclou: Replanteig de l'aparell. Fixació en parament mitjançant elements d'ancoratge. Col·locació de l'aparell i accessoris. Connexionat amb les xarxes de conducció d'aigua, elèctrica i de terra. Posada en marxa. Criteri d'amidament de projecte: Nombre d'unitats previstes, segons documentació gràfica de Projecte. Criteri de mesura d'obra: Es mesurarà el nombre d'unitats realment executades segons especificacions de Projecte.
[5 empty] | Uts. | Llargada | Amplada | Alçada | Parcial | Subtotal
|  |  |  | Office | 1 |  |  |  | 1 | 1
|  |  | 11.1 | [7 empty] | 20902.53 | 20902.53
11.2 | Capítol |  | Baixa Tensió | [7 empty] | 105663.57 | 105663.57
11.2.1 | Capítol |  | Escomesa | [7 empty] | 5807.11 | 5807.11
IEC010 | Partida | u | Caixa de protecció i mesura. | [6 empty] | 1 | 536.35 | 536.35
Subministrament i instal·lació en peanya prefabricada de formigó armat, en habitatge unifamiliar o local, de caixa de protecció i mesura CPM1-D2, de fins a 63 A d'intensitat, per 1 comptador monofàsic, formada per una envoltant aïllant, precintable, autoventilada i amb espiell de material transparent resistent a l'acció dels raigs ultravioletes, per a instal·lació a la intempèrie. Inclús equip complert de mesura, borns de connexió, bases tallacircuits i fusibles per a protecció de la derivació individual. Normalitzada per l'empresa subministradora i preparada per connexió de servei subterrània. Totalment muntada, connexionada i provada. Inclou: Replanteig de la situació dels conductes i ancoratges de la caixa. Fixació. Col·locació de tubs i peces especials. Connexionat. Criteri d'amidament de projecte: Nombre d'unitats previstes, segons documentació gràfica de Projecte. Criteri de mesura d'obra: Es mesurarà el nombre d'unitats realment executades segons especificacions de Projecte.
IEO010 | Partida | m | Canalització. | [6 empty] | 30 | 18.76 | 562.8
Canalització de tub corbable, subministrat en rotllo, de polietilè de doble paret (interior llisa i exterior corrugada), de color taronja, de 160 mm de diàmetre nominal, resistència a la compressió 450 N, col·locat sobre llit de sorra de 5 cm d'espessor, degudament compactada i anivellada amb picó vibrant de guiat manual, reblert lateral compactant fins als ronyons i posterior reblert amb la mateixa sorra fins a 10 cm per sobre de la generatriu superior de la canonada. Instal·lació soterrada. Inclús cinta de senyalització. Criteri de valoració econòmica: El preu inclou els equips i la maquinària necessaris per al desplaçament i la disposició en obra dels elements, però no inclou l'excavació ni el reblert principal. Inclou: Replanteig. Execució del llit de sorra per a seient del tub. Col·locació del tub. Col·locació de la cinta de senyalització. Execució del reblert envoltant de sorra. Criteri d'amidament de projecte: Longitud mesurada segons documentació gràfica de Projecte. Criteri de mesura d'obra: Es mesurarà la longitud realment executada segons especificacions de Projecte.
[5 empty] | Uts. | Llargada | Amplada | Alçada | Parcial | Subtotal
|  |  |  | DI | 30 |  |  |  | 30 | 30
IEH012 | Partida | m | Cable elèctric de 0,6/1 kV de tensió nominal. | [6 empty] | 120 | 33.89 | 4066.8
Cable unipolar RZ1-K (AS), sent la seva tensió assignada de 0,6/1 kV, reacció al foc classe Cca-s1b,d1,a1, amb conductor de coure classe 5 (-K) de 120 mm² de secció, amb aïllament de polietilè reticulat (R) i coberta de compost termoplàstic a força de poliolefina lliure de halògens amb baixa emissió de fums i gasos corrosius (Z1). Inclús accessoris i elements de subjecció. Inclou: Estesa del cable. Connexionat. Comprovació del seu correcte funcionament. Criteri d'amidament de projecte: Longitud mesurada segons documentació gràfica de Projecte. Criteri de mesura d'obra: Es mesurarà la longitud realment executada segons especificacions de Projecte.
[5 empty] | Uts. | Llargada | Amplada | Alçada | Parcial | Subtotal
|  |  |  | DI | 4 | 30 |  |  | 120 | 120
PG2H-50N83 | Partida | m | Safata aïllant PVC,llisa,100x200mm,1 compartiment,n/propag.flama,de -20ºC a 60 °C,20J,EN 61537,munt.s/param.vert.ref.66221,UNEX APARELLAJE ELÉCTRICO SL | [6 empty] | 18 | 35.62 | 641.16
Safata aïllant de PVC, llisa, de 100x200 mm, amb 1 compartiment, no propagador de la flama, de temperatura de servei de -20ºC a 60 °C, de resistència a l'impacte de 20 J, d'acord amb la norma EN 61537, muntada directament sobre paraments verticals. Article: ref. 66221 de la sèrie Safata aïllant 66 de l'empresa UNEX APARELLAJE ELÉCTRICO SL
[5 empty] | Uts. | Llargada | Amplada | Alçada | Parcial | Subtotal
|  |  |  | Façana |  | 10 |  |  | 10
[6 empty] | 8 |  |  | 8 | 18
|  |  | 11.2.1 | [7 empty] | 5807.11 | 5807.11
11.2.2 | Capítol |  | QGD | [7 empty] | 13508.77 | 13508.77
IEX405e | Partida | U | Armari de distribució, modular. | [6 empty] | 1 | 2581.62 | 2581.62
Armari de distribució metàl·lic, de superfície, amb porta cega, grau de protecció IP40, aïllament classe II, de 1950x1000x250 mm, amb passadís lateral, apilable amb uns altres armaris, amb sostre, terra i laterals desmuntables per lliscament (sense cargols), tancament de seguretat, escamotejable, amb clau, acabat amb pintura epoxi, microtexturitzat. Totalment muntat. Inclou: Col·locació i fixació de l'element. Criteri d'amidament de projecte: Nombre d'unitats previstes, segons documentació gràfica de Projecte. Criteri de mesura d'obra: Es mesurarà el nombre d'unitats realment executades segons especificacions de Projecte.
IEX207 | Partida | U | Interruptor automàtic en caixa emmotllada, amb bloc diferencial. | [6 empty] | 1 | 4955.11 | 4955.11
Interruptor automàtic en caixa emmotllada, tripolar (3P), intensitat nominal 250 A, poder de tall 36 kA a 400 V, ajust de la intensitat de disparament per sobrecàrrega entre 0,4 i 1 x In, ajust de la intensitat de disparament de curt retard entre 1,5 i 10 x Ir, ajust de la intensitat de disparament instantani entre 1,5 i 12 x In, model Compact NSX250F LV431403+LV431491, "SCHNEIDER ELECTRIC", unitat de control electrònica Micrologic 5.2 E, amb mesurament d'energia activa, reactiva i aparent, total i per fase, de 105x161x86 mm, amb bloc diferencial per a interruptor automàtic en caixa emmotllada Compact NSX, tripolar (3P), ajust de la intensitat de disparament de 0,03 a 10 A, ajust del temps de disparament de 0 a 310 ms, model MH LV431535. Totalment muntat, connexionat i provat. Inclou: Muntatge i connexionat de l'element. Criteri d'amidament de projecte: Nombre d'unitats previstes, segons documentació gràfica de Projecte. Criteri de mesura d'obra: Es mesurarà el nombre d'unitats realment executades segons especificacions de Projecte.
IEX064f | Partida | U | Interruptor diferencial modular, "SCHNEIDER ELECTRIC", 2-40-30 | [6 empty] | 7 | 215.9 | 1511.3
Interruptor diferencial instantani, bipolar (2P), intensitat nominal 40 A, sensibilitat 30 mA, classe AC, model iID A9R81240 "SCHNEIDER ELECTRIC", de 36x96x69 mm, muntatge sobre carril DIN, amb connexió mitjançant borns de caixa per a cables de coure. Totalment muntat, connexionat i provat.
IEX050j | Partida | U | Interruptor automàtic magnetotèrmic, modular, I+N 10A | [6 empty] | 7 | 71.23 | 498.61
Interruptor automàtic magnetotèrmic, bipolar (1P+N), intensitat nominal 10 A, poder de tall 10 kA, corba C, model iC60N A9F79610 "SCHNEIDER ELECTRIC", de 36x85x78,5 mm, grau de protecció IP20, muntatge sobre carril DIN (35 mm). Totalment muntat, connexionat i provat.
IEX050k | Partida | U | Interruptor automàtic magnetotèrmic, modular, I+N 16A | [6 empty] | 6 | 72.3 | 433.8
Interruptor automàtic magnetotèrmic, bipolar (1P+N), intensitat nominal 16 A, poder de tall 10 kA, corba C, model iC60N A9F79616 "SCHNEIDER ELECTRIC", de 36x85x78,5 mm, grau de protecció IP20, muntatge sobre carril DIN (35 mm). Totalment muntat, connexionat i provat.
IEX050l | Partida | U | Interruptor automàtic magnetotèrmic, modular. 4P 50A | [6 empty] | 2 | 398.49 | 796.98
Interruptor automàtic magnetotèrmic, tetrapolar (4P), intensitat nominal 50 A, poder de tall 6 kA, corba C, model iC60N A9F79450 "SCHNEIDER ELECTRIC", de 72x85x78,5 mm, grau de protecció IP20, muntatge sobre carril DIN (35 mm). Totalment muntat, connexionat i provat. Inclou: Muntatge i connexionat de l'element. Criteri d'amidament de projecte: Nombre d'unitats previstes, segons documentació gràfica de Projecte. Criteri de mesura d'obra: Es mesurarà el nombre d'unitats realment executades segons especificacions de Projecte.
IEX064g | Partida | U | Interruptor diferencial modular, "SCHNEIDER ELECTRIC". 4-63-300 | [6 empty] | 1 | 399.49 | 399.49
Interruptor diferencial instantani, tetrapolar (4P), intensitat nominal 63 A, sensibilitat 300 mA, classe AC, model iID A9R84463 "SCHNEIDER ELECTRIC", de 72x96x69 mm, muntatge sobre carril DIN, amb connexió mitjançant borns de caixa per a cables de coure. Totalment muntat, connexionat i provat. Inclou: Muntatge i connexionat de l'element. Criteri d'amidament de projecte: Nombre d'unitats previstes, segons documentació gràfica de Projecte. Criteri de mesura d'obra: Es mesurarà el nombre d'unitats realment executades segons especificacions de Projecte.
IEX050m | Partida | U | Interruptor automàtic magnetotèrmic, modular. 4P-25A | [6 empty] | 10 | 158.49 | 1584.9
Interruptor automàtic magnetotèrmic, tetrapolar (4P), intensitat nominal 25 A, poder de tall 6 kA, corba C, model iC60N A9F79425 "SCHNEIDER ELECTRIC", de 72x85x78,5 mm, grau de protecció IP20, muntatge sobre carril DIN (35 mm). Totalment muntat, connexionat i provat. Inclou: Muntatge i connexionat de l'element. Criteri d'amidament de projecte: Nombre d'unitats previstes, segons documentació gràfica de Projecte. Criteri de mesura d'obra: Es mesurarà el nombre d'unitats realment executades segons especificacions de Projecte.
[5 empty] | Uts. | Llargada | Amplada | Alçada | Parcial | Subtotal
|  |  |  | SAI | 1 |  |  |  | 1
|  |  |  | Subquadres | 8 |  |  |  | 8
|  |  |  | Servidors | 1 |  |  |  | 1 | 10
IEX050n | Partida | U | Interruptor automàtic magnetotèrmic, modular, SCHNEIDER ELECTRIC 4P-63A | [6 empty] | 1 | 421.96 | 421.96
Interruptor automàtic magnetotèrmic, tetrapolar (4P), intensitat nominal 63 A, poder de tall 6 kA, corba C, model iC60N A9F79463 "SCHNEIDER ELECTRIC", de 72x85x78,5 mm, grau de protecció IP20, muntatge sobre carril DIN (35 mm). Totalment muntat, connexionat i provat. Inclou: Muntatge i connexionat de l'element. Criteri d'amidament de projecte: Nombre d'unitats previstes, segons documentació gràfica de Projecte. Criteri de mesura d'obra: Es mesurarà el nombre d'unitats realment executades segons especificacions de Projecte.
StTr01 | Partida | U | Sobretensions Transitòries | [6 empty] | 1 | 325 | 325
Sobretensions Transitòries
|  |  | 11.2.2 | [7 empty] | 13508.77 | 13508.77
11.2.3 | Capítol |  | Alimentació Subquadres | [7 empty] | 4686.5 | 4686.5
IEH012b | Partida | m | Cable elèctric de 0,6/1 kV de tensió nominal, 1x25mm2 | [6 empty] | 80 | 9.13 | 730.4
Cable unipolar RZ1-K (AS), sent la seva tensió assignada de 0,6/1 kV, reacció al foc classe Cca-s1b,d1,a1, amb conductor de coure classe 5 (-K) de 25 mm² de secció, amb aïllament de polietilè reticulat (R) i coberta de compost termoplàstic a força de poliolefina lliure de halògens amb baixa emissió de fums i gasos corrosius (Z1). Inclús accessoris i elements de subjecció. Inclou: Estesa del cable. Connexionat. Comprovació del seu correcte funcionament. Criteri d'amidament de projecte: Longitud mesurada segons documentació gràfica de Projecte. Criteri de mesura d'obra: Es mesurarà la longitud realment executada segons especificacions de Projecte.
[5 empty] | Uts. | Llargada | Amplada | Alçada | Parcial | Subtotal
|  |  |  | Sq Aparcament | 4 | 20 |  |  | 80 | 80
IEH012c | Partida | m | Cable elèctric de 0,6/1 kV de tensió nominal, 5x6mm2 | [6 empty] | 50 | 9.62 | 481
Cable multipolar RZ1-K (AS), sent la seva tensió assignada de 0,6/1 kV, reacció al foc classe Cca-s1b,d1,a1, amb conductor de coure classe 5 (-K) de 5G6 mm² de secció, amb aïllament de polietilè reticulat (R) i coberta de compost termoplàstic a força de poliolefina lliure de halògens amb baixa emissió de fums i gasos corrosius (Z1). Inclús accessoris i elements de subjecció. Inclou: Estesa del cable. Connexionat. Comprovació del seu correcte funcionament. Criteri d'amidament de projecte: Longitud mesurada segons documentació gràfica de Projecte. Criteri de mesura d'obra: Es mesurarà la longitud realment executada segons especificacions de Projecte.
[5 empty] | Uts. | Llargada | Amplada | Alçada | Parcial | Subtotal
|  |  |  | SAI | 1 | 25 |  |  | 25
|  |  |  | Sq Servidors | 1 | 25 |  |  | 25 | 50
IEH012d | Partida | m | Cable elèctric de 0,6/1 kV de tensió nominal, 5x10mm2 | [6 empty] | 200 | 14.2 | 2840
Cable multipolar RZ1-K (AS), sent la seva tensió assignada de 0,6/1 kV, reacció al foc classe Cca-s1b,d1,a1, amb conductor de coure classe 5 (-K) de 5G10 mm² de secció, amb aïllament de polietilè reticulat (R) i coberta de compost termoplàstic a força de poliolefina lliure de halògens amb baixa emissió de fums i gasos corrosius (Z1). Inclús accessoris i elements de subjecció. Inclou: Estesa del cable. Connexionat. Comprovació del seu correcte funcionament. Criteri d'amidament de projecte: Longitud mesurada segons documentació gràfica de Projecte. Criteri de mesura d'obra: Es mesurarà la longitud realment executada segons especificacions de Projecte.
[5 empty] | Uts. | Llargada | Amplada | Alçada | Parcial | Subtotal
|  |  |  | Sq Entresol 1 (Q.E.1) | 1 | 10 |  |  | 10
|  |  |  | Sq Entresol 2 (Q.E.2) | 1 | 25 |  |  | 25
|  |  |  | Sq Planta Primera 1(Q.E.3) | 1 | 15 |  |  | 15
|  |  |  | Sq Planta Primera 2 (Q.E.4) | 1 | 30 |  |  | 30
|  |  |  | Sq Planta Segona 1(Q.E.5) | 1 | 20 |  |  | 20
|  |  |  | Sq Planta Segona 2 (Q.E.6) | 1 | 35 |  |  | 35
|  |  |  | Sq Planta Sota Coberta 1 (Q.E.S) | 1 | 25 |  |  | 25
|  |  |  | Sq Planta Sota Coberta 2 (Q.E.S) | 1 | 40 |  |  | 40 | 200
IEH012j | Partida | m | Cable elèctric de 0,6/1 kV de tensió nominal. | [6 empty] | 30 | 21.17 | 635.1
Cable multipolar RZ1-K (AS), sent la seva tensió assignada de 0,6/1 kV, reacció al foc classe Cca-s1b,d1,a1, amb conductor de coure classe 5 (-K) de 5G16 mm² de secció, amb aïllament de polietilè reticulat (R) i coberta de compost termoplàstic a força de poliolefina lliure de halògens amb baixa emissió de fums i gasos corrosius (Z1). Inclús accessoris i elements de subjecció. Inclou: Estesa del cable. Connexionat. Comprovació del seu correcte funcionament. Criteri d'amidament de projecte: Longitud mesurada segons documentació gràfica de Projecte. Criteri de mesura d'obra: Es mesurarà la longitud realment executada segons especificacions de Projecte.
[5 empty] | Uts. | Llargada | Amplada | Alçada | Parcial | Subtotal
|  |  |  | VRV | 1 | 30 |  |  | 30 | 30
|  |  | 11.2.3 | [7 empty] | 4686.5 | 4686.5
11.2.4 | Capítol |  | Instal.lacions Planta Baixa | [7 empty] | 4727.9 | 4727.9
PG29-DWGV | Partida | m | Canal planxa acer ranur.,60x200mm,munt.superf. | [6 empty] | 20 | 42.66 | 853.2
Canal metàl·lica de planxa d'acer ranurada, de 60x200 mm, muntada superficialment
IEO010k | Partida | m | Canalització.Tub rígid 25mm | [6 empty] | 30 | 9.42 | 282.6
Canalització de tub rígid de policarbonat, exempt d'halògens, endollable, corbable en calent, de color gris, de 25 mm de diàmetre nominal, resistència a la compressió 1250 N, amb grau de protecció IP547. Instal·lació fix en superfície. Inclou: Replanteig. Col·locació i fixació del tub. Criteri d'amidament de projecte: Longitud mesurada segons documentació gràfica de Projecte. Criteri de mesura d'obra: Es mesurarà la longitud realment executada segons especificacions de Projecte.
IEO010l | Partida | m | Canalització. Tub rígid 20mm | [6 empty] | 30 | 7.59 | 227.7
Canalització de tub rígid de policarbonat, exempt d'halògens, endollable, corbable en calent, de color gris, de 20 mm de diàmetre nominal, resistència a la compressió 1250 N, amb grau de protecció IP547. Instal·lació fix en superfície. Inclou: Replanteig. Col·locació i fixació del tub. Criteri d'amidament de projecte: Longitud mesurada segons documentació gràfica de Projecte. Criteri de mesura d'obra: Es mesurarà la longitud realment executada segons especificacions de Projecte.
IEH012k | Partida | m | Cable elèctric de 0,6/1 kV de tensió nominal, 3x1,5mm2 | [6 empty] | 730 | 2.45 | 1788.5
Cable multipolar RZ1-K (AS), sent la seva tensió assignada de 0,6/1 kV, reacció al foc classe Cca-s1b,d1,a1, amb conductor de coure classe 5 (-K) de 3G1,5 mm² de secció, amb aïllament de polietilè reticulat (R) i coberta de compost termoplàstic a força de poliolefina lliure de halògens amb baixa emissió de fums i gasos corrosius (Z1). Inclús accessoris i elements de subjecció. Inclou: Estesa del cable. Connexionat. Comprovació del seu correcte funcionament. Criteri d'amidament de projecte: Longitud mesurada segons documentació gràfica de Projecte. Criteri de mesura d'obra: Es mesurarà la longitud realment executada segons especificacions de Projecte.
[5 empty] | Uts. | Llargada | Amplada | Alçada | Parcial | Subtotal
|  |  |  | Punts de llum | 28 | 20 |  |  | 560
|  |  |  | Emergències | 6 | 20 |  |  | 120
|  |  |  | Llums façana | 2 | 25 |  |  | 50 | 730
IEH012l | Partida | m | Cable elèctric de 0,6/1 kV de tensió nominal, 3x2,5mm2 | [6 empty] | 515 | 3.06 | 1575.9
Cable multipolar RZ1-K (AS), sent la seva tensió assignada de 0,6/1 kV, reacció al foc classe Cca-s1b,d1,a1, amb conductor de coure classe 5 (-K) de 3G2,5 mm² de secció, amb aïllament de polietilè reticulat (R) i coberta de compost termoplàstic a força de poliolefina lliure de halògens amb baixa emissió de fums i gasos corrosius (Z1). Inclús accessoris i elements de subjecció. Inclou: Estesa del cable. Connexionat. Comprovació del seu correcte funcionament. Criteri d'amidament de projecte: Longitud mesurada segons documentació gràfica de Projecte. Criteri de mesura d'obra: Es mesurarà la longitud realment executada segons especificacions de Projecte.
[5 empty] | Uts. | Llargada | Amplada | Alçada | Parcial | Subtotal
|  |  |  | Endolls Generals | 15 | 15 |  |  | 225
|  |  |  | Endolls Taules d'atenció | 3 | 20 |  |  | 60
|  |  |  | Caixer exterior | 1 | 20 |  |  | 20
|  |  |  | Endolls despatxos | 6 | 20 |  |  | 120
|  |  |  | Secamans | 1 | 10 |  |  | 10
|  |  |  | Recuperador | 1 | 20 |  |  | 20
|  |  |  | Equips clima | 3 | 20 |  |  | 60 | 515
|  |  | 11.2.4 | [7 empty] | 4727.9 | 4727.9
11.2.5 | Capítol |  | Sq Aparcament | [7 empty] | 4307.01 | 4307.01
IEX405 | Partida | U | Armari de distribució, modular. | [6 empty] | 1 | 740.36 | 740.36
Armari de distribució metàl·lic, de superfície, amb porta cega, grau de protecció IP40, aïllament classe II, de 1050x650x250 mm, apilable amb uns altres armaris, amb sostre, terra i laterals desmuntables per lliscament (sense cargols), tancament de seguretat, escamotejable, amb clau, acabat amb pintura epoxi, microtexturitzat. Totalment muntat. Inclou: Col·locació i fixació de l'element. Criteri d'amidament de projecte: Nombre d'unitats previstes, segons documentació gràfica de Projecte. Criteri de mesura d'obra: Es mesurarà el nombre d'unitats realment executades segons especificacions de Projecte.
IEX050 | Partida | U | Interruptor automàtic magnetotèrmic, modular, SCHNEIDER ELECTRIC 4P-63A | [6 empty] | 1 | 421.96 | 421.96
Interruptor automàtic magnetotèrmic, tetrapolar (4P), intensitat nominal 63 A, poder de tall 6 kA, corba C, model iC60N A9F79463 "SCHNEIDER ELECTRIC", de 72x85x78,5 mm, grau de protecció IP20, muntatge sobre carril DIN (35 mm). Totalment muntat, connexionat i provat. Inclou: Muntatge i connexionat de l'element. Criteri d'amidament de projecte: Nombre d'unitats previstes, segons documentació gràfica de Projecte. Criteri de mesura d'obra: Es mesurarà el nombre d'unitats realment executades segons especificacions de Projecte.
IEX064 | Partida | U | Interruptor diferencial modular, "SCHNEIDER ELECTRIC", 2-40-30 | [6 empty] | 2 | 215.9 | 431.8
Interruptor diferencial instantani, bipolar (2P), intensitat nominal 40 A, sensibilitat 30 mA, classe AC, model iID A9R81240 "SCHNEIDER ELECTRIC", de 36x96x69 mm, muntatge sobre carril DIN, amb connexió mitjançant borns de caixa per a cables de coure. Totalment muntat, connexionat i provat.
IEX050b | Partida | U | Interruptor automàtic magnetotèrmic, modular, I+N 10A | [6 empty] | 2 | 71.23 | 142.46
Interruptor automàtic magnetotèrmic, bipolar (1P+N), intensitat nominal 10 A, poder de tall 10 kA, corba C, model iC60N A9F79610 "SCHNEIDER ELECTRIC", de 36x85x78,5 mm, grau de protecció IP20, muntatge sobre carril DIN (35 mm). Totalment muntat, connexionat i provat.
IEX050c | Partida | U | Interruptor automàtic magnetotèrmic, modular, I+N 16A | [6 empty] | 2 | 72.3 | 144.6
Interruptor automàtic magnetotèrmic, bipolar (1P+N), intensitat nominal 16 A, poder de tall 10 kA, corba C, model iC60N A9F79616 "SCHNEIDER ELECTRIC", de 36x85x78,5 mm, grau de protecció IP20, muntatge sobre carril DIN (35 mm). Totalment muntat, connexionat i provat.
IEX078 | Partida | U | Interruptor combinat magnetotèrmic-protectors contra sobretensions permanents i transitòries, modular. | [6 empty] | 4 | 198.41 | 793.64
Interruptor combinat magnetotèrmic-protectors contra sobretensions permanents i transitòries, format per interruptor automàtic magnetotèrmic C60N, bipolar (1P+N), intensitat nominal 32 A, poder de tall 6 kA, corba C, protector contra sobretensions permanents iMSU, tensió de disparament 255 V, i protector contra sobretensions transitòries tipus 2 (ona 8/20 µs), nivell de protecció 1,5 kV, intensitat màxima de descàrrega 20 kA, model Combi SPU 16302 "SCHNEIDER ELECTRIC", de 90x98x78,5 mm, grau de protecció IP20, muntatge sobre carril DIN (35 mm). Totalment muntat, connexionat i provat. Inclou: Muntatge i connexionat de l'element. Criteri d'amidament de projecte: Nombre d'unitats previstes, segons documentació gràfica de Projecte. Criteri de mesura d'obra: Es mesurarà el nombre d'unitats realment executades segons especificacions de Projecte.
IEX064b | Partida | U | Interruptor diferencial modular, "SCHNEIDER ELECTRIC", 2-40-30 classe A | [6 empty] | 4 | 287.82 | 1151.28
Interruptor diferencial instantani, bipolar (2P), intensitat nominal 40 A, sensibilitat 30 mA, classe A, model iID A9R21240 "SCHNEIDER ELECTRIC", de 36x96x69 mm, muntatge sobre carril DIN, amb connexió mitjançant borns de caixa per a cables de coure. Totalment muntat, connexionat i provat. Inclou: Muntatge i connexionat de l'element. Criteri d'amidament de projecte: Nombre d'unitats previstes, segons documentació gràfica de Projecte. Criteri de mesura d'obra: Es mesurarà el nombre d'unitats realment executades segons especificacions de Projecte.
IEX080 | Partida | U | Guardamotor modular. | [6 empty] | 1 | 83.66 | 83.66
Guardamotor amb comandament manual local, de 2,5 mòduls, tripolar (3P), ajust de la intensitat de disparament tèrmic entre 2,5 i 4 A, poder de tall 100 kA, de 44,5x91,3x66 mm, muntatge sobre carril DIN (35 mm) i fixació a carril mitjançant grapes. Totalment muntat, connexionat i provat. Inclou: Muntatge i connexionat de l'element. Criteri d'amidament de projecte: Nombre d'unitats previstes, segons documentació gràfica de Projecte. Criteri de mesura d'obra: Es mesurarà el nombre d'unitats realment executades segons especificacions de Projecte.
IEX105 | Partida | U | Contactor modular. | [6 empty] | 1 | 91.3 | 91.3
Contactor, tetrapolar (4P) (4NO), intensitat nominal 25 A, tensió de bobina 230 V, model iCT A9C20834 "SCHNEIDER ELECTRIC", de 54x81x60 mm, grau de protecció IP20, muntatge sobre carril DIN (35 mm). Totalment muntat, connexionat i provat. Inclou: Muntatge i connexionat de l'element. Criteri d'amidament de projecte: Nombre d'unitats previstes, segons documentació gràfica de Projecte. Criteri de mesura d'obra: Es mesurarà el nombre d'unitats realment executades segons especificacions de Projecte.
IEX064c | Partida | U | Interruptor diferencial modular, "SCHNEIDER ELECTRIC", 4-40-300 | [6 empty] | 1 | 305.95 | 305.95
Interruptor diferencial instantani, tetrapolar (4P), intensitat nominal 40 A, sensibilitat 300 mA, classe AC, model iID A9R84440 "SCHNEIDER ELECTRIC", de 72x96x69 mm, muntatge sobre carril DIN, amb connexió mitjançant borns de caixa per a cables de coure. Totalment muntat, connexionat i provat. Inclou: Muntatge i connexionat de l'element. Criteri d'amidament de projecte: Nombre d'unitats previstes, segons documentació gràfica de Projecte. Criteri de mesura d'obra: Es mesurarà el nombre d'unitats realment executades segons especificacions de Projecte.
|  |  | 11.2.5 | [7 empty] | 4307.01 | 4307.01
11.2.6 | Capítol |  | Instal.lacions Aparcament | [7 empty] | 5956.84 | 5956.84
PG29-DWGV | Partida | m | Canal planxa acer ranur.,60x200mm,munt.superf. | [6 empty] | 20 | 42.66 | 853.2
Canal metàl·lica de planxa d'acer ranurada, de 60x200 mm, muntada superficialment
IEO010c | Partida | m | Canalització.Tub rígid 25mm | [6 empty] | 30 | 9.42 | 282.6
Canalització de tub rígid de policarbonat, exempt d'halògens, endollable, corbable en calent, de color gris, de 25 mm de diàmetre nominal, resistència a la compressió 1250 N, amb grau de protecció IP547. Instal·lació fix en superfície. Inclou: Replanteig. Col·locació i fixació del tub. Criteri d'amidament de projecte: Longitud mesurada segons documentació gràfica de Projecte. Criteri de mesura d'obra: Es mesurarà la longitud realment executada segons especificacions de Projecte.
IEO010d | Partida | m | Canalització. Tub rígid 20mm | [6 empty] | 30 | 7.59 | 227.7
Canalització de tub rígid de policarbonat, exempt d'halògens, endollable, corbable en calent, de color gris, de 20 mm de diàmetre nominal, resistència a la compressió 1250 N, amb grau de protecció IP547. Instal·lació fix en superfície. Inclou: Replanteig. Col·locació i fixació del tub. Criteri d'amidament de projecte: Longitud mesurada segons documentació gràfica de Projecte. Criteri de mesura d'obra: Es mesurarà la longitud realment executada segons especificacions de Projecte.
IEH012e | Partida | m | Cable elèctric de 0,6/1 kV de tensió nominal, 3x1,5mm2 | [6 empty] | 70 | 2.45 | 171.5
Cable multipolar RZ1-K (AS), sent la seva tensió assignada de 0,6/1 kV, reacció al foc classe Cca-s1b,d1,a1, amb conductor de coure classe 5 (-K) de 3G1,5 mm² de secció, amb aïllament de polietilè reticulat (R) i coberta de compost termoplàstic a força de poliolefina lliure de halògens amb baixa emissió de fums i gasos corrosius (Z1). Inclús accessoris i elements de subjecció. Inclou: Estesa del cable. Connexionat. Comprovació del seu correcte funcionament. Criteri d'amidament de projecte: Longitud mesurada segons documentació gràfica de Projecte. Criteri de mesura d'obra: Es mesurarà la longitud realment executada segons especificacions de Projecte.
[5 empty] | Uts. | Llargada | Amplada | Alçada | Parcial | Subtotal
|  |  |  | Enllumenat Aparcament | 1 | 40 |  |  | 40
|  |  |  | Emergències Aparcament | 1 | 30 |  |  | 30 | 70
IEH012f | Partida | m | Cable elèctric de 0,6/1 kV de tensió nominal, 3x2,5mm2 | [6 empty] | 50 | 3.06 | 153
Cable multipolar RZ1-K (AS), sent la seva tensió assignada de 0,6/1 kV, reacció al foc classe Cca-s1b,d1,a1, amb conductor de coure classe 5 (-K) de 3G2,5 mm² de secció, amb aïllament de polietilè reticulat (R) i coberta de compost termoplàstic a força de poliolefina lliure de halògens amb baixa emissió de fums i gasos corrosius (Z1). Inclús accessoris i elements de subjecció. Inclou: Estesa del cable. Connexionat. Comprovació del seu correcte funcionament. Criteri d'amidament de projecte: Longitud mesurada segons documentació gràfica de Projecte. Criteri de mesura d'obra: Es mesurarà la longitud realment executada segons especificacions de Projecte.
[5 empty] | Uts. | Llargada | Amplada | Alçada | Parcial | Subtotal
|  |  |  | Endolls Aparcament | 1 | 30 |  |  | 30
|  |  |  | Mobilitat Elèctrica | 1 | 20 |  |  | 20 | 50
IEH012g | Partida | m | Cable elèctric de 0,6/1 kV de tensió nominal. 3x10mm2 | [6 empty] | 60 | 9.9 | 594
Cable multipolar RZ1-K (AS), sent la seva tensió assignada de 0,6/1 kV, reacció al foc classe Cca-s1b,d1,a1, amb conductor de coure classe 5 (-K) de 3G10 mm² de secció, amb aïllament de polietilè reticulat (R) i coberta de compost termoplàstic a força de poliolefina lliure de halògens amb baixa emissió de fums i gasos corrosius (Z1). Inclús accessoris i elements de subjecció. Inclou: Estesa del cable. Connexionat. Comprovació del seu correcte funcionament. Criteri d'amidament de projecte: Longitud mesurada segons documentació gràfica de Projecte. Criteri de mesura d'obra: Es mesurarà la longitud realment executada segons especificacions de Projecte.
[5 empty] | Uts. | Llargada | Amplada | Alçada | Parcial | Subtotal
|  |  |  | VE | 1 | 60 |  |  | 60 | 60
IEB010b | Partida | u | Estació de recàrrega de coches elèctrics. | [6 empty] | 4 | 878.86 | 3515.44
Estació de recàrrega de coches elèctrics composta per caixa de recàrrega de vehicle elèctric, per a mode de càrrega 3, segons IEC 61851-1, de 166x163x82 mm, color negre, amb graus de protecció IP54 i IK10, per a alimentació monofàsica a 230 V i 50 Hz de freqüència, de 7,4 kW de potència, amb un connector tipus 2, intensitat màxima de 32 A, segons IEC 62196, suport de connector i 5 m de cable, amb comunicació via Wi-Fi i via Bluetooth per a control des d'un smartphone, tablet o PC a través de l'App, indicador de l'estat de càrrega amb led multicolor i interruptor diferencial per a protecció contra fuites de corrent continu, amb comptador elèctric monofàsic, amb certificat MID. Inclús elements de fixació i quants accessoris siguin necessaris per a la seva correcta instal·lació. Inclou: Replanteig. Col·locació. Connexionat. Criteri d'amidament de projecte: Nombre d'unitats previstes, segons documentació gràfica de Projecte. Criteri de mesura d'obra: Es mesurarà el nombre d'unitats realment executades segons especificacions de Projecte.
[5 empty] | Uts. | Llargada | Amplada | Alçada | Parcial | Subtotal
|  |  |  | Carrega vehicles | 4 |  |  |  | 4 | 4
IEH015 | Partida | m | Cable elèctric per a baixa tensió mRZ1-K (AS+). 5x2,5mm2 | [6 empty] | 20 | 7.97 | 159.4
Cable elèctric multiconductor, Afumex Class Firs (AS+) "PRYSMIAN", de fàcil pelat i estesa (estalvi del 30% del temps de mà d'obra), tipus mRZ1-K (AS+), tensió nominal 0,6/1 kV, d'alta seguretat i resistència al foc (AS+), reacció al foc classe Cca-s1b,d1,a1, amb conductors de coure recuit, flexible (classe 5), de 5G2,5 mm² de secció, aïllament de cinta de mica i polietilè reticulat (XLPE), de tipus DIX 3, coberta de poliolefina termoplàstica, de tipus Afumex Z1, de color taronja, i amb les següents característiques: resistència al foc, no propagació de la flama, no propagació de l'incendi, lliure de halògens, reduïda emissió de gasos tòxics, baixa emissió de fums, baixa emissió de fums opacs, nul·la emissió de gasos corrosius, baixa emissió de calor, reduït despreniment de gotes i partícules inflamades, resistència a l'absorció d'aigua, resistència al fred i resistència als rajos ultraviolat. Inclou: Estesa del cable. Connexionat. Comprovació del seu correcte funcionament. Criteri d'amidament de projecte: Longitud mesurada segons documentació gràfica de Projecte. Criteri de mesura d'obra: Es mesurarà la longitud realment executada segons especificacions de Projecte.
[5 empty] | Uts. | Llargada | Amplada | Alçada | Parcial | Subtotal
|  |  |  | Ventilació | 1 | 20 |  |  | 20 | 20
|  |  | 11.2.6 | [7 empty] | 5956.84 | 5956.84
11.2.7 | Capítol |  | Sq Entresol 1 (Q.E.1) | [7 empty] | 1530.53 | 1530.53
IEX405c | Partida | U | Armari de distribució, modular. | [6 empty] | 1 | 292.68 | 292.68
Armari de distribució metàl·lic, de superfície, amb porta cega, grau de protecció IP40, aïllament classe II, per a 72 mòduls, en 3 files, de 600x580x95 mm, amb carril DIN, tancament amb clau, acabat amb pintura epoxi i sostre i terra desmuntables. Totalment muntat. Inclou: Col·locació i fixació de l'element. Criteri d'amidament de projecte: Nombre d'unitats previstes, segons documentació gràfica de Projecte. Criteri de mesura d'obra: Es mesurarà el nombre d'unitats realment executades segons especificacions de Projecte.
IEX050d | Partida | U | Interruptor automàtic magnetotèrmic, modular. 4P-25A | [6 empty] | 1 | 158.49 | 158.49
Interruptor automàtic magnetotèrmic, tetrapolar (4P), intensitat nominal 25 A, poder de tall 6 kA, corba C, model iC60N A9F79425 "SCHNEIDER ELECTRIC", de 72x85x78,5 mm, grau de protecció IP20, muntatge sobre carril DIN (35 mm). Totalment muntat, connexionat i provat. Inclou: Muntatge i connexionat de l'element. Criteri d'amidament de projecte: Nombre d'unitats previstes, segons documentació gràfica de Projecte. Criteri de mesura d'obra: Es mesurarà el nombre d'unitats realment executades segons especificacions de Projecte.
[5 empty] | Uts. | Llargada | Amplada | Alçada | Parcial | Subtotal
|  |  |  | General Subquadre | 1 |  |  |  | 1 | 1
IEX064d | Partida | U | Interruptor diferencial modular, "SCHNEIDER ELECTRIC", 2-40-30 | [6 empty] | 3 | 215.9 | 647.7
Interruptor diferencial instantani, bipolar (2P), intensitat nominal 40 A, sensibilitat 30 mA, classe AC, model iID A9R81240 "SCHNEIDER ELECTRIC", de 36x96x69 mm, muntatge sobre carril DIN, amb connexió mitjançant borns de caixa per a cables de coure. Totalment muntat, connexionat i provat.
IEX050e | Partida | U | Interruptor automàtic magnetotèrmic, modular, I+N 10A | [6 empty] | 2 | 71.23 | 142.46
Interruptor automàtic magnetotèrmic, bipolar (1P+N), intensitat nominal 10 A, poder de tall 10 kA, corba C, model iC60N A9F79610 "SCHNEIDER ELECTRIC", de 36x85x78,5 mm, grau de protecció IP20, muntatge sobre carril DIN (35 mm). Totalment muntat, connexionat i provat.
IEX050f | Partida | U | Interruptor automàtic magnetotèrmic, modular, I+N 16A | [6 empty] | 4 | 72.3 | 289.2
Interruptor automàtic magnetotèrmic, bipolar (1P+N), intensitat nominal 16 A, poder de tall 10 kA, corba C, model iC60N A9F79616 "SCHNEIDER ELECTRIC", de 36x85x78,5 mm, grau de protecció IP20, muntatge sobre carril DIN (35 mm). Totalment muntat, connexionat i provat.
|  |  | 11.2.7 | [7 empty] | 1530.53 | 1530.53
11.2.8 | Capítol |  | Instal.lacions Entresol 1 | [7 empty] | 2330.2 | 2330.2
PG29-DWGV | Partida | m | Canal planxa acer ranur.,60x200mm,munt.superf. | [6 empty] | 20 | 42.66 | 853.2
Canal metàl·lica de planxa d'acer ranurada, de 60x200 mm, muntada superficialment
IEO010f | Partida | m | Canalització.Tub rígid 25mm | [6 empty] | 20 | 9.42 | 188.4
Canalització de tub rígid de policarbonat, exempt d'halògens, endollable, corbable en calent, de color gris, de 25 mm de diàmetre nominal, resistència a la compressió 1250 N, amb grau de protecció IP547. Instal·lació fix en superfície. Inclou: Replanteig. Col·locació i fixació del tub. Criteri d'amidament de projecte: Longitud mesurada segons documentació gràfica de Projecte. Criteri de mesura d'obra: Es mesurarà la longitud realment executada segons especificacions de Projecte.
IEO010g | Partida | m | Canalització. Tub rígid 20mm | [6 empty] | 30 | 7.59 | 227.7
Canalització de tub rígid de policarbonat, exempt d'halògens, endollable, corbable en calent, de color gris, de 20 mm de diàmetre nominal, resistència a la compressió 1250 N, amb grau de protecció IP547. Instal·lació fix en superfície. Inclou: Replanteig. Col·locació i fixació del tub. Criteri d'amidament de projecte: Longitud mesurada segons documentació gràfica de Projecte. Criteri de mesura d'obra: Es mesurarà la longitud realment executada segons especificacions de Projecte.
IEO010h | Partida | m | Canalització. Tub flexible 25mm | [6 empty] | 50 | 2.1 | 105
Canalització de tub corbable de PVC, transversalment elàstic, corrugat, folrat, de color negre, de 25 mm de diàmetre nominal, resistència a la compressió 320 N, amb grau de protecció IP547. Instal·lació encastada en element de construcció d'obra de fàbrica. Inclou: Replanteig. Col·locació i fixació del tub. Criteri d'amidament de projecte: Longitud mesurada segons documentació gràfica de Projecte. Criteri de mesura d'obra: Es mesurarà la longitud realment executada segons especificacions de Projecte.
IEO010i | Partida | m | Canalització. Tub flexible 20mm | [6 empty] | 50 | 1.91 | 95.5
Canalització de tub corbable de PVC, transversalment elàstic, corrugat, folrat, de color negre, de 20 mm de diàmetre nominal, resistència a la compressió 320 N, amb grau de protecció IP547. Instal·lació encastada en element de construcció d'obra de fàbrica. Inclou: Replanteig. Col·locació i fixació del tub. Criteri d'amidament de projecte: Longitud mesurada segons documentació gràfica de Projecte. Criteri de mesura d'obra: Es mesurarà la longitud realment executada segons especificacions de Projecte.
IEH012h | Partida | m | Cable elèctric de 0,6/1 kV de tensió nominal, 3x1,5mm2 | [6 empty] | 270 | 2.45 | 661.5
Cable multipolar RZ1-K (AS), sent la seva tensió assignada de 0,6/1 kV, reacció al foc classe Cca-s1b,d1,a1, amb conductor de coure classe 5 (-K) de 3G1,5 mm² de secció, amb aïllament de polietilè reticulat (R) i coberta de compost termoplàstic a força de poliolefina lliure de halògens amb baixa emissió de fums i gasos corrosius (Z1). Inclús accessoris i elements de subjecció. Inclou: Estesa del cable. Connexionat. Comprovació del seu correcte funcionament. Criteri d'amidament de projecte: Longitud mesurada segons documentació gràfica de Projecte. Criteri de mesura d'obra: Es mesurarà la longitud realment executada segons especificacions de Projecte.
[5 empty] | Uts. | Llargada | Amplada | Alçada | Parcial | Subtotal
|  |  |  | Enllumenat Entresol 1 | 5 | 30 |  |  | 150
|  |  |  | Emergències Entresol 1 | 6 | 20 |  |  | 120 | 270
IEH012i | Partida | m | Cable elèctric de 0,6/1 kV de tensió nominal, 3x2,5mm2 | [6 empty] | 65 | 3.06 | 198.9
Cable multipolar RZ1-K (AS), sent la seva tensió assignada de 0,6/1 kV, reacció al foc classe Cca-s1b,d1,a1, amb conductor de coure classe 5 (-K) de 3G2,5 mm² de secció, amb aïllament de polietilè reticulat (R) i coberta de compost termoplàstic a força de poliolefina lliure de halògens amb baixa emissió de fums i gasos corrosius (Z1). Inclús accessoris i elements de subjecció. Inclou: Estesa del cable. Connexionat. Comprovació del seu correcte funcionament. Criteri d'amidament de projecte: Longitud mesurada segons documentació gràfica de Projecte. Criteri de mesura d'obra: Es mesurarà la longitud realment executada segons especificacions de Projecte.
[5 empty] | Uts. | Llargada | Amplada | Alçada | Parcial | Subtotal
|  |  |  | Endolls Entresol 1 | 1 | 30 |  |  | 30
|  |  |  | Endolls SAI Entresol 1 | 1 | 20 |  |  | 20
|  |  |  | Clima Entresol | 1 | 15 |  |  | 15 | 65
|  |  | 11.2.8 | [7 empty] | 2330.2 | 2330.2
11.2.9 | Capítol |  | Sq Entresol 2 (Q.E.2) | [7 empty] | 1530.53 | 1530.53
IEX405d | Partida | U | Armari de distribució, modular. | [6 empty] | 1 | 292.68 | 292.68
Armari de distribució metàl·lic, de superfície, amb porta cega, grau de protecció IP40, aïllament classe II, per a 72 mòduls, en 3 files, de 600x580x95 mm, amb carril DIN, tancament amb clau, acabat amb pintura epoxi i sostre i terra desmuntables. Totalment muntat. Inclou: Col·locació i fixació de l'element. Criteri d'amidament de projecte: Nombre d'unitats previstes, segons documentació gràfica de Projecte. Criteri de mesura d'obra: Es mesurarà el nombre d'unitats realment executades segons especificacions de Projecte.
IEX050g | Partida | U | Interruptor automàtic magnetotèrmic, modular. 4P-25A | [6 empty] | 1 | 158.49 | 158.49
Interruptor automàtic magnetotèrmic, tetrapolar (4P), intensitat nominal 25 A, poder de tall 6 kA, corba C, model iC60N A9F79425 "SCHNEIDER ELECTRIC", de 72x85x78,5 mm, grau de protecció IP20, muntatge sobre carril DIN (35 mm). Totalment muntat, connexionat i provat. Inclou: Muntatge i connexionat de l'element. Criteri d'amidament de projecte: Nombre d'unitats previstes, segons documentació gràfica de Projecte. Criteri de mesura d'obra: Es mesurarà el nombre d'unitats realment executades segons especificacions de Projecte.
[5 empty] | Uts. | Llargada | Amplada | Alçada | Parcial | Subtotal
|  |  |  | General Subquadre | 1 |  |  |  | 1 | 1
IEX064e | Partida | U | Interruptor diferencial modular, "SCHNEIDER ELECTRIC", 2-40-30 | [6 empty] | 3 | 215.9 | 647.7
Interruptor diferencial instantani, bipolar (2P), intensitat nominal 40 A, sensibilitat 30 mA, classe AC, model iID A9R81240 "SCHNEIDER ELECTRIC", de 36x96x69 mm, muntatge sobre carril DIN, amb connexió mitjançant borns de caixa per a cables de coure. Totalment muntat, connexionat i provat.
IEX050h | Partida | U | Interruptor automàtic magnetotèrmic, modular, I+N 10A | [6 empty] | 2 | 71.23 | 142.46
Interruptor automàtic magnetotèrmic, bipolar (1P+N), intensitat nominal 10 A, poder de tall 10 kA, corba C, model iC60N A9F79610 "SCHNEIDER ELECTRIC", de 36x85x78,5 mm, grau de protecció IP20, muntatge sobre carril DIN (35 mm). Totalment muntat, connexionat i provat.
IEX050i | Partida | U | Interruptor automàtic magnetotèrmic, modular, I+N 16A | [6 empty] | 4 | 72.3 | 289.2
Interruptor automàtic magnetotèrmic, bipolar (1P+N), intensitat nominal 16 A, poder de tall 10 kA, corba C, model iC60N A9F79616 "SCHNEIDER ELECTRIC", de 36x85x78,5 mm, grau de protecció IP20, muntatge sobre carril DIN (35 mm). Totalment muntat, connexionat i provat.
|  |  | 11.2.9 | [7 empty] | 1530.53 | 1530.53
11.2.10 | Capítol |  | Instal.lacions Entresol 2 | [7 empty] | 4028.55 | 4028.55
PG29-DWGV | Partida | m | Canal planxa acer ranur.,60x200mm,munt.superf. | [6 empty] | 20 | 42.66 | 853.2
Canal metàl·lica de planxa d'acer ranurada, de 60x200 mm, muntada superficialment
IEO010n | Partida | m | Canalització.Tub rígid 25mm | [6 empty] | 20 | 9.42 | 188.4
Canalització de tub rígid de policarbonat, exempt d'halògens, endollable, corbable en calent, de color gris, de 25 mm de diàmetre nominal, resistència a la compressió 1250 N, amb grau de protecció IP547. Instal·lació fix en superfície. Inclou: Replanteig. Col·locació i fixació del tub. Criteri d'amidament de projecte: Longitud mesurada segons documentació gràfica de Projecte. Criteri de mesura d'obra: Es mesurarà la longitud realment executada segons especificacions de Projecte.
IEO010o | Partida | m | Canalització. Tub rígid 20mm | [6 empty] | 30 | 7.59 | 227.7
Canalització de tub rígid de policarbonat, exempt d'halògens, endollable, corbable en calent, de color gris, de 20 mm de diàmetre nominal, resistència a la compressió 1250 N, amb grau de protecció IP547. Instal·lació fix en superfície. Inclou: Replanteig. Col·locació i fixació del tub. Criteri d'amidament de projecte: Longitud mesurada segons documentació gràfica de Projecte. Criteri de mesura d'obra: Es mesurarà la longitud realment executada segons especificacions de Projecte.
IEO010p | Partida | m | Canalització. Tub flexible 25mm | [6 empty] | 75 | 2.1 | 157.5
Canalització de tub corbable de PVC, transversalment elàstic, corrugat, folrat, de color negre, de 25 mm de diàmetre nominal, resistència a la compressió 320 N, amb grau de protecció IP547. Instal·lació encastada en element de construcció d'obra de fàbrica. Inclou: Replanteig. Col·locació i fixació del tub. Criteri d'amidament de projecte: Longitud mesurada segons documentació gràfica de Projecte. Criteri de mesura d'obra: Es mesurarà la longitud realment executada segons especificacions de Projecte.
IEO010q | Partida | m | Canalització. Tub flexible 20mm | [6 empty] | 75 | 1.91 | 143.25
Canalització de tub corbable de PVC, transversalment elàstic, corrugat, folrat, de color negre, de 20 mm de diàmetre nominal, resistència a la compressió 320 N, amb grau de protecció IP547. Instal·lació encastada en element de construcció d'obra de fàbrica. Inclou: Replanteig. Col·locació i fixació del tub. Criteri d'amidament de projecte: Longitud mesurada segons documentació gràfica de Projecte. Criteri de mesura d'obra: Es mesurarà la longitud realment executada segons especificacions de Projecte.
IEH012m | Partida | m | Cable elèctric de 0,6/1 kV de tensió nominal, 3x1,5mm2 | [6 empty] | 660 | 2.45 | 1617
Cable multipolar RZ1-K (AS), sent la seva tensió assignada de 0,6/1 kV, reacció al foc classe Cca-s1b,d1,a1, amb conductor de coure classe 5 (-K) de 3G1,5 mm² de secció, amb aïllament de polietilè reticulat (R) i coberta de compost termoplàstic a força de poliolefina lliure de halògens amb baixa emissió de fums i gasos corrosius (Z1). Inclús accessoris i elements de subjecció. Inclou: Estesa del cable. Connexionat. Comprovació del seu correcte funcionament. Criteri d'amidament de projecte: Longitud mesurada segons documentació gràfica de Projecte. Criteri de mesura d'obra: Es mesurarà la longitud realment executada segons especificacions de Projecte.
[5 empty] | Uts. | Llargada | Amplada | Alçada | Parcial | Subtotal
|  |  |  | Enllumenat Entresol 2 | 20 | 25 |  |  | 500
|  |  |  | Emergències Entresol 2 | 8 | 20 |  |  | 160 | 660
IEH012n | Partida | m | Cable elèctric de 0,6/1 kV de tensió nominal, 3x2,5mm2 | [6 empty] | 275 | 3.06 | 841.5
Cable multipolar RZ1-K (AS), sent la seva tensió assignada de 0,6/1 kV, reacció al foc classe Cca-s1b,d1,a1, amb conductor de coure classe 5 (-K) de 3G2,5 mm² de secció, amb aïllament de polietilè reticulat (R) i coberta de compost termoplàstic a força de poliolefina lliure de halògens amb baixa emissió de fums i gasos corrosius (Z1). Inclús accessoris i elements de subjecció. Inclou: Estesa del cable. Connexionat. Comprovació del seu correcte funcionament. Criteri d'amidament de projecte: Longitud mesurada segons documentació gràfica de Projecte. Criteri de mesura d'obra: Es mesurarà la longitud realment executada segons especificacions de Projecte.
[5 empty] | Uts. | Llargada | Amplada | Alçada | Parcial | Subtotal
|  |  |  | Endolls Entresol 2 | 13 | 15 |  |  | 195
|  |  |  | Endolls SAI Entresol 2 | 1 | 20 |  |  | 20
|  |  |  | Clima Entresol 2 | 4 | 15 |  |  | 60 | 275
|  |  | 11.2.10 | [7 empty] | 4028.55 | 4028.55
11.2.11 | Capítol |  | Sq Planta Primera 1 (Q.E.3) | [7 empty] | 1458.23 | 1458.23
IEX405b | Partida | U | Armari de distribució, modular. | [6 empty] | 1 | 292.68 | 292.68
Armari de distribució metàl·lic, de superfície, amb porta cega, grau de protecció IP40, aïllament classe II, per a 72 mòduls, en 3 files, de 600x580x95 mm, amb carril DIN, tancament amb clau, acabat amb pintura epoxi i sostre i terra desmuntables. Totalment muntat. Inclou: Col·locació i fixació de l'element. Criteri d'amidament de projecte: Nombre d'unitats previstes, segons documentació gràfica de Projecte. Criteri de mesura d'obra: Es mesurarà el nombre d'unitats realment executades segons especificacions de Projecte.
IEX050o | Partida | U | Interruptor automàtic magnetotèrmic, modular. 4P-25A | [6 empty] | 1 | 158.49 | 158.49
Interruptor automàtic magnetotèrmic, tetrapolar (4P), intensitat nominal 25 A, poder de tall 6 kA, corba C, model iC60N A9F79425 "SCHNEIDER ELECTRIC", de 72x85x78,5 mm, grau de protecció IP20, muntatge sobre carril DIN (35 mm). Totalment muntat, connexionat i provat. Inclou: Muntatge i connexionat de l'element. Criteri d'amidament de projecte: Nombre d'unitats previstes, segons documentació gràfica de Projecte. Criteri de mesura d'obra: Es mesurarà el nombre d'unitats realment executades segons especificacions de Projecte.
[5 empty] | Uts. | Llargada | Amplada | Alçada | Parcial | Subtotal
|  |  |  | General Subquadre | 1 |  |  |  | 1 | 1
IEX064h | Partida | U | Interruptor diferencial modular, "SCHNEIDER ELECTRIC", 2-40-30 | [6 empty] | 3 | 215.9 | 647.7
Interruptor diferencial instantani, bipolar (2P), intensitat nominal 40 A, sensibilitat 30 mA, classe AC, model iID A9R81240 "SCHNEIDER ELECTRIC", de 36x96x69 mm, muntatge sobre carril DIN, amb connexió mitjançant borns de caixa per a cables de coure. Totalment muntat, connexionat i provat.
IEX050p | Partida | U | Interruptor automàtic magnetotèrmic, modular, I+N 10A | [6 empty] | 2 | 71.23 | 142.46
Interruptor automàtic magnetotèrmic, bipolar (1P+N), intensitat nominal 10 A, poder de tall 10 kA, corba C, model iC60N A9F79610 "SCHNEIDER ELECTRIC", de 36x85x78,5 mm, grau de protecció IP20, muntatge sobre carril DIN (35 mm). Totalment muntat, connexionat i provat.
IEX050q | Partida | U | Interruptor automàtic magnetotèrmic, modular, I+N 16A | [6 empty] | 3 | 72.3 | 216.9
Interruptor automàtic magnetotèrmic, bipolar (1P+N), intensitat nominal 16 A, poder de tall 10 kA, corba C, model iC60N A9F79616 "SCHNEIDER ELECTRIC", de 36x85x78,5 mm, grau de protecció IP20, muntatge sobre carril DIN (35 mm). Totalment muntat, connexionat i provat.
|  |  | 11.2.11 | [7 empty] | 1458.23 | 1458.23
11.2.12 | Capítol |  | Instal.lacions Planta Primera 1 | [7 empty] | 4094.15 | 4094.15
PG29-DWGV | Partida | m | Canal planxa acer ranur.,60x200mm,munt.superf. | [6 empty] | 25 | 42.66 | 1066.5
Canal metàl·lica de planxa d'acer ranurada, de 60x200 mm, muntada superficialment
IEO010s | Partida | m | Canalització.Tub rígid 25mm | [6 empty] | 20 | 9.42 | 188.4
Canalització de tub rígid de policarbonat, exempt d'halògens, endollable, corbable en calent, de color gris, de 25 mm de diàmetre nominal, resistència a la compressió 1250 N, amb grau de protecció IP547. Instal·lació fix en superfície. Inclou: Replanteig. Col·locació i fixació del tub. Criteri d'amidament de projecte: Longitud mesurada segons documentació gràfica de Projecte. Criteri de mesura d'obra: Es mesurarà la longitud realment executada segons especificacions de Projecte.
IEO010t | Partida | m | Canalització. Tub rígid 20mm | [6 empty] | 30 | 7.59 | 227.7
Canalització de tub rígid de policarbonat, exempt d'halògens, endollable, corbable en calent, de color gris, de 20 mm de diàmetre nominal, resistència a la compressió 1250 N, amb grau de protecció IP547. Instal·lació fix en superfície. Inclou: Replanteig. Col·locació i fixació del tub. Criteri d'amidament de projecte: Longitud mesurada segons documentació gràfica de Projecte. Criteri de mesura d'obra: Es mesurarà la longitud realment executada segons especificacions de Projecte.
IEO010u | Partida | m | Canalització. Tub flexible 25mm | [6 empty] | 75 | 2.1 | 157.5
Canalització de tub corbable de PVC, transversalment elàstic, corrugat, folrat, de color negre, de 25 mm de diàmetre nominal, resistència a la compressió 320 N, amb grau de protecció IP547. Instal·lació encastada en element de construcció d'obra de fàbrica. Inclou: Replanteig. Col·locació i fixació del tub. Criteri d'amidament de projecte: Longitud mesurada segons documentació gràfica de Projecte. Criteri de mesura d'obra: Es mesurarà la longitud realment executada segons especificacions de Projecte.
IEO010v | Partida | m | Canalització. Tub flexible 20mm | [6 empty] | 75 | 1.91 | 143.25
Canalització de tub corbable de PVC, transversalment elàstic, corrugat, folrat, de color negre, de 20 mm de diàmetre nominal, resistència a la compressió 320 N, amb grau de protecció IP547. Instal·lació encastada en element de construcció d'obra de fàbrica. Inclou: Replanteig. Col·locació i fixació del tub. Criteri d'amidament de projecte: Longitud mesurada segons documentació gràfica de Projecte. Criteri de mesura d'obra: Es mesurarà la longitud realment executada segons especificacions de Projecte.
IEH012o | Partida | m | Cable elèctric de 0,6/1 kV de tensió nominal, 3x1,5mm2 | [6 empty] | 250 | 2.45 | 612.5
Cable multipolar RZ1-K (AS), sent la seva tensió assignada de 0,6/1 kV, reacció al foc classe Cca-s1b,d1,a1, amb conductor de coure classe 5 (-K) de 3G1,5 mm² de secció, amb aïllament de polietilè reticulat (R) i coberta de compost termoplàstic a força de poliolefina lliure de halògens amb baixa emissió de fums i gasos corrosius (Z1). Inclús accessoris i elements de subjecció. Inclou: Estesa del cable. Connexionat. Comprovació del seu correcte funcionament. Criteri d'amidament de projecte: Longitud mesurada segons documentació gràfica de Projecte. Criteri de mesura d'obra: Es mesurarà la longitud realment executada segons especificacions de Projecte.
[5 empty] | Uts. | Llargada | Amplada | Alçada | Parcial | Subtotal
|  |  |  | Enllumenat Planta Primera 1 | 6 | 25 |  |  | 150
|  |  |  | Emergències Planta Primera 1 | 5 | 20 |  |  | 100 | 250
IEH012p | Partida | m | Cable elèctric de 0,6/1 kV de tensió nominal, 3x2,5mm2 | [6 empty] | 555 | 3.06 | 1698.3
Cable multipolar RZ1-K (AS), sent la seva tensió assignada de 0,6/1 kV, reacció al foc classe Cca-s1b,d1,a1, amb conductor de coure classe 5 (-K) de 3G2,5 mm² de secció, amb aïllament de polietilè reticulat (R) i coberta de compost termoplàstic a força de poliolefina lliure de halògens amb baixa emissió de fums i gasos corrosius (Z1). Inclús accessoris i elements de subjecció. Inclou: Estesa del cable. Connexionat. Comprovació del seu correcte funcionament. Criteri d'amidament de projecte: Longitud mesurada segons documentació gràfica de Projecte. Criteri de mesura d'obra: Es mesurarà la longitud realment executada segons especificacions de Projecte.
[5 empty] | Uts. | Llargada | Amplada | Alçada | Parcial | Subtotal
|  |  |  | Endolls Planta Primera 1 | 20 | 15 |  |  | 300
|  |  |  | Endolls SAI Planta Primera 1 | 9 | 20 |  |  | 180
|  |  |  | Clima Planta Primera 1 | 5 | 15 |  |  | 75 | 555
|  |  | 11.2.12 | [7 empty] | 4094.15 | 4094.15
11.2.13 | Capítol |  | Sq Planta Primera 2 (Q.E.4) | [7 empty] | 1530.53 | 1530.53
IEX405f | Partida | U | Armari de distribució, modular. | [6 empty] | 1 | 292.68 | 292.68
Armari de distribució metàl·lic, de superfície, amb porta cega, grau de protecció IP40, aïllament classe II, per a 72 mòduls, en 3 files, de 600x580x95 mm, amb carril DIN, tancament amb clau, acabat amb pintura epoxi i sostre i terra desmuntables. Totalment muntat. Inclou: Col·locació i fixació de l'element. Criteri d'amidament de projecte: Nombre d'unitats previstes, segons documentació gràfica de Projecte. Criteri de mesura d'obra: Es mesurarà el nombre d'unitats realment executades segons especificacions de Projecte.
IEX050r | Partida | U | Interruptor automàtic magnetotèrmic, modular. 4P-25A | [6 empty] | 1 | 158.49 | 158.49
Interruptor automàtic magnetotèrmic, tetrapolar (4P), intensitat nominal 25 A, poder de tall 6 kA, corba C, model iC60N A9F79425 "SCHNEIDER ELECTRIC", de 72x85x78,5 mm, grau de protecció IP20, muntatge sobre carril DIN (35 mm). Totalment muntat, connexionat i provat. Inclou: Muntatge i connexionat de l'element. Criteri d'amidament de projecte: Nombre d'unitats previstes, segons documentació gràfica de Projecte. Criteri de mesura d'obra: Es mesurarà el nombre d'unitats realment executades segons especificacions de Projecte.
[5 empty] | Uts. | Llargada | Amplada | Alçada | Parcial | Subtotal
|  |  |  | General Subquadre | 1 |  |  |  | 1 | 1
IEX064i | Partida | U | Interruptor diferencial modular, "SCHNEIDER ELECTRIC", 2-40-30 | [6 empty] | 3 | 215.9 | 647.7
Interruptor diferencial instantani, bipolar (2P), intensitat nominal 40 A, sensibilitat 30 mA, classe AC, model iID A9R81240 "SCHNEIDER ELECTRIC", de 36x96x69 mm, muntatge sobre carril DIN, amb connexió mitjançant borns de caixa per a cables de coure. Totalment muntat, connexionat i provat.
IEX050s | Partida | U | Interruptor automàtic magnetotèrmic, modular, I+N 10A | [6 empty] | 2 | 71.23 | 142.46
Interruptor automàtic magnetotèrmic, bipolar (1P+N), intensitat nominal 10 A, poder de tall 10 kA, corba C, model iC60N A9F79610 "SCHNEIDER ELECTRIC", de 36x85x78,5 mm, grau de protecció IP20, muntatge sobre carril DIN (35 mm). Totalment muntat, connexionat i provat.
IEX050t | Partida | U | Interruptor automàtic magnetotèrmic, modular, I+N 16A | [6 empty] | 4 | 72.3 | 289.2
Interruptor automàtic magnetotèrmic, bipolar (1P+N), intensitat nominal 16 A, poder de tall 10 kA, corba C, model iC60N A9F79616 "SCHNEIDER ELECTRIC", de 36x85x78,5 mm, grau de protecció IP20, muntatge sobre carril DIN (35 mm). Totalment muntat, connexionat i provat.
|  |  | 11.2.13 | [7 empty] | 1530.53 | 1530.53
11.2.14 | Capítol |  | Instal.lacions Planta Primera 2 | [7 empty] | 3604.65 | 3604.65
PG29-DWGV | Partida | m | Canal planxa acer ranur.,60x200mm,munt.superf. | [6 empty] | 10 | 42.66 | 426.6
Canal metàl·lica de planxa d'acer ranurada, de 60x200 mm, muntada superficialment
IEO010x | Partida | m | Canalització.Tub rígid 25mm | [6 empty] | 20 | 9.42 | 188.4
Canalització de tub rígid de policarbonat, exempt d'halògens, endollable, corbable en calent, de color gris, de 25 mm de diàmetre nominal, resistència a la compressió 1250 N, amb grau de protecció IP547. Instal·lació fix en superfície. Inclou: Replanteig. Col·locació i fixació del tub. Criteri d'amidament de projecte: Longitud mesurada segons documentació gràfica de Projecte. Criteri de mesura d'obra: Es mesurarà la longitud realment executada segons especificacions de Projecte.
IEO010y | Partida | m | Canalització. Tub rígid 20mm | [6 empty] | 30 | 7.59 | 227.7
Canalització de tub rígid de policarbonat, exempt d'halògens, endollable, corbable en calent, de color gris, de 20 mm de diàmetre nominal, resistència a la compressió 1250 N, amb grau de protecció IP547. Instal·lació fix en superfície. Inclou: Replanteig. Col·locació i fixació del tub. Criteri d'amidament de projecte: Longitud mesurada segons documentació gràfica de Projecte. Criteri de mesura d'obra: Es mesurarà la longitud realment executada segons especificacions de Projecte.
IEO010z | Partida | m | Canalització. Tub flexible 25mm | [6 empty] | 75 | 2.1 | 157.5
Canalització de tub corbable de PVC, transversalment elàstic, corrugat, folrat, de color negre, de 25 mm de diàmetre nominal, resistència a la compressió 320 N, amb grau de protecció IP547. Instal·lació encastada en element de construcció d'obra de fàbrica. Inclou: Replanteig. Col·locació i fixació del tub. Criteri d'amidament de projecte: Longitud mesurada segons documentació gràfica de Projecte. Criteri de mesura d'obra: Es mesurarà la longitud realment executada segons especificacions de Projecte.
IEO010ba | Partida | m | Canalització. Tub flexible 20mm | [6 empty] | 75 | 1.91 | 143.25
Canalització de tub corbable de PVC, transversalment elàstic, corrugat, folrat, de color negre, de 20 mm de diàmetre nominal, resistència a la compressió 320 N, amb grau de protecció IP547. Instal·lació encastada en element de construcció d'obra de fàbrica. Inclou: Replanteig. Col·locació i fixació del tub. Criteri d'amidament de projecte: Longitud mesurada segons documentació gràfica de Projecte. Criteri de mesura d'obra: Es mesurarà la longitud realment executada segons especificacions de Projecte.
IEH012q | Partida | m | Cable elèctric de 0,6/1 kV de tensió nominal, 3x1,5mm2 | [6 empty] | 480 | 2.45 | 1176
Cable multipolar RZ1-K (AS), sent la seva tensió assignada de 0,6/1 kV, reacció al foc classe Cca-s1b,d1,a1, amb conductor de coure classe 5 (-K) de 3G1,5 mm² de secció, amb aïllament de polietilè reticulat (R) i coberta de compost termoplàstic a força de poliolefina lliure de halògens amb baixa emissió de fums i gasos corrosius (Z1). Inclús accessoris i elements de subjecció. Inclou: Estesa del cable. Connexionat. Comprovació del seu correcte funcionament. Criteri d'amidament de projecte: Longitud mesurada segons documentació gràfica de Projecte. Criteri de mesura d'obra: Es mesurarà la longitud realment executada segons especificacions de Projecte.
[5 empty] | Uts. | Llargada | Amplada | Alçada | Parcial | Subtotal
|  |  |  | Enllumenat Planta Primera 2 | 16 | 20 |  |  | 320
|  |  |  | Emergències Planta Primera 2 | 8 | 20 |  |  | 160 | 480
IEH012r | Partida | m | Cable elèctric de 0,6/1 kV de tensió nominal, 3x2,5mm2 | [6 empty] | 420 | 3.06 | 1285.2
Cable multipolar RZ1-K (AS), sent la seva tensió assignada de 0,6/1 kV, reacció al foc classe Cca-s1b,d1,a1, amb conductor de coure classe 5 (-K) de 3G2,5 mm² de secció, amb aïllament de polietilè reticulat (R) i coberta de compost termoplàstic a força de poliolefina lliure de halògens amb baixa emissió de fums i gasos corrosius (Z1). Inclús accessoris i elements de subjecció. Inclou: Estesa del cable. Connexionat. Comprovació del seu correcte funcionament. Criteri d'amidament de projecte: Longitud mesurada segons documentació gràfica de Projecte. Criteri de mesura d'obra: Es mesurarà la longitud realment executada segons especificacions de Projecte.
[5 empty] | Uts. | Llargada | Amplada | Alçada | Parcial | Subtotal
|  |  |  | Endolls Planta Primera 2 | 20 | 15 |  |  | 300
|  |  |  | Endolls SAI Planta Primera 2 | 2 | 20 |  |  | 40
|  |  |  | Clima Planta Primera 2 | 4 | 15 |  |  | 60
|  |  |  | Secamans Planta Primera 2 | 2 | 10 |  |  | 20 | 420
|  |  | 11.2.14 | [7 empty] | 3604.65 | 3604.65
11.2.15 | Capítol |  | Sq Planta Segona 1 (Q.E.5) | [7 empty] | 1458.23 | 1458.23
IEX405g | Partida | U | Armari de distribució, modular. | [6 empty] | 1 | 292.68 | 292.68
Armari de distribució metàl·lic, de superfície, amb porta cega, grau de protecció IP40, aïllament classe II, per a 72 mòduls, en 3 files, de 600x580x95 mm, amb carril DIN, tancament amb clau, acabat amb pintura epoxi i sostre i terra desmuntables. Totalment muntat. Inclou: Col·locació i fixació de l'element. Criteri d'amidament de projecte: Nombre d'unitats previstes, segons documentació gràfica de Projecte. Criteri de mesura d'obra: Es mesurarà el nombre d'unitats realment executades segons especificacions de Projecte.
IEX050u | Partida | U | Interruptor automàtic magnetotèrmic, modular. 4P-25A | [6 empty] | 1 | 158.49 | 158.49
Interruptor automàtic magnetotèrmic, tetrapolar (4P), intensitat nominal 25 A, poder de tall 6 kA, corba C, model iC60N A9F79425 "SCHNEIDER ELECTRIC", de 72x85x78,5 mm, grau de protecció IP20, muntatge sobre carril DIN (35 mm). Totalment muntat, connexionat i provat. Inclou: Muntatge i connexionat de l'element. Criteri d'amidament de projecte: Nombre d'unitats previstes, segons documentació gràfica de Projecte. Criteri de mesura d'obra: Es mesurarà el nombre d'unitats realment executades segons especificacions de Projecte.
[5 empty] | Uts. | Llargada | Amplada | Alçada | Parcial | Subtotal
|  |  |  | General Subquadre | 1 |  |  |  | 1 | 1
IEX064j | Partida | U | Interruptor diferencial modular, "SCHNEIDER ELECTRIC", 2-40-30 | [6 empty] | 3 | 215.9 | 647.7
Interruptor diferencial instantani, bipolar (2P), intensitat nominal 40 A, sensibilitat 30 mA, classe AC, model iID A9R81240 "SCHNEIDER ELECTRIC", de 36x96x69 mm, muntatge sobre carril DIN, amb connexió mitjançant borns de caixa per a cables de coure. Totalment muntat, connexionat i provat.
IEX050v | Partida | U | Interruptor automàtic magnetotèrmic, modular, I+N 10A | [6 empty] | 2 | 71.23 | 142.46
Interruptor automàtic magnetotèrmic, bipolar (1P+N), intensitat nominal 10 A, poder de tall 10 kA, corba C, model iC60N A9F79610 "SCHNEIDER ELECTRIC", de 36x85x78,5 mm, grau de protecció IP20, muntatge sobre carril DIN (35 mm). Totalment muntat, connexionat i provat.
IEX050w | Partida | U | Interruptor automàtic magnetotèrmic, modular, I+N 16A | [6 empty] | 3 | 72.3 | 216.9
Interruptor automàtic magnetotèrmic, bipolar (1P+N), intensitat nominal 16 A, poder de tall 10 kA, corba C, model iC60N A9F79616 "SCHNEIDER ELECTRIC", de 36x85x78,5 mm, grau de protecció IP20, muntatge sobre carril DIN (35 mm). Totalment muntat, connexionat i provat.
|  |  | 11.2.15 | [7 empty] | 1458.23 | 1458.23
11.2.16 | Capítol |  | Instal.lacions Planta Segona 1 | [7 empty] | 4020.65 | 4020.65
PG29-DWGV | Partida | m | Canal planxa acer ranur.,60x200mm,munt.superf. | [6 empty] | 25 | 42.66 | 1066.5
Canal metàl·lica de planxa d'acer ranurada, de 60x200 mm, muntada superficialment
IEO010bc | Partida | m | Canalització.Tub rígid 25mm | [6 empty] | 20 | 9.42 | 188.4
Canalització de tub rígid de policarbonat, exempt d'halògens, endollable, corbable en calent, de color gris, de 25 mm de diàmetre nominal, resistència a la compressió 1250 N, amb grau de protecció IP547. Instal·lació fix en superfície. Inclou: Replanteig. Col·locació i fixació del tub. Criteri d'amidament de projecte: Longitud mesurada segons documentació gràfica de Projecte. Criteri de mesura d'obra: Es mesurarà la longitud realment executada segons especificacions de Projecte.
IEO010bd | Partida | m | Canalització. Tub rígid 20mm | [6 empty] | 30 | 7.59 | 227.7
Canalització de tub rígid de policarbonat, exempt d'halògens, endollable, corbable en calent, de color gris, de 20 mm de diàmetre nominal, resistència a la compressió 1250 N, amb grau de protecció IP547. Instal·lació fix en superfície. Inclou: Replanteig. Col·locació i fixació del tub. Criteri d'amidament de projecte: Longitud mesurada segons documentació gràfica de Projecte. Criteri de mesura d'obra: Es mesurarà la longitud realment executada segons especificacions de Projecte.
IEO010be | Partida | m | Canalització. Tub flexible 25mm | [6 empty] | 75 | 2.1 | 157.5
Canalització de tub corbable de PVC, transversalment elàstic, corrugat, folrat, de color negre, de 25 mm de diàmetre nominal, resistència a la compressió 320 N, amb grau de protecció IP547. Instal·lació encastada en element de construcció d'obra de fàbrica. Inclou: Replanteig. Col·locació i fixació del tub. Criteri d'amidament de projecte: Longitud mesurada segons documentació gràfica de Projecte. Criteri de mesura d'obra: Es mesurarà la longitud realment executada segons especificacions de Projecte.
IEO010bf | Partida | m | Canalització. Tub flexible 20mm | [6 empty] | 75 | 1.91 | 143.25
Canalització de tub corbable de PVC, transversalment elàstic, corrugat, folrat, de color negre, de 20 mm de diàmetre nominal, resistència a la compressió 320 N, amb grau de protecció IP547. Instal·lació encastada en element de construcció d'obra de fàbrica. Inclou: Replanteig. Col·locació i fixació del tub. Criteri d'amidament de projecte: Longitud mesurada segons documentació gràfica de Projecte. Criteri de mesura d'obra: Es mesurarà la longitud realment executada segons especificacions de Projecte.
IEH012s | Partida | m | Cable elèctric de 0,6/1 kV de tensió nominal, 3x1,5mm2 | [6 empty] | 220 | 2.45 | 539
Cable multipolar RZ1-K (AS), sent la seva tensió assignada de 0,6/1 kV, reacció al foc classe Cca-s1b,d1,a1, amb conductor de coure classe 5 (-K) de 3G1,5 mm² de secció, amb aïllament de polietilè reticulat (R) i coberta de compost termoplàstic a força de poliolefina lliure de halògens amb baixa emissió de fums i gasos corrosius (Z1). Inclús accessoris i elements de subjecció. Inclou: Estesa del cable. Connexionat. Comprovació del seu correcte funcionament. Criteri d'amidament de projecte: Longitud mesurada segons documentació gràfica de Projecte. Criteri de mesura d'obra: Es mesurarà la longitud realment executada segons especificacions de Projecte.
[5 empty] | Uts. | Llargada | Amplada | Alçada | Parcial | Subtotal
|  |  |  | Enllumenat Planta Segona 1 | 6 | 20 |  |  | 120
|  |  |  | Emergències Planta Segona 1 | 5 | 20 |  |  | 100 | 220
IEH012t | Partida | m | Cable elèctric de 0,6/1 kV de tensió nominal, 3x2,5mm2 | [6 empty] | 555 | 3.06 | 1698.3
Cable multipolar RZ1-K (AS), sent la seva tensió assignada de 0,6/1 kV, reacció al foc classe Cca-s1b,d1,a1, amb conductor de coure classe 5 (-K) de 3G2,5 mm² de secció, amb aïllament de polietilè reticulat (R) i coberta de compost termoplàstic a força de poliolefina lliure de halògens amb baixa emissió de fums i gasos corrosius (Z1). Inclús accessoris i elements de subjecció. Inclou: Estesa del cable. Connexionat. Comprovació del seu correcte funcionament. Criteri d'amidament de projecte: Longitud mesurada segons documentació gràfica de Projecte. Criteri de mesura d'obra: Es mesurarà la longitud realment executada segons especificacions de Projecte.
[5 empty] | Uts. | Llargada | Amplada | Alçada | Parcial | Subtotal
|  |  |  | Endolls Planta Segona 1 | 20 | 15 |  |  | 300
|  |  |  | Endolls SAI Planta Segona 1 | 9 | 20 |  |  | 180
|  |  |  | Clima Planta Segona 1 | 5 | 15 |  |  | 75 | 555
|  |  | 11.2.16 | [7 empty] | 4020.65 | 4020.65
11.2.17 | Capítol |  | Sq Planta Segona 2 (Q.E.4) | [7 empty] | 1530.53 | 1530.53
IEX405h | Partida | U | Armari de distribució, modular. | [6 empty] | 1 | 292.68 | 292.68
Armari de distribució metàl·lic, de superfície, amb porta cega, grau de protecció IP40, aïllament classe II, per a 72 mòduls, en 3 files, de 600x580x95 mm, amb carril DIN, tancament amb clau, acabat amb pintura epoxi i sostre i terra desmuntables. Totalment muntat. Inclou: Col·locació i fixació de l'element. Criteri d'amidament de projecte: Nombre d'unitats previstes, segons documentació gràfica de Projecte. Criteri de mesura d'obra: Es mesurarà el nombre d'unitats realment executades segons especificacions de Projecte.
IEX050x | Partida | U | Interruptor automàtic magnetotèrmic, modular. 4P-25A | [6 empty] | 1 | 158.49 | 158.49
Interruptor automàtic magnetotèrmic, tetrapolar (4P), intensitat nominal 25 A, poder de tall 6 kA, corba C, model iC60N A9F79425 "SCHNEIDER ELECTRIC", de 72x85x78,5 mm, grau de protecció IP20, muntatge sobre carril DIN (35 mm). Totalment muntat, connexionat i provat. Inclou: Muntatge i connexionat de l'element. Criteri d'amidament de projecte: Nombre d'unitats previstes, segons documentació gràfica de Projecte. Criteri de mesura d'obra: Es mesurarà el nombre d'unitats realment executades segons especificacions de Projecte.
[5 empty] | Uts. | Llargada | Amplada | Alçada | Parcial | Subtotal
|  |  |  | General Subquadre | 1 |  |  |  | 1 | 1
IEX064k | Partida | U | Interruptor diferencial modular, "SCHNEIDER ELECTRIC", 2-40-30 | [6 empty] | 3 | 215.9 | 647.7
Interruptor diferencial instantani, bipolar (2P), intensitat nominal 40 A, sensibilitat 30 mA, classe AC, model iID A9R81240 "SCHNEIDER ELECTRIC", de 36x96x69 mm, muntatge sobre carril DIN, amb connexió mitjançant borns de caixa per a cables de coure. Totalment muntat, connexionat i provat.
IEX050y | Partida | U | Interruptor automàtic magnetotèrmic, modular, I+N 10A | [6 empty] | 2 | 71.23 | 142.46
Interruptor automàtic magnetotèrmic, bipolar (1P+N), intensitat nominal 10 A, poder de tall 10 kA, corba C, model iC60N A9F79610 "SCHNEIDER ELECTRIC", de 36x85x78,5 mm, grau de protecció IP20, muntatge sobre carril DIN (35 mm). Totalment muntat, connexionat i provat.
IEX050z | Partida | U | Interruptor automàtic magnetotèrmic, modular, I+N 16A | [6 empty] | 4 | 72.3 | 289.2
Interruptor automàtic magnetotèrmic, bipolar (1P+N), intensitat nominal 16 A, poder de tall 10 kA, corba C, model iC60N A9F79616 "SCHNEIDER ELECTRIC", de 36x85x78,5 mm, grau de protecció IP20, muntatge sobre carril DIN (35 mm). Totalment muntat, connexionat i provat.
|  |  | 11.2.17 | [7 empty] | 1530.53 | 1530.53
11.2.18 | Capítol |  | Instal.lacions Planta Segona 2 | [7 empty] | 3604.65 | 3604.65
PG29-DWGV | Partida | m | Canal planxa acer ranur.,60x200mm,munt.superf. | [6 empty] | 10 | 42.66 | 426.6
Canal metàl·lica de planxa d'acer ranurada, de 60x200 mm, muntada superficialment
IEO010bh | Partida | m | Canalització.Tub rígid 25mm | [6 empty] | 20 | 9.42 | 188.4
Canalització de tub rígid de policarbonat, exempt d'halògens, endollable, corbable en calent, de color gris, de 25 mm de diàmetre nominal, resistència a la compressió 1250 N, amb grau de protecció IP547. Instal·lació fix en superfície. Inclou: Replanteig. Col·locació i fixació del tub. Criteri d'amidament de projecte: Longitud mesurada segons documentació gràfica de Projecte. Criteri de mesura d'obra: Es mesurarà la longitud realment executada segons especificacions de Projecte.
IEO010bi | Partida | m | Canalització. Tub rígid 20mm | [6 empty] | 30 | 7.59 | 227.7
Canalització de tub rígid de policarbonat, exempt d'halògens, endollable, corbable en calent, de color gris, de 20 mm de diàmetre nominal, resistència a la compressió 1250 N, amb grau de protecció IP547. Instal·lació fix en superfície. Inclou: Replanteig. Col·locació i fixació del tub. Criteri d'amidament de projecte: Longitud mesurada segons documentació gràfica de Projecte. Criteri de mesura d'obra: Es mesurarà la longitud realment executada segons especificacions de Projecte.
IEO010bj | Partida | m | Canalització. Tub flexible 25mm | [6 empty] | 75 | 2.1 | 157.5
Canalització de tub corbable de PVC, transversalment elàstic, corrugat, folrat, de color negre, de 25 mm de diàmetre nominal, resistència a la compressió 320 N, amb grau de protecció IP547. Instal·lació encastada en element de construcció d'obra de fàbrica. Inclou: Replanteig. Col·locació i fixació del tub. Criteri d'amidament de projecte: Longitud mesurada segons documentació gràfica de Projecte. Criteri de mesura d'obra: Es mesurarà la longitud realment executada segons especificacions de Projecte.
IEO010bk | Partida | m | Canalització. Tub flexible 20mm | [6 empty] | 75 | 1.91 | 143.25
Canalització de tub corbable de PVC, transversalment elàstic, corrugat, folrat, de color negre, de 20 mm de diàmetre nominal, resistència a la compressió 320 N, amb grau de protecció IP547. Instal·lació encastada en element de construcció d'obra de fàbrica. Inclou: Replanteig. Col·locació i fixació del tub. Criteri d'amidament de projecte: Longitud mesurada segons documentació gràfica de Projecte. Criteri de mesura d'obra: Es mesurarà la longitud realment executada segons especificacions de Projecte.
IEH012u | Partida | m | Cable elèctric de 0,6/1 kV de tensió nominal, 3x1,5mm2 | [6 empty] | 480 | 2.45 | 1176
Cable multipolar RZ1-K (AS), sent la seva tensió assignada de 0,6/1 kV, reacció al foc classe Cca-s1b,d1,a1, amb conductor de coure classe 5 (-K) de 3G1,5 mm² de secció, amb aïllament de polietilè reticulat (R) i coberta de compost termoplàstic a força de poliolefina lliure de halògens amb baixa emissió de fums i gasos corrosius (Z1). Inclús accessoris i elements de subjecció. Inclou: Estesa del cable. Connexionat. Comprovació del seu correcte funcionament. Criteri d'amidament de projecte: Longitud mesurada segons documentació gràfica de Projecte. Criteri de mesura d'obra: Es mesurarà la longitud realment executada segons especificacions de Projecte.
[5 empty] | Uts. | Llargada | Amplada | Alçada | Parcial | Subtotal
|  |  |  | Enllumenat Planta Segona 2 | 16 | 20 |  |  | 320
|  |  |  | Emergències Planta Segona 2 | 8 | 20 |  |  | 160 | 480
IEH012v | Partida | m | Cable elèctric de 0,6/1 kV de tensió nominal, 3x2,5mm2 | [6 empty] | 420 | 3.06 | 1285.2
Cable multipolar RZ1-K (AS), sent la seva tensió assignada de 0,6/1 kV, reacció al foc classe Cca-s1b,d1,a1, amb conductor de coure classe 5 (-K) de 3G2,5 mm² de secció, amb aïllament de polietilè reticulat (R) i coberta de compost termoplàstic a força de poliolefina lliure de halògens amb baixa emissió de fums i gasos corrosius (Z1). Inclús accessoris i elements de subjecció. Inclou: Estesa del cable. Connexionat. Comprovació del seu correcte funcionament. Criteri d'amidament de projecte: Longitud mesurada segons documentació gràfica de Projecte. Criteri de mesura d'obra: Es mesurarà la longitud realment executada segons especificacions de Projecte.
[5 empty] | Uts. | Llargada | Amplada | Alçada | Parcial | Subtotal
|  |  |  | Endolls Planta Segona 2 | 20 | 15 |  |  | 300
|  |  |  | Endolls SAI Planta Segona 2 | 2 | 20 |  |  | 40
|  |  |  | Clima Planta Segona 2 | 4 | 15 |  |  | 60
|  |  |  | Secamans Planta Segona 2 | 2 | 10 |  |  | 20 | 420
|  |  | 11.2.18 | [7 empty] | 3604.65 | 3604.65
11.2.19 | Capítol |  | Sq Planta Sota Coberta 1 (Q.E.S) | [7 empty] | 1458.23 | 1458.23
IEX405j | Partida | U | Armari de distribució, modular. | [6 empty] | 1 | 292.68 | 292.68
Armari de distribució metàl·lic, de superfície, amb porta cega, grau de protecció IP40, aïllament classe II, per a 72 mòduls, en 3 files, de 600x580x95 mm, amb carril DIN, tancament amb clau, acabat amb pintura epoxi i sostre i terra desmuntables. Totalment muntat. Inclou: Col·locació i fixació de l'element. Criteri d'amidament de projecte: Nombre d'unitats previstes, segons documentació gràfica de Projecte. Criteri de mesura d'obra: Es mesurarà el nombre d'unitats realment executades segons especificacions de Projecte.
IEX050ba | Partida | U | Interruptor automàtic magnetotèrmic, modular. 4P-25A | [6 empty] | 1 | 158.49 | 158.49
Interruptor automàtic magnetotèrmic, tetrapolar (4P), intensitat nominal 25 A, poder de tall 6 kA, corba C, model iC60N A9F79425 "SCHNEIDER ELECTRIC", de 72x85x78,5 mm, grau de protecció IP20, muntatge sobre carril DIN (35 mm). Totalment muntat, connexionat i provat. Inclou: Muntatge i connexionat de l'element. Criteri d'amidament de projecte: Nombre d'unitats previstes, segons documentació gràfica de Projecte. Criteri de mesura d'obra: Es mesurarà el nombre d'unitats realment executades segons especificacions de Projecte.
[5 empty] | Uts. | Llargada | Amplada | Alçada | Parcial | Subtotal
|  |  |  | General Subquadre | 1 |  |  |  | 1 | 1
IEX064m | Partida | U | Interruptor diferencial modular, "SCHNEIDER ELECTRIC", 2-40-30 | [6 empty] | 3 | 215.9 | 647.7
Interruptor diferencial instantani, bipolar (2P), intensitat nominal 40 A, sensibilitat 30 mA, classe AC, model iID A9R81240 "SCHNEIDER ELECTRIC", de 36x96x69 mm, muntatge sobre carril DIN, amb connexió mitjançant borns de caixa per a cables de coure. Totalment muntat, connexionat i provat.
IEX050bb | Partida | U | Interruptor automàtic magnetotèrmic, modular, I+N 10A | [6 empty] | 2 | 71.23 | 142.46
Interruptor automàtic magnetotèrmic, bipolar (1P+N), intensitat nominal 10 A, poder de tall 10 kA, corba C, model iC60N A9F79610 "SCHNEIDER ELECTRIC", de 36x85x78,5 mm, grau de protecció IP20, muntatge sobre carril DIN (35 mm). Totalment muntat, connexionat i provat.
IEX050bd | Partida | U | Interruptor automàtic magnetotèrmic, modular, I+N 16A | [6 empty] | 3 | 72.3 | 216.9
Interruptor automàtic magnetotèrmic, bipolar (1P+N), intensitat nominal 16 A, poder de tall 10 kA, corba C, model iC60N A9F79616 "SCHNEIDER ELECTRIC", de 36x85x78,5 mm, grau de protecció IP20, muntatge sobre carril DIN (35 mm). Totalment muntat, connexionat i provat.
|  |  | 11.2.19 | [7 empty] | 1458.23 | 1458.23
11.2.20 | Capítol |  | Instal.lacions Planta Sota Coberta 1 | [7 empty] | 1616.1 | 1616.1
PG29-DWGV | Partida | m | Canal planxa acer ranur.,60x200mm,munt.superf. | [6 empty] | 10 | 42.66 | 426.6
Canal metàl·lica de planxa d'acer ranurada, de 60x200 mm, muntada superficialment
IEO010br | Partida | m | Canalització.Tub rígid 25mm | [6 empty] | 20 | 9.42 | 188.4
Canalització de tub rígid de policarbonat, exempt d'halògens, endollable, corbable en calent, de color gris, de 25 mm de diàmetre nominal, resistència a la compressió 1250 N, amb grau de protecció IP547. Instal·lació fix en superfície. Inclou: Replanteig. Col·locació i fixació del tub. Criteri d'amidament de projecte: Longitud mesurada segons documentació gràfica de Projecte. Criteri de mesura d'obra: Es mesurarà la longitud realment executada segons especificacions de Projecte.
IEO010bs | Partida | m | Canalització. Tub rígid 20mm | [6 empty] | 30 | 7.59 | 227.7
Canalització de tub rígid de policarbonat, exempt d'halògens, endollable, corbable en calent, de color gris, de 20 mm de diàmetre nominal, resistència a la compressió 1250 N, amb grau de protecció IP547. Instal·lació fix en superfície. Inclou: Replanteig. Col·locació i fixació del tub. Criteri d'amidament de projecte: Longitud mesurada segons documentació gràfica de Projecte. Criteri de mesura d'obra: Es mesurarà la longitud realment executada segons especificacions de Projecte.
IEO010bt | Partida | m | Canalització. Tub flexible 25mm | [6 empty] | 60 | 2.1 | 126
Canalització de tub corbable de PVC, transversalment elàstic, corrugat, folrat, de color negre, de 25 mm de diàmetre nominal, resistència a la compressió 320 N, amb grau de protecció IP547. Instal·lació encastada en element de construcció d'obra de fàbrica. Inclou: Replanteig. Col·locació i fixació del tub. Criteri d'amidament de projecte: Longitud mesurada segons documentació gràfica de Projecte. Criteri de mesura d'obra: Es mesurarà la longitud realment executada segons especificacions de Projecte.
IEO010bu | Partida | m | Canalització. Tub flexible 20mm | [6 empty] | 60 | 1.91 | 114.6
Canalització de tub corbable de PVC, transversalment elàstic, corrugat, folrat, de color negre, de 20 mm de diàmetre nominal, resistència a la compressió 320 N, amb grau de protecció IP547. Instal·lació encastada en element de construcció d'obra de fàbrica. Inclou: Replanteig. Col·locació i fixació del tub. Criteri d'amidament de projecte: Longitud mesurada segons documentació gràfica de Projecte. Criteri de mesura d'obra: Es mesurarà la longitud realment executada segons especificacions de Projecte.
IEH012w | Partida | m | Cable elèctric de 0,6/1 kV de tensió nominal, 3x1,5mm2 | [6 empty] | 180 | 2.45 | 441
Cable multipolar RZ1-K (AS), sent la seva tensió assignada de 0,6/1 kV, reacció al foc classe Cca-s1b,d1,a1, amb conductor de coure classe 5 (-K) de 3G1,5 mm² de secció, amb aïllament de polietilè reticulat (R) i coberta de compost termoplàstic a força de poliolefina lliure de halògens amb baixa emissió de fums i gasos corrosius (Z1). Inclús accessoris i elements de subjecció. Inclou: Estesa del cable. Connexionat. Comprovació del seu correcte funcionament. Criteri d'amidament de projecte: Longitud mesurada segons documentació gràfica de Projecte. Criteri de mesura d'obra: Es mesurarà la longitud realment executada segons especificacions de Projecte.
[5 empty] | Uts. | Llargada | Amplada | Alçada | Parcial | Subtotal
|  |  |  | Enllumenat Planta Sota Coberta 1 | 6 | 20 |  |  | 120
|  |  |  | Emergències Planta Sota Coberta 1 | 3 | 20 |  |  | 60 | 180
IEH012y | Partida | m | Cable elèctric de 0,6/1 kV de tensió nominal, 3x2,5mm2 | [6 empty] | 30 | 3.06 | 91.8
Cable multipolar RZ1-K (AS), sent la seva tensió assignada de 0,6/1 kV, reacció al foc classe Cca-s1b,d1,a1, amb conductor de coure classe 5 (-K) de 3G2,5 mm² de secció, amb aïllament de polietilè reticulat (R) i coberta de compost termoplàstic a força de poliolefina lliure de halògens amb baixa emissió de fums i gasos corrosius (Z1). Inclús accessoris i elements de subjecció. Inclou: Estesa del cable. Connexionat. Comprovació del seu correcte funcionament. Criteri d'amidament de projecte: Longitud mesurada segons documentació gràfica de Projecte. Criteri de mesura d'obra: Es mesurarà la longitud realment executada segons especificacions de Projecte.
[5 empty] | Uts. | Llargada | Amplada | Alçada | Parcial | Subtotal
|  |  |  | Endolls Planta Sota Coberta 1 | 1 | 15 |  |  | 15
|  |  |  | Clima Planta Sota Coberta 1 | 1 | 15 |  |  | 15 | 30
|  |  | 11.2.20 | [7 empty] | 1616.1 | 1616.1
11.2.21 | Capítol |  | Sq Planta Sota Coberta 2 (Q.E.S) | [7 empty] | 1530.53 | 1530.53
IEX405k | Partida | U | Armari de distribució, modular. | [6 empty] | 1 | 292.68 | 292.68
Armari de distribució metàl·lic, de superfície, amb porta cega, grau de protecció IP40, aïllament classe II, per a 72 mòduls, en 3 files, de 600x580x95 mm, amb carril DIN, tancament amb clau, acabat amb pintura epoxi i sostre i terra desmuntables. Totalment muntat. Inclou: Col·locació i fixació de l'element. Criteri d'amidament de projecte: Nombre d'unitats previstes, segons documentació gràfica de Projecte. Criteri de mesura d'obra: Es mesurarà el nombre d'unitats realment executades segons especificacions de Projecte.
IEX050be | Partida | U | Interruptor automàtic magnetotèrmic, modular. 4P-25A | [6 empty] | 1 | 158.49 | 158.49
Interruptor automàtic magnetotèrmic, tetrapolar (4P), intensitat nominal 25 A, poder de tall 6 kA, corba C, model iC60N A9F79425 "SCHNEIDER ELECTRIC", de 72x85x78,5 mm, grau de protecció IP20, muntatge sobre carril DIN (35 mm). Totalment muntat, connexionat i provat. Inclou: Muntatge i connexionat de l'element. Criteri d'amidament de projecte: Nombre d'unitats previstes, segons documentació gràfica de Projecte. Criteri de mesura d'obra: Es mesurarà el nombre d'unitats realment executades segons especificacions de Projecte.
[5 empty] | Uts. | Llargada | Amplada | Alçada | Parcial | Subtotal
|  |  |  | General Subquadre | 1 |  |  |  | 1 | 1
IEX064n | Partida | U | Interruptor diferencial modular, "SCHNEIDER ELECTRIC", 2-40-30 | [6 empty] | 3 | 215.9 | 647.7
Interruptor diferencial instantani, bipolar (2P), intensitat nominal 40 A, sensibilitat 30 mA, classe AC, model iID A9R81240 "SCHNEIDER ELECTRIC", de 36x96x69 mm, muntatge sobre carril DIN, amb connexió mitjançant borns de caixa per a cables de coure. Totalment muntat, connexionat i provat.
IEX050bf | Partida | U | Interruptor automàtic magnetotèrmic, modular, I+N 10A | [6 empty] | 2 | 71.23 | 142.46
Interruptor automàtic magnetotèrmic, bipolar (1P+N), intensitat nominal 10 A, poder de tall 10 kA, corba C, model iC60N A9F79610 "SCHNEIDER ELECTRIC", de 36x85x78,5 mm, grau de protecció IP20, muntatge sobre carril DIN (35 mm). Totalment muntat, connexionat i provat.
IEX050bg | Partida | U | Interruptor automàtic magnetotèrmic, modular, I+N 16A | [6 empty] | 4 | 72.3 | 289.2
Interruptor automàtic magnetotèrmic, bipolar (1P+N), intensitat nominal 16 A, poder de tall 10 kA, corba C, model iC60N A9F79616 "SCHNEIDER ELECTRIC", de 36x85x78,5 mm, grau de protecció IP20, muntatge sobre carril DIN (35 mm). Totalment muntat, connexionat i provat.
|  |  | 11.2.21 | [7 empty] | 1530.53 | 1530.53
11.2.22 | Capítol |  | Instal.lacions Planta Sota Coberta 2 | [7 empty] | 1785.5 | 1785.5
PG29-DWGV | Partida | m | Canal planxa acer ranur.,60x200mm,munt.superf. | [6 empty] | 5 | 42.66 | 213.3
Canal metàl·lica de planxa d'acer ranurada, de 60x200 mm, muntada superficialment
IEO010bw | Partida | m | Canalització.Tub rígid 25mm | [6 empty] | 20 | 9.42 | 188.4
Canalització de tub rígid de policarbonat, exempt d'halògens, endollable, corbable en calent, de color gris, de 25 mm de diàmetre nominal, resistència a la compressió 1250 N, amb grau de protecció IP547. Instal·lació fix en superfície. Inclou: Replanteig. Col·locació i fixació del tub. Criteri d'amidament de projecte: Longitud mesurada segons documentació gràfica de Projecte. Criteri de mesura d'obra: Es mesurarà la longitud realment executada segons especificacions de Projecte.
IEO010bx | Partida | m | Canalització. Tub rígid 20mm | [6 empty] | 30 | 7.59 | 227.7
Canalització de tub rígid de policarbonat, exempt d'halògens, endollable, corbable en calent, de color gris, de 20 mm de diàmetre nominal, resistència a la compressió 1250 N, amb grau de protecció IP547. Instal·lació fix en superfície. Inclou: Replanteig. Col·locació i fixació del tub. Criteri d'amidament de projecte: Longitud mesurada segons documentació gràfica de Projecte. Criteri de mesura d'obra: Es mesurarà la longitud realment executada segons especificacions de Projecte.
IEO010by | Partida | m | Canalització. Tub flexible 25mm | [6 empty] | 60 | 2.1 | 126
Canalització de tub corbable de PVC, transversalment elàstic, corrugat, folrat, de color negre, de 25 mm de diàmetre nominal, resistència a la compressió 320 N, amb grau de protecció IP547. Instal·lació encastada en element de construcció d'obra de fàbrica. Inclou: Replanteig. Col·locació i fixació del tub. Criteri d'amidament de projecte: Longitud mesurada segons documentació gràfica de Projecte. Criteri de mesura d'obra: Es mesurarà la longitud realment executada segons especificacions de Projecte.
IEO010bz | Partida | m | Canalització. Tub flexible 20mm | [6 empty] | 60 | 1.91 | 114.6
Canalització de tub corbable de PVC, transversalment elàstic, corrugat, folrat, de color negre, de 20 mm de diàmetre nominal, resistència a la compressió 320 N, amb grau de protecció IP547. Instal·lació encastada en element de construcció d'obra de fàbrica. Inclou: Replanteig. Col·locació i fixació del tub. Criteri d'amidament de projecte: Longitud mesurada segons documentació gràfica de Projecte. Criteri de mesura d'obra: Es mesurarà la longitud realment executada segons especificacions de Projecte.
IEH012z | Partida | m | Cable elèctric de 0,6/1 kV de tensió nominal, 3x1,5mm2 | [6 empty] | 280 | 2.45 | 686
Cable multipolar RZ1-K (AS), sent la seva tensió assignada de 0,6/1 kV, reacció al foc classe Cca-s1b,d1,a1, amb conductor de coure classe 5 (-K) de 3G1,5 mm² de secció, amb aïllament de polietilè reticulat (R) i coberta de compost termoplàstic a força de poliolefina lliure de halògens amb baixa emissió de fums i gasos corrosius (Z1). Inclús accessoris i elements de subjecció. Inclou: Estesa del cable. Connexionat. Comprovació del seu correcte funcionament. Criteri d'amidament de projecte: Longitud mesurada segons documentació gràfica de Projecte. Criteri de mesura d'obra: Es mesurarà la longitud realment executada segons especificacions de Projecte.
[5 empty] | Uts. | Llargada | Amplada | Alçada | Parcial | Subtotal
|  |  |  | Enllumenat Planta Sota Coberta 2 | 10 | 20 |  |  | 200
|  |  |  | Emergències Planta Sota Coberta 2 | 4 | 20 |  |  | 80 | 280
IEH012ba | Partida | m | Cable elèctric de 0,6/1 kV de tensió nominal, 3x2,5mm2 | [6 empty] | 75 | 3.06 | 229.5
Cable multipolar RZ1-K (AS), sent la seva tensió assignada de 0,6/1 kV, reacció al foc classe Cca-s1b,d1,a1, amb conductor de coure classe 5 (-K) de 3G2,5 mm² de secció, amb aïllament de polietilè reticulat (R) i coberta de compost termoplàstic a força de poliolefina lliure de halògens amb baixa emissió de fums i gasos corrosius (Z1). Inclús accessoris i elements de subjecció. Inclou: Estesa del cable. Connexionat. Comprovació del seu correcte funcionament. Criteri d'amidament de projecte: Longitud mesurada segons documentació gràfica de Projecte. Criteri de mesura d'obra: Es mesurarà la longitud realment executada segons especificacions de Projecte.
[5 empty] | Uts. | Llargada | Amplada | Alçada | Parcial | Subtotal
|  |  |  | Endolls Planta Sota Coberta 2 | 3 | 15 |  |  | 45
|  |  |  | Clima Planta Sota Coberta 2 | 2 | 15 |  |  | 30 | 75
|  |  | 11.2.22 | [7 empty] | 1785.5 | 1785.5
11.2.23 | Capítol |  | Sq SAI | [7 empty] | 4473.2 | 4473.2
IEX405i | Partida | U | Armari de distribució, modular. | [6 empty] | 1 | 740.36 | 740.36
Armari de distribució metàl·lic, de superfície, amb porta cega, grau de protecció IP40, aïllament classe II, de 1050x650x250 mm, apilable amb uns altres armaris, amb sostre, terra i laterals desmuntables per lliscament (sense cargols), tancament de seguretat, escamotejable, amb clau, acabat amb pintura epoxi, microtexturitzat. Totalment muntat. Inclou: Col·locació i fixació de l'element. Criteri d'amidament de projecte: Nombre d'unitats previstes, segons documentació gràfica de Projecte. Criteri de mesura d'obra: Es mesurarà el nombre d'unitats realment executades segons especificacions de Projecte.
IEX050mb | Partida | U | Interruptor automàtic magnetotèrmic, modular. 4P-25A | [6 empty] | 1 | 158.49 | 158.49
Interruptor automàtic magnetotèrmic, tetrapolar (4P), intensitat nominal 25 A, poder de tall 6 kA, corba C, model iC60N A9F79425 "SCHNEIDER ELECTRIC", de 72x85x78,5 mm, grau de protecció IP20, muntatge sobre carril DIN (35 mm). Totalment muntat, connexionat i provat. Inclou: Muntatge i connexionat de l'element. Criteri d'amidament de projecte: Nombre d'unitats previstes, segons documentació gràfica de Projecte. Criteri de mesura d'obra: Es mesurarà el nombre d'unitats realment executades segons especificacions de Projecte.
IEX064o | Partida | U | Interruptor diferencial modular, "SCHNEIDER ELECTRIC". 4-40-300 S - Si | [6 empty] | 1 | 565.95 | 565.95
Interruptor diferencial selectiu superimmunitzat, tetrapolar (4P), intensitat nominal 40 A, sensibilitat 300 mA, classe A, model iID A9R35440 "SCHNEIDER ELECTRIC", de 72x96x69 mm, muntatge sobre carril DIN, amb connexió mitjançant borns de caixa per a cables de coure. Totalment muntat, connexionat i provat. Inclou: Muntatge i connexionat de l'element. Criteri d'amidament de projecte: Nombre d'unitats previstes, segons documentació gràfica de Projecte. Criteri de mesura d'obra: Es mesurarà el nombre d'unitats realment executades segons especificacions de Projecte.
IEX064l | Partida | U | Interruptor diferencial modular, "SCHNEIDER ELECTRIC". 2-40-30 - Si | [6 empty] | 8 | 303.75 | 2430
Interruptor diferencial instantani superimmunitzat, bipolar (2P), intensitat nominal 40 A, sensibilitat 30 mA, classe A, model iID A9R61240 "SCHNEIDER ELECTRIC", de 36x96x69 mm, muntatge sobre carril DIN, amb connexió mitjançant borns de caixa per a cables de coure. Totalment muntat, connexionat i provat. Inclou: Muntatge i connexionat de l'element. Criteri d'amidament de projecte: Nombre d'unitats previstes, segons documentació gràfica de Projecte. Criteri de mesura d'obra: Es mesurarà el nombre d'unitats realment executades segons especificacions de Projecte.
IEX050bc | Partida | U | Interruptor automàtic magnetotèrmic, modular, I+N 16A | [6 empty] | 8 | 72.3 | 578.4
Interruptor automàtic magnetotèrmic, bipolar (1P+N), intensitat nominal 16 A, poder de tall 10 kA, corba C, model iC60N A9F79616 "SCHNEIDER ELECTRIC", de 36x85x78,5 mm, grau de protecció IP20, muntatge sobre carril DIN (35 mm). Totalment muntat, connexionat i provat.
|  |  | 11.2.23 | [7 empty] | 4473.2 | 4473.2
11.2.24 | Capítol |  | Línies SAI | [7 empty] | 1787.85 | 1787.85
IEO010bl | Partida | m | Canalització. tipus Rejiband 60x200 | [6 empty] | 0 | 49.61 | 0
Canalització de safata de reixeta de filferro d'acer zincat, de 60x200 mm, amb resistència al foc de 90 minuts a 1000°C E90 segons DIN 4102-12, resistència a l'impacte 20 joules, temperatura de treball -50°C fins 150°C. Instal·lació fix en superfície. Inclús elements de subjecció i accessoris. Inclou: Replanteig. Col·locació i fixació de la safata. Criteri d'amidament de projecte: Longitud mesurada segons documentació gràfica de Projecte. Criteri de mesura d'obra: Es mesurarà la longitud realment executada segons especificacions de Projecte.
IEO010bm | Partida | m | Canalització.Tub rígid 25mm | [6 empty] | 20 | 9.42 | 188.4
Canalització de tub rígid de policarbonat, exempt d'halògens, endollable, corbable en calent, de color gris, de 25 mm de diàmetre nominal, resistència a la compressió 1250 N, amb grau de protecció IP547. Instal·lació fix en superfície. Inclou: Replanteig. Col·locació i fixació del tub. Criteri d'amidament de projecte: Longitud mesurada segons documentació gràfica de Projecte. Criteri de mesura d'obra: Es mesurarà la longitud realment executada segons especificacions de Projecte.
IEO010bn | Partida | m | Canalització. Tub rígid 20mm | [6 empty] | 30 | 7.59 | 227.7
Canalització de tub rígid de policarbonat, exempt d'halògens, endollable, corbable en calent, de color gris, de 20 mm de diàmetre nominal, resistència a la compressió 1250 N, amb grau de protecció IP547. Instal·lació fix en superfície. Inclou: Replanteig. Col·locació i fixació del tub. Criteri d'amidament de projecte: Longitud mesurada segons documentació gràfica de Projecte. Criteri de mesura d'obra: Es mesurarà la longitud realment executada segons especificacions de Projecte.
IEO010bo | Partida | m | Canalització. Tub flexible 25mm | [6 empty] | 75 | 2.1 | 157.5
Canalització de tub corbable de PVC, transversalment elàstic, corrugat, folrat, de color negre, de 25 mm de diàmetre nominal, resistència a la compressió 320 N, amb grau de protecció IP547. Instal·lació encastada en element de construcció d'obra de fàbrica. Inclou: Replanteig. Col·locació i fixació del tub. Criteri d'amidament de projecte: Longitud mesurada segons documentació gràfica de Projecte. Criteri de mesura d'obra: Es mesurarà la longitud realment executada segons especificacions de Projecte.
IEO010bp | Partida | m | Canalització. Tub flexible 20mm | [6 empty] | 75 | 1.91 | 143.25
Canalització de tub corbable de PVC, transversalment elàstic, corrugat, folrat, de color negre, de 20 mm de diàmetre nominal, resistència a la compressió 320 N, amb grau de protecció IP547. Instal·lació encastada en element de construcció d'obra de fàbrica. Inclou: Replanteig. Col·locació i fixació del tub. Criteri d'amidament de projecte: Longitud mesurada segons documentació gràfica de Projecte. Criteri de mesura d'obra: Es mesurarà la longitud realment executada segons especificacions de Projecte.
IEH012x | Partida | m | Cable elèctric de 0,6/1 kV de tensió nominal, 3x2,5mm2 | [6 empty] | 350 | 3.06 | 1071
Cable multipolar RZ1-K (AS), sent la seva tensió assignada de 0,6/1 kV, reacció al foc classe Cca-s1b,d1,a1, amb conductor de coure classe 5 (-K) de 3G2,5 mm² de secció, amb aïllament de polietilè reticulat (R) i coberta de compost termoplàstic a força de poliolefina lliure de halògens amb baixa emissió de fums i gasos corrosius (Z1). Inclús accessoris i elements de subjecció. Inclou: Estesa del cable. Connexionat. Comprovació del seu correcte funcionament. Criteri d'amidament de projecte: Longitud mesurada segons documentació gràfica de Projecte. Criteri de mesura d'obra: Es mesurarà la longitud realment executada segons especificacions de Projecte.
[5 empty] | Uts. | Llargada | Amplada | Alçada | Parcial | Subtotal
|  |  |  | Atenció Al Client 1 | 1 | 50 |  |  | 50
|  |  |  | Atenció Al Client 2 | 1 | 50 |  |  | 50
|  |  |  | Telecontrol 1 | 1 | 40 |  |  | 40
|  |  |  | Telecontrol 2 | 1 | 40 |  |  | 40
|  |  |  | Endolls Planta Primera | 1 | 40 |  |  | 40
|  |  |  | Endolls Planta Segona | 1 | 50 |  |  | 50
|  |  |  | Endolls Marcatge | 1 | 40 |  |  | 40
|  |  |  | Endolls Seguretat | 1 | 40 |  |  | 40 | 350
|  |  | 11.2.24 | [7 empty] | 1787.85 | 1787.85
11.2.25 | Capítol |  | Mecanismes | [7 empty] | 20707.7 | 20707.7
IEM011 | Partida | u | Caixa per a mecanisme, encastada en entramats autoportants de plaques o falsos sostres de plaques. | [6 empty] | 660 | 2.27 | 1498.2
Caixa universal d'1 element, amb pestanyes de subjecció, de plàstic ABS autoextingible, lliure de halògens, enllaçable, de 65 mm de diàmetre i 40 mm d'amplada, amb graus de protecció IP30 i IK07, segons IEC 60439. Instal·lació encastada en entramats autoportants de plaques o falsos sostres de plaques. Inclou: Replanteig. Muntatge. Col·locació. Criteri d'amidament de projecte: Nombre d'unitats previstes, segons documentació gràfica de Projecte. Criteri de mesura d'obra: Es mesurarà el nombre d'unitats realment executades segons especificacions de Projecte.
[5 empty] | Uts. | Llargada | Amplada | Alçada | Parcial | Subtotal
|  |  |  | caixes |  | 335 |  |  | 335
[6 empty] | 220 |  |  | 220
[6 empty] | 15 |  |  | 15
[6 empty] | 50 |  |  | 50
[6 empty] | 20 |  |  | 20
[6 empty] | 20 |  |  | 20 | 660
PG13-E30V | Partida | u | Caixa deriv.plàstic,130x200mm,prot.IP-40,encastada | [6 empty] | 35 | 23.34 | 816.9
Caixa de derivació rectangular de plàstic, de 130x200 mm, amb grau de protecció IP-40, encastada
[5 empty] | Uts. | Llargada | Amplada | Alçada | Parcial | Subtotal
|  |  |  | Caixes | 3 | 10 |  |  | 30
|  |  |  | psdc |  | 5 |  |  | 5 | 35
PG13-E38B | Partida | u | Caixa deriv.plastifi.,300x350mm,prot.IP-40,munt.superf. | [6 empty] | 20 | 74.43 | 1488.6
Caixa de derivació rectangular plastificada, de 300x350 mm, amb grau de protecció IP-40, muntada superficialment
[5 empty] | Uts. | Llargada | Amplada | Alçada | Parcial | Subtotal
|  |  |  | Caixes | 2 | 10 |  |  | 20 | 20
PG6O-77RQ | Partida | u | Presa corrent,tipus univ.(2P+T),16A/250V,a/tapa+marc,preu sup.,encastada | [6 empty] | 325 | 14.65 | 4761.25
Presa de corrent de tipus universal, bipolar amb presa de terra lateral (2P+T), 16 A 250 V, amb tapa i marc, preu superior, encastada
[5 empty] | Uts. | Llargada | Amplada | Alçada | Parcial | Subtotal
|  |  |  | Planta baixa | 35 |  |  |  | 35
|  |  |  | Garatge | 20 |  |  |  | 20
|  |  |  | Planta entresòl | 75 |  |  |  | 75
|  |  |  | Planta primera | 90 |  |  |  | 90
|  |  |  | Planta segona | 65 |  |  |  | 65
|  |  |  | Planta sotacoberta | 40 |  |  |  | 40 | 325
PG6O-77RA | Partida | u | Presa corrent(2P+T),16A/250V,a/tapa,preu alt,munt.superf. | [6 empty] | 212 | 14.9 | 3158.8
Presa de corrent bipolar amb presa de terra lateral, (2P+T), 16 A 250 V, amb tapa, preu alt, muntada superficialment
[5 empty] | Uts. | Llargada | Amplada | Alçada | Parcial | Subtotal
|  |  |  | Planta baixa | 7 | 6 |  |  | 42
|  |  |  | sai | 3 | 2 |  |  | 6
|  |  |  | Planta entresòl | 3 | 6 |  |  | 18
|  |  |  | sai | 2 | 2 |  |  | 4
|  |  |  | Planta primera | 12 | 6 |  |  | 72
|  |  |  | sai | 1 | 2 |  |  | 2
|  |  |  | Planta segona | 10 | 6 |  |  | 60
[5 empty] | 1 | 2 |  |  | 2
|  |  |  | Planta sotacoberta | 1 | 6 |  |  | 6 | 212
PG6O-77RX | Partida | u | Presa correntbipolar+terra lateral,(2P+T),16A250V,a/tapa+caixa estanca,IP-55,preu alt,munt.superf. | [6 empty] | 15 | 19.01 | 285.15
Presa de corrent de superfície, bipolar amb presa de terra lateral, (2P+T), 16 A 250 V, amb tapa i caixa estanca, amb grau de protecció IP-55, preu alt, muntada superficialment
[5 empty] | Uts. | Llargada | Amplada | Alçada | Parcial | Subtotal
|  |  |  | Planta baixa | 1 |  |  |  | 1
|  |  |  | Planta entresòl | 1 |  |  |  | 1
|  |  |  | Planta primera | 2 |  |  |  | 2
|  |  |  | Planta segona |  |  |  |  | 0
|  |  |  | Planta sotacoberta | 9 |  |  |  | 9
|  |  |  | psdc | 2 |  |  |  | 2 | 15
PG6K-77M5 | Partida | u | Pols. Tipus univ.,10A/250V,1NA,a/tecla,preu sup.,encastat | [6 empty] | 82 | 16.25 | 1332.5
Polsador de tipus universal, 10 A 250 V, amb 1 contacte NA, amb tecla, preu superior, encastat
[5 empty] | Uts. | Llargada | Amplada | Alçada | Parcial | Subtotal
|  |  |  | Planta baixa | 9 |  |  |  | 9
|  |  |  | Planta entresòl | 7 |  |  |  | 7
|  |  |  | Planta primera | 12 |  |  |  | 12
|  |  |  | Planta segona | 8 |  |  |  | 8
|  |  |  | Planta sotacoberta | 12 |  |  |  | 12
|  |  |  | Cortines | 34 |  |  |  | 34 | 82
PG6E-77HJ | Partida | u | Interruptor,tipus univ.,(1P),16AX/250V,a/tecla,preu sup.,encastat | [6 empty] | 10 | 16.9 | 169
Interruptor, de tipus universal, unipolar (1P), 16 AX/250 V, amb tecla, preu superior, encastat
[5 empty] | Uts. | Llargada | Amplada | Alçada | Parcial | Subtotal
|  |  |  | psdc | 10 |  |  |  | 10 | 10
PG6E-77EY | Partida | u | Comm.,tipus univ.,(1P),16AX/250V,a/tecla,preu sup.,encastat | [6 empty] | 10 | 17.44 | 174.4
Commutador, de tipus universal, unipolar (1P), 16 AX/250 V, amb tecla, preu superior, encastat
[5 empty] | Uts. | Llargada | Amplada | Alçada | Parcial | Subtotal
|  |  |  | psdc | 10 |  |  |  | 10 | 10
PG62-6NQ9 | Partida | u | Caixa mec.central.,plàstic,4 columnes,p/8mecanismes modulars,muntat superf. | [6 empty] | 50 | 36.69 | 1834.5
Caixa de mecanismes per a centralització de funcions en lloc de treball, de material plàstic, de 4 columnes, amb capacitat per a 8 mecanismes modulars, muntat superficialment
[5 empty] | Uts. | Llargada | Amplada | Alçada | Parcial | Subtotal
|  |  |  | Lloc de treball | 7 |  |  |  | 7
[5 empty] | 3 |  |  |  | 3
[5 empty] | 23 |  |  |  | 23
[5 empty] | 15 |  |  |  | 15
[5 empty] | 1 |  |  |  | 1
|  |  |  | psdc | 1 |  |  |  | 1 | 50
PG60-79KU | Partida | u | Caixa mec.central. 3columnes 2preses corrent (2P+T)10/16A tapa blanc,a/tapa vermella, preses veu i dades RJ45 doble cat.6 F/UTP,munt.superf. | [6 empty] | 10 | 191.36 | 1913.6
Caixa de mecanismes per a centralització de funcions en lloc de treball de 3 columnes, amb 2 preses de corrent (2P+T) de 10/16 A i tapa color blanc, 2 preses de corrent (2P+T) de 10/16 A amb tapa vermella, 2 preses de veu i dades RJ45 doble categoria 6 F/UTP, muntada superficialment
[5 empty] | Uts. | Llargada | Amplada | Alçada | Parcial | Subtotal
|  |  |  | psdc | 10 |  |  |  | 10 | 10
PG86-HD14 | Partida | u | Detector presencia,conex.bus cable,p/caixa univ.+placa+marc preu superior,a/accessoris,munt. | [6 empty] | 40 | 81.87 | 3274.8
Detector de presencia, amb connexió a bus de cable, per a caixa universal, amb adaptador, placa i marc de preu superior, amb accessoris de muntatge, muntat i connectat
[5 empty] | Uts. | Llargada | Amplada | Alçada | Parcial | Subtotal
|  |  |  | Planta baixa | 8 |  |  |  | 8
|  |  |  | Planta entresòl | 10 |  |  |  | 10
|  |  |  | Planta primera | 7 |  |  |  | 7
|  |  |  | Planta segona | 7 |  |  |  | 7
|  |  |  | Planta sotacoberta | 6 |  |  |  | 6
|  |  |  | psdc | 2 |  |  |  | 2 | 40
|  |  | 11.2.25 | [7 empty] | 20707.7 | 20707.7
11.2.26 | Capítol |  | Línia de terra | [7 empty] | 997.8 | 997.8
IEP010 | Partida | u | Xarxa de connexió a terra per a estructura. | [6 empty] | 1 | 997.8 | 997.8
Xarxa de connexió a terra per a estructura metàl·lica de l'edifici composta per 100 m de cable conductor de coure nu recuit de 35 mm² de secció per a la línia principal de presa de terra de l'edifici, soterrat a una profunditat mínima de 80 cm, 21 m de cable conductor de coure nu recuit de 35 mm² de secció per a la línia d'enllaç de presa de terra d'els pilars metàl·lics a connectar i 10 piques per xarxa de presa de terra formada per peça d'acer courat amb bany electrolític de 15 mm de diàmetre i 2 m de longitud, soterrada a una profunditat mínima de 80 cm. Inclús, grapes abraçadora, soldadures aluminotèrmiques, registre de comprovació i pont de prova. Totalment muntada, connexionada i provada. Inclou: Replanteig. Connexionat de l'elèctrode i la línia d'enllaç. Muntatge del punt de posta a terra. Traçat de la línia principal de terra. Subjecció. Traçat de derivacions de terra. Connexionat de les derivacions. Connexió a massa de la xarxa. Realització de proves de servei. Criteri d'amidament de projecte: Nombre d'unitats previstes, segons documentació gràfica de Projecte. Criteri de mesura d'obra: Es mesurarà el nombre d'unitats realment executades segons especificacions de Projecte.
[5 empty] | Uts. | Llargada | Amplada | Alçada | Parcial | Subtotal
|  |  |  | Terra | 1 |  |  |  | 1 | 1
|  |  | 11.2.26 | [7 empty] | 997.8 | 997.8
11.2.27 | Capítol |  | Tubs elèctrics | [7 empty] | 1591.1 | 1591.1
AG_01 | Partida | m | Canalització.acer galvanitzat de 16 mm de diàmetre | [6 empty] | 50 | 19.28 | 964
Canalització de tub rígid d'acer galvanitzat, endollable, no propagador de la flama, per ús interior, exterior i en ambients agressius, de 16 mm de diàmetre nominal, resistència a la compressió 1250 N, resistència a l'impacte 6 joules, temperatura de treball -45°C fins 400°C, amb grau de protecció IP54 segons UNE 20324. Instal·lació fix en superfície. Inclou: Replanteig. Col·locació i fixació del tub. Criteri d'amidament de projecte: Longitud mesurada segons documentació gràfica de Projecte. Criteri de mesura d'obra: Es mesurarà la longitud realment executada segons especificacions de Projecte.
[5 empty] | Uts. | Llargada | Amplada | Alçada | Parcial | Subtotal
|  |  |  | Tub vist |  | 40 |  |  | 40
[6 empty] | 10 |  |  | 10 | 50
AG_02 | Partida | m | Canalització. acer galvanitzat de 20 mm de diàmetre | [6 empty] | 10 | 21.01 | 210.1
Canalització de tub rígid d'acer galvanitzat, endollable, no propagador de la flama, per ús interior, exterior i en ambients agressius, de 20 mm de diàmetre nominal, resistència a la compressió 1250 N, resistència a l'impacte 6 joules, temperatura de treball -45°C fins 400°C, amb grau de protecció IP54 segons UNE 20324. Instal·lació fix en superfície. Inclou: Replanteig. Col·locació i fixació del tub. Criteri d'amidament de projecte: Longitud mesurada segons documentació gràfica de Projecte. Criteri de mesura d'obra: Es mesurarà la longitud realment executada segons especificacions de Projecte.
[5 empty] | Uts. | Llargada | Amplada | Alçada | Parcial | Subtotal
|  |  |  | Tub vist |  | 10 |  |  | 10 | 10
AG_03 | Partida | m | Canalització.acer galvanitzat de 25 mm de diàmetre | [6 empty] | 15 | 27.8 | 417
Canalització de tub rígid d'acer galvanitzat, endollable, no propagador de la flama, per ús interior, exterior i en ambients agressius, de 25 mm de diàmetre nominal, resistència a la compressió 1250 N, resistència a l'impacte 6 joules, temperatura de treball -45°C fins 400°C, amb grau de protecció IP54 segons UNE 20324. Instal·lació fix en superfície. Inclou: Replanteig. Col·locació i fixació del tub. Criteri d'amidament de projecte: Longitud mesurada segons documentació gràfica de Projecte. Criteri de mesura d'obra: Es mesurarà la longitud realment executada segons especificacions de Projecte.
[5 empty] | Uts. | Llargada | Amplada | Alçada | Parcial | Subtotal
|  |  |  | Tub vist |  | 15 |  |  | 15 | 15
|  |  | 11.2.27 | [7 empty] | 1591.1 | 1591.1
|  |  | 11.2 | [7 empty] | 105663.57 | 105663.57
11.3 | Capítol |  | Veu i dades | [7 empty] | 39455.41 | 39455.41
PP73-676H | Partida | u | Armari metàl.+bastid.rack 19¬,42 U,2000x600x600mm,1 comp.,a/porta vidre+pany,a/laterals,desmunt.,col. | [6 empty] | 4 | 886.07 | 3544.28
Armari metàl·lic amb bastidor tipus rack 19", de 42 unitats d'alçària, de 2000 x 600 x 600 mm (alçària x amplària x fondària), d'1 compartiment, amb 1 porta de vidre securitzat amb pany i clau, amb panells laterals i estructura desmuntable, col·locat
[5 empty] | Uts. | Llargada | Amplada | Alçada | Parcial | Subtotal
|  |  |  | Armari Rack | 4 |  |  |  | 4 | 4
PGC3-B5XS | Partida | u | SAI line interactive PWM,6000VA - 10min,230V/230V,8 IEC,torre/rack 19",col. | [6 empty] | 1 | 2085.57 | 2085.57
Sistema d'alimentació ininterrompuda del tipus line interactive amb modulació d'ample de polsos (PWM), classificació VI segons la norma EN 62040-3, de 3000 VA de potència, temps d'autonomia de 10 minuts, tensió d'entrada/sortida 230 V/230 V, freqüències de funcionament 50/60 Hz, rendiment total > 98, factor de potència de sortida 0.9, sobrecàrrega admissible del 110% durant 3 minuts i del 150% durant 200 ms, comunicació remota mitjançant ports RS-232 i USB, protocol de comunicació Megatech, comunicació local amb display LCD, bateries de plom tipus AGM, amb 8 preses de corrent del tipus IEC, format torre o rack 19", col·locat. Model SALICRU TWIN PRO3 - 6000VA o similar
[5 empty] | Uts. | Llargada | Amplada | Alçada | Parcial | Subtotal
|  |  |  | Sai | 1 |  |  |  | 1 | 1
PP7A-H9LL | Partida | u | SWITCH UBIQUITI UNIFI USW-PRO-48-POE | [6 empty] | 2 | 1088.27 | 2176.54
SWITCH UBIQUITI UNIFI USW-PRO-48-POE
[5 empty] | Uts. | Llargada | Amplada | Alçada | Parcial | Subtotal
|  |  |  | Swich | 2 |  |  |  | 2 | 2
PP7A-H9LLb | Partida | u | SWITCH UBIQUITI UNIFI USW-PRO-48 | [6 empty] | 2 | 650.26 | 1300.52
SWITCH UBIQUITI UNIFI USW-PRO-48
[5 empty] | Uts. | Llargada | Amplada | Alçada | Parcial | Subtotal
|  |  |  | Swicht | 2 |  |  |  | 2 | 2
PATCH | Partida | u | PATCH PANEL CAT6 MODULAR | [6 empty] | 4 | 227.79 | 911.16
PATCH PANEL CAT6 MODULAR
[5 empty] | Uts. | Llargada | Amplada | Alçada | Parcial | Subtotal
|  |  |  | Panell | 4 |  |  |  | 4 | 4
AP_WIFI | Partida | u | AP WIFI UNIFI U7 PROXG | [6 empty] | 8 | 293.49 | 2347.92
AP WIFI UNIFI U7 PROXG
[5 empty] | Uts. | Llargada | Amplada | Alçada | Parcial | Subtotal
|  |  |  | Ap wifi | 8 |  |  |  | 8 | 8
CONT | Partida | u | CONTROLADOR UNIFI CLOUDKEY UCK-G2 | [6 empty] | 1 | 228.78 | 228.78
CONTROLADOR UNIFI CLOUDKEY UCK-G2
[5 empty] | Uts. | Llargada | Amplada | Alçada | Parcial | Subtotal
|  |  |  | cONTROLADOR | 1 |  |  |  | 1 | 1
PR08 | Partida | u | Instal·lació i posta en marxa. Inclou material auxilar | [6 empty] | 1 | 1818.95 | 1818.95
Instal·lació i posta en marxa. Inclou material auxilar
[5 empty] | Uts. | Llargada | Amplada | Alçada | Parcial | Subtotal
|  |  |  | Instal·lació i programació | 1 |  |  |  | 1 | 1
PP26-622Q | Partida | u | Instal.videoporter,p/edifici .,+plac+eq.alim+ap.usu+obreportes,p/encastar,s/ajudes ram paleta | [6 empty] | 1 | 3256.48 | 3256.48
Instal·lació videoporter, per a edifici, amb placa de carrer, equip d'alimentació, aparells d'usuari i obreportes elèctric, per a encastar, sense ajudes de ram de paleta
[5 empty] | Uts. | Llargada | Amplada | Alçada | Parcial | Subtotal
|  |  |  | Videoportar carrer Graupera | 1 |  |  |  | 1 | 1
IEM011 | Partida | u | Caixa per a mecanisme, encastada en entramats autoportants de plaques o falsos sostres de plaques. | [6 empty] | 140 | 2.27 | 317.8
Caixa universal d'1 element, amb pestanyes de subjecció, de plàstic ABS autoextingible, lliure de halògens, enllaçable, de 65 mm de diàmetre i 40 mm d'amplada, amb graus de protecció IP30 i IK07, segons IEC 60439. Instal·lació encastada en entramats autoportants de plaques o falsos sostres de plaques. Inclou: Replanteig. Muntatge. Col·locació. Criteri d'amidament de projecte: Nombre d'unitats previstes, segons documentació gràfica de Projecte. Criteri de mesura d'obra: Es mesurarà el nombre d'unitats realment executades segons especificacions de Projecte.
[5 empty] | Uts. | Llargada | Amplada | Alçada | Parcial | Subtotal
|  |  |  | Planta baixa | 5 | 2 |  |  | 10
[5 empty] | 8 |  |  |  | 8
|  |  |  | Planta entresòl | 3 | 2 |  |  | 6
[5 empty] | 6 |  |  |  | 6
|  |  |  | Planta primera | 23 | 2 |  |  | 46
[5 empty] | 10 |  |  |  | 10
|  |  |  | Planta segona | 15 | 2 |  |  | 30
[5 empty] | 7 |  |  |  | 7
|  |  |  | Planta entresòl | 1 | 2 |  |  | 2
|  |  |  | psdc | 15 |  |  |  | 15 | 140
PP7H-788R | Partida | u | Presa senyal,tipus univ.,RJ45 simple,cat.6a U/UTP,despl.aïlla.,a/tapa,preu sup.,encastada | [6 empty] | 140 | 21.41 | 2997.4
Presa de senyal de veu i dades, de tipus universal, amb connector RJ45 simple, categoria 6a U/UTP, amb connexió per desplaçament de l'aïllament, amb tapa, preu superior, encastada
[5 empty] | Uts. | Llargada | Amplada | Alçada | Parcial | Subtotal
|  |  |  | Presses | 140 |  |  |  | 140 | 140
PP44-Z0W7 | Partida | m | Cable transm.dades,4par.,cat.6a U/UTP,poliolefina/poliolefina,n/propag.flama UNE-EN 60332,col.tub/canal | [6 empty] | 6300 | 1.7 | 10710
Cable per a transmissió de dades amb conductor de coure, de 4 parells, categoria 6a U/UTP, aïllament de poliolefina i coberta de poliolefina, de baixa emissió de fums i opacitat reduïda, no propagador de la flama segons UNE-EN 60332-1-2, col·locat sota tub o canal
[5 empty] | Uts. | Llargada | Amplada | Alçada | Parcial | Subtotal
|  |  |  | Preses | 140 | 45 |  |  | 6300 | 6300
PG29-DWGV | Partida | m | Canal planxa acer ranur.,60x200mm,munt.superf. | [6 empty] | 166 | 42.66 | 7081.56
Canal metàl·lica de planxa d'acer ranurada, de 60x200 mm, muntada superficialment
[5 empty] | Uts. | Llargada | Amplada | Alçada | Parcial | Subtotal
|  |  |  | Planta baixa |  | 30 |  |  | 30
[6 empty] | 15 |  |  | 15
|  |  |  | Planta entresòl | 2 | 10 |  |  | 20
|  |  |  | Planta primera | 2 | 14 |  |  | 28
[6 empty] | 10 |  |  | 10
[6 empty] | 10 |  |  | 10
|  |  |  | Planta segona | 2 | 14 |  |  | 28
[6 empty] | 10 |  |  | 10
|  |  |  | Planta sotacoberta |  | 15 |  |  | 15 | 166
PP7F-CUIH | Partida | u | Presa multimèdia,tipus univ.,+connector HDMI,a/tapa,encastada | [6 empty] | 5 | 24.23 | 121.15
Presa multimèdia, de tipus universal, amb connector HDMI, amb tapa, encastada
[5 empty] | Uts. | Llargada | Amplada | Alçada | Parcial | Subtotal
|  |  |  | HDMI | 5 |  |  |  | 5 | 5
IAF070 | Partida | m | Cable de parells de coure. | [6 empty] | 165 | 1.92 | 316.8
Cable rígid U/UTP no propagador de la flama de 4 parells trenats de coure, categoria 6, reacció al foc classe Dca-s2,d2,a2 segons UNE-EN 50575, amb conductor unifilar de coure, aïllament de polietilè i beina exterior de poliolefina termoplàstica LSFH lliure de halògens, amb baixa emissió de fums i gasos corrosius, de 6,2 mm de diàmetre. Inclús accessoris i elements de subjecció.
[5 empty] | Uts. | Llargada | Amplada | Alçada | Parcial | Subtotal
|  |  |  | Pantalles | 6 | 25 |  |  | 150
[8 empty] | 1.1 | 150 | 165
PG2N-EUJR | Partida | m | Tub flexible corrugat PP,DN=32mm,2J,750N,2000V,encastat | [6 empty] | 50 | 2.2 | 110
Tub flexible corrugat de polipropilè, de 32 mm de diàmetre nominal, aïllant i no propagador de la flama, resistència a l'impacte de 2 J, resistència a compressió de 750 N i una rigidesa dielèctrica de 2000 V, muntat encastat
[5 empty] | Uts. | Llargada | Amplada | Alçada | Parcial | Subtotal
|  |  |  | Passatub |  | 50 |  |  | 50 | 50
PG2N-EUJU | Partida | m | Tub flexible corrugat PP,DN=40mm,2J,750N,2000V,encastat | [6 empty] | 50 | 2.61 | 130.5
Tub flexible corrugat de polipropilè, de 40 mm de diàmetre nominal, aïllant i no propagador de la flama, resistència a l'impacte de 2 J, resistència a compressió de 750 N i una rigidesa dielèctrica de 2000 V, muntat encastat
[5 empty] | Uts. | Llargada | Amplada | Alçada | Parcial | Subtotal
|  |  |  | Passatub |  | 50 |  |  | 50 | 50
|  |  | 11.3 | [7 empty] | 39455.41 | 39455.41
11.4 | Capítol |  | Climatització | [7 empty] | 132529.23 | 132529.23
11.4.1 | Capítol |  | Clima | [7 empty] | 89686.19 | 89686.19
IBY160b | Partida | u | Derivació per a línia frigorífica de líquid i de gas, per a sistema VRV-5, per a gas R-32. | [6 empty] | 3 | 309.04 | 927.12
Derivació de línia frigorífica formada per conjunt de dues juntes Refnet, una per a la línia de líquid i una altra per a la línia de gas, per a sistema VRV-5 (Volum de Refrigerant Variable), per a gas R-32, model KHRA22M65T "DAIKIN", amb índex màxim de connexió d'unitats interiors de 650. Inclou: Connexionat. Criteri d'amidament de projecte: Nombre d'unitats previstes, segons documentació gràfica de Projecte. Criteri de mesura d'obra: Es mesurarà el nombre d'unitats realment executades segons especificacions de Projecte.
[5 empty] | Uts. | Llargada | Amplada | Alçada | Parcial | Subtotal
|  |  |  | Edifici | 3 |  |  |  | 3 | 3
IBY150 | Partida | u | Unitat exterior d'aire condicionat, per a sistema VRV-5, per a gas R-32. | [6 empty] | 1 | 13623.1 | 13623.1
Unitat exterior per a sistema VRV-5 (Volum de Refrigerant Variable), per a gas R-32, bomba de calor, model RXYSA8A "DAIKIN", amb temperatura de refrigerant variable per a la millora de l'eficiència estacional, alimentació trifàsica (400V/50Hz), potència frigorífica nominal 22,4 kW (temperatura de bulb humit de l'aire interior 19°C, temperatura de bulb sec de l'aire exterior 35°C), SEER 6,4, rang de funcionament de temperatura de bulb sec de l'aire exterior en refrigeració des de -5 fins a 46°C, potència calorífica nominal 25 kW (temperatura de bulb sec de l'aire interior 20°C, temperatura de bulb humit de l'aire exterior 6°C), SCOP 4,4, rang de funcionament de temperatura de bulb sec de l'aire exterior en calefacció des de -20 fins a 16°C, connectabilitat de fins a 26 unitats interiors amb un percentatge de capacitat mínim del 50% i màxim del 130%, control mitjançant microprocessador, compressor swing, amb control Inverter, 1430x940x460 mm, pes 144 kg, pressió sonora 58,1 dBA, cabal d'aire 140 m³/min, longitud total màxima de canonada frigorífica 300 m, longitud màxima entre unitat exterior i unitat interior més allunyada 120 m (150 m equivalents), diferència màxima d'altura d'instal·lació 50 m si la unitat exterior es troba per sobre de les unitats interiors i 40 m si es troba per sota, longitud màxima entre el primer kit de ramificació (unió Refnet) de canonada frigorífica i unitat interior més allunyada 40 m, bloc de terminals F1-F2 per a cable de 2 fils de transmissió i control (bus D-III Net), tractament anticorrosiu especial del bescanviador de calor, funció de recuperació de refrigerant, càrrega automàtica addicional de refrigerant, prova automàtica de funcionament i ajust de limitació de consum d'energia (funció I-Demand). Criteri de valoració econòmica: El preu no inclou els elements antivibratoris de terra, la canalització ni el cablejat elèctric d'alimentació. Inclou: Replanteig. Col·locació i fixació. Connexió a les línies frigorífiques. Connexió a la xarxa elèctrica. Connexió a la xarxa de desguàs. Posada en marxa. Criteri d'amidament de projecte: Nombre d'unitats previstes, segons documentació gràfica de Projecte. Criteri de mesura d'obra: Es mesurarà el nombre d'unitats realment executades segons especificacions de Projecte.
[5 empty] | Uts. | Llargada | Amplada | Alçada | Parcial | Subtotal
|  |  |  | Edifici | 1 |  |  |  | 1 | 1
IBY150b | Partida | u | Unitat exterior d'aire condicionat, per a sistema VRV-5, per a gas R-32. | [6 empty] | 1 | 15243.65 | 15243.65
Unitat exterior per a sistema VRV-5 (Volum de Refrigerant Variable), per a gas R-32, bomba de calor, model RXYSA10A "DAIKIN", amb temperatura de refrigerant variable per a la millora de l'eficiència estacional, alimentació trifàsica (400V/50Hz), potència frigorífica nominal 28 kW (temperatura de bulb humit de l'aire interior 19°C, temperatura de bulb sec de l'aire exterior 35°C), SEER 6,9, rang de funcionament de temperatura de bulb sec de l'aire exterior en refrigeració des de -5 fins a 46°C, potència calorífica nominal 31,5 kW (temperatura de bulb sec de l'aire interior 20°C, temperatura de bulb humit de l'aire exterior 6°C), SCOP 4,4, rang de funcionament de temperatura de bulb sec de l'aire exterior en calefacció des de -20 fins a 16°C, connectabilitat de fins a 32 unitats interiors amb un percentatge de capacitat mínim del 50% i màxim del 130%, control mitjançant microprocessador, compressor swing, amb control Inverter, 1615x940x460 mm, pes 180 kg, pressió sonora 57 dBA, cabal d'aire 182 m³/min, longitud total màxima de canonada frigorífica 300 m, longitud màxima entre unitat exterior i unitat interior més allunyada 120 m (150 m equivalents), diferència màxima d'altura d'instal·lació 50 m si la unitat exterior es troba per sobre de les unitats interiors i 40 m si es troba per sota, longitud màxima entre el primer kit de ramificació (unió Refnet) de canonada frigorífica i unitat interior més allunyada 40 m, bloc de terminals F1-F2 per a cable de 2 fils de transmissió i control (bus D-III Net), tractament anticorrosiu especial del bescanviador de calor, funció de recuperació de refrigerant, càrrega automàtica addicional de refrigerant, prova automàtica de funcionament i ajust de limitació de consum d'energia (funció I-Demand). Criteri de valoració econòmica: El preu no inclou els elements antivibratoris de terra, la canalització ni el cablejat elèctric d'alimentació. Inclou: Replanteig. Col·locació i fixació. Connexió a les línies frigorífiques. Connexió a la xarxa elèctrica. Connexió a la xarxa de desguàs. Posada en marxa. Criteri d'amidament de projecte: Nombre d'unitats previstes, segons documentació gràfica de Projecte. Criteri de mesura d'obra: Es mesurarà el nombre d'unitats realment executades segons especificacions de Projecte.
[5 empty] | Uts. | Llargada | Amplada | Alçada | Parcial | Subtotal
|  |  |  | Edifici | 1 |  |  |  | 1 | 1
IBY150c | Partida | u | Unitat exterior d'aire condicionat, per a sistema VRV-5, per a gas R-32. | [6 empty] | 1 | 7970.25 | 7970.25
Unitat exterior per a sistema VRV-5 (Volum de Refrigerant Variable), per a gas R-32, bomba de calor, model RXYSA4AY1 "DAIKIN", amb temperatura de refrigerant variable per a la millora de l'eficiència estacional, alimentació trifàsica (400V/50Hz), potència frigorífica nominal 12,1 kW (temperatura de bulb humit de l'aire interior 19°C, temperatura de bulb sec de l'aire exterior 35°C), SEER 8,2, rang de funcionament de temperatura de bulb sec de l'aire exterior en refrigeració des de -5 fins a 46°C, potència calorífica nominal 14,2 kW (temperatura de bulb sec de l'aire interior 20°C, temperatura de bulb humit de l'aire exterior 6°C), SCOP 5,1, rang de funcionament de temperatura de bulb sec de l'aire exterior en calefacció des de -20 fins a 16°C, connectabilitat de fins a 13 unitats interiors amb un percentatge de capacitat mínim del 50% i màxim del 130%, control mitjançant microprocessador, compressor swing, amb control Inverter, 870x1100x460 mm, pes 102 kg, pressió sonora 49 dBA, cabal d'aire 89 m³/min, longitud total màxima de canonada frigorífica 300 m, longitud màxima entre unitat exterior i unitat interior més allunyada 100 m (130 m equivalents), diferència màxima d'altura d'instal·lació 50 m si la unitat exterior es troba per sobre de les unitats interiors i 40 m si es troba per sota, longitud màxima entre el primer kit de ramificació (unió Refnet) de canonada frigorífica i unitat interior més allunyada 40 m, bloc de terminals F1-F2 per a cable de 2 fils de transmissió i control (bus D-III Net), tractament anticorrosiu especial del bescanviador de calor, funció de recuperació de refrigerant, càrrega automàtica addicional de refrigerant, prova automàtica de funcionament i ajust de limitació de consum d'energia (funció I-Demand). Criteri de valoració econòmica: El preu no inclou els elements antivibratoris de terra, la canalització ni el cablejat elèctric d'alimentació. Inclou: Replanteig. Col·locació i fixació. Connexió a les línies frigorífiques. Connexió a la xarxa elèctrica. Connexió a la xarxa de desguàs. Posada en marxa. Criteri d'amidament de projecte: Nombre d'unitats previstes, segons documentació gràfica de Projecte. Criteri de mesura d'obra: Es mesurarà el nombre d'unitats realment executades segons especificacions de Projecte.
[5 empty] | Uts. | Llargada | Amplada | Alçada | Parcial | Subtotal
|  |  |  | Edifici | 1 |  |  |  | 1 | 1
IBY100 | Partida | u | Unitat interior d'aire condicionat, de paret, per a sistema VRV-5, per a gas R-32. | [6 empty] | 9 | 1633.24 | 14699.16
Unitat interior d'aire condicionat, per a sistema VRV-5 (Volum de Refrigerant Variable), per a gas R-32, de paret, model FXAA15A "DAIKIN", alimentació monofàsica (230V/50Hz), potència frigorífica nominal 1,7 kW (temperatura de bulb sec de l'aire interior 27°C, temperatura de bulb humit de l'aire interior 19°C, temperatura de bulb sec de l'aire exterior 35°C), potència calorífica nominal 1,9 kW (temperatura de bulb sec de l'aire interior 20°C, temperatura de bulb sec de l'aire exterior 7°C), consum elèctric nominal en refrigeració 20 W, consum elèctric nominal en calefacció 30 W, pressió sonora a velocitat baixa 29 dBA, cabal d'aire a velocitat alta 8,4 m³/min, de 290x795x266 mm (de perfil baix), pes 12 kg, vàlvula d'expansió electrònica, bomba de drenatge, bloc de terminals F1-F2 per a cable de 2 fils de transmissió i control (bus D-III Net) a unitat exterior, control per microprocessador, orientació vertical automàtica (distribució uniforme de l'aire), senyal de neteja de filtre i filtre d'aire de succió. Regulació: control remot multifunció, model Madoka BRC1H52W. Criteri de valoració econòmica: El preu no inclou la canalització ni el cablejat elèctric d'alimentació. Inclou: Replanteig. Col·locació i fixació. Connexió a les línies frigorífiques. Connexió a la xarxa elèctrica. Col·locació i fixació del tub entre la unitat interior i el control remot per cable. Estesa de cables entre la unitat interior i el control remot per cable. Connexionat de cables entre la unitat interior i el control remot per cable. Connexió a la xarxa de desguàs. Posada en marxa. Criteri d'amidament de projecte: Nombre d'unitats previstes, segons documentació gràfica de Projecte. Criteri de mesura d'obra: Es mesurarà el nombre d'unitats realment executades segons especificacions de Projecte.
IBY100c | Partida | u | Unitat interior d'aire condicionat, de paret, per a sistema VRV-5, per a gas R-32. | [6 empty] | 2 | 1680.33 | 3360.66
Unitat interior d'aire condicionat, per a sistema VRV-5 (Volum de Refrigerant Variable), per a gas R-32, de paret, model FXAA20A "DAIKIN", alimentació monofàsica (230V/50Hz), potència frigorífica nominal 2,2 kW (temperatura de bulb sec de l'aire interior 27°C, temperatura de bulb humit de l'aire interior 19°C, temperatura de bulb sec de l'aire exterior 35°C), potència calorífica nominal 2,5 kW (temperatura de bulb sec de l'aire interior 20°C, temperatura de bulb sec de l'aire exterior 7°C), consum elèctric nominal en refrigeració 20 W, consum elèctric nominal en calefacció 30 W, pressió sonora a velocitat baixa 29 dBA, cabal d'aire a velocitat alta 9,1 m³/min, de 290x795x266 mm (de perfil baix), pes 12 kg, vàlvula d'expansió electrònica, bomba de drenatge, bloc de terminals F1-F2 per a cable de 2 fils de transmissió i control (bus D-III Net) a unitat exterior, control per microprocessador, orientació vertical automàtica (distribució uniforme de l'aire), senyal de neteja de filtre i filtre d'aire de succió. Regulació: control remot multifunció, model Madoka BRC1H52W. Criteri de valoració econòmica: El preu no inclou la canalització ni el cablejat elèctric d'alimentació. Inclou: Replanteig. Col·locació i fixació. Connexió a les línies frigorífiques. Connexió a la xarxa elèctrica. Col·locació i fixació del tub entre la unitat interior i el control remot per cable. Estesa de cables entre la unitat interior i el control remot per cable. Connexionat de cables entre la unitat interior i el control remot per cable. Connexió a la xarxa de desguàs. Posada en marxa. Criteri d'amidament de projecte: Nombre d'unitats previstes, segons documentació gràfica de Projecte. Criteri de mesura d'obra: Es mesurarà el nombre d'unitats realment executades segons especificacions de Projecte.
IBY100d | Partida | u | Unitat interior d'aire condicionat, de paret, per a sistema VRV-5, per a gas R-32. | [6 empty] | 2 | 1724 | 3448
Unitat interior d'aire condicionat, per a sistema VRV-5 (Volum de Refrigerant Variable), per a gas R-32, de paret, model FXAA25A "DAIKIN", alimentació monofàsica (230V/50Hz), potència frigorífica nominal 2,8 kW (temperatura de bulb sec de l'aire interior 27°C, temperatura de bulb humit de l'aire interior 19°C, temperatura de bulb sec de l'aire exterior 35°C), potència calorífica nominal 3,2 kW (temperatura de bulb sec de l'aire interior 20°C, temperatura de bulb sec de l'aire exterior 7°C), consum elèctric nominal en refrigeració 30 W, consum elèctric nominal en calefacció 40 W, pressió sonora a velocitat baixa 29 dBA, cabal d'aire a velocitat alta 9,4 m³/min, de 290x795x266 mm (de perfil baix), pes 12 kg, vàlvula d'expansió electrònica, bomba de drenatge, bloc de terminals F1-F2 per a cable de 2 fils de transmissió i control (bus D-III Net) a unitat exterior, control per microprocessador, orientació vertical automàtica (distribució uniforme de l'aire), senyal de neteja de filtre i filtre d'aire de succió. Regulació: control remot multifunció, model Madoka BRC1H52W. Criteri de valoració econòmica: El preu no inclou la canalització ni el cablejat elèctric d'alimentació. Inclou: Replanteig. Col·locació i fixació. Connexió a les línies frigorífiques. Connexió a la xarxa elèctrica. Col·locació i fixació del tub entre la unitat interior i el control remot per cable. Estesa de cables entre la unitat interior i el control remot per cable. Connexionat de cables entre la unitat interior i el control remot per cable. Connexió a la xarxa de desguàs. Posada en marxa. Criteri d'amidament de projecte: Nombre d'unitats previstes, segons documentació gràfica de Projecte. Criteri de mesura d'obra: Es mesurarà el nombre d'unitats realment executades segons especificacions de Projecte.
IBY100e | Partida | u | Unitat interior d'aire condicionat, de paret, per a sistema VRV-5, per a gas R-32. | [6 empty] | 2 | 1767.03 | 3534.06
Unitat interior d'aire condicionat, per a sistema VRV-5 (Volum de Refrigerant Variable), per a gas R-32, de paret, model FXAA32A "DAIKIN", alimentació monofàsica (230V/50Hz), potència frigorífica nominal 3,6 kW (temperatura de bulb sec de l'aire interior 27°C, temperatura de bulb humit de l'aire interior 19°C, temperatura de bulb sec de l'aire exterior 35°C), potència calorífica nominal 4 kW (temperatura de bulb sec de l'aire interior 20°C, temperatura de bulb sec de l'aire exterior 7°C), consum elèctric nominal en refrigeració 30 W, consum elèctric nominal en calefacció 40 W, pressió sonora a velocitat baixa 29 dBA, cabal d'aire a velocitat alta 9,8 m³/min, de 290x795x266 mm (de perfil baix), pes 12 kg, vàlvula d'expansió electrònica, bomba de drenatge, bloc de terminals F1-F2 per a cable de 2 fils de transmissió i control (bus D-III Net) a unitat exterior, control per microprocessador, orientació vertical automàtica (distribució uniforme de l'aire), senyal de neteja de filtre i filtre d'aire de succió. Regulació: control remot multifunció, model Madoka BRC1H52W. Criteri de valoració econòmica: El preu no inclou la canalització ni el cablejat elèctric d'alimentació. Inclou: Replanteig. Col·locació i fixació. Connexió a les línies frigorífiques. Connexió a la xarxa elèctrica. Col·locació i fixació del tub entre la unitat interior i el control remot per cable. Estesa de cables entre la unitat interior i el control remot per cable. Connexionat de cables entre la unitat interior i el control remot per cable. Connexió a la xarxa de desguàs. Posada en marxa. Criteri d'amidament de projecte: Nombre d'unitats previstes, segons documentació gràfica de Projecte. Criteri de mesura d'obra: Es mesurarà el nombre d'unitats realment executades segons especificacions de Projecte.
IBY100f | Partida | u | Unitat interior d'aire condicionat, de paret, per a sistema VRV-5, per a gas R-32. | [6 empty] | 1 | 2052.64 | 2052.64
Unitat interior d'aire condicionat, per a sistema VRV-5 (Volum de Refrigerant Variable), per a gas R-32, de paret, model FXAA63A "DAIKIN", alimentació monofàsica (230V/50Hz), potència frigorífica nominal 7,1 kW (temperatura de bulb sec de l'aire interior 27°C, temperatura de bulb humit de l'aire interior 19°C, temperatura de bulb sec de l'aire exterior 35°C), potència calorífica nominal 8 kW (temperatura de bulb sec de l'aire interior 20°C, temperatura de bulb sec de l'aire exterior 7°C), consum elèctric nominal en refrigeració 50 W, consum elèctric nominal en calefacció 60 W, pressió sonora a velocitat baixa 39 dBA, cabal d'aire a velocitat alta 18,3 m³/min, de 290x1050x269 mm (de perfil baix), pes 15 kg, vàlvula d'expansió electrònica, bomba de drenatge, bloc de terminals F1-F2 per a cable de 2 fils de transmissió i control (bus D-III Net) a unitat exterior, control per microprocessador, orientació vertical automàtica (distribució uniforme de l'aire), senyal de neteja de filtre i filtre d'aire de succió. Regulació: control remot multifunció, model Madoka BRC1H52W. Criteri de valoració econòmica: El preu no inclou la canalització ni el cablejat elèctric d'alimentació. Inclou: Replanteig. Col·locació i fixació. Connexió a les línies frigorífiques. Connexió a la xarxa elèctrica. Col·locació i fixació del tub entre la unitat interior i el control remot per cable. Estesa de cables entre la unitat interior i el control remot per cable. Connexionat de cables entre la unitat interior i el control remot per cable. Connexió a la xarxa de desguàs. Posada en marxa. Criteri d'amidament de projecte: Nombre d'unitats previstes, segons documentació gràfica de Projecte. Criteri de mesura d'obra: Es mesurarà el nombre d'unitats realment executades segons especificacions de Projecte.
IBY110 | Partida | u | Unitat interior d'aire condicionat amb distribució per conducte rectangular, per a sistema VRV-5, per a gas R-32. | [6 empty] | 1 | 2325.44 | 2325.44
Unitat interior d'aire condicionat, per a sistema VRV-5 (Volum de Refrigerant Variable), per a gas R-32, de sostre sense envoltant, de baixa silueta, model FXDA40A "DAIKIN", alimentació monofàsica (230V/50Hz), potència frigorífica nominal 4,5 kW (temperatura de bulb sec de l'aire interior 27°C, temperatura de bulb humit de l'aire interior 19°C, temperatura de bulb sec de l'aire exterior 35°C), potència calorífica nominal 5 kW (temperatura de bulb sec de l'aire interior 20°C, temperatura de bulb sec de l'aire exterior 7°C), consum elèctric nominal en refrigeració 78 W, consum elèctric nominal en calefacció 75 W, pressió sonora a velocitat baixa 32 dBA, cabal d'aire a velocitat alta 10,5 m³/min, de 200x950x620 mm, pes 26 kg, pressió estàtica disponible de 15 a 44 Pa, vàlvula d'expansió electrònica, bomba de drenatge, aspiració d'aire posterior o inferior, bloc de terminals F1-F2 per a cable de 2 fils de transmissió i control (bus D-III Net) a unitat exterior, control per microprocessador i filtre d'aire de succió. Regulació: control remot multifunció, model Madoka BRC1H52W. Inclús elements per a suspensió del sostre. Criteri de valoració econòmica: El preu no inclou la canalització ni el cablejat elèctric d'alimentació. Inclou: Replanteig. Col·locació i fixació. Connexió a les línies frigorífiques. Connexió a la xarxa elèctrica. Col·locació i fixació del tub entre la unitat interior i el control remot per cable. Estesa de cables entre la unitat interior i el control remot per cable. Connexionat de cables entre la unitat interior i el control remot per cable. Connexió a la xarxa de desguàs. Posada en marxa. Criteri d'amidament de projecte: Nombre d'unitats previstes, segons documentació gràfica de Projecte. Criteri de mesura d'obra: Es mesurarà el nombre d'unitats realment executades segons especificacions de Projecte.
IBY110b | Partida | u | Unitat interior d'aire condicionat amb distribució per conducte rectangular, per a sistema VRV-5, per a gas R-32. | [6 empty] | 1 | 3127.53 | 3127.53
Unitat interior d'aire condicionat, per a sistema VRV-5 (Volum de Refrigerant Variable), per a gas R-32, de sostre sense envoltant, model FXSA100A "DAIKIN", alimentació monofàsica (230V/50Hz), potència frigorífica nominal 11,2 kW (temperatura de bulb sec de l'aire interior 27°C, temperatura de bulb humit de l'aire interior 19°C, temperatura de bulb sec de l'aire exterior 35°C), potència calorífica nominal 12,5 kW (temperatura de bulb sec de l'aire interior 20°C, temperatura de bulb sec de l'aire exterior 7°C), consum elèctric nominal en refrigeració 290 W, consum elèctric nominal en calefacció 285 W, pressió sonora a velocitat alta 36 dBA, cabal d'aire a velocitat alta 27 m³/min, de 245x1400x800 mm, pes 47,2 kg, amb ventilador amb regulació Inverter (la pressió estàtica del ventilador s'ajusta automàticament a la pèrdua de càrrega real en els conductes) i pressió estàtica disponible de 40 a 150 Pa, vàlvula d'expansió electrònica, bomba de drenatge, aspiració d'aire posterior o inferior, bloc de terminals F1-F2 per a cable de 2 fils de transmissió i control (bus D-III Net) a unitat exterior, control per microprocessador i filtre d'aire de succió. Regulació: control remot multifunció, model Madoka BRC1H52W. Inclús elements per a suspensió del sostre. Criteri de valoració econòmica: El preu no inclou la canalització ni el cablejat elèctric d'alimentació. Inclou: Replanteig. Col·locació i fixació. Connexió a les línies frigorífiques. Connexió a la xarxa elèctrica. Col·locació i fixació del tub entre la unitat interior i el control remot per cable. Estesa de cables entre la unitat interior i el control remot per cable. Connexionat de cables entre la unitat interior i el control remot per cable. Connexió a la xarxa de desguàs. Posada en marxa. Criteri d'amidament de projecte: Nombre d'unitats previstes, segons documentació gràfica de Projecte. Criteri de mesura d'obra: Es mesurarà el nombre d'unitats realment executades segons especificacions de Projecte.
IBY260 | Partida | u | Derivació per a línia frigorífica de líquid i de gas, per a sistema VRV-IV, per a gas R-410A. | [6 empty] | 18 | 194.27 | 3496.86
Derivació de línia frigorífica formada per conjunt de dues juntes Refnet, una per a la línia de líquid i una altra per a la línia de gas, per a sistema VRV-IV (Volum de Refrigerant Variable), model KHRQ22M20T "DAIKIN", amb índex màxim de connexió d'unitats interiors de 199. Inclou: Connexionat. Criteri d'amidament de projecte: Nombre d'unitats previstes, segons documentació gràfica de Projecte. Criteri de mesura d'obra: Es mesurarà el nombre d'unitats realment executades segons especificacions de Projecte.
IBY260b | Partida | u | Derivació per a línia frigorífica de líquid i de gas, per a sistema VRV-IV, per a gas R-410A. | [6 empty] | 3 | 194.27 | 582.81
Derivació de línia frigorífica formada per conjunt de dues juntes Refnet, una per a la línia de líquid i una altra per a la línia de gas, per a sistema VRV-IV (Volum de Refrigerant Variable), model KHRQ22M20T "DAIKIN", amb índex màxim de connexió d'unitats interiors de 199. Inclou: Connexionat. Criteri d'amidament de projecte: Nombre d'unitats previstes, segons documentació gràfica de Projecte. Criteri de mesura d'obra: Es mesurarà el nombre d'unitats realment executades segons especificacions de Projecte.
ICN010 | Partida | m | Línia frigorífica 3/4-3/8 | [6 empty] | 13.5 | 48.24 | 651.24
Línia frigorífica doble realitzada amb canonada per a gas mitjançant tub de coure sense soldadura, de 3/4" de diàmetre i 1 mm de gruix amb camisa aïllant d'escuma elastomèrica, de 19 mm de diàmetre interior i 15 mm de gruix, a força de cautxú sintètic flexible, d'estructura cel·lular tancada i canonada per a líquid mitjançant tub de coure sense soldadura, de 3/8" de diàmetre i 0,8 mm de gruix amb camisa aïllant d'escuma elastomèrica, de 11 mm de diàmetre interior i 10 mm de gruix, a força de cautxú sintètic flexible, d'estructura cel·lular tancada. Inclou: Replantejament del recorregut de la línia. Encintat dels extrems. Col·locació de l'aïllament. Muntatge i fixació de la línia. Esbocardat. Buidatge per a la seva càrrega. Criteri d'amidament de projecte: Longitud mesurada segons documentació gràfica de Projecte. Criteri de mesura d'obra: Es mesurarà la longitud realment executada segons especificacions de Projecte.
[5 empty] | Uts. | Llargada | Amplada | Alçada | Parcial | Subtotal
|  |  |  | Sistema 1 | 3.6 |  |  |  | 3.6
|  |  |  | Sistema 2 | 9.9 |  |  |  | 9.9 | 13.5
ICN010b | Partida | m | Línia frigorífica 5/8-3/8 | [6 empty] | 125.4 | 45.99 | 5767.15
Línia frigorífica doble realitzada amb canonada per a gas mitjançant tub de coure sense soldadura, de 5/8" de diàmetre i 1 mm de gruix amb camisa aïllant d'escuma elastomèrica, de 16 mm de diàmetre interior i 15 mm de gruix, a força de cautxú sintètic flexible, d'estructura cel·lular tancada i canonada per a líquid mitjançant tub de coure sense soldadura, de 3/8" de diàmetre i 0,8 mm de gruix amb camisa aïllant d'escuma elastomèrica, de 11 mm de diàmetre interior i 10 mm de gruix, a força de cautxú sintètic flexible, d'estructura cel·lular tancada. Inclou: Replantejament del recorregut de la línia. Encintat dels extrems. Col·locació de l'aïllament. Muntatge i fixació de la línia. Esbocardat. Buidatge per a la seva càrrega. Criteri d'amidament de projecte: Longitud mesurada segons documentació gràfica de Projecte. Criteri de mesura d'obra: Es mesurarà la longitud realment executada segons especificacions de Projecte.
[5 empty] | Uts. | Llargada | Amplada | Alçada | Parcial | Subtotal
|  |  |  | Sistema 1 | 33.5 |  |  |  | 33.5
|  |  |  | Sistema 2 | 57.8 |  |  |  | 57.8
|  |  |  | Sistema 3 | 34.1 |  |  |  | 34.1 | 125.4
ICN010d | Partida | m | Línia frigorífica 1/2-1/4 | [6 empty] | 14.7 | 40.57 | 596.38
Línia frigorífica doble realitzada amb canonada per a gas mitjançant tub de coure sense soldadura, de 1/2" de diàmetre i 0,8 mm de gruix amb camisa aïllant d'escuma elastomèrica, de 13 mm de diàmetre interior i 10 mm de gruix, a força de cautxú sintètic flexible, d'estructura cel·lular tancada i canonada per a líquid mitjançant tub de coure sense soldadura, de 1/4" de diàmetre i 0,8 mm de gruix amb camisa aïllant d'escuma elastomèrica, de 7 mm de diàmetre interior i 10 mm de gruix, a força de cautxú sintètic flexible, d'estructura cel·lular tancada. Inclou: Replantejament del recorregut de la línia. Encintat dels extrems. Col·locació de l'aïllament. Muntatge i fixació de la línia. Esbocardat. Buidatge per a la seva càrrega. Criteri d'amidament de projecte: Longitud mesurada segons documentació gràfica de Projecte. Criteri de mesura d'obra: Es mesurarà la longitud realment executada segons especificacions de Projecte.
[5 empty] | Uts. | Llargada | Amplada | Alçada | Parcial | Subtotal
|  |  |  | Sistema 1 | 10.7 |  |  |  | 10.7
|  |  |  | Sistema 2 | 4 |  |  |  | 4 | 14.7
ICN010c | Partida | m | Línia frigorífica 3/8-1/4 | [6 empty] | 174.5 | 38.72 | 6756.64
Línia frigorífica doble realitzada amb canonada per a gas mitjançant tub de coure sense soldadura, de 3/8" de diàmetre i 0,8 mm de gruix amb camisa aïllant d'escuma elastomèrica, de 11 mm de diàmetre interior i 10 mm de gruix, a força de cautxú sintètic flexible, d'estructura cel·lular tancada i canonada per a líquid mitjançant tub de coure sense soldadura, de 1/4" de diàmetre i 0,8 mm de gruix amb camisa aïllant d'escuma elastomèrica, de 7 mm de diàmetre interior i 10 mm de gruix, a força de cautxú sintètic flexible, d'estructura cel·lular tancada. Inclou: Replantejament del recorregut de la línia. Encintat dels extrems. Col·locació de l'aïllament. Muntatge i fixació de la línia. Esbocardat. Buidatge per a la seva càrrega. Criteri d'amidament de projecte: Longitud mesurada segons documentació gràfica de Projecte. Criteri de mesura d'obra: Es mesurarà la longitud realment executada segons especificacions de Projecte.
[5 empty] | Uts. | Llargada | Amplada | Alçada | Parcial | Subtotal
|  |  |  | Sistema 1 | 77.9 |  |  |  | 77.9
|  |  |  | Sistema 2 | 48.1 |  |  |  | 48.1
|  |  |  | Sistema 3 | 48.5 |  |  |  | 48.5 | 174.5
IEH040 | Partida | m | Cable elèctric per a transmissió de dades i àudio "PRYSMIAN GROUP". | [6 empty] | 550 | 2.77 | 1523.5
Cable elèctric per a transmissió de dades, senyals analògics i digitals en plantes industrials i instruments de mesura i control en zones amb sorolls elèctrics, Datax LiYCY CPRO "PRYSMIAN", tipus LiYCY, tensió nominal 250 V, amb conductor de coure recuit, flexible (classe 5), de 2x0,34 mm² de secció, aïllament de policlorur de vinil (PVC), apantallat amb trena de coure estanyat (cobertura superior al 60%), coberta de policlorur de vinil (PVC), de color gris, i amb les següents característiques: no propagació de la flama, lliure de halògens i resistència a l'absorció d'aigua. Inclou: Estesa del cable. Connexionat. Comprovació del seu correcte funcionament. Criteri d'amidament de projecte: Longitud mesurada segons documentació gràfica de Projecte. Criteri de mesura d'obra: Es mesurarà la longitud realment executada segons especificacions de Projecte.
|  |  | 11.4.1 | [7 empty] | 89686.19 | 89686.19
11.4.2 | Capítol |  | Conductes i reixes | [7 empty] | 12243.52 | 12243.52
ICR015355A | Partida | m | Conducte circular. 355mm aïllat | [6 empty] | 2 | 76.32 | 152.64
Conducte circular de paret simple helicoïdal d'acer galvanitzat, de 355 mm de diàmetre i 0,5 mm de gruix, amb reforços, subministrat en trams de 3 o 5 m, per instal·lacions de ventilació i climatització. Inclús accessoris de muntatge i elements de fixació. amb aïllament interior d'escuma elastomèrica de 10mm Inclou: Replanteig del recorregut dels conductes. Marcat i posterior ancoratge dels suports dels conductes. Muntatge i fixació de conductes. Comprovació del seu correcte funcionament. Realització de proves de servei. Criteri d'amidament de projecte: Longitud projectada, segons documentació gràfica de Projecte, mesurada entre els eixos dels elements o dels punts a connectar, descomptant les peces especials. Criteri de mesura d'obra: Es mesurarà la longitud realment executada segons especificacions de Projecte.
[5 empty] | Uts. | Llargada | Amplada | Alçada | Parcial | Subtotal
|  |  |  | Atenció al client | 2 |  |  |  | 2 | 2
ICR015300A | Partida | m | Conducte circular. 300mm aïllat | [6 empty] | 2 | 61.02 | 122.04
Conducte circular de paret simple helicoïdal d'acer galvanitzat, de 300 mm de diàmetre i 0,6 mm de gruix, amb reforços, subministrat en trams de 3 o 5 m, per instal·lacions de ventilació i climatització. Inclús accessoris de muntatge i elements de fixació. amb aïllament interior d'escuma elastomèrica de 10mm Inclou: Replanteig del recorregut dels conductes. Marcat i posterior ancoratge dels suports dels conductes. Muntatge i fixació de conductes. Comprovació del seu correcte funcionament. Realització de proves de servei. Criteri d'amidament de projecte: Longitud projectada, segons documentació gràfica de Projecte, mesurada entre els eixos dels elements o dels punts a connectar, descomptant les peces especials. Criteri de mesura d'obra: Es mesurarà la longitud realment executada segons especificacions de Projecte.
[5 empty] | Uts. | Llargada | Amplada | Alçada | Parcial | Subtotal
|  |  |  | Atenció al client | 2 |  |  |  | 2 | 2
ICR015250A | Partida | m | Conducte circular. 250mm aïllat | [6 empty] | 20 | 45.66 | 913.2
Conducte circular de paret simple helicoïdal d'acer galvanitzat, de 250 mm de diàmetre i 0,6 mm de gruix, subministrat en trams de 3 o 5 m, per instal·lacions de ventilació i climatització. Inclús accessoris de muntatge i elements de fixació. amb aïllament interior d'escuma elastomèrica de 10mm Inclou: Replanteig del recorregut dels conductes. Marcat i posterior ancoratge dels suports dels conductes. Muntatge i fixació de conductes. Comprovació del seu correcte funcionament. Realització de proves de servei. Criteri d'amidament de projecte: Longitud projectada, segons documentació gràfica de Projecte, mesurada entre els eixos dels elements o dels punts a connectar, descomptant les peces especials. Criteri de mesura d'obra: Es mesurarà la longitud realment executada segons especificacions de Projecte.
[5 empty] | Uts. | Llargada | Amplada | Alçada | Parcial | Subtotal
|  |  |  | Atenció al client | 20 |  |  |  | 20 | 20
ICR015355 | Partida | m | Conducte circular. 355mm | [6 empty] | 10 | 19.36 | 193.6
Conducte circular de paret simple helicoïdal d'acer galvanitzat, de 355 mm de diàmetre i 0,6 mm de gruix, amb reforços, subministrat en trams de 3 o 5 m, per instal·lacions de ventilació i climatització. Inclús accessoris de muntatge i elements de fixació. Inclou: Replanteig del recorregut dels conductes. Marcat i posterior ancoratge dels suports dels conductes. Muntatge i fixació de conductes. Comprovació del seu correcte funcionament. Realització de proves de servei. Criteri d'amidament de projecte: Longitud projectada, segons documentació gràfica de Projecte, mesurada entre els eixos dels elements o dels punts a connectar, descomptant les peces especials. Criteri de mesura d'obra: Es mesurarà la longitud realment executada segons especificacions de Projecte.
[5 empty] | Uts. | Llargada | Amplada | Alçada | Parcial | Subtotal
|  |  |  | Atenció al client | 10 |  |  |  | 10 | 10
ICR015200 | Partida | m | Conducte circular. 200mm | [6 empty] | 25 | 12.42 | 310.5
Conducte circular de paret simple helicoïdal d'acer galvanitzat, de 200 mm de diàmetre i 0,6 mm de gruix, subministrat en trams de 3 o 5 m, per instal·lacions de ventilació i climatització. Inclús accessoris de muntatge i elements de fixació. Inclou: Replanteig del recorregut dels conductes. Marcat i posterior ancoratge dels suports dels conductes. Muntatge i fixació de conductes. Comprovació del seu correcte funcionament. Realització de proves de servei. Criteri d'amidament de projecte: Longitud projectada, segons documentació gràfica de Projecte, mesurada entre els eixos dels elements o dels punts a connectar, descomptant les peces especials. Criteri de mesura d'obra: Es mesurarà la longitud realment executada segons especificacions de Projecte.
[5 empty] | Uts. | Llargada | Amplada | Alçada | Parcial | Subtotal
|  |  |  | Recuperadors generals |  | 25 |  |  | 25 | 25
ICR015150 | Partida | m | Conducte circular. 150mm | [6 empty] | 50 | 10.24 | 512
Conducte circular de paret simple helicoïdal d'acer galvanitzat, de 150 mm de diàmetre i 0,6 mm de gruix, subministrat en trams de 3 o 5 m, per instal·lacions de ventilació i climatització. Inclús accessoris de muntatge i elements de fixació. Inclou: Replanteig del recorregut dels conductes. Marcat i posterior ancoratge dels suports dels conductes. Muntatge i fixació de conductes. Comprovació del seu correcte funcionament. Realització de proves de servei. Criteri d'amidament de projecte: Longitud projectada, segons documentació gràfica de Projecte, mesurada entre els eixos dels elements o dels punts a connectar, descomptant les peces especials. Criteri de mesura d'obra: Es mesurarà la longitud realment executada segons especificacions de Projecte.
[5 empty] | Uts. | Llargada | Amplada | Alçada | Parcial | Subtotal
|  |  |  | Telecontrol | 10 |  |  |  | 10
|  |  |  | Planta primera | 20 |  |  |  | 20
|  |  |  | Planta segona | 20 |  |  |  | 20 | 50
ICR021 | Partida | m2 | Conducte de llana mineral. | [6 empty] | 35 | 57.81 | 2023.35
Conducte rectangular per a la distribució d'aire climatitzat format per panell rígid d'alta densitat de llana de vidre, segons UNE-EN 14303, revestit per les seves dues cares, l'exterior amb un complex d'alumini vist + malla de fibra de vidre + kraft i l'interior amb un vel de vidre, de 25 mm d'espessor, resistència tèrmica 0,75 m²K/W, conductivitat tèrmica 0,032 W/(mK). També colzes, derivacions, embocadures, suports metàl·lics galvanitzats, elements de fixació, segellat de trams i unions amb cinta autoadhesiva d'alumini, accessoris de muntatge i peces especials. Inclou: Replanteig del recorregut dels conductes. Marcat i posterior ancoratge dels suports dels conductes. Muntatge i fixació de conductes. Segellat de les unions. Comprovació del seu correcte funcionament. Neteja final. Criteri d'amidament de projecte: Superfície projectada, segons documentació gràfica de Projecte, calculada com a producte del perímetre exterior per la longitud del tram, mesurada entre els eixos dels elements o dels punts a connectar, sense descomptar les peces especials. Criteri de mesura d'obra: Es mesurarà la superfície realment executada segons especificacions de Projecte.
[5 empty] | Uts. | Llargada | Amplada | Alçada | Parcial | Subtotal
|  |  |  | Equips de paret | 30 |  |  |  | 30
|  |  |  | Telecontrol | 5 |  |  |  | 5 | 35
ICR040 | Partida | u | Difusor. | [6 empty] | 6 | 252.18 | 1513.08
Difusor circular d'alumini, anoditzat color natural E6-C-0, amb plènum de connexió horitzontal de xapa d'acer galvanitzat, amb comporta de regulació, per instal·lar en alçades de fins a 2,7 m. Inclús accessoris de muntatge i elements de fixació. Inclou: Replanteig. Muntatge del plènum mitjançant suports de suspensió. Fixació del difusor al plènum. Criteri d'amidament de projecte: Nombre d'unitats previstes, segons documentació gràfica de Projecte. Criteri de mesura d'obra: Es mesurarà el nombre d'unitats realment executades segons especificacions de Projecte.
[5 empty] | Uts. | Llargada | Amplada | Alçada | Parcial | Subtotal
|  |  |  | Atenció al client | 6 |  |  |  | 6 | 6
ICR030 | Partida | u | Reixeta d'impulsió. 825x125 | [6 empty] | 7 | 135.59 | 949.13
Reixeta d'impulsió, d'alumini extrudit, anoditzat color natural E6-C-0, amb lamel·les horitzontals regulables individualment, de 825x125 mm, amb part posterior de xapa d'acer pintada en color negre RAL 9005, formada per lamel·les verticals regulables individualment i mecanisme de regulació del cabal amb lames acoblades en oposició, accionables des de la part frontal, fixació oculta (amb marc de muntatge de xapa d'acer galvanitzat), muntada en paret. Inclús accessoris de muntatge i elements de fixació. Inclou: Replanteig. Muntatge i fixació de la reixeta. Criteri d'amidament de projecte: Nombre d'unitats previstes, segons documentació gràfica de Projecte. Criteri de mesura d'obra: Es mesurarà el nombre d'unitats realment executades segons especificacions de Projecte.
[5 empty] | Uts. | Llargada | Amplada | Alçada | Parcial | Subtotal
|  |  |  | Equips de paret | 6 |  |  |  | 6
|  |  |  | Sala telecontrol | 1 |  |  |  | 1 | 7
ICR050 | Partida | u | Reixeta de retorn. 825x125 | [6 empty] | 10 | 75.43 | 754.3
Reixeta de retorn, d'alumini extrudit, anoditzat color natural E6-C-0, amb lamel·les horitzontals regulables individualment, de 825x125 mm, fixació oculta (amb marc de muntatge de xapa d'acer galvanitzat), muntada en paret. Inclús accessoris de muntatge i elements de fixació. Inclou: Replanteig. Muntatge i fixació de la reixeta. Criteri d'amidament de projecte: Nombre d'unitats previstes, segons documentació gràfica de Projecte. Criteri de mesura d'obra: Es mesurarà el nombre d'unitats realment executades segons especificacions de Projecte.
[5 empty] | Uts. | Llargada | Amplada | Alçada | Parcial | Subtotal
|  |  |  | Equips de paret | 6 |  |  |  | 6
|  |  |  | Sala telecontrol | 1 |  |  |  | 1
|  |  |  | Atenció al públic | 3 |  |  |  | 3 | 10
ICR030b | Partida | u | Reixeta d'impulsió. 225x125 | [6 empty] | 8 | 60.52 | 484.16
Reixeta d'impulsió, d'alumini extrudit, anoditzat color natural E6-C-0, amb lamel·les horitzontals regulables individualment, de 225x125 mm, amb part posterior de xapa d'acer pintada en color negre RAL 9005, formada per lamel·les verticals regulables individualment i mecanisme de regulació del cabal amb lames acoblades en oposició, accionables des de la part frontal, fixació oculta (amb marc de muntatge de xapa d'acer galvanitzat), muntada en paret. Inclús accessoris de muntatge i elements de fixació. Inclou: Replanteig. Muntatge i fixació de la reixeta. Criteri d'amidament de projecte: Nombre d'unitats previstes, segons documentació gràfica de Projecte. Criteri de mesura d'obra: Es mesurarà el nombre d'unitats realment executades segons especificacions de Projecte.
ICR050b | Partida | u | Reixeta de retorn. 225x125 | [6 empty] | 8 | 36.79 | 294.32
Reixeta de retorn, d'alumini extrudit, anoditzat color natural E6-C-0, amb lamel·les horitzontals regulables individualment, de 225x125 mm, fixació oculta (amb marc de muntatge de xapa d'acer galvanitzat), muntada en paret. Inclús accessoris de muntatge i elements de fixació. Inclou: Replanteig. Muntatge i fixació de la reixeta. Criteri d'amidament de projecte: Nombre d'unitats previstes, segons documentació gràfica de Projecte. Criteri de mesura d'obra: Es mesurarà el nombre d'unitats realment executades segons especificacions de Projecte.
PE43-48OB | Partida | m | Conducte circ.,PVC+espiral PVC,D=200mm,tub flex.,munt.superf. | [6 empty] | 44 | 76.95 | 3385.8
Conducte circular de PVC amb espiral de PVC rígid, de 200 mm de diàmetre (s/UNE-EN 1505 i UNE-EN 1506), sense gruixos definits, tub flexible i muntat superficialment
[5 empty] | Uts. | Llargada | Amplada | Alçada | Parcial | Subtotal
|  |  |  | conducte enterrat |  | 20 |  |  | 20
[5 empty] | 4 | 6 |  |  | 24 | 44
PEKJ-38OX | Partida | u | Reixeta impuls/retorn,una fixes horitzs.,alum.anod.plat.,1025x125mm, 8mm,recta,comporta regul.corredis.,fixada bastiment | [6 empty] | 4 | 158.85 | 635.4
Reixeta d'impulsió o retorn, d'una filera d'aletes fixes horitzontals, d'alumini anoditzat platejat, de 1025x125 mm, d'aletes separades 8 mm, de secció recta, amb comporta de regulació de cabal tipus corredissa i fixada al bastiment
[5 empty] | Uts. | Llargada | Amplada | Alçada | Parcial | Subtotal
|  |  |  | Retorn sala | 4 |  |  |  | 4 | 4
|  |  | 11.4.2 | [7 empty] | 12243.52 | 12243.52
11.4.3 | Capítol |  | Equips 1x1 | [7 empty] | 5507.66 | 5507.66
ICN020b | Partida | u | Equip d'aire condicionat amb unitat interior de paret, sistema aire-aire split 1x1. | [6 empty] | 2 | 1592.23 | 3184.46
Equip d'aire condicionat, sistema aire-aire split 1x1, gamma Sky Air, sèrie Alpha, model ZTXM35A "DAIKIN", potència frigorífica nominal 3,5 kW (temperatura de bulb sec de l'aire interior 27°C, temperatura de bulb humit de l'aire interior 19°C, temperatura de bulb sec de l'aire exterior 35°C), potència calorífica nominal 4 kW (temperatura de bulb sec de l'aire interior 20°C, temperatura de bulb sec de l'aire exterior 7°C, temperatura de bulb humit de l'aire exterior 6°C), diàmetre de connexió de la canonada de líquid 1/4", diàmetre de connexió d'a canonada de gas 3/8", alimentació monofàsica (230V/50Hz), SEER 7,7 (classe A++), SCOP 4,6 (classe A++), consum d'energia anual estacional en refrigeració 159 kWh, consum d'energia anual estacional en calefacció 790 kWh, format per una unitat interior de paret FTXM35A, amb, cabal d'aire en refrigeració a velocitat alta/mitja/baixa: 11,3/6/4,2 m³/min, cabal d'aire en calefacció a velocitat alta/mitja/baixa: 9,8/6,5/4,9 m³/min, dimensions 295x778x272 mm, pes 10 kg, pressió sonora en refrigeració a velocitat alta/mitja/baixa: 45/29/19 dBA, pressió sonora en calefacció a velocitat alta/mitja/baixa: 39/28/20 dBA, potència sonora 60 dBA, amb senyal de neteja de filtre i filtre d'aire de succió, control remot per infraroigs, amb funció engegada/parada, canvi de mode de funcionament, ajust de la temperatura de consigna, selecció de la velocitat del ventilador, visualització de senyal en el receptor i reinicialització de filtre brut en el comandament, i una unitat exterior RXM35A9, cabal d'aire en refrigeració 55,1 m³/min, cabal d'aire en calefacció 55,1 m³/min, gas refrigerant R-32, compressor swing, dimensions 734x870x373 mm, pes 52 kg, pressió sonora en refrigeració 48 dBA, pressió sonora en calefacció 48 dBA, potència sonora 62 dBA, longitud màxima de canonada 50 m, diferència màxima d'altura entre la unitat exterior i la unitat interior 30 m. Inclús elements antivibratoris i suports de paret per a recolzament de la unitat exterior. Criteri de valoració econòmica: El preu no inclou la canalització ni el cablejat elèctric d'alimentació. Inclou: Replanteig de les unitats. Col·locació i fixació de la unitat interior. Col·locació i fixació de la unitat exterior. Connexió a les línies frigorífiques. Connexió a la xarxa elèctrica. Connexió a la xarxa de desguàs. Posada en marxa. Criteri d'amidament de projecte: Nombre d'unitats previstes, segons documentació gràfica de Projecte. Criteri de mesura d'obra: Es mesurarà el nombre d'unitats realment executades segons especificacions de Projecte.
[5 empty] | Uts. | Llargada | Amplada | Alçada | Parcial | Subtotal
|  |  |  | Rack | 2 |  |  |  | 2 | 2
ICN010c | Partida | m | Línia frigorífica 3/8-1/4 | [6 empty] | 60 | 38.72 | 2323.2
Línia frigorífica doble realitzada amb canonada per a gas mitjançant tub de coure sense soldadura, de 3/8" de diàmetre i 0,8 mm de gruix amb camisa aïllant d'escuma elastomèrica, de 11 mm de diàmetre interior i 10 mm de gruix, a força de cautxú sintètic flexible, d'estructura cel·lular tancada i canonada per a líquid mitjançant tub de coure sense soldadura, de 1/4" de diàmetre i 0,8 mm de gruix amb camisa aïllant d'escuma elastomèrica, de 7 mm de diàmetre interior i 10 mm de gruix, a força de cautxú sintètic flexible, d'estructura cel·lular tancada. Inclou: Replantejament del recorregut de la línia. Encintat dels extrems. Col·locació de l'aïllament. Muntatge i fixació de la línia. Esbocardat. Buidatge per a la seva càrrega. Criteri d'amidament de projecte: Longitud mesurada segons documentació gràfica de Projecte. Criteri de mesura d'obra: Es mesurarà la longitud realment executada segons especificacions de Projecte.
|  |  | 11.4.3 | [7 empty] | 5507.66 | 5507.66
11.4.4 | Capítol |  | Renovació aire | [7 empty] | 25091.86 | 25091.86
ICR110b | Partida | u | Recuperador de calor aire-aire. Instal·lació en sostre. | [6 empty] | 1 | 3114.49 | 3114.49
Recuperador entàlpic aire-aire, model VAM350J8 "DAIKIN", eficiència de recuperació calorífica a velocitat alta 86,7%, cabal d'aire nominal a velocitat màxima 350 m³/h, pressió d'aire nominal a velocitat màxima 90 Pa, consum elèctric a velocitat alta 70 W, dimensions 305x866x1113 mm, pes 46,5 kg, pressió sonora a velocitat màxima 34,5 dBA, alimentació monofàsica (230V/50Hz), amb connexions de 150 mm de diàmetre, bescanviador de calor d'alta eficiència, prefiltres d'aire, ventiladors amb motor DC de 3 velocitats, amb canvi de mode automàtic d'operació de recuperació a free-cooling i possibilitat de control domòtic. Instal·lació en sostre. Inclús elements per a suspensió del sostre.Inclou filtre opcional M6 mod. EKAFVJ50F6 i filtre F6 mod EKAFVJ50F8 per unitats de ventilació VAM350-500J serie J. Inclou: Replanteig. Col·locació i fixació. Connexionat i comprovació del seu correcte funcionament. Criteri d'amidament de projecte: Nombre d'unitats previstes, segons documentació gràfica de Projecte. Criteri de mesura d'obra: Es mesurarà el nombre d'unitats realment executades segons especificacions de Projecte.
ICR110d | Partida | u | Recuperador de calor aire-aire. Instal·lació en sostre. | [6 empty] | 2 | 2200.72 | 4401.44
Recuperador entàlpic aire-aire, model VAM250FC9 "DAIKIN", eficiència de recuperació calorífica a velocitat alta 76%, cabal d'aire nominal a velocitat màxima 250 m³/h, pressió d'aire nominal a velocitat màxima 70 Pa, consum elèctric a velocitat alta 125 W, dimensions 285x525x776 mm, pes 24 kg, pressió sonora a velocitat màxima 28 dBA, alimentació monofàsica (230V/50Hz), amb connexions de 150 mm de diàmetre, bescanviador de calor d'alta eficiència, prefiltres d'aire, ventiladors amb motor DC de 3 velocitats, amb canvi de mode automàtic d'operació de recuperació a free-cooling i possibilitat de control domòtic. Instal·lació en sostre. Inclús elements per a suspensió del sostre. Inclou: Replanteig. Col·locació i fixació. Connexionat i comprovació del seu correcte funcionament. Criteri d'amidament de projecte: Nombre d'unitats previstes, segons documentació gràfica de Projecte. Criteri de mesura d'obra: Es mesurarà el nombre d'unitats realment executades segons especificacions de Projecte.
ICR110c | Partida | u | Recuperador de calor aire-aire. Instal·lació en sostre. | [6 empty] | 1 | 11055.23 | 11055.23
Recuperador entàlpic aire-aire, model VAM2000J8 "DAIKIN", eficiència de recuperació calorífica a velocitat alta 81,8%, cabal d'aire nominal a velocitat màxima 2000 m³/h, pressió d'aire nominal a velocitat màxima 90 Pa, consum elèctric a velocitat alta 614 W, dimensions 731x1172x1354 mm, pes 157 kg, pressió sonora a velocitat màxima 45 dBA, alimentació monofàsica (230V/50Hz), amb connexions de 350 mm de diàmetre, bescanviador de calor d'alta eficiència, prefiltres d'aire, ventiladors amb motor DC de 3 velocitats, amb canvi de mode automàtic d'operació de recuperació a free-cooling i possibilitat de control domòtic. Instal·lació en sostre. Inclús elements per a suspensió del sostre. Inclou dos filtres opcionals M6 mod EKAFVJ100F6 i dos F8 mod EKAFVJ100F8 per unitats de ventilació VAM800J, VAM1000J, VAM1500J(x2), VAM200J (x2) Inclou: Replanteig. Col·locació i fixació. Connexionat i comprovació del seu correcte funcionament. Criteri d'amidament de projecte: Nombre d'unitats previstes, segons documentació gràfica de Projecte. Criteri de mesura d'obra: Es mesurarà el nombre d'unitats realment executades segons especificacions de Projecte.
ICR112 | Partida | u | Unitat de Control Remot | [6 empty] | 3 | 98.06 | 294.18
Unitat de Control Remot Multifuncional per cable, marca DAIKIN, mod BRC1E53A, inclou progrmació, menus i multillenguatge. Pantalla ret roiluminada. Funcions d'estalvi d'energia. Possibilitat de rotació programada amb unitats FBQ-D, FAQ-C i FHQ-c
ICR015 | Partida | m | Conducte circular. 300 mm | [6 empty] | 60 | 16.82 | 1009.2
Conducte circular de paret simple helicoïdal d'acer galvanitzat, de 300 mm de diàmetre i 0,6 mm de gruix, amb reforços, subministrat en trams de 3 o 5 m, per instal·lacions de ventilació i climatització. Inclús accessoris de muntatge i elements de fixació. Inclou: Replanteig del recorregut dels conductes. Marcat i posterior ancoratge dels suports dels conductes. Muntatge i fixació de conductes. Comprovació del seu correcte funcionament. Realització de proves de servei. Criteri d'amidament de projecte: Longitud projectada, segons documentació gràfica de Projecte, mesurada entre els eixos dels elements o dels punts a connectar, descomptant les peces especials. Criteri de mesura d'obra: Es mesurarà la longitud realment executada segons especificacions de Projecte.
[5 empty] | Uts. | Llargada | Amplada | Alçada | Parcial | Subtotal
|  |  |  | REC4 | 30 |  |  |  | 30
|  |  |  | REC3 | 30 |  |  |  | 30 | 60
ICR015b | Partida | m | Conducte circular. 250 mm | [6 empty] | 1 | 15.06 | 15.06
Conducte circular de paret simple helicoïdal d'acer galvanitzat, de 250 mm de diàmetre i 0,6 mm de gruix, subministrat en trams de 3 o 5 m, per instal·lacions de ventilació i climatització. Inclús accessoris de muntatge i elements de fixació. Inclou: Replanteig del recorregut dels conductes. Marcat i posterior ancoratge dels suports dels conductes. Muntatge i fixació de conductes. Comprovació del seu correcte funcionament. Realització de proves de servei. Criteri d'amidament de projecte: Longitud projectada, segons documentació gràfica de Projecte, mesurada entre els eixos dels elements o dels punts a connectar, descomptant les peces especials. Criteri de mesura d'obra: Es mesurarà la longitud realment executada segons especificacions de Projecte.
[5 empty] | Uts. | Llargada | Amplada | Alçada | Parcial | Subtotal
[5 empty] | 1 |  |  |  | 1 | 1
ICR015c | Partida | m | Conducte circular. 200 mm | [6 empty] | 24 | 12.7 | 304.8
Conducte circular de paret simple helicoïdal d'acer galvanitzat, de 200 mm de diàmetre i 0,6 mm de gruix, subministrat en trams de 3 o 5 m, per instal·lacions de ventilació i climatització. Inclús accessoris de muntatge i elements de fixació. Inclou: Replanteig del recorregut dels conductes. Marcat i posterior ancoratge dels suports dels conductes. Muntatge i fixació de conductes. Comprovació del seu correcte funcionament. Realització de proves de servei. Criteri d'amidament de projecte: Longitud projectada, segons documentació gràfica de Projecte, mesurada entre els eixos dels elements o dels punts a connectar, descomptant les peces especials. Criteri de mesura d'obra: Es mesurarà la longitud realment executada segons especificacions de Projecte.
[5 empty] | Uts. | Llargada | Amplada | Alçada | Parcial | Subtotal
|  |  |  | REC04 | 24 |  |  |  | 24 | 24
ICR015d | Partida | m | Conducte circular. 125 mm | [6 empty] | 12 | 9.42 | 113.04
Conducte circular de paret simple helicoïdal d'acer galvanitzat, de 125 mm de diàmetre i 0,6 mm de gruix, subministrat en trams de 3 o 5 m, per instal·lacions de ventilació i climatització. Inclús accessoris de muntatge i elements de fixació. Inclou: Replanteig del recorregut dels conductes. Marcat i posterior ancoratge dels suports dels conductes. Muntatge i fixació de conductes. Comprovació del seu correcte funcionament. Realització de proves de servei. Criteri d'amidament de projecte: Longitud projectada, segons documentació gràfica de Projecte, mesurada entre els eixos dels elements o dels punts a connectar, descomptant les peces especials. Criteri de mesura d'obra: Es mesurarà la longitud realment executada segons especificacions de Projecte.
ICR030c | Partida | u | Reixeta d'impulsió. 225x125 | [6 empty] | 26 | 60.52 | 1573.52
Reixeta d'impulsió, d'alumini extrudit, anoditzat color natural E6-C-0, amb lamel·les horitzontals regulables individualment, de 225x125 mm, amb part posterior de xapa d'acer pintada en color negre RAL 9005, formada per lamel·les verticals regulables individualment i mecanisme de regulació del cabal amb lames acoblades en oposició, accionables des de la part frontal, fixació oculta (amb marc de muntatge de xapa d'acer galvanitzat), muntada en paret. Inclús accessoris de muntatge i elements de fixació. Inclou: Replanteig. Muntatge i fixació de la reixeta. Criteri d'amidament de projecte: Nombre d'unitats previstes, segons documentació gràfica de Projecte. Criteri de mesura d'obra: Es mesurarà el nombre d'unitats realment executades segons especificacions de Projecte.
[5 empty] | Uts. | Llargada | Amplada | Alçada | Parcial | Subtotal
|  |  |  | REC 4 Planta 1 | 8 |  |  |  | 8
|  |  |  | REC4 Planta 2 | 8 |  |  |  | 8
|  |  |  | REC3 Entresol | 2 |  |  |  | 2
|  |  |  | REC3 Planta 1 | 4 |  |  |  | 4
|  |  |  | REC3 Planta 2 | 4 |  |  |  | 4 | 26
ICR020b | Partida | m2 | Conducte de xapa galvanitzada. | [6 empty] | 10 | 37.24 | 372.4
Xarxa de conductes de distribució d'aire per a climatització, constituïda per conductes de xapa galvanitzada de 0,6 mm d'espessor i junts transversals amb beina lliscant tipus baioneta. Inclús embocadures, derivacions, accessoris de muntatge, elements de fixació i peces especials. Inclou: Replanteig del recorregut dels conductes. Marcat i posterior ancoratge dels suports dels conductes. Muntatge i fixació de conductes. Comprovació del seu correcte funcionament. Realització de proves de servei. Criteri d'amidament de projecte: Superfície projectada, segons documentació gràfica de Projecte, calculada com a producte del perímetre per la longitud del tram, mesurada entre els eixos dels elements o dels punts a connectar, sense descomptar les peces especials. Criteri de mesura d'obra: Es mesurarà la superfície realment executada segons especificacions de Projecte.
[5 empty] | Uts. | Llargada | Amplada | Alçada | Parcial | Subtotal
|  |  |  | Planta primera | 5 |  |  |  | 5
|  |  |  | Planta segona | 5 |  |  |  | 5 | 10
ICR070 | Partida | u | Reixeta d'intempèrie. | [6 empty] | 14 | 202.75 | 2838.5
Reixeta d'intempèrie per a instal·lacions de ventilació, marc frontal i lamel·les de perfils d'alumini, de 600x330 mm, tela metàl·lica d'acer galvanitzat amb malla de 20x20 mm, amb marc de muntatge de xapa d'acer galvanitzat. Inclús accessoris de muntatge i elements de fixació. Inclou: Replanteig. Muntatge i fixació del marc en el tancament. Fixació de la reixeta en el marc. Connexió al conducte. Criteri d'amidament de projecte: Nombre d'unitats previstes, segons documentació gràfica de Projecte. Criteri de mesura d'obra: Es mesurarà el nombre d'unitats realment executades segons especificacions de Projecte.
[5 empty] | Uts. | Llargada | Amplada | Alçada | Parcial | Subtotal
|  |  |  | Recuperador 1 | 2 |  |  |  | 2
|  |  |  | Recuperador 2 | 2 |  |  |  | 2
|  |  |  | Recuperador 3 | 2 |  |  |  | 2
|  |  |  | Recuperador 4 | 2 |  |  |  | 2
|  |  |  | psdc | 6 |  |  |  | 6 | 14
|  |  | 11.4.4 | [7 empty] | 25091.86 | 25091.86
|  |  | 11.4 | [7 empty] | 132529.23 | 132529.23
11.5 | Capítol |  | Ventilació Aparcament | [7 empty] | 11453.21 | 11453.21
IVM032 | Partida | u | Caixa d'extracció. | [6 empty] | 1 | 3221.16 | 3221.16
Caixa d'extracció amb una classificació F300 60 composta per ventilador centrífug de doble aspiració, amb rodet de branques cap a davant accionat mitjançant corretja de transmissió, motor per a alimentació trifàsica a 230/400 V i 50 Hz de freqüència, amb protecció tèrmica, aïllament classe F, grau de protecció IP55 i carcassa exterior d'acer galvanitzat en calent, de potència nominal 750 W, cabal màxim 4800 m³/h, nivell de pressió sonora 45 dBA, amb boca d'entrada lateral per a connexió a conducte d'extracció de 560 mm de diàmetre i boca de sortida lateral en línia de 560 mm de diàmetre; instal·lació en l'extrem exterior del conducte d'extracció (boca d'expulsió). Inclús accessoris i elements de fixació. Inclou: Replanteig. Col·locació i fixació. Connexionat i comprovació del seu correcte funcionament. Criteri d'amidament de projecte: Nombre d'unitats previstes, segons documentació gràfica de Projecte. Criteri de mesura d'obra: Es mesurarà el nombre d'unitats realment executades segons especificacions de Projecte.
ICR020 | Partida | m2 | Conducte de xapa galvanitzada. | [6 empty] | 20 | 39.44 | 788.8
Xarxa de conductes de distribució d'aire per a climatització, constituïda per conductes de xapa galvanitzada de 0,6 mm d'espessor i junts transversals amb beina lliscant tipus baioneta. Inclús embocadures, derivacions, accessoris de muntatge, elements de fixació i peces especials. Inclou: Replanteig del recorregut dels conductes. Marcat i posterior ancoratge dels suports dels conductes. Muntatge i fixació de conductes. Comprovació del seu correcte funcionament. Realització de proves de servei. Criteri d'amidament de projecte: Superfície projectada, segons documentació gràfica de Projecte, calculada com a producte del perímetre per la longitud del tram, mesurada entre els eixos dels elements o dels punts a connectar, sense descomptar les peces especials. Criteri de mesura d'obra: Es mesurarà la superfície realment executada segons especificacions de Projecte.
ICR015355 | Partida | m | Conducte circular. 355mm | [6 empty] | 12 | 19.36 | 232.32
Conducte circular de paret simple helicoïdal d'acer galvanitzat, de 355 mm de diàmetre i 0,6 mm de gruix, amb reforços, subministrat en trams de 3 o 5 m, per instal·lacions de ventilació i climatització. Inclús accessoris de muntatge i elements de fixació. Inclou: Replanteig del recorregut dels conductes. Marcat i posterior ancoratge dels suports dels conductes. Muntatge i fixació de conductes. Comprovació del seu correcte funcionament. Realització de proves de servei. Criteri d'amidament de projecte: Longitud projectada, segons documentació gràfica de Projecte, mesurada entre els eixos dels elements o dels punts a connectar, descomptant les peces especials. Criteri de mesura d'obra: Es mesurarà la longitud realment executada segons especificacions de Projecte.
ICR022 | Partida | m | Conducte circular de doble paret d'acer inoxidable, amb aïllament, amb resistència al foc. | [6 empty] | 5.5 | 1282 | 7051
Conducte circular, amb una resistència al foc de 120 minuts, format per tub de doble paret amb aïllament i junts d'estanquitat, de 350 mm de diàmetre interior, compost per paret interior d'acer inoxidable AISI 304 i paret exterior d'acer inoxidable AISI 304, amb aïllament de llana de roca entre parets, de 100 mm d'espessor, amb junt d'estanquitat interior de silicona per a condensats i junt d'estanquitat exterior de silicona, resistència al foc EI 120 (ho/ve) S500 multi segons UNE-EN 13501-4, pressió de treball de fins 200 Pa, per a extracció de fums. Inclús accessoris, peces especials, mòduls finals i material auxiliar para muntatge i subjecció a l'obra. Inclou: Replanteig. Presentació de tubs, accessoris, peces especials i mòduls finals. Fixació del material auxiliar per a muntatge i subjecció a l'obra. Muntatge. Connexionat i comprovació del seu correcte funcionament. Realització de proves de servei. Criteri d'amidament de projecte: Longitud mesurada segons documentació gràfica de Projecte. Criteri de mesura d'obra: Es mesurarà la longitud realment executada segons especificacions de Projecte.
ICR050c | Partida | u | Reixeta de retorn. 400x150 | [6 empty] | 3 | 53.31 | 159.93
Reixeta de retorn, d'alumini extrudit, anoditzat color natural E6-C-0, amb lamel·les horitzontals regulables individualment, de 425x225 mm, fixació mitjançant cargols vistos, muntada en conducte metàl·lic rectangular. Inclús accessoris de muntatge i elements de fixació. Inclou: Replanteig. Muntatge i fixació de la reixeta. Criteri d'amidament de projecte: Nombre d'unitats previstes, segons documentació gràfica de Projecte. Criteri de mesura d'obra: Es mesurarà el nombre d'unitats realment executades segons especificacions de Projecte.
|  |  | 11.5 | [7 empty] | 11453.21 | 11453.21
11.7 | Capítol |  | Ascensor | [7 empty] | 34533.34 | 34533.34
ITA010 | Partida | u | Ascensor per a persones. | [6 empty] | 1 | 34533.34 | 34533.34
Subministrament i instal·lació completa d'ascensor elèctric sense quart de màquines de freqüència variable de 1 m/s de velocitat, 5 parades, 630 kg de càrrega nominal, amb capacitat per a 8 persones, nivell alt d'acabat en cabina de 1100x1400x2200 mm, amb enllumenat elèctric permanent de 50 lux com a mínim, maniobra universal simple, portes interiors automàtiques d'acer inoxidable i portes exteriors automàtiques en acer inoxidable de 800x2000 mm. Inclús ganxos de fixació, llums d'enllumenat del buit, guies, cables de tracció i passacables, amortidors de vall, contrapesos, portes d'accés, grup tractor, quadre i cable de maniobra, bastidor, xassís i portes de cabina amb acabats, limitador de velocitat i paracaigudes, botoneres de pis i de cabina, selector de parades, instal·lació elèctrica, línia telefònica i sistemes de seguretat. Inclou: Replanteig de guies i nivells. Col·locació dels punts de fixació. Instal·lació dels llums d'enllumenat del buit. Muntatge de guies, cables de tracció i passacables. Col·locació dels amortidors de fossa. Col·locació de contrapesos. Presentació de les portes d'accés. Muntatge del grup tractor. Muntatge del quadre i connexió del cable de maniobra. Muntatge del bastidor, el xassís i les portes de cabina amb els seus acabats. Instal·lació del limitador de velocitat i el paracaigudes. Instal·lació de les botoneres de pis i de cabina. Instal·lació del selector de parades. Connexionat amb la xarxa elèctrica. Instal·lació de la línia telefònica i dels sistemes de seguretat. Comprovació del seu correcte funcionament. Realització de proves de servei. Model OTIS Gen2 Switch o similar SE0882UU d'acord amb el Reial decret 203/2016 de transposició de la Directiva d'ascensors 2014/33/UE, dissenyat sota els criteris de seguretat de les normes UNE EN: 81-20 i UNE EN: 81-50 i d'acord amb la Directiva de compatibilitat electromagnètica 2014/30 / UE. Criteri d'amidament de projecte: Nombre d'unitats previstes, segons documentació gràfica de Projecte. Criteri de mesura d'obra: Es mesurarà el nombre d'unitats realment executades segons especificacions de Projecte.
[5 empty] | Uts. | Llargada | Amplada | Alçada | Parcial | Subtotal
|  |  |  | Ascensor | 1 |  |  |  | 1 | 1
|  |  | 11.7 | [7 empty] | 34533.34 | 34533.34
11.8 | Capítol |  | Parallamp | [7 empty] | 10683.13 | 10683.13
IPE030 | Partida | u | Parallamps amb dispositiu d'encebament "PDC". | [6 empty] | 1 | 10683.13 | 10683.13
Sistema extern de protecció enfront el llamp, format per parallamps amb dispositiu d'encebament tipus "PDC", avanç de 15 µs i radi de protecció de 46 m per a un nivell de protecció 3 segons DB SUA Seguretat d'utilització i accessibilitat (CTE), sèrie Dat Controler Plus, model AT-1515 "APLICACIONES TECNOLÓGICAS", col·locat en coberta sobre màstil d'acer inoxidable AISI 304, model AT-066A "APLICACIONES TECNOLÓGICAS", de 1 1/2" de diàmetre i 6 m de longitud. Inclús suports, peces especials, platina conductora d'acer inoxidable, vies d'espurnes, comptador dels impactes de llamp rebuts, tub de protecció de la baixada i presa de terra amb platina conductora de coure estanyat. Inclou: Replanteig. Col·locació del màstil. Execució de la connexió a terra. Muntatge, connexionat i comprovació del seu correcte funcionament. Realització de proves de servei. Criteri d'amidament de projecte: Nombre d'unitats previstes, segons documentació gràfica de Projecte. Criteri de mesura d'obra: Es mesurarà el nombre d'unitats realment executades segons especificacions de Projecte.
[5 empty] | Uts. | Llargada | Amplada | Alçada | Parcial | Subtotal
|  |  |  | Parallamps | 1 |  |  |  | 1 | 1
|  |  | 11.8 | [7 empty] | 10683.13 | 10683.13
11.9 | Capítol |  | Domòtica | [7 empty] | 15227.17 | 15227.17
11.13.01 | Capítol |  | QGD | [7 empty] | 414.23 | 414.23
IMK800 | Partida | U | Font d'alimentació KNX. | [6 empty] | 1 | 334.82 | 334.82
Font d'alimentació de 4 mòduls, amb filtre de banda i sortida addicional, intensitat de sortida màxima 640 mA, per a dispositius amb protocol de comunicació KNX, tensió nominal entre 200 i 240 Vca (50/60 Hz) o entre 240 i 250 Vcc, tensió en la sortida per a la línia bus entre 28 i 31 Vcc i tensió en la sortida addicional 30 Vcc. Muntatge en carril DIN. Inclou: Muntatge i connexionat. Criteri d'amidament de projecte: Nombre d'unitats previstes, segons documentació gràfica de Projecte. Criteri de mesura d'obra: Es mesurarà el nombre d'unitats realment executades segons especificacions de Projecte.
IMK850 | Partida | U | Filtre de banda KNX. | [6 empty] | 1 | 79.41 | 79.41
Filtre de banda de 2 mòduls, per a dispositius amb protocol de comunicació KNX, intensitat nominal 640 mA, tensió nominal 30 Vcc. Muntatge en carril DIN. Inclou: Muntatge i connexionat. Criteri d'amidament de projecte: Nombre d'unitats previstes, segons documentació gràfica de Projecte. Criteri de mesura d'obra: Es mesurarà el nombre d'unitats realment executades segons especificacions de Projecte.
IMK500 | Partida | U | Actuador binari KNX. 4 sortides | [6 empty] | 0 | 254.07 | 0
Actuador de commutació per a control de fins a 4 dispositius, de 4 mòduls, amb protocol de comunicació KNX, de 6 A d'intensitat màxima per a alimentació a 230 V. Muntatge en carril DIN. Inclou: Muntatge i connexionat. Criteri d'amidament de projecte: Nombre d'unitats previstes, segons documentació gràfica de Projecte. Criteri de mesura d'obra: Es mesurarà el nombre d'unitats realment executades segons especificacions de Projecte.
IMK500b | Partida | U | Actuador binari KNX. 8 sortides | [6 empty] | 0 | 389.59 | 0
Actuador de commutació per a control de fins a 8 dispositius, de 4 mòduls, amb protocol de comunicació KNX, de 6 A d'intensitat màxima per a alimentació a 230 V. Muntatge en carril DIN. Inclou: Muntatge i connexionat. Criteri d'amidament de projecte: Nombre d'unitats previstes, segons documentació gràfica de Projecte. Criteri de mesura d'obra: Es mesurarà el nombre d'unitats realment executades segons especificacions de Projecte.
IMK200 | Partida | U | Entrada binària KNX. 4 entrades | [6 empty] | 0 | 343.79 | 0
Entrada binària per connectar fins a 4 dispositius convencionals amb tensió nominal 230 V, de 2 mòduls, amb protocol de comunicació KNX. Muntatge en carril DIN. Inclou: Muntatge i connexionat. Criteri d'amidament de projecte: Nombre d'unitats previstes, segons documentació gràfica de Projecte. Criteri de mesura d'obra: Es mesurarà el nombre d'unitats realment executades segons especificacions de Projecte.
IMK100 | Partida | U | Polsador KNX. Instal·lació encastada. | [6 empty] | 0 | 117.98 | 0
Polsador KNX amb finestra de control i sensor de temperatura, format per mecanisme per a polsador amb protocol de comunicació KNX, amb tecla de material termoplàstic color blanc acabat brillant i marc embellidor per a un element de material termoplàstic color blanc acabat brillant. Instal·lació encastada. Criteri de valoració econòmica: El preu no inclou la caixa per a mecanisme encastat. Inclou: Muntatge i connexionat. Criteri d'amidament de projecte: Nombre d'unitats previstes, segons documentació gràfica de Projecte. Criteri de mesura d'obra: Es mesurarà el nombre d'unitats realment executades segons especificacions de Projecte.
IMK105 | Partida | U | Polsador multifunció KNX. Instal·lació encastada. | [6 empty] | 0 | 241.39 | 0
Polsador multifunció KNX de 3 elements, format per mòdul polsador de 3 elements per a control de 6 funcions independents amb protocol de comunicació KNX, tecla de 3 elements de material termoplàstic color blanc acabat brillant i marc embellidor per a un element de material termoplàstic color blanc acabat brillant. Instal·lació encastada. Criteri de valoració econòmica: El preu no inclou l'acoblador de bus ni la caixa per a mecanisme encastat. Inclou: Muntatge i connexionat. Criteri d'amidament de projecte: Nombre d'unitats previstes, segons documentació gràfica de Projecte. Criteri de mesura d'obra: Es mesurarà el nombre d'unitats realment executades segons especificacions de Projecte.
IMK930 | Partida | m | Cable bus de comunicacions. | [6 empty] | 0 | 1.49 | 0
Cable bus rígid, apantallat, de 4 fils, de 0,8 mm² de secció per fil. Inclús accessoris i elements de subjecció. Inclou: Estesa de cables. Connexionat. Criteri d'amidament de projecte: Longitud mesurada segons documentació gràfica de Projecte. Criteri de mesura d'obra: Es mesurarà la longitud realment executada segons especificacions de Projecte.
|  |  | 11.13.01 | [7 empty] | 414.23 | 414.23
11.13.02 | Capítol |  | Aparcament | [7 empty] | 672.09 | 672.09
IMK500c | Partida | U | Actuador binari KNX. 4 sortides | [6 empty] | 1 | 253.93 | 253.93
Actuador de commutació per a control de fins a 4 dispositius, de 4 mòduls, amb protocol de comunicació KNX, de 6 A d'intensitat màxima per a alimentació a 230 V. Muntatge en carril DIN. Inclou: Muntatge i connexionat. Criteri d'amidament de projecte: Nombre d'unitats previstes, segons documentació gràfica de Projecte. Criteri de mesura d'obra: Es mesurarà el nombre d'unitats realment executades segons especificacions de Projecte.
IMK200b | Partida | U | Entrada binària KNX. 4 entrades | [6 empty] | 1 | 343.66 | 343.66
Entrada binària per connectar fins a 4 dispositius convencionals amb tensió nominal 230 V, de 2 mòduls, amb protocol de comunicació KNX. Muntatge en carril DIN. Inclou: Muntatge i connexionat. Criteri d'amidament de projecte: Nombre d'unitats previstes, segons documentació gràfica de Projecte. Criteri de mesura d'obra: Es mesurarà el nombre d'unitats realment executades segons especificacions de Projecte.
IMK930b | Partida | m | Cable bus de comunicacions. | [6 empty] | 50 | 1.49 | 74.5
Cable bus rígid, apantallat, de 4 fils, de 0,8 mm² de secció per fil. Inclús accessoris i elements de subjecció. Inclou: Estesa de cables. Connexionat. Criteri d'amidament de projecte: Longitud mesurada segons documentació gràfica de Projecte. Criteri de mesura d'obra: Es mesurarà la longitud realment executada segons especificacions de Projecte.
|  |  | 11.13.02 | [7 empty] | 672.09 | 672.09
11.13.03 | Capítol |  | Planta Baixa | [7 empty] | 2153.84 | 2153.84
IMK500d | Partida | U | Actuador binari KNX. 4 sortides | [6 empty] | 0 | 254.07 | 0
Actuador de commutació per a control de fins a 4 dispositius, de 4 mòduls, amb protocol de comunicació KNX, de 6 A d'intensitat màxima per a alimentació a 230 V. Muntatge en carril DIN. Inclou: Muntatge i connexionat. Criteri d'amidament de projecte: Nombre d'unitats previstes, segons documentació gràfica de Projecte. Criteri de mesura d'obra: Es mesurarà el nombre d'unitats realment executades segons especificacions de Projecte.
IMK500e | Partida | U | Actuador binari KNX. 8 sortides | [6 empty] | 2 | 389.45 | 778.9
Actuador de commutació per a control de fins a 8 dispositius, de 4 mòduls, amb protocol de comunicació KNX, de 6 A d'intensitat màxima per a alimentació a 230 V. Muntatge en carril DIN. Inclou: Muntatge i connexionat. Criteri d'amidament de projecte: Nombre d'unitats previstes, segons documentació gràfica de Projecte. Criteri de mesura d'obra: Es mesurarà el nombre d'unitats realment executades segons especificacions de Projecte.
IMK200c | Partida | U | Entrada binària KNX. 4 entrades | [6 empty] | 1 | 343.66 | 343.66
Entrada binària per connectar fins a 4 dispositius convencionals amb tensió nominal 230 V, de 2 mòduls, amb protocol de comunicació KNX. Muntatge en carril DIN. Inclou: Muntatge i connexionat. Criteri d'amidament de projecte: Nombre d'unitats previstes, segons documentació gràfica de Projecte. Criteri de mesura d'obra: Es mesurarà el nombre d'unitats realment executades segons especificacions de Projecte.
IMK100b | Partida | U | Polsador KNX. Instal·lació encastada. | [6 empty] | 2 | 117.89 | 235.78
Polsador KNX amb finestra de control i sensor de temperatura, format per mecanisme per a polsador amb protocol de comunicació KNX, amb tecla de material termoplàstic color blanc acabat brillant i marc embellidor per a un element de material termoplàstic color blanc acabat brillant. Instal·lació encastada. Criteri de valoració econòmica: El preu no inclou la caixa per a mecanisme encastat. Inclou: Muntatge i connexionat. Criteri d'amidament de projecte: Nombre d'unitats previstes, segons documentació gràfica de Projecte. Criteri de mesura d'obra: Es mesurarà el nombre d'unitats realment executades segons especificacions de Projecte.
IMK105b | Partida | U | Polsador multifunció KNX. Instal·lació encastada. | [6 empty] | 2 | 241.3 | 482.6
Polsador multifunció KNX de 3 elements, format per mòdul polsador de 3 elements per a control de 6 funcions independents amb protocol de comunicació KNX, tecla de 3 elements de material termoplàstic color blanc acabat brillant i marc embellidor per a un element de material termoplàstic color blanc acabat brillant. Instal·lació encastada. Criteri de valoració econòmica: El preu no inclou l'acoblador de bus ni la caixa per a mecanisme encastat. Inclou: Muntatge i connexionat. Criteri d'amidament de projecte: Nombre d'unitats previstes, segons documentació gràfica de Projecte. Criteri de mesura d'obra: Es mesurarà el nombre d'unitats realment executades segons especificacions de Projecte.
IMK930h | Partida | m | Cable bus de comunicacions. | [6 empty] | 210 | 1.49 | 312.9
Cable bus rígid, apantallat, de 4 fils, de 0,8 mm² de secció per fil. Inclús accessoris i elements de subjecció. Inclou: Estesa de cables. Connexionat. Criteri d'amidament de projecte: Longitud mesurada segons documentació gràfica de Projecte. Criteri de mesura d'obra: Es mesurarà la longitud realment executada segons especificacions de Projecte.
[5 empty] | Uts. | Llargada | Amplada | Alçada | Parcial | Subtotal
|  |  |  | Domòtica |  | 80 |  |  | 80
|  |  |  | Porta entrada | 2 | 50 |  |  | 100
|  |  |  | psdc |  | 30 |  |  | 30 | 210
|  |  | 11.13.03 | [7 empty] | 2153.84 | 2153.84
02.04 | Capítol |  | Planta Entresol 1 | [7 empty] | 907.87 | 907.87
IMK500f | Partida | U | Actuador binari KNX. 4 sortides | [6 empty] | 1 | 253.93 | 253.93
Actuador de commutació per a control de fins a 4 dispositius, de 4 mòduls, amb protocol de comunicació KNX, de 6 A d'intensitat màxima per a alimentació a 230 V. Muntatge en carril DIN. Inclou: Muntatge i connexionat. Criteri d'amidament de projecte: Nombre d'unitats previstes, segons documentació gràfica de Projecte. Criteri de mesura d'obra: Es mesurarà el nombre d'unitats realment executades segons especificacions de Projecte.
IMK500g | Partida | U | Actuador binari KNX. 8 sortides | [6 empty] | 0 | 389.59 | 0
Actuador de commutació per a control de fins a 8 dispositius, de 4 mòduls, amb protocol de comunicació KNX, de 6 A d'intensitat màxima per a alimentació a 230 V. Muntatge en carril DIN. Inclou: Muntatge i connexionat. Criteri d'amidament de projecte: Nombre d'unitats previstes, segons documentació gràfica de Projecte. Criteri de mesura d'obra: Es mesurarà el nombre d'unitats realment executades segons especificacions de Projecte.
IMK200d | Partida | U | Entrada binària KNX. 4 entrades | [6 empty] | 1 | 343.66 | 343.66
Entrada binària per connectar fins a 4 dispositius convencionals amb tensió nominal 230 V, de 2 mòduls, amb protocol de comunicació KNX. Muntatge en carril DIN. Inclou: Muntatge i connexionat. Criteri d'amidament de projecte: Nombre d'unitats previstes, segons documentació gràfica de Projecte. Criteri de mesura d'obra: Es mesurarà el nombre d'unitats realment executades segons especificacions de Projecte.
IMK100c | Partida | U | Polsador KNX. Instal·lació encastada. | [6 empty] | 2 | 117.89 | 235.78
Polsador KNX amb finestra de control i sensor de temperatura, format per mecanisme per a polsador amb protocol de comunicació KNX, amb tecla de material termoplàstic color blanc acabat brillant i marc embellidor per a un element de material termoplàstic color blanc acabat brillant. Instal·lació encastada. Criteri de valoració econòmica: El preu no inclou la caixa per a mecanisme encastat. Inclou: Muntatge i connexionat. Criteri d'amidament de projecte: Nombre d'unitats previstes, segons documentació gràfica de Projecte. Criteri de mesura d'obra: Es mesurarà el nombre d'unitats realment executades segons especificacions de Projecte.
IMK105c | Partida | U | Polsador multifunció KNX. Instal·lació encastada. | [6 empty] | 0 | 241.39 | 0
Polsador multifunció KNX de 3 elements, format per mòdul polsador de 3 elements per a control de 6 funcions independents amb protocol de comunicació KNX, tecla de 3 elements de material termoplàstic color blanc acabat brillant i marc embellidor per a un element de material termoplàstic color blanc acabat brillant. Instal·lació encastada. Criteri de valoració econòmica: El preu no inclou l'acoblador de bus ni la caixa per a mecanisme encastat. Inclou: Muntatge i connexionat. Criteri d'amidament de projecte: Nombre d'unitats previstes, segons documentació gràfica de Projecte. Criteri de mesura d'obra: Es mesurarà el nombre d'unitats realment executades segons especificacions de Projecte.
IMK930h | Partida | m | Cable bus de comunicacions. | [6 empty] | 50 | 1.49 | 74.5
Cable bus rígid, apantallat, de 4 fils, de 0,8 mm² de secció per fil. Inclús accessoris i elements de subjecció. Inclou: Estesa de cables. Connexionat. Criteri d'amidament de projecte: Longitud mesurada segons documentació gràfica de Projecte. Criteri de mesura d'obra: Es mesurarà la longitud realment executada segons especificacions de Projecte.
|  |  | 02.04 | [7 empty] | 907.87 | 907.87
02.05 | Capítol |  | Planta Entresol 2 | [7 empty] | 2009.55 | 2009.55
IMK500h | Partida | U | Actuador binari KNX. 4 sortides | [6 empty] | 1 | 253.93 | 253.93
Actuador de commutació per a control de fins a 4 dispositius, de 4 mòduls, amb protocol de comunicació KNX, de 6 A d'intensitat màxima per a alimentació a 230 V. Muntatge en carril DIN. Inclou: Muntatge i connexionat. Criteri d'amidament de projecte: Nombre d'unitats previstes, segons documentació gràfica de Projecte. Criteri de mesura d'obra: Es mesurarà el nombre d'unitats realment executades segons especificacions de Projecte.
IMK500i | Partida | U | Actuador binari KNX. 8 sortides | [6 empty] | 1 | 389.45 | 389.45
Actuador de commutació per a control de fins a 8 dispositius, de 4 mòduls, amb protocol de comunicació KNX, de 6 A d'intensitat màxima per a alimentació a 230 V. Muntatge en carril DIN. Inclou: Muntatge i connexionat. Criteri d'amidament de projecte: Nombre d'unitats previstes, segons documentació gràfica de Projecte. Criteri de mesura d'obra: Es mesurarà el nombre d'unitats realment executades segons especificacions de Projecte.
IMK200e | Partida | U | Entrada binària KNX. 4 entrades | [6 empty] | 2 | 343.66 | 687.32
Entrada binària per connectar fins a 4 dispositius convencionals amb tensió nominal 230 V, de 2 mòduls, amb protocol de comunicació KNX. Muntatge en carril DIN. Inclou: Muntatge i connexionat. Criteri d'amidament de projecte: Nombre d'unitats previstes, segons documentació gràfica de Projecte. Criteri de mesura d'obra: Es mesurarà el nombre d'unitats realment executades segons especificacions de Projecte.
IMK100d | Partida | U | Polsador KNX. Instal·lació encastada. | [6 empty] | 5 | 117.89 | 589.45
Polsador KNX amb finestra de control i sensor de temperatura, format per mecanisme per a polsador amb protocol de comunicació KNX, amb tecla de material termoplàstic color blanc acabat brillant i marc embellidor per a un element de material termoplàstic color blanc acabat brillant. Instal·lació encastada. Criteri de valoració econòmica: El preu no inclou la caixa per a mecanisme encastat. Inclou: Muntatge i connexionat. Criteri d'amidament de projecte: Nombre d'unitats previstes, segons documentació gràfica de Projecte. Criteri de mesura d'obra: Es mesurarà el nombre d'unitats realment executades segons especificacions de Projecte.
IMK105d | Partida | U | Polsador multifunció KNX. Instal·lació encastada. | [6 empty] | 0 | 241.39 | 0
Polsador multifunció KNX de 3 elements, format per mòdul polsador de 3 elements per a control de 6 funcions independents amb protocol de comunicació KNX, tecla de 3 elements de material termoplàstic color blanc acabat brillant i marc embellidor per a un element de material termoplàstic color blanc acabat brillant. Instal·lació encastada. Criteri de valoració econòmica: El preu no inclou l'acoblador de bus ni la caixa per a mecanisme encastat. Inclou: Muntatge i connexionat. Criteri d'amidament de projecte: Nombre d'unitats previstes, segons documentació gràfica de Projecte. Criteri de mesura d'obra: Es mesurarà el nombre d'unitats realment executades segons especificacions de Projecte.
IMK930h | Partida | m | Cable bus de comunicacions. | [6 empty] | 60 | 1.49 | 89.4
Cable bus rígid, apantallat, de 4 fils, de 0,8 mm² de secció per fil. Inclús accessoris i elements de subjecció. Inclou: Estesa de cables. Connexionat. Criteri d'amidament de projecte: Longitud mesurada segons documentació gràfica de Projecte. Criteri de mesura d'obra: Es mesurarà la longitud realment executada segons especificacions de Projecte.
|  |  | 02.05 | [7 empty] | 2009.55 | 2009.55
02.06 | Capítol |  | Planta Primera 1 | [7 empty] | 1068.3 | 1068.3
IMK500j | Partida | U | Actuador binari KNX. 4 sortides | [6 empty] | 0 | 254.07 | 0
Actuador de commutació per a control de fins a 4 dispositius, de 4 mòduls, amb protocol de comunicació KNX, de 6 A d'intensitat màxima per a alimentació a 230 V. Muntatge en carril DIN. Inclou: Muntatge i connexionat. Criteri d'amidament de projecte: Nombre d'unitats previstes, segons documentació gràfica de Projecte. Criteri de mesura d'obra: Es mesurarà el nombre d'unitats realment executades segons especificacions de Projecte.
IMK500k | Partida | U | Actuador binari KNX. 8 sortides | [6 empty] | 1 | 389.45 | 389.45
Actuador de commutació per a control de fins a 8 dispositius, de 4 mòduls, amb protocol de comunicació KNX, de 6 A d'intensitat màxima per a alimentació a 230 V. Muntatge en carril DIN. Inclou: Muntatge i connexionat. Criteri d'amidament de projecte: Nombre d'unitats previstes, segons documentació gràfica de Projecte. Criteri de mesura d'obra: Es mesurarà el nombre d'unitats realment executades segons especificacions de Projecte.
IMK200f | Partida | U | Entrada binària KNX. 4 entrades | [6 empty] | 0 | 343.79 | 0
Entrada binària per connectar fins a 4 dispositius convencionals amb tensió nominal 230 V, de 2 mòduls, amb protocol de comunicació KNX. Muntatge en carril DIN. Inclou: Muntatge i connexionat. Criteri d'amidament de projecte: Nombre d'unitats previstes, segons documentació gràfica de Projecte. Criteri de mesura d'obra: Es mesurarà el nombre d'unitats realment executades segons especificacions de Projecte.
IMK100e | Partida | U | Polsador KNX. Instal·lació encastada. | [6 empty] | 5 | 117.89 | 589.45
Polsador KNX amb finestra de control i sensor de temperatura, format per mecanisme per a polsador amb protocol de comunicació KNX, amb tecla de material termoplàstic color blanc acabat brillant i marc embellidor per a un element de material termoplàstic color blanc acabat brillant. Instal·lació encastada. Criteri de valoració econòmica: El preu no inclou la caixa per a mecanisme encastat. Inclou: Muntatge i connexionat. Criteri d'amidament de projecte: Nombre d'unitats previstes, segons documentació gràfica de Projecte. Criteri de mesura d'obra: Es mesurarà el nombre d'unitats realment executades segons especificacions de Projecte.
IMK105e | Partida | U | Polsador multifunció KNX. Instal·lació encastada. | [6 empty] | 0 | 241.39 | 0
Polsador multifunció KNX de 3 elements, format per mòdul polsador de 3 elements per a control de 6 funcions independents amb protocol de comunicació KNX, tecla de 3 elements de material termoplàstic color blanc acabat brillant i marc embellidor per a un element de material termoplàstic color blanc acabat brillant. Instal·lació encastada. Criteri de valoració econòmica: El preu no inclou l'acoblador de bus ni la caixa per a mecanisme encastat. Inclou: Muntatge i connexionat. Criteri d'amidament de projecte: Nombre d'unitats previstes, segons documentació gràfica de Projecte. Criteri de mesura d'obra: Es mesurarà el nombre d'unitats realment executades segons especificacions de Projecte.
IMK930f | Partida | m | Cable bus de comunicacions. | [6 empty] | 60 | 1.49 | 89.4
Cable bus rígid, apantallat, de 4 fils, de 0,8 mm² de secció per fil. Inclús accessoris i elements de subjecció. Inclou: Estesa de cables. Connexionat. Criteri d'amidament de projecte: Longitud mesurada segons documentació gràfica de Projecte. Criteri de mesura d'obra: Es mesurarà la longitud realment executada segons especificacions de Projecte.
|  |  | 02.06 | [7 empty] | 1068.3 | 1068.3
02.07 | Capítol |  | Planta Primera 2 | [7 empty] | 2528.54 | 2528.54
IMK500l | Partida | U | Actuador binari KNX. 4 sortides | [6 empty] | 0 | 254.07 | 0
Actuador de commutació per a control de fins a 4 dispositius, de 4 mòduls, amb protocol de comunicació KNX, de 6 A d'intensitat màxima per a alimentació a 230 V. Muntatge en carril DIN. Inclou: Muntatge i connexionat. Criteri d'amidament de projecte: Nombre d'unitats previstes, segons documentació gràfica de Projecte. Criteri de mesura d'obra: Es mesurarà el nombre d'unitats realment executades segons especificacions de Projecte.
IMK500m | Partida | U | Actuador binari KNX. 8 sortides | [6 empty] | 2 | 389.45 | 778.9
Actuador de commutació per a control de fins a 8 dispositius, de 4 mòduls, amb protocol de comunicació KNX, de 6 A d'intensitat màxima per a alimentació a 230 V. Muntatge en carril DIN. Inclou: Muntatge i connexionat. Criteri d'amidament de projecte: Nombre d'unitats previstes, segons documentació gràfica de Projecte. Criteri de mesura d'obra: Es mesurarà el nombre d'unitats realment executades segons especificacions de Projecte.
IMK200g | Partida | U | Entrada binària KNX. 4 entrades | [6 empty] | 2 | 343.66 | 687.32
Entrada binària per connectar fins a 4 dispositius convencionals amb tensió nominal 230 V, de 2 mòduls, amb protocol de comunicació KNX. Muntatge en carril DIN. Inclou: Muntatge i connexionat. Criteri d'amidament de projecte: Nombre d'unitats previstes, segons documentació gràfica de Projecte. Criteri de mesura d'obra: Es mesurarà el nombre d'unitats realment executades segons especificacions de Projecte.
IMK100f | Partida | U | Polsador KNX. Instal·lació encastada. | [6 empty] | 8 | 117.89 | 943.12
Polsador KNX amb finestra de control i sensor de temperatura, format per mecanisme per a polsador amb protocol de comunicació KNX, amb tecla de material termoplàstic color blanc acabat brillant i marc embellidor per a un element de material termoplàstic color blanc acabat brillant. Instal·lació encastada. Criteri de valoració econòmica: El preu no inclou la caixa per a mecanisme encastat. Inclou: Muntatge i connexionat. Criteri d'amidament de projecte: Nombre d'unitats previstes, segons documentació gràfica de Projecte. Criteri de mesura d'obra: Es mesurarà el nombre d'unitats realment executades segons especificacions de Projecte.
IMK105f | Partida | U | Polsador multifunció KNX. Instal·lació encastada. | [6 empty] | 0 | 241.39 | 0
Polsador multifunció KNX de 3 elements, format per mòdul polsador de 3 elements per a control de 6 funcions independents amb protocol de comunicació KNX, tecla de 3 elements de material termoplàstic color blanc acabat brillant i marc embellidor per a un element de material termoplàstic color blanc acabat brillant. Instal·lació encastada. Criteri de valoració econòmica: El preu no inclou l'acoblador de bus ni la caixa per a mecanisme encastat. Inclou: Muntatge i connexionat. Criteri d'amidament de projecte: Nombre d'unitats previstes, segons documentació gràfica de Projecte. Criteri de mesura d'obra: Es mesurarà el nombre d'unitats realment executades segons especificacions de Projecte.
IMK930g | Partida | m | Cable bus de comunicacions. | [6 empty] | 80 | 1.49 | 119.2
Cable bus rígid, apantallat, de 4 fils, de 0,8 mm² de secció per fil. Inclús accessoris i elements de subjecció. Inclou: Estesa de cables. Connexionat. Criteri d'amidament de projecte: Longitud mesurada segons documentació gràfica de Projecte. Criteri de mesura d'obra: Es mesurarà la longitud realment executada segons especificacions de Projecte.
|  |  | 02.07 | [7 empty] | 2528.54 | 2528.54
02.08 | Capítol |  | Planta Segona 1 | [7 empty] | 1068.3 | 1068.3
IMK500n | Partida | U | Actuador binari KNX. 4 sortides | [6 empty] | 0 | 254.07 | 0
Actuador de commutació per a control de fins a 4 dispositius, de 4 mòduls, amb protocol de comunicació KNX, de 6 A d'intensitat màxima per a alimentació a 230 V. Muntatge en carril DIN. Inclou: Muntatge i connexionat. Criteri d'amidament de projecte: Nombre d'unitats previstes, segons documentació gràfica de Projecte. Criteri de mesura d'obra: Es mesurarà el nombre d'unitats realment executades segons especificacions de Projecte.
IMK500o | Partida | U | Actuador binari KNX. 8 sortides | [6 empty] | 1 | 389.45 | 389.45
Actuador de commutació per a control de fins a 8 dispositius, de 4 mòduls, amb protocol de comunicació KNX, de 6 A d'intensitat màxima per a alimentació a 230 V. Muntatge en carril DIN. Inclou: Muntatge i connexionat. Criteri d'amidament de projecte: Nombre d'unitats previstes, segons documentació gràfica de Projecte. Criteri de mesura d'obra: Es mesurarà el nombre d'unitats realment executades segons especificacions de Projecte.
IMK200h | Partida | U | Entrada binària KNX. 4 entrades | [6 empty] | 0 | 343.79 | 0
Entrada binària per connectar fins a 4 dispositius convencionals amb tensió nominal 230 V, de 2 mòduls, amb protocol de comunicació KNX. Muntatge en carril DIN. Inclou: Muntatge i connexionat. Criteri d'amidament de projecte: Nombre d'unitats previstes, segons documentació gràfica de Projecte. Criteri de mesura d'obra: Es mesurarà el nombre d'unitats realment executades segons especificacions de Projecte.
IMK100g | Partida | U | Polsador KNX. Instal·lació encastada. | [6 empty] | 5 | 117.89 | 589.45
Polsador KNX amb finestra de control i sensor de temperatura, format per mecanisme per a polsador amb protocol de comunicació KNX, amb tecla de material termoplàstic color blanc acabat brillant i marc embellidor per a un element de material termoplàstic color blanc acabat brillant. Instal·lació encastada. Criteri de valoració econòmica: El preu no inclou la caixa per a mecanisme encastat. Inclou: Muntatge i connexionat. Criteri d'amidament de projecte: Nombre d'unitats previstes, segons documentació gràfica de Projecte. Criteri de mesura d'obra: Es mesurarà el nombre d'unitats realment executades segons especificacions de Projecte.
IMK105g | Partida | U | Polsador multifunció KNX. Instal·lació encastada. | [6 empty] | 0 | 241.39 | 0
Polsador multifunció KNX de 3 elements, format per mòdul polsador de 3 elements per a control de 6 funcions independents amb protocol de comunicació KNX, tecla de 3 elements de material termoplàstic color blanc acabat brillant i marc embellidor per a un element de material termoplàstic color blanc acabat brillant. Instal·lació encastada. Criteri de valoració econòmica: El preu no inclou l'acoblador de bus ni la caixa per a mecanisme encastat. Inclou: Muntatge i connexionat. Criteri d'amidament de projecte: Nombre d'unitats previstes, segons documentació gràfica de Projecte. Criteri de mesura d'obra: Es mesurarà el nombre d'unitats realment executades segons especificacions de Projecte.
IMK930h | Partida | m | Cable bus de comunicacions. | [6 empty] | 60 | 1.49 | 89.4
Cable bus rígid, apantallat, de 4 fils, de 0,8 mm² de secció per fil. Inclús accessoris i elements de subjecció. Inclou: Estesa de cables. Connexionat. Criteri d'amidament de projecte: Longitud mesurada segons documentació gràfica de Projecte. Criteri de mesura d'obra: Es mesurarà la longitud realment executada segons especificacions de Projecte.
|  |  | 02.08 | [7 empty] | 1068.3 | 1068.3
02.09 | Capítol |  | Planta Segona 2 | [7 empty] | 2174.87 | 2174.87
IMK500q | Partida | U | Actuador binari KNX. 8 sortides | [6 empty] | 2 | 389.45 | 778.9
Actuador de commutació per a control de fins a 8 dispositius, de 4 mòduls, amb protocol de comunicació KNX, de 6 A d'intensitat màxima per a alimentació a 230 V. Muntatge en carril DIN. Inclou: Muntatge i connexionat. Criteri d'amidament de projecte: Nombre d'unitats previstes, segons documentació gràfica de Projecte. Criteri de mesura d'obra: Es mesurarà el nombre d'unitats realment executades segons especificacions de Projecte.
IMK200i | Partida | U | Entrada binària KNX. 4 entrades | [6 empty] | 2 | 343.66 | 687.32
Entrada binària per connectar fins a 4 dispositius convencionals amb tensió nominal 230 V, de 2 mòduls, amb protocol de comunicació KNX. Muntatge en carril DIN. Inclou: Muntatge i connexionat. Criteri d'amidament de projecte: Nombre d'unitats previstes, segons documentació gràfica de Projecte. Criteri de mesura d'obra: Es mesurarà el nombre d'unitats realment executades segons especificacions de Projecte.
IMK100h | Partida | U | Polsador KNX. Instal·lació encastada. | [6 empty] | 5 | 117.89 | 589.45
Polsador KNX amb finestra de control i sensor de temperatura, format per mecanisme per a polsador amb protocol de comunicació KNX, amb tecla de material termoplàstic color blanc acabat brillant i marc embellidor per a un element de material termoplàstic color blanc acabat brillant. Instal·lació encastada. Criteri de valoració econòmica: El preu no inclou la caixa per a mecanisme encastat. Inclou: Muntatge i connexionat. Criteri d'amidament de projecte: Nombre d'unitats previstes, segons documentació gràfica de Projecte. Criteri de mesura d'obra: Es mesurarà el nombre d'unitats realment executades segons especificacions de Projecte.
IMK105h | Partida | U | Polsador multifunció KNX. Instal·lació encastada. | [6 empty] | 0 | 241.39 | 0
Polsador multifunció KNX de 3 elements, format per mòdul polsador de 3 elements per a control de 6 funcions independents amb protocol de comunicació KNX, tecla de 3 elements de material termoplàstic color blanc acabat brillant i marc embellidor per a un element de material termoplàstic color blanc acabat brillant. Instal·lació encastada. Criteri de valoració econòmica: El preu no inclou l'acoblador de bus ni la caixa per a mecanisme encastat. Inclou: Muntatge i connexionat. Criteri d'amidament de projecte: Nombre d'unitats previstes, segons documentació gràfica de Projecte. Criteri de mesura d'obra: Es mesurarà el nombre d'unitats realment executades segons especificacions de Projecte.
IMK930h | Partida | m | Cable bus de comunicacions. | [6 empty] | 80 | 1.49 | 119.2
Cable bus rígid, apantallat, de 4 fils, de 0,8 mm² de secció per fil. Inclús accessoris i elements de subjecció. Inclou: Estesa de cables. Connexionat. Criteri d'amidament de projecte: Longitud mesurada segons documentació gràfica de Projecte. Criteri de mesura d'obra: Es mesurarà la longitud realment executada segons especificacions de Projecte.
|  |  | 02.09 | [7 empty] | 2174.87 | 2174.87
02.10 | Capítol |  | Planta Sota Coberta 1 | [7 empty] | 935.51 | 935.51
IMK500r | Partida | U | Actuador binari KNX. 4 sortides | [6 empty] | 0 | 254.07 | 0
Actuador de commutació per a control de fins a 4 dispositius, de 4 mòduls, amb protocol de comunicació KNX, de 6 A d'intensitat màxima per a alimentació a 230 V. Muntatge en carril DIN. Inclou: Muntatge i connexionat. Criteri d'amidament de projecte: Nombre d'unitats previstes, segons documentació gràfica de Projecte. Criteri de mesura d'obra: Es mesurarà el nombre d'unitats realment executades segons especificacions de Projecte.
IMK500s | Partida | U | Actuador binari KNX. 8 sortides | [6 empty] | 1 | 389.45 | 389.45
Actuador de commutació per a control de fins a 8 dispositius, de 4 mòduls, amb protocol de comunicació KNX, de 6 A d'intensitat màxima per a alimentació a 230 V. Muntatge en carril DIN. Inclou: Muntatge i connexionat. Criteri d'amidament de projecte: Nombre d'unitats previstes, segons documentació gràfica de Projecte. Criteri de mesura d'obra: Es mesurarà el nombre d'unitats realment executades segons especificacions de Projecte.
IMK100i | Partida | U | Polsador KNX. Instal·lació encastada. | [6 empty] | 4 | 117.89 | 471.56
Polsador KNX amb finestra de control i sensor de temperatura, format per mecanisme per a polsador amb protocol de comunicació KNX, amb tecla de material termoplàstic color blanc acabat brillant i marc embellidor per a un element de material termoplàstic color blanc acabat brillant. Instal·lació encastada. Criteri de valoració econòmica: El preu no inclou la caixa per a mecanisme encastat. Inclou: Muntatge i connexionat. Criteri d'amidament de projecte: Nombre d'unitats previstes, segons documentació gràfica de Projecte. Criteri de mesura d'obra: Es mesurarà el nombre d'unitats realment executades segons especificacions de Projecte.
IMK930h | Partida | m | Cable bus de comunicacions. | [6 empty] | 50 | 1.49 | 74.5
Cable bus rígid, apantallat, de 4 fils, de 0,8 mm² de secció per fil. Inclús accessoris i elements de subjecció. Inclou: Estesa de cables. Connexionat. Criteri d'amidament de projecte: Longitud mesurada segons documentació gràfica de Projecte. Criteri de mesura d'obra: Es mesurarà la longitud realment executada segons especificacions de Projecte.
|  |  | 02.10 | [7 empty] | 935.51 | 935.51
11.13.11 | Capítol |  | Planta Sota Coberta 2 | [7 empty] | 1294.07 | 1294.07
IMK500t | Partida | U | Actuador binari KNX. 4 sortides | [6 empty] | 0 | 254.07 | 0
Actuador de commutació per a control de fins a 4 dispositius, de 4 mòduls, amb protocol de comunicació KNX, de 6 A d'intensitat màxima per a alimentació a 230 V. Muntatge en carril DIN. Inclou: Muntatge i connexionat. Criteri d'amidament de projecte: Nombre d'unitats previstes, segons documentació gràfica de Projecte. Criteri de mesura d'obra: Es mesurarà el nombre d'unitats realment executades segons especificacions de Projecte.
IMK500u | Partida | U | Actuador binari KNX. 8 sortides | [6 empty] | 1 | 389.45 | 389.45
Actuador de commutació per a control de fins a 8 dispositius, de 4 mòduls, amb protocol de comunicació KNX, de 6 A d'intensitat màxima per a alimentació a 230 V. Muntatge en carril DIN. Inclou: Muntatge i connexionat. Criteri d'amidament de projecte: Nombre d'unitats previstes, segons documentació gràfica de Projecte. Criteri de mesura d'obra: Es mesurarà el nombre d'unitats realment executades segons especificacions de Projecte.
IMK200k | Partida | U | Entrada binària KNX. 4 entrades | [6 empty] | 1 | 343.66 | 343.66
Entrada binària per connectar fins a 4 dispositius convencionals amb tensió nominal 230 V, de 2 mòduls, amb protocol de comunicació KNX. Muntatge en carril DIN. Inclou: Muntatge i connexionat. Criteri d'amidament de projecte: Nombre d'unitats previstes, segons documentació gràfica de Projecte. Criteri de mesura d'obra: Es mesurarà el nombre d'unitats realment executades segons especificacions de Projecte.
IMK100j | Partida | U | Polsador KNX. Instal·lació encastada. | [6 empty] | 4 | 117.89 | 471.56
Polsador KNX amb finestra de control i sensor de temperatura, format per mecanisme per a polsador amb protocol de comunicació KNX, amb tecla de material termoplàstic color blanc acabat brillant i marc embellidor per a un element de material termoplàstic color blanc acabat brillant. Instal·lació encastada. Criteri de valoració econòmica: El preu no inclou la caixa per a mecanisme encastat. Inclou: Muntatge i connexionat. Criteri d'amidament de projecte: Nombre d'unitats previstes, segons documentació gràfica de Projecte. Criteri de mesura d'obra: Es mesurarà el nombre d'unitats realment executades segons especificacions de Projecte.
IMK930h | Partida | m | Cable bus de comunicacions. | [6 empty] | 60 | 1.49 | 89.4
Cable bus rígid, apantallat, de 4 fils, de 0,8 mm² de secció per fil. Inclús accessoris i elements de subjecció. Inclou: Estesa de cables. Connexionat. Criteri d'amidament de projecte: Longitud mesurada segons documentació gràfica de Projecte. Criteri de mesura d'obra: Es mesurarà la longitud realment executada segons especificacions de Projecte.
|  |  | 11.13.11 | [7 empty] | 1294.07 | 1294.07
|  |  | 11.9 | [7 empty] | 15227.17 | 15227.17
11.10 | Capítol |  | Càmares de seguretat | [7 empty] | 4603.27 | 4603.27
PPA0-HA51 | Partida | u | Càmera fixa | [6 empty] | 12 | 214.16 | 2569.92
CAMARA IP 4MPX HIKVISION DS-2CD2047G2HLIU/ SL(2.8MM)(EF) BLACK o similar
[5 empty] | Uts. | Llargada | Amplada | Alçada | Parcial | Subtotal
|  |  |  | Càmares | 12 |  |  |  | 12 | 12
PPA1-HA69 | Partida | u | Gravador 16 canals | [6 empty] | 1 | 473.13 | 473.13
GRABADOR 16CH IP POE HIKVISION DS-7616NXIK2/16P(D) per a muntage de superficie, instal.lat
[5 empty] | Uts. | Llargada | Amplada | Alçada | Parcial | Subtotal
|  |  |  | Gravador | 1 |  |  |  | 1 | 1
PPA1-HA69b | Partida | u | Disc dur | [6 empty] | 1 | 151.71 | 151.71
DISC DUR CCTV 4TB WD PURPLE muntage de superficie, instal.lat
[5 empty] | Uts. | Llargada | Amplada | Alçada | Parcial | Subtotal
|  |  |  | Disc dur | 1 |  |  |  | 1 | 1
PP44-663R | Partida | m | Cable transm.dades,4par.,cat.6 F/UTP,poliolefina/poliolefina,n/propag.incendi UNE-EN 50266,col.tub/canal | [6 empty] | 480 | 2.02 | 969.6
Cable per a transmissió de dades amb conductor de coure, de 4 parells, categoria 6 F/UTP, aïllament de poliolefina i coberta de poliolefina, de baixa emissió de fums i opacitat reduïda, no propagador de l'incendi segons UNE-EN 50266, col·locat sota tub o canal
[5 empty] | Uts. | Llargada | Amplada | Alçada | Parcial | Subtotal
|  |  |  | Cablejat | 12 | 40 |  |  | 480 | 480
PP44-663Rb | Partida | u | Configuració | [6 empty] | 1 | 438.91 | 438.91
Mà d'obra i configuració sistema de càmeres de seguretat.
[5 empty] | Uts. | Llargada | Amplada | Alçada | Parcial | Subtotal
|  |  |  | Configuració | 1 |  |  |  | 1 | 1
|  |  | 11.10 | [7 empty] | 4603.27 | 4603.27
11.11 | Capítol |  | Alarma antiintrusió | [7 empty] | 4844.26 | 4844.26
IDA010 | Partida | u | Sistema de protecció antirobatori. | [6 empty] | 1 | 4844.26 | 4844.26
Sistema de protecció antirobatori compost de central microprocessada de 8 zones amb transmissor telefònic a central receptora d'alarmes, 8 detectors d'infraroigs, 8 detectors de doble tecnologia, 8 detectors de trencament de vidres, 3 teclats, sirena interior i sirena exterior. Inclús bateries, suports i elements de fixació dels diferents elements que composen la instal·lació, canalització i cablejat amb cable de seguretat de 4x0,22 mm² amb funda i apantallat. Inclou: Replanteig i traçat. Col·locació i fixació de tubs i caixes. Estesa de cables. Muntatge, connexionat i comprovació del seu correcte funcionament. Criteri d'amidament de projecte: Nombre d'unitats previstes, segons documentació gràfica de Projecte. Criteri de mesura d'obra: Es mesurarà el nombre d'unitats realment executades segons especificacions de Projecte.
PMD6-H7LY | Partida | u | Central intrusió,8-64 zones, transmis.telf. Integr.+TCP/IP, grau 2, instal·lada | [6 empty] | 0 | 826.07 | 0
Central d'intrusió en caixa metàl·lica per a sistema integrat de seguretat, de 8 zones ampliable a 64, possibilitat de fins a 8 particions, sortides en placa per a sirena exterior, sirena interior, llum estroboscòpica i relé progamable, configurable mitjançant port USB, amb transmisor telefònic integrat i connexió TCP/IP, soporta IP dinàmica i DNS, alimentació 230V, inclosa una bateria de plom estanca de 12 Vcc i 7,2 A, amb teclat display LCD de 2 línies de 16 caràcters, amb grau de seguretat 2 segons UNE-EN 50131-1, instal·lada
PMD1-38EQ | Partida | m | Conductor blindat+apantallat,8x0,22mm2,tub | [6 empty] | 0 | 1.29 | 0
Conductor blindat i apantallat, de 8x0,22 mm2, col·locat en tub
PMD2-4VBN | Partida | u | Contacte magnètic cablej., plàstic, p/munt.encastat+imant superf., 12mm, grau 2, col. | [6 empty] | 0 | 51.67 | 0
Contacte magnètic cablejat, cos de plàstic, per a muntatge encastat amb imant de superfície, interruptor reed totalment encapsulat en ampolla de poliuretà, obertura màxima operativa 12 mm, amb contacte NC d'alarma i tamper, inclòs cable de 4 fils de 2 m de llargària i amb certificat de grau 2 segons UNE-EN 50131-2-6, col·locat
PMD2-4VBW | Partida | u | Contacte magnètic gran potència+balancejat cablej., alumini, p/munt.porta+terra, 62mm, grau 2, col. | [6 empty] | 0 | 113.77 | 0
Contacte magnètic de gran potència balancejat i cablejat, cos d'alumini, per a muntatge en portes i terra, interruptor reed totalment encapsulat en ampolla de poliuretà, obertura màxima operativa 62 mm, amb contacte NC d'alarma i tamper, inclòs cable de 5 fils de 2 m de llargària i amb certificat de grau 2 segons UNE-EN 50131-2-6, col·locat
PMD2-4VC2 | Partida | u | Contacte magnètic cablej., plàstic, polaritzat, p/munt.superf., 31mm, grau 2, col. | [6 empty] | 0 | 75.79 | 0
Contacte magnètic cablejat, cos de plàstic, polaritzat, per a muntatge superficial, interruptor reed totalment encapsulat en ampolla de poliuretà, obertura màxima operativa 31 mm, amb contacte NC d'alarma i tamper, inclòs cable de 4 fils de 2 m de llargària i amb certificat de grau 2 segons UNE-EN 50131-2-6, col·locat
PMD7-H7L4 | Partida | u | Sirena exterior, cos PC+protec.metàl.interna, 1 to+flash, 114 dB,a/bat. Ni-Cd, col·locada | [6 empty] | 0 | 159.35 | 0
Sirena per a instal·lació de seguretat, per a ús exterior, fabricació en policarbonat i protecció metàl·lica interna, d'1 to i flash de color ambre, sortida acústica de 114 dB a 1 m de distància, alimentació 12 Vcc, amb bateria de NI-Cd de 10,8 V i 280 mAh (inclosa), amb tamper de carcassa i de paret, grau de protecció IP 55, col·locada
PMD7-H7KZ | Partida | u | Sirena interior, cos ABS, 2 tons, 101 dB, autoalimentació, grau 2, col·locada | [6 empty] | 0 | 79.76 | 0
Sirena per a instal·lació de seguretat, per a ús interior, fabricació en plàstic ABS, de 2 tons, sortida acústica de 101 dB i bronzidor de 100 dB a 1 m de distància, alimentació 12 Vcc i possibilitat d'autoalimentació amb bateria de NI-Cd, amb grau de seguretat 2 segons UNE-EN 50131-4, grau de protecció IP 315, col·locada
|  |  | 11.11 | [7 empty] | 4844.26 | 4844.26
11.12 | Capítol |  | Protecció contra incendis | [7 empty] | 26385.32 | 26385.32
PM32-DZ48 | Partida | u | Extintor manual CO2,5kg,pressió incorpo.,pintat,sup.paret | [6 empty] | 10 | 76.71 | 767.1
Extintor manual de diòxid de carboni, de càrrega 5 kg, amb pressió incorporada, pintat, amb suport a paret
[5 empty] | Uts. | Llargada | Amplada | Alçada | Parcial | Subtotal
|  |  |  | Planta baixa | 2 |  |  |  | 2
|  |  |  | Planta entresol | 2 |  |  |  | 2
|  |  |  | Planta primera | 2 |  |  |  | 2
|  |  |  | Planta segona | 2 |  |  |  | 2
|  |  |  | Planta sotacobera | 2 |  |  |  | 2 | 10
PM32-DZ3Z | Partida | u | Extintor manual pols seca poliv.,6kg,pressió incorpo.,pintat,sup.paret | [6 empty] | 3 | 45.35 | 136.05
Extintor manual de pols seca polivalent, de càrrega 6 kg, amb pressió incorporada, pintat, amb suport a paret
[5 empty] | Uts. | Llargada | Amplada | Alçada | Parcial | Subtotal
|  |  |  | Extintor pols | 3 |  |  |  | 3 | 3
PH57-B37N | Partida | u | Llum emerg.led,no permanent,IP66,classe II,70 a 100 lm,auton< 1h,,forma rect.,policarbon.,preu alt, col.encastat | [6 empty] | 74 | 102.86 | 7611.64
Llum d'emergència amb làmpada led, amb una vida útil de 100000 h, no permanent i estanca amb grau de protecció IP66, aïllament classe II, amb un flux aproximat de 70 a 100 lm, 1 h d'autonomia, de forma rectangular amb difusor i cos de policarbonat, preu alt, col·locat encastat
[5 empty] | Uts. | Llargada | Amplada | Alçada | Parcial | Subtotal
|  |  |  | Planta baixa | 17 |  |  |  | 17
|  |  |  | Planta entresòl | 15 |  |  |  | 15
|  |  |  | Planta primera | 16 |  |  |  | 16
|  |  |  | Planta segona | 15 |  |  |  | 15
|  |  |  | Planta sotacoberta | 11 |  |  |  | 11 | 74
PH57-B37Q | Partida | u | Llum emerg.led,permanent,IP66,classe II,70 a 100 lm,auton< 1h,,forma rect.,policarbon.,preu alt, col.encastat | [6 empty] | 5 | 102.86 | 514.3
Llum d'emergència amb làmpada led, amb una vida útil de 100000 h, permanent i estanca amb grau de protecció IP66, aïllament classe II, amb un flux aproximat de 70 a 100 lm, 1 h d'autonomia, de forma rectangular amb difusor i cos de policarbonat, preu alt, col·locat encastat
[5 empty] | Uts. | Llargada | Amplada | Alçada | Parcial | Subtotal
|  |  |  | Planta baixa | 1 |  |  |  | 1
|  |  |  | Planta entresòl | 1 |  |  |  | 1
|  |  |  | Planta primera | 1 |  |  |  | 1
|  |  |  | Planta segona | 1 |  |  |  | 1
|  |  |  | Planta sotacoberta | 1 |  |  |  | 1 | 5
PH57-B3BX | Partida | u | Llum emerg.led,no permanent,IP66,classe II,70 a 100 lm,auton< 1h, funcionament centralitzat,forma rect.,policarbon.,preu alt, col.superf. | [6 empty] | 6 | 133.06 | 798.36
Llum d'emergència amb làmpada led, amb una vida útil de 100000 h, no permanent i estanca amb grau de protecció IP66, aïllament classe II, amb un flux aproximat de 70 a 100 lm, 1 h d'autonomia, amb funcionament centralitzat de forma rectangular amb difusor i cos de policarbonat, preu alt, col·locat superficial
[5 empty] | Uts. | Llargada | Amplada | Alçada | Parcial | Subtotal
|  |  |  | Planta baixa | 5 |  |  |  | 5
|  |  |  | Planta sotacoberta | 1 |  |  |  | 1 | 6
IOS010c | Partida | u | Senyalització de equips contra incendis. | [6 empty] | 10 | 14.52 | 145.2
Placa de senyalització de polsador, de PVC fotoluminiscent, amb categoria de fotoluminiscència A segons UNE 23035-4, de 210x210 mm. Inclús elements de fixació. Inclou: Replanteig. Fixació al parament. Criteri d'amidament de projecte: Nombre d'unitats previstes, segons documentació gràfica de Projecte. Criteri de mesura d'obra: Es mesurarà el nombre d'unitats realment executades segons especificacions de Projecte.
[5 empty] | Uts. | Llargada | Amplada | Alçada | Parcial | Subtotal
|  |  |  | Planta baixa | 2 |  |  |  | 2
|  |  |  | Planta entresol | 2 |  |  |  | 2
|  |  |  | Planta primera | 2 |  |  |  | 2
|  |  |  | Planta segona | 2 |  |  |  | 2
|  |  |  | Planta sotacoberta | 2 |  |  |  | 2 | 10
IOS010 | Partida | u | Senyalització de equips contra incendis. | [6 empty] | 11 | 14.52 | 159.72
Placa de senyalització d'extintor, de PVC fotoluminiscent, amb categoria de fotoluminiscència A segons UNE 23035-4, de 210x210 mm. Inclús elements de fixació. Inclou: Replanteig. Fixació al parament. Criteri d'amidament de projecte: Nombre d'unitats previstes, segons documentació gràfica de Projecte. Criteri de mesura d'obra: Es mesurarà el nombre d'unitats realment executades segons especificacions de Projecte.
[5 empty] | Uts. | Llargada | Amplada | Alçada | Parcial | Subtotal
|  |  |  | Planta baixa | 3 |  |  |  | 3
|  |  |  | Planta entresol | 2 |  |  |  | 2
|  |  |  | Planta primera | 2 |  |  |  | 2
|  |  |  | Planta segona | 2 |  |  |  | 2
|  |  |  | Planta sotacoberta | 2 |  |  |  | 2 | 11
IOS010b | Partida | u | Senyalització de equips contra incendis. | [6 empty] | 10 | 14.52 | 145.2
Placa de senyalització de centraleta d'incendis, de PVC fotoluminiscent, amb categoria de fotoluminiscència A segons UNE 23035-4, de 210x210 mm. Inclús elements de fixació. Inclou: Replanteig. Fixació al parament. Criteri d'amidament de projecte: Nombre d'unitats previstes, segons documentació gràfica de Projecte. Criteri de mesura d'obra: Es mesurarà el nombre d'unitats realment executades segons especificacions de Projecte.
IOS020 | Partida | u | Senyalització de mitjans d'evacuació. | [6 empty] | 10 | 17.67 | 176.7
Placa de senyalització sortida, de PVC fotoluminiscent, amb categoria de fotoluminiscència A segons UNE 23035-4, de 224x224 mm. Inclús elements de fixació. Inclou: Replanteig. Fixació al parament. Criteri d'amidament de projecte: Nombre d'unitats previstes, segons documentació gràfica de Projecte. Criteri de mesura d'obra: Es mesurarà el nombre d'unitats realment executades segons especificacions de Projecte.
IOD010 | Partida | u | Sistema de detecció i alarma d'incendis, convencional. | [6 empty] | 1 | 15272.21 | 15272.21
Sistema de detecció i alarma d'incendis, convencional, format per central de detecció automàtica d'incendis amb una capacitat màxima de 8 zones de detecció, 42 detectors òptics de fums, 10 polsadors d'alarma amb senyalització lluminosa tipus recarregable i tapa de plàstic basculant, 9 sirenes interiors amb senyal acústica i canalització de protecció de cablejat fixa en superfície formada per tub de PVC rígid, blindat, endollable, de color gris RAL 7035, amb IP44. Inclús cable no propagador de la flama lliure d'halògens, elements de fixació i quants accessoris siguin necessaris per a la seva correcta instal·lació. Inclou: Replanteig i traçat de tubs. Col·locació i fixació de tubs. Estesa de cables. Fixació de detectors i polsadors en els paraments. Muntatge, connexionat i comprovació del seu correcte funcionament. Criteri d'amidament de projecte: Nombre d'unitats previstes, segons documentació gràfica de Projecte. Criteri de mesura d'obra: Es mesurarà el nombre d'unitats realment executades segons especificacions de Projecte.
[5 empty] | Uts. | Llargada | Amplada | Alçada | Parcial | Subtotal
|  |  |  | sistema detecció | 1 |  |  |  | 1 | 1
IOS020c | Partida | u | Senyalització de mitjans d'evacuació (no utilitzar ascensor en cas d'incendis) | [6 empty] | 5 | 25.34 | 126.7
Placa de senyalització de mitjans d'evacuació , de PVC fotoluminiscent, amb categoria de fotoluminiscència A segons UNE 23035-4, de 568x148 mm. Inclús elements de fixació. Inclou: Replanteig. Fixació al parament. Criteri d'amidament de projecte: Nombre d'unitats previstes, segons documentació gràfica de Projecte. Criteri de mesura d'obra: Es mesurarà el nombre d'unitats realment executades segons especificacions de Projecte.
[5 empty] | Uts. | Llargada | Amplada | Alçada | Parcial | Subtotal
|  |  |  | Planta baixa | 1 |  |  |  | 1
|  |  |  | Planta entresol | 1 |  |  |  | 1
|  |  |  | Planta primera | 1 |  |  |  | 1
|  |  |  | Planta segona | 1 |  |  |  | 1
|  |  |  | Planta entresol | 1 |  |  |  | 1 | 5
IOS020b | Partida | u | Senyalització de mitjans d'evacuació (recorregut d'evacuació). | [6 empty] | 21 | 25.34 | 532.14
Placa de senyalització de mitjans d'evacuació , de PVC fotoluminiscent, amb categoria de fotoluminiscència A segons UNE 23035-4, de 568x148 mm. Inclús elements de fixació. Inclou: Replanteig. Fixació al parament. Criteri d'amidament de projecte: Nombre d'unitats previstes, segons documentació gràfica de Projecte. Criteri de mesura d'obra: Es mesurarà el nombre d'unitats realment executades segons especificacions de Projecte.
[5 empty] | Uts. | Llargada | Amplada | Alçada | Parcial | Subtotal
|  |  |  | Planta baixa | 3 |  |  |  | 3
|  |  |  | Planta entresol | 4 |  |  |  | 4
|  |  |  | Planta primera | 5 |  |  |  | 5
|  |  |  | Planta segona | 5 |  |  |  | 5
|  |  |  | Planta entresol | 4 |  |  |  | 4 | 21
|  |  | 11.12 | [7 empty] | 26385.32 | 26385.32
11.13 | Capítol |  | Fotovoltiaca | [7 empty] | 22192.37 | 22192.37
IEF001 | Partida | u | Mòdul solar fotovoltaic. | [6 empty] | 36 | 294.45 | 10600.2
Mòdul solar fotovoltaic de cèl·lules de silici monocristal·lí, potència màxima (Wp) 700 W, tensió a màxima potència (Vmp) 40,42 V, intensitat a màxima potència (Imp) 17,32 A, tensió en circuit obert (Voc) 48,20 V, intensitat de curtcircuit (Isc) 18,43 A, eficiència 22,5%, 132 cèl·lules de 210x105 mm, vidre exterior trempat de 3,2 mm d'espessor, capa adhesiva d'etilvinilacetat (EVA), capa posterior de polifluorur de vinil, polièster i polifluorur de vinil (TPT), marc d'alumini anoditzat, temperatura de treball -40°C fins 85°C, dimensions 2384x1303x35 mm, resistència a la càrrega del vent 245 kg/m², resistència a la càrrega de la neu 551 kg/m², pes 38,2 kg, amb caixa de connexions amb díodes, cables i connectors. Inclús accessoris de muntatge i material de connexionat elèctric. Criteri de valoració econòmica: El preu no inclou l'estructura suport. Inclou: Col·locació i fixació. Connexionat i comprovació del seu correcte funcionament. Criteri d'amidament de projecte: Nombre d'unitats previstes, segons documentació gràfica de Projecte. Criteri de mesura d'obra: Es mesurarà el nombre d'unitats realment executades segons especificacions de Projecte.
IEF003 | Partida | u | Estructura suport per a mòdul solar fotovoltaic, sobre coberta inclinada. | [6 empty] | 36 | 75.99 | 2735.64
Estructura suport per a mòdul solar fotovoltaic, d'alumini, sobre coberta inclinada. Inclús accessoris de muntatge i elements de fixació. Inclou: Replanteig. Muntatge i fixació. Criteri d'amidament de projecte: Nombre d'unitats previstes, segons documentació gràfica de Projecte. Criteri de mesura d'obra: Es mesurarà el nombre d'unitats realment executades segons especificacions de Projecte.
IEF020 | Partida | u | Inversor fotovoltaic. | [6 empty] | 1 | 4819.05 | 4819.05
Inversor trifàsic, potència màxima d'entrada 45 kW, voltatge d'entrada màxim 1000 Vcc, rang de voltatge d'entrada de 500 a 800 Vcc, potència nominal de sortida 30 kW, potència màxima de sortida 30 kVA, eficiència màxima 98,1%, dimensions 569x621x733 mm, pes 84 kg, amb peus de recolzament, indicador de l'estat de funcionament amb led, comunicació via Wi-Fi per a control remot des d'un smartphone, tablet o PC, dos ports Ethernet, i protocol de comunicació Modbus. Inclús accessoris necessaris per la seva correcta instal·lació. Inclou: Muntatge, fixació i nivellació. Connexionat i comprovació del seu correcte funcionament. Criteri d'amidament de projecte: Nombre d'unitats previstes, segons documentació gràfica de Projecte. Criteri de mesura d'obra: Es mesurarà el nombre d'unitats realment executades segons especificacions de Projecte.
cacc01 | Partida | u | Quadre de protecció CC per 4 strings CC 1000V 20A | [6 empty] | 1 | 1129.13 | 1129.13
Quadre protecció AC per a inversor trifàsic de 100KW. Armari polièster de superfície de dimensions 600x500x230mm, amb porta opaca i grau de protecció IP66. Automàtic 4x200A amb poder de tall 25KA. Relé diferencial i transformador toroïdal de diàmetre 80mm. Protector de sobretensions transitòries tipus 2. Preparat per a cable de entrada i sortida fins a 185mm2. Complet, muntat, cablejat sense bornes, retolat i marcat CE.. Tipus solver o similar
IEO010ca | Partida | m | Rejiband 60x150 | [6 empty] | 30 | 43.11 | 1293.3
Canalització de safata de reixeta de filferro d'acer zincat, de 60x150 mm, amb resistència al foc de 90 minuts a 1000°C E90 segons DIN 4102-12, resistència a l'impacte 20 joules, temperatura de treball -50°C fins 150°C. Instal·lació fix en superfície. Inclús elements de subjecció i accessoris. Inclou: Replanteig. Col·locació i fixació de la safata. Criteri d'amidament de projecte: Longitud mesurada segons documentació gràfica de Projecte. Criteri de mesura d'obra: Es mesurarà la longitud realment executada segons especificacions de Projecte.
IEH015b | Partida | m | Cable elèctric per a Fotovoltaica | [6 empty] | 160 | 3.29 | 526.4
Cable elèctric unipolar, Prysmian Prysolar "PRYSMIAN", resistent a la intempèrie, per a instal·lacions fotovoltaiques, garantit per 30 anys, tipus H1Z2Z2-K, tensió nominal 1 kV, tensió màxima en corrent continu 1,8 kV, reacció al foc classe Eca, amb conductor de coure recuit, flexible (classe 5), de 1x6 mm² de secció, aïllament de compost reticulat lliure de halògens, coberta de compost reticulat lliure de halògens, i amb les següents característiques: no propagació de la flama, lliure de halògens, baixa emissió de fums opacs, resistència a l'absorció d'aigua, resistència al fred, resistència als rajos ultraviolat, resistència als cops, resistència als agents químics, resistència a l'ozó i resistència a la calor humida. Inclou: Estesa del cable. Connexionat. Comprovació del seu correcte funcionament. Criteri d'amidament de projecte: Longitud mesurada segons documentació gràfica de Projecte. Criteri de mesura d'obra: Es mesurarà la longitud realment executada segons especificacions de Projecte.
[5 empty] | Uts. | Llargada | Amplada | Alçada | Parcial | Subtotal
|  |  |  | String | 4 | 40 |  |  | 160 | 160
cacc01b | Partida | u | Quadre de protecció AC per inversor trifàsic de 300KW | [6 empty] | 1 | 1088.65 | 1088.65
Quadre protecció AC per a inversor trifàsic de 100KW. Armari polièster de superfície de dimensions 600x500x230mm, amb porta opaca i grau de protecció IP66. Automàtic 4x200A amb poder de tall 25KA. Relé diferencial i transformador toroïdal de diàmetre 80mm. Protector de sobretensions transitòries tipus 2. Preparat per a cable de entrada i sortida fins a 185mm2. Complet, muntat, cablejat sense bornes, retolat i marcat CE.. Tipus solver o similar
|  |  | 11.13 | [7 empty] | 22192.37 | 22192.37
|  |  | 11 | [7 empty] | 428472.81 | 428472.81
12 | Capítol |  | IL.LUMINACIÓ | [7 empty] | 85689.06 | 85689.06
PH13-BZD8 | Partida | u | LE1. Llumenera decorativa suspesa. Atrium | [6 empty] | 4 | 1086.92 | 4347.68
Llumenera decorativa suspesa
[5 empty] | Uts. | Llargada | Amplada | Alçada | Parcial | Subtotal
|  |  |  | Planta baixa vestíbul | 4 |  |  |  | 4 | 4
III300c | Partida | m | LE2. Sistema d'il·luminació tira led 45º | [6 empty] | 62.5 | 93.88 | 5867.5
Sistema d'il·luminació per m de longitud, compost de perfil d'allotjament de tires de led d'alumini anoditzat, color natural, acabat mat, Schlüter-LT-LL 2017 AE o similar, subministrat en barres de 2,5 m de longitud, tapa de tancament d'alumini anoditzat, color natural, acabat mat, Schlüter-EK/LT-WS I AE 20, de 15 mm d'altura, difusor de llum indirecta de polimetilmetacrilat, Schlüter-LT-WS I 20 o similar, subministrat en barres de 2,5 m de longitud, tira de led, de color blanc càlid (3000K), m de longitud, Schlüter-LT ES 11/200, amb grau de protecció IP67, de 140 led/m, índex de reproducció cromàtica 85 i 7,5 W/m de potència, i font d'alimentació de 24 V, Schlüter-LT EKE 24V 30W, de 30 W de potència o similar. Equip regulable amb Dali. Perfil a 45º
[5 empty] | Uts. | Llargada | Amplada | Alçada | Parcial | Subtotal
|  |  |  | Rampa accés |  | 6.5 |  |  | 6.5
|  |  |  | Escala PB-PE |  | 2.5 |  |  | 2.5
|  |  |  | Planta sotacoberta |  | 3.5 |  |  | 3.5
|  |  |  | psdc |  | 50 |  |  | 50 | 62.5
III210b | Partida | u | LE3. Projector sobre carril electrificat trifàsic. | [6 empty] | 27 | 488.23 | 13182.21
Projector Opton Bañador de pared con lente Blanco ERCO
[5 empty] | Uts. | Llargada | Amplada | Alçada | Parcial | Subtotal
|  |  |  | Planta primera | 12 |  |  |  | 12
|  |  |  | Planta segona | 12 |  |  |  | 12
[5 empty] | 3 |  |  |  | 3 | 27
III210 | Partida | u | LE4. Projector sobre carril electrificat trifàsic. | [6 empty] | 35 | 499.45 | 17480.75
Projector ERCO Jilly Downlight oval wide flood con rejilla de lamas negro Blanco
[5 empty] | Uts. | Llargada | Amplada | Alçada | Parcial | Subtotal
|  |  |  | Planta entresòl | 3 |  |  |  | 3
[5 empty] | 3 |  |  |  | 3
|  |  |  | Planta primera | 9 |  |  |  | 9
[5 empty] | 2 |  |  |  | 2
[5 empty] | 2 |  |  |  | 2
[5 empty] | 4 |  |  |  | 4
|  |  |  | Planta segona | 8 |  |  |  | 8
[5 empty] | 4 |  |  |  | 4 | 35
UID010 | Partida | u | LE5. Banyador de paret. | [6 empty] | 2 | 433.37 | 866.74
Banyador de paret format per lluminària orientable, de 176x60x369 mm, de 25,7 W, alimentació a 220/240 V i 50-60 Hz, amb llum LED no reemplaçable, temperatura de color 3000 K, amb cos d'alumini injectat, acabat lacat, color negre acabat texturitzat amb tancament de vidre trempat, feix de llum intensiu simètric i ròtula d'acer inoxidable per a angles d'entre 90° i -30° amb el pla horitzontal, índex de reproducció cromàtica major de 80, flux lluminós 2937 lúmens, graus de protecció IP66 i IK07, i aïllament classe I. Inclou: Replanteig. Muntatge, connexionat i comprovació del seu correcte funcionament. Criteri d'amidament de projecte: Nombre d'unitats previstes, segons documentació gràfica de Projecte. Criteri de mesura d'obra: Es mesurarà el nombre d'unitats realment executades segons especificacions de Projecte.
[5 empty] | Uts. | Llargada | Amplada | Alçada | Parcial | Subtotal
|  |  |  | Planta baixa | 2 |  |  |  | 2 | 2
III200 | Partida | u | Carril electrificat trifàsic. 3m | [6 empty] | 20 | 145.63 | 2912.6
Carril electrificat trifàsic universal, per a 230/400 V de tensió i 16 A d'intensitat màxima, format per perfil d'alumini extrudit, de 31,5x32,5x3000 mm, de color blanc; tres circuits independents més un de neutre i un altre de presa de terra; protecció IP20 i aïllament classe F, amb sistema de fixació compost per 3 elements de fixació d'acer, de color blanc. Instal·lació en la superfície del sostre. Inclús tacs i cargols de fixació. Inclou: Replanteig i traçat. Muntatge, connexionat i comprovació del seu correcte funcionament. Criteri d'amidament de projecte: Longitud mesurada segons documentació gràfica de Projecte. Criteri de mesura d'obra: Es mesurarà la longitud realment executada segons especificacions de Projecte.
[5 empty] | Uts. | Llargada | Amplada | Alçada | Parcial | Subtotal
|  |  |  | Planta entresòl | 1 |  |  |  | 1
|  |  |  | Planta primera | 2 | 1 |  |  | 2
[5 empty] | 3 | 1 |  |  | 3
[5 empty] | 2 | 1 |  |  | 2
[5 empty] | 2 |  |  |  | 2
|  |  |  | Planta segona | 2 | 1 |  |  | 2
[5 empty] | 3 | 1 |  |  | 3
[5 empty] | 2 |  |  |  | 2
[5 empty] | 1 |  |  |  | 1
[5 empty] | 2 |  |  |  | 2 | 20
III200b | Partida | u | Carril electrificat trifàsic. 2m | [6 empty] | 12 | 109.03 | 1308.36
Carril electrificat trifàsic universal, per a 230/400 V de tensió i 16 A d'intensitat màxima, format per perfil d'alumini extrudit, de 31,5x32,5x2000 mm, de color blanc; tres circuits independents més un de neutre i un altre de presa de terra; protecció IP20 i aïllament classe F, amb sistema de fixació compost per 3 elements de fixació d'acer, de color blanc. Instal·lació en la superfície del sostre. Inclús tacs i cargols de fixació. Inclou: Replanteig i traçat. Muntatge, connexionat i comprovació del seu correcte funcionament. Criteri d'amidament de projecte: Longitud mesurada segons documentació gràfica de Projecte. Criteri de mesura d'obra: Es mesurarà la longitud realment executada segons especificacions de Projecte.
[5 empty] | Uts. | Llargada | Amplada | Alçada | Parcial | Subtotal
|  |  |  | Planta entresòl | 2 |  |  |  | 2
|  |  |  | Planta primera | 2 | 2 |  |  | 4
[5 empty] | 1 |  |  |  | 1
[5 empty] | 1 |  |  |  | 1
|  |  |  | Planta segona | 2 | 2 |  |  | 4 | 12
L01 | Partida | u | L01. Downlight empotrable redondo modelo KOMBIC 100 RD 2000 IP43 OPAL WH/WH | [6 empty] | 74 | 110.39 | 8168.86
Downlight empotrable redondo modelo KOMBIC 100 RD 2000 IP43 OPAL WH/WH
[5 empty] | Uts. | Llargada | Amplada | Alçada | Parcial | Subtotal
|  |  |  | Planta baixa | 5 |  |  |  | 5
|  |  |  | Planta entresòl | 23 |  |  |  | 23
|  |  |  | Planta primera | 11 |  |  |  | 11
|  |  |  | Planta segona | 15 |  |  |  | 15
|  |  |  | Planta sotacoberta | 14 |  |  |  | 14
|  |  |  | psdc | 6 |  |  |  | 6 | 74
L02 | Partida | u | L02. Downlight empotrable redondo modelo KOMBIC 100 RD 2000 IP65 OPAL WH/WH | [6 empty] | 4 | 134.61 | 538.44
Downlight empotrable redondo modelo KOMBIC 100 RD 2000 IP65 OPAL WH/WH
[5 empty] | Uts. | Llargada | Amplada | Alçada | Parcial | Subtotal
|  |  |  | Planta baixa | 2 |  |  |  | 2
|  |  |  | Planta entresòl | 2 |  |  |  | 2 | 4
L03 | Partida | u | L03. Downlight empotrable redondo modelo KOMBIC 100 RD 2000 IP43 WFL WH/WH | [6 empty] | 9 | 124.53 | 1120.77
Downlight empotrable redondo modelo KOMBIC 100 RD 2000 IP43 WFL WH/WH
[5 empty] | Uts. | Llargada | Amplada | Alçada | Parcial | Subtotal
|  |  |  | Planta baixa | 6 |  |  |  | 6
|  |  |  | Planta entresòl | 3 |  |  |  | 3 | 9
L04 | Partida | u | L04. Downlight empotrable redondo modelo KOMBIC 100 SF 1500 IP43 9WW OP WH/WH. | [6 empty] | 4 | 143.01 | 572.04
Downlight empotrable redondo modelo KOMBIC 100 SF 1500 IP43 9WW OP WH/WH.
[5 empty] | Uts. | Llargada | Amplada | Alçada | Parcial | Subtotal
|  |  |  | Planta sotacoberta | 4 |  |  |  | 4 | 4
L05 | Partida | u | L05. Downlight empotrable redondo modelo KOMBIC 100 SF 2000 IP43 WW OP WH/WH. | [6 empty] | 10 | 148.65 | 1486.5
Downlight empotrable redondo modelo KOMBIC 100 SF 2000 IP43 WW OP WH/WH.
[5 empty] | Uts. | Llargada | Amplada | Alçada | Parcial | Subtotal
|  |  |  | Planta baixa | 2 |  |  |  | 2
|  |  |  | Planta entresòl | 2 |  |  |  | 2
|  |  |  | Planta primera | 3 |  |  |  | 3
|  |  |  | Planta segona | 3 |  |  |  | 3 | 10
L10 | Partida | u | L10. Estructura de superficie para suspender o adosar modelo FIL45 SUR 1120 2600 WW OPAL WH. | [6 empty] | 6 | 343.97 | 2063.82
Estructura de superficie para suspender o adosar modelo FIL45 SUR 1120 2600 WW OPAL WH.
[5 empty] | Uts. | Llargada | Amplada | Alçada | Parcial | Subtotal
|  |  |  | Planta sotacoberta | 6 |  |  |  | 6 | 6
L11 | Partida | u | L11. Estructura de superficie para suspender o adosar modelo FIL45 SUR 1400 de la marca LAMP. | [6 empty] | 15 | 376.61 | 5649.15
Estructura de superficie para suspender o adosar modelo FIL45 SUR 1400 de la marca LAMP.
[5 empty] | Uts. | Llargada | Amplada | Alçada | Parcial | Subtotal
|  |  |  | Planta entresòl | 3 |  |  |  | 3
|  |  |  | Planta sotacoberta | 12 |  |  |  | 12 | 15
L14a | Partida | u | L14a. Estructura de superficie para suspender o adosar modelo FIL45 SUR 1680 de la marca LAMP. | [6 empty] | 6 | 370.99 | 2225.94
Estructura de superficie para suspender o adosar modelo FIL45 SUR 1680 de la marca LAMP.
[5 empty] | Uts. | Llargada | Amplada | Alçada | Parcial | Subtotal
|  |  |  | Planta baixa | 6 |  |  |  | 6 | 6
L14b | Partida | u | L14a. Estructura de superficie para suspender o adosar modelo FIL45 SUR 1680 de la marca LAMP. | [6 empty] | 16 | 380.59 | 6089.44
Estructura de superficie para suspender o adosar modelo FIL45 SUR 1680 de la marca LAMP.
[5 empty] | Uts. | Llargada | Amplada | Alçada | Parcial | Subtotal
|  |  |  | Planta primera | 10 |  |  |  | 10
|  |  |  | Planta segona | 6 |  |  |  | 6 | 16
L14c | Partida | u | L14c. Estructura de superficie para suspender o adosar modelo FIL45 SUR 1680 de la marca LAMP. | [6 empty] | 4 | 408.43 | 1633.72
Estructura de superficie para suspender o adosar modelo FIL45 SUR 1680 de la marca LAMP.
[5 empty] | Uts. | Llargada | Amplada | Alçada | Parcial | Subtotal
|  |  |  | Planta baixa | 1 |  |  |  | 1
|  |  |  | Planta segona | 3 |  |  |  | 3 | 4
L14d | Partida | u | L14d. Estructura de superficie para suspender o adosar modelo FIL45 SUR 1680 de la marca LAMP. | [6 empty] | 3 | 438.19 | 1314.57
Estructura de superficie para suspender o adosar modelo FIL45 SUR 1680 de la marca LAMP.
[5 empty] | Uts. | Llargada | Amplada | Alçada | Parcial | Subtotal
|  |  |  | Planta baixa | 3 |  |  |  | 3 | 3
L19 | Partida | u | L19. Luminaria para suspender o adosar modelo Etanche F-LED2 4500LM STD PC-O 1275mm de la marca LAMP | [6 empty] | 7 | 208.37 | 1458.59
Luminaria para suspender o adosar modelo Etanche F-LED2 4500LM STD PC-O 1275mm de la marca LAMP
[5 empty] | Uts. | Llargada | Amplada | Alçada | Parcial | Subtotal
|  |  |  | Planta baixa | 7 |  |  |  | 7 | 7
L20 | Partida | u | L20. Proyector de exterior modelo SHOT 80 G2 900, de la marca LAMP. | [6 empty] | 2 | 269.71 | 539.42
Proyector de exterior modelo SHOT 80 G2 900, de la marca LAMP.
[5 empty] | Uts. | Llargada | Amplada | Alçada | Parcial | Subtotal
|  |  |  | Planta baixa | 2 |  |  |  | 2 | 2
L21 | Partida | u | L21. Aplic de paret Modelo LUP WALL Ø70 DIR 1300 NW ASYM BK. de la marca LAMP. | [6 empty] | 12 | 208.37 | 2500.44
Aplique para adosar a pared. Modelo LUP WALL Ø70 DIR 1300 NW ASYM BK. de la marca LAMP.
[5 empty] | Uts. | Llargada | Amplada | Alçada | Parcial | Subtotal
|  |  |  | Planta baixa | 2 |  |  |  | 2
|  |  |  | Planta entresòl | 2 |  |  |  | 2
|  |  |  | Planta primera | 2 |  |  |  | 2
[5 empty] | 2 |  |  |  | 2
|  |  |  | Planta sotacoberta | 4 |  |  |  | 4 | 12
PH13-BZD10_H2O | Partida | u | C. Llumenera decorativa suspesa. Compar | [6 empty] | 3 | 576.92 | 1730.76
Llumenera decorativa suspesa
[5 empty] | Uts. | Llargada | Amplada | Alçada | Parcial | Subtotal
|  |  |  | Direcció - psdc | 1 | 3 |  |  | 3 | 3
PH13-BZD9_H2O | Partida | u | E. Llumenera decorativa suspesa. directe/indirecte | [6 empty] | 3 | 876.92 | 2630.76
Llumenera decorativa suspesa
[5 empty] | Uts. | Llargada | Amplada | Alçada | Parcial | Subtotal
|  |  |  | Sala de juntes - psdc | 3 |  |  |  | 3 | 3
|  |  | 12 | [7 empty] | 85689.06 | 85689.06
13 | Capítol |  | EQUIPAMENTS | [7 empty] | 27709.8 | 27709.8
12.1 | Capítol |  | Aparells sanitaris | [7 empty] | 23956.22 | 23956.22
PJ11C-3CY9 | Partida | u | Inodor porcell.,horitz.,cist.,blanc,preu sup.,col.mural | [6 empty] | 9 | 526.76 | 4740.84
Inodor de porcellana esmaltada, de sortida horitzontal, amb seient i tapa , cisterna i mecanismes de descàrrega i alimentació incorporats, de color blanc, preu superior, col·locat amb fixacions murals i connectat a la xarxa d'evacuació. Model The Gap o similar.
[5 empty] | Uts. | Llargada | Amplada | Alçada | Parcial | Subtotal
|  |  |  | Planta baixa | 2 |  |  |  | 2
|  |  |  | Planta entresòl | 2 |  |  |  | 2
|  |  |  | Planta primera | 2 |  |  |  | 2
|  |  |  | Planta segona | 2 |  |  |  | 2
|  |  |  | Planta sotacoberta | 1 |  |  |  | 1 | 9
PJ117-500CI | Partida | u | Lavabo mural/recolzar porcell.,senz.,ampl.75 a 100 cm,blanc,preu sup.,col.mural,ROCA | [6 empty] | 5 | 168.6 | 843
Lavabo mural o per a recolzar de porcellana esmaltada, senzill, d'amplària 75 a 100 cm, de color blanc i preu superior, col·locat amb suports murals. The gap - 600x460x175
[5 empty] | Uts. | Llargada | Amplada | Alçada | Parcial | Subtotal
|  |  |  | Planta baixa | 1 |  |  |  | 1
|  |  |  | Planta entresòl | 1 |  |  |  | 1
|  |  |  | Planta primera | 1 |  |  |  | 1
|  |  |  | Planta segona | 1 |  |  |  | 1
|  |  |  | Planta sotacoberta | 1 |  |  |  | 1 | 5
PJ117-500CE | Partida | u | Lavabo mural/recolzar porcell.,senz.,ampl.>= 100 cm,blanc,preu alt,col.muralROCA | [6 empty] | 3 | 239.11 | 717.33
Lavabo mural o per a recolzar de porcellana esmaltada, senzill, d'amplària >= 100 cm, de color blanc i preu alt, col·locat amb suports murals. THE GAP ASIMÈTRIC MURAL ROCA
[5 empty] | Uts. | Llargada | Amplada | Alçada | Parcial | Subtotal
|  |  |  | Planta entresòl | 1 |  |  |  | 1
|  |  |  | Planta primera | 1 |  |  |  | 1
|  |  |  | Planta segona | 1 |  |  |  | 1 | 3
PJ117-500CC | Partida | u | Lavabo mural porcell.,d360 cm,blanc,preu sup.,col.mural ROCA | [6 empty] | 2 | 143.62 | 287.24
Lavabo mural de porcellana esmaltada, senzill, diàmetre 36 cm, de color blanc i preu superior, col·locat sobre taulell. FORO ROCA
[5 empty] | Uts. | Llargada | Amplada | Alçada | Parcial | Subtotal
|  |  |  | Planta baixa | 1 |  |  |  | 1
|  |  |  | Planta entresòl - vestidor | 1 |  |  |  | 1 | 2
PJ3F-3FQ3 | Partida | u | Sifó registrable p/1pica,PVC,D=40mm,connec.ramal PVC | [6 empty] | 10 | 114.75 | 1147.5
Sifó registrable per a aigüera d'una pica, de PVC, de 40 mm, connectat a un ramal de PVC Sifón botella de 1 1/4" para lavabo. Tubo de 300 mm
[5 empty] | Uts. | Llargada | Amplada | Alçada | Parcial | Subtotal
|  |  |  | Planta baixa | 2 |  |  |  | 2
|  |  |  | Planta entresòl | 3 |  |  |  | 3
|  |  |  | Planta primera | 2 |  |  |  | 2
|  |  |  | Planta segona | 2 |  |  |  | 2
|  |  |  | Planta sotacoberta | 1 |  |  |  | 1 | 10
PJ34-3FOW | Partida | u | Desguàs recte p/aigüera,PVC,D=50mm,connec.ramal/sifó PVC | [6 empty] | 10 | 27.03 | 270.3
Desguàs recte per a aigüera. Aqua ROCA
[5 empty] | Uts. | Llargada | Amplada | Alçada | Parcial | Subtotal
|  |  |  | Planta baixa | 2 |  |  |  | 2
|  |  |  | Planta entresòl | 3 |  |  |  | 3
|  |  |  | Planta primera | 2 |  |  |  | 2
|  |  |  | Planta segona | 2 |  |  |  | 2
|  |  |  | Planta sotacoberta | 1 |  |  |  | 1 | 10
SNP010 | Partida | u | Taulell de pedra natural. | [6 empty] | 1 | 717.73 | 717.73
Taulell de granit de Sud-àfrica, Negre Sud-àfrica polit, de 350 cm de longitud, 60 cm d'amplada i 3 cm de gruix, cantell simple bisellat, i formació de 1 buit amb els seus cantells polits. Inclús material auxiliar per ancoratge de taulell i massilla per la closa de juntes. Inclou: Replanteig i traçat de la placa de focs. Col·locació i fixació dels suports i ancoratges. Col·locació, ajust i fixació de les peces que componen la placa de focs. Resolució de cantonades i trobades. Segellat de junts. Neteja de les restes sobrants. Criteri d'amidament de projecte: Nombre d'unitats previstes, segons documentació gràfica de Projecte. No s'han duplicat cantonades en l'amidament de la longitud del taulell de cuina. Criteri de mesura d'obra: Es mesurarà el nombre d'unitats realment executades segons especificacions de Projecte.
[5 empty] | Uts. | Llargada | Amplada | Alçada | Parcial | Subtotal
|  |  |  | Planta baixa | 1 |  |  |  | 1 | 1
PQ55-HCHM | Partida | m | Taulell HPL g: 16 mm, a:60 cm, cantells bisellats, fixat estr/moble | [6 empty] | 2 | 91.97 | 183.94
Taulell de resines sintètiques termoenduribles reforçada amb fibres de fusta HPL, de 16 mm de gruix i 60 cm d'amplada, amb cantells bisellats, fixat a estructura de base o moble amb cargols
[5 empty] | Uts. | Llargada | Amplada | Alçada | Parcial | Subtotal
|  |  |  | Taulell vestidors |  | 2 |  |  | 2 | 2
PJ11A-51FNG | Partida | u | Plat dutxa rectang.,acrílic,1600x800mm,color blanc,preu alt,col.sob/pav.ROCA | [6 empty] | 2 | 526.59 | 1053.18
Plat de dutxa rectangular de material acrílic, de 1600x800 mm, de color blanc, preu alt, col·locat sobre el paviment. PYROS extraplano stonex ROCA
[5 empty] | Uts. | Llargada | Amplada | Alçada | Parcial | Subtotal
|  |  |  | Vestidor | 2 |  |  |  | 2 | 2
PJ186-3CNG | Partida | u | Abocador porcell.,aliment.integ.,blanc,preu sup.,col.sob/pav. | [6 empty] | 1 | 169.38 | 169.38
Abocador de porcellana esmaltada amb alimentació integrada, de color blanc, preu superior, col·locat sobre el paviment i connectat a la xarxa d'evacuació
[5 empty] | Uts. | Llargada | Amplada | Alçada | Parcial | Subtotal
|  |  |  | planta entesòl | 1 |  |  |  | 1 | 1
PJ187-500D3 | Partida | u | Reixa/protecció,munt.aboc.porcell. Vitrif.,preu altref.526005510,ROCA SANITARIO SA | [6 empty] | 1 | 66.43 | 66.43
Reixa feta amb acer inoxidable i protecció de goma, muntat a abocador de porcellana vitrificada, preu alt. Article: ref. 526005510 de la sèrie Garda (reixa p/abocadors) de l'empresa ROCA SANITARIO SA
[5 empty] | Uts. | Llargada | Amplada | Alçada | Parcial | Subtotal
|  |  |  | planta entesòl | 1 |  |  |  | 1 | 1
PJ240-3E0F | Partida | u | Fluxor aboca.,munt.superf.,cromat,preu sup.,3/4¬,colze enllaç | [6 empty] | 1 | 255.97 | 255.97
Fluxor per a abocador, mural, muntat superficialment, amb aixeta de regulació i tub de descàrrega integral incorporats, de llautó cromat, preu superior, amb entrada de 3/4" i colze d'enllaç a l'alimentació mural
[5 empty] | Uts. | Llargada | Amplada | Alçada | Parcial | Subtotal
|  |  |  | planta entesòl | 1 |  |  |  | 1 | 1
PJ21B-3D9K | Partida | u | Aixeta mural | [6 empty] | 1 | 84.27 | 84.27
Aixeta mural. L20 ROCA muntada
[5 empty] | Uts. | Llargada | Amplada | Alçada | Parcial | Subtotal
|  |  |  | Abocador | 1 |  |  |  | 1 | 1
PJ214-6P1K | Partida | u | Aixeta infrar.lavabo mescl.,sob/taul./apar.sanit.,llautó cromat,preu sup.,maniguets alim.transformador,munt.superf. | [6 empty] | 10 | 331.34 | 3313.4
Aixeta amb accionador infraroig per a lavabo de classe mescladora, sobre taulell o aparell sanitari, de llautó cromat, preu superior, amb dues entrades de maniguets. Cala-E - Grifería electrónico para lavabo con enlaces de alimentación flexibles. Alimentación con conexión a la red (230V) Totalment instal·lat i muntat
[5 empty] | Uts. | Llargada | Amplada | Alçada | Parcial | Subtotal
|  |  |  | Planta baixa | 2 |  |  |  | 2
|  |  |  | Planta entresòl | 3 |  |  |  | 3
|  |  |  | Planta primera | 2 |  |  |  | 2
|  |  |  | Planta segona | 2 |  |  |  | 2
|  |  |  | Planta sotacoberta | 1 |  |  |  | 1 | 10
PQ83-HA7S | Partida | u | Eixugamans aire calent,sensor presència,mat.vitrificat,1800W,3.6m3/minut,61ºC,instal. | [6 empty] | 10 | 218.43 | 2184.3
Eixugamans per aire calent amb sensor electrònic de presència, fabricat en material vitrificat, de potència 1800 W, cabal 3,6 m3/minut i temperatura 61ºC, instal·lat
[5 empty] | Uts. | Llargada | Amplada | Alçada | Parcial | Subtotal
|  |  |  | Planta baixa | 2 |  |  |  | 2
|  |  |  | Planta entresòl | 3 |  |  |  | 3
|  |  |  | Planta primera | 2 |  |  |  | 2
|  |  |  | Planta segona | 2 |  |  |  | 2
|  |  |  | Planta sotacoberta | 1 |  |  |  | 1 | 10
PJ21R-VLUA | Partida | u | Conjunt dutxa a/aixeta termost.,p/dutx.,,control pressió+temperatura,preu sup.,encastat | [6 empty] | 2 | 347.66 | 695.32
Conjunt de dutxa amb aixeta termostàtica, per a dutxa,, amb control de pressió i temperatura, preu superior, encastat. ROCABOX ROUND
[5 empty] | Uts. | Llargada | Amplada | Alçada | Parcial | Subtotal
|  |  |  | Planta entresòl | 2 |  |  |  | 2 | 2
PC16-12Q3B | Partida | m2 | Mirall vidre laminar de seguretat incolora4+4,polits i bisellats,col.adherit tauler fusta | [6 empty] | 16.12 | 87.52 | 1410.82
Mirall de vidre laminar de seguretat incolora 4+4, amb cantells polits i bisellats col·locat adherit sobre tauler de fusta
[5 empty] | Uts. | Llargada | Amplada | Alçada | Parcial | Subtotal
|  |  |  | Planta baixa | 1 |  | 1.6 | 1.3 | 2.08
[5 empty] | 1 |  | 1 | 1.3 | 1.3
|  |  |  | Planta entresòl | 1 |  | 1.5 | 1.3 | 1.95
[5 empty] | 1 |  | 1 | 1.3 | 1.3
[5 empty] | 1 |  | 1.3 | 1.3 | 1.69
|  |  |  | Planta primera | 1 |  | 1.5 | 1.3 | 1.95
[5 empty] | 1 |  | 1 | 1.3 | 1.3
|  |  |  | Planta segona | 1 |  | 1.5 | 1.3 | 1.95
[5 empty] | 1 |  | 1 | 1.3 | 1.3
|  |  |  | Planta sotacoberta | 1 |  | 1 | 1.3 | 1.3 | 16.12
PJ43-HA1E | Partida | u | Dosif.vert.,118x206x68 mm,capac.1,1kg,acer inox.,col.fix.mecàniques | [6 empty] | 12 | 93.42 | 1121.04
Dosificador de sabó vertical, de dimensions 118x206x68 mm, capacitat d'1,1 kg, d'acer inoxidable amb acabat satinat en superfícies exposades, antivandàlic i amb visor de nivell de sabó i clau de seguretat, col·locat amb fixacions mecàniques
[5 empty] | Uts. | Llargada | Amplada | Alçada | Parcial | Subtotal
|  |  |  | Planta baixa | 2 |  |  |  | 2
|  |  |  | Planta entresòl | 5 |  |  |  | 5
|  |  |  | Planta primera | 2 |  |  |  | 2
|  |  |  | Planta segona | 2 |  |  |  | 2
|  |  |  | Planta sotacoberta | 1 |  |  |  | 1 | 12
SME010 | Partida | u | Dispensador de paper higiènic. | [6 empty] | 9 | 52.77 | 474.93
Porta-rotlles de paper higiènic, domèstic, de 125x130x125 mm, model Visto 88092 "PRESTO EQUIP", amb disposició mural, carcassa d'acer inoxidable AISI 304 amb acabat cromat. Inclou: Replanteig. Col·locació i fixació. Criteri d'amidament de projecte: Nombre d'unitats previstes, segons documentació gràfica de Projecte. Criteri de mesura d'obra: Es mesurarà el nombre d'unitats realment col·locades segons especificacions de Projecte.
[5 empty] | Uts. | Llargada | Amplada | Alçada | Parcial | Subtotal
|  |  |  | Planta baixa | 2 |  |  |  | 2
|  |  |  | Planta entresòl | 2 |  |  |  | 2
|  |  |  | Planta primera | 2 |  |  |  | 2
|  |  |  | Planta segona | 2 |  |  |  | 2
|  |  |  | Planta sotacoberta | 1 |  |  |  | 1 | 9
SMA032 | Partida | u | Portaescombreta per a bany. | [6 empty] | 9 | 49.93 | 449.37
Portaescombreta de paret, per a bany, d'acer inoxidable AISI 304, acabat setinat, amb suport mural, amb sistema de tancament mitjançant pressió. Fixació al suport amb les subjeccions subministrades pel fabricant. Inclou: Replanteig. Col·locació i fixació. Criteri d'amidament de projecte: Nombre d'unitats previstes, segons documentació gràfica de Projecte. Criteri de mesura d'obra: Es mesurarà el nombre d'unitats realment col·locades segons especificacions de Projecte.
[5 empty] | Uts. | Llargada | Amplada | Alçada | Parcial | Subtotal
|  |  |  | Planta baixa | 2 |  |  |  | 2
|  |  |  | Planta entresòl | 2 |  |  |  | 2
|  |  |  | Planta primera | 2 |  |  |  | 2
|  |  |  | Planta segona | 2 |  |  |  | 2
|  |  |  | Planta sotacoberta | 1 |  |  |  | 1 | 9
SMH010 | Partida | u | Paperera higiènica. | [6 empty] | 5 | 44.89 | 224.45
Paperera higiènica, de 3 litres de capacitat, d'acer inoxidable AISI 430, amb pedal d'obertura de tapa, de 270 mm d'altura i 170 mm de diàmetre. Criteri d'amidament de projecte: Nombre d'unitats previstes, segons documentació gràfica de Projecte. Criteri de mesura d'obra: Es mesurarà el nombre d'unitats realment col·locades segons especificacions de Projecte.
[5 empty] | Uts. | Llargada | Amplada | Alçada | Parcial | Subtotal
|  |  |  | Planta baixa | 1 |  |  |  | 1
|  |  |  | Planta entresòl | 1 |  |  |  | 1
|  |  |  | Planta primera | 1 |  |  |  | 1
|  |  |  | Planta segona | 1 |  |  |  | 1
|  |  |  | Planta sotacoberta | 1 |  |  |  | 1 | 5
SMH010b | Partida | u | Paperera higiènica. | [6 empty] | 5 | 79.41 | 397.05
Paperera higiènica per a compreses, de 50 litres de capacitat, de polipropilè blanc i acer inoxidable AISI 304, de 680x340x220 mm. Criteri d'amidament de projecte: Nombre d'unitats previstes, segons documentació gràfica de Projecte. Criteri de mesura d'obra: Es mesurarà el nombre d'unitats realment col·locades segons especificacions de Projecte.
[5 empty] | Uts. | Llargada | Amplada | Alçada | Parcial | Subtotal
|  |  |  | Planta baixa | 1 |  |  |  | 1
|  |  |  | Planta entresòl | 1 |  |  |  | 1
|  |  |  | Planta primera | 1 |  |  |  | 1
|  |  |  | Planta segona | 1 |  |  |  | 1
|  |  |  | Planta sotacoberta | 1 |  |  |  | 1 | 5
PJ41-HA1W | Partida | u | Barra mural doble abatible p/bany adaptat,L=800mm,acer inox.,col.fix.mec. | [6 empty] | 4 | 368.17 | 1472.68
Barra mural doble abatible per a bany adaptat, de 800 mm de llargària i 35 mm de D, de tub d'acer inoxidable, col·locat amb fixacions mecàniques
[5 empty] | Uts. | Llargada | Amplada | Alçada | Parcial | Subtotal
|  |  |  | Bany adaptat | 4 |  |  |  | 4 | 4
PJ41-HA1V | Partida | u | Barra mural fixa en angle p/bany adaptat,L=600 i 600mm,acer inox.,col.fix.mec. | [6 empty] | 4 | 177.95 | 711.8
Barra mural fixa en angle per a bany adaptat, de 600 i 600 mm de llargària i 35 mm de D, de tub d'acer inoxidable, col·locat amb fixacions mecàniques
[5 empty] | Uts. | Llargada | Amplada | Alçada | Parcial | Subtotal
|  |  |  | Bany adaptat | 4 |  |  |  | 4 | 4
P660-15U5U | Partida | m2 | Mampara modular,g=80mm,vidre doble 5+5mm,econòmic,col. | [6 empty] | 4.4 | 219.08 | 963.95
Mampara modular vidre de 80 mm de gruix, formada per doble vidre laminar de seguretat de 5+5 mm de gruix, amb sistema de suspensió sobre perfileria oculta d'alumini extrusionat i junts termoplàstics per al segellat dels vidres i del perímetre dels taulers, preu econòmic, col·locada
[5 empty] | Uts. | Llargada | Amplada | Alçada | Parcial | Subtotal
|  |  |  | Vestidors | 2 | 1.1 |  | 2 | 4.4 | 4.4
|  |  | 12.1 | [7 empty] | 23956.22 | 23956.22
12.2 | Capítol |  | Seguretat. Línia de vida | [7 empty] | 3753.58 | 3753.58
YCL110 | Partida | u | Línia d'ancoratge horitzontal permanent, de cable d'acer, sense amortidor de caigudes. | [6 empty] | 2 | 552.23 | 1104.46
Línia d'ancoratge horitzontal permanent, de cable d'acer, sense amortidor de caigudes, de 10 m de longitud, classe C, composta per 2 ancoratges terminals d'acer inoxidable AISI 316, acabat brillant; 3 ancoratges intermedis d'aliatge d'alumini L-2653 amb tractament tèrmic T6, acabat amb pintura epoxi-polièster; cable flexible d'acer inoxidable AISI 316, de 10 mm de diàmetre, compost per 7 cordons de 19 fils; tensor de caixa oberta, amb ull en un extrem i forquilla en l'extrem oposat; conjunt d'un subjectacables i un terminal manual; protector per a cap; placa de senyalització i conjunt de dos precintes de seguretat. Inclús fixacions per a la subjecció dels components de la línia d'ancoratge al suport. Criteri d'amidament de projecte: Nombre d'unitats previstes, segons Estudi o Estudi Bàsic de Seguretat i Salut. Criteri de mesura d'obra: Es mesurarà el nombre d'unitats realment col·locades segons especificacions d'Estudi o Estudi Bàsic de Seguretat i Salut.
[5 empty] | Uts. | Llargada | Amplada | Alçada | Parcial | Subtotal
|  |  |  | Línia de vida | 2 |  |  |  | 2 | 2
YCL110b | Partida | u | Línia d'ancoratge horitzontal permanent, de cable d'acer, sense amortidor de caigudes. | [6 empty] | 1 | 589.42 | 589.42
Línia d'ancoratge horitzontal permanent, de cable d'acer, sense amortidor de caigudes, de 15 m de longitud, classe C, composta per 2 ancoratges terminals d'acer inoxidable AISI 316, acabat brillant; 3 ancoratges intermedis d'aliatge d'alumini L-2653 amb tractament tèrmic T6, acabat amb pintura epoxi-polièster; cable flexible d'acer inoxidable AISI 316, de 10 mm de diàmetre, compost per 7 cordons de 19 fils; tensor de caixa oberta, amb ull en un extrem i forquilla en l'extrem oposat; conjunt d'un subjectacables i un terminal manual; protector per a cap; placa de senyalització i conjunt de dos precintes de seguretat. Inclús fixacions per a la subjecció dels components de la línia d'ancoratge al suport. Criteri d'amidament de projecte: Nombre d'unitats previstes, segons Estudi o Estudi Bàsic de Seguretat i Salut. Criteri de mesura d'obra: Es mesurarà el nombre d'unitats realment col·locades segons especificacions d'Estudi o Estudi Bàsic de Seguretat i Salut.
[5 empty] | Uts. | Llargada | Amplada | Alçada | Parcial | Subtotal
|  |  |  | Línia de vida | 1 |  |  |  | 1 | 1
SEG010 | Partida | u | Escala vertical de seguretat d'accés a la coberta, amb gàbia de protecció. | [6 empty] | 2 | 1029.85 | 2059.7
Escala vertical de seguretat d'accés a coberta, d'alumini anoditzat, de 2,50 m d'altura de pujada fins al desembarcament, càrrega màxima 150 kg, composta de: esglaons antilliscants de 55 cm d'amplada i de 30x30 mm de secció, gàbia de protecció amb anelles de 69x77 cm de dimensions interiors, barana de desembarcament de 115 cm d'alçada, replà superior antilliscant i tancament inferior per evitar l'accés de personal no autoritzat. Inclou: Replanteig de la ubicació de l'escala. Muntatge i fixació de l'escala. Criteri d'amidament de projecte: Nombre d'unitats previstes, segons documentació gràfica de Projecte. Criteri de mesura d'obra: Es mesurarà el nombre d'unitats realment executades segons especificacions de Projecte.
[5 empty] | Uts. | Llargada | Amplada | Alçada | Parcial | Subtotal
|  |  |  | Escales | 2 |  |  |  | 2 | 2
|  |  | 12.2 | [7 empty] | 3753.58 | 3753.58
|  |  | 13 | [7 empty] | 27709.8 | 27709.8
14 | Capítol |  | VARIS | [7 empty] | 44993.45 | 44993.45
P127-HKBN | Partida | m2 | Munt/desm.bast.tub metàl fixa zones dif.accés, bast.70cm,h<= 200cm,base+plataform.+escala accés+baran+xarxa, amarrad.cada 20m2 façana+transp.recorreg.màx.20km | [6 empty] | 573.6 | 24.45 | 14024.52
Muntatge i desmuntatge de bastida tubular metàl·lica fixa en zones de difícil accés, formada per bastiments de 70 cm i alçària <= 200 cm, amb bases regulables, tubs travessers, tubs de travament, plataformes de treball d'amplària com a mínim de 60 cm, escales d'accés, baranes laterals, sòcols i xarxa de protecció de poliamida, col·locada a tota la cara exterior i amarradors cada 20 m2 de façana, inclosos tots els elements de senyalització normalitzats i el transport amb un recorregut total màxim de 20 km
[5 empty] | Uts. | Llargada | Amplada | Alçada | Parcial | Subtotal
|  |  |  | Bastida treball |  |  |  |  | 0
|  |  |  | Façana carrer Fuita | 1 | 10 | 12 |  | 120
|  |  |  | Façana carrer Graupera | 1 | 8 | 12 |  | 96
|  |  |  | Façana pati interior | 1 | 6.5 | 12 |  | 78
[5 empty] | 1 | 6.5 | 12 |  | 78
[5 empty] | 1 | 6.8 | 12 |  | 81.6
|  |  |  | Façana pati escala | 1 | 10 | 12 |  | 120 | 573.6
P121-EKJZ | Partida | m2 | Amort.dia bast.tub.metàl fixa,bast.70cm,h<= 200cm,base+plataform.+escala accés+baran+xarxa,amarrad.cada 20m2façana | [6 empty] | 51624 | 0.08 | 4129.92
Amortització diària de bastida tubular metàl·lica fixa, formada per bastiments de 70 cm d'amplària i alçària <= 200 cm, amb bases regulables, tubs travessers, tubs de travament, plataformes de treball d'amplària com a mínim de 60 cm, escales d'accés, baranes laterals, sòcols i xarxa de protecció de poliamida col·locada a tota la cara exterior i amarradors cada 20 m2 de façana, inclosos tots els elements de senyalització normalitzats
[5 empty] | Uts. | Llargada | Amplada | Alçada | Parcial | Subtotal
|  |  |  | Amortització bastida | 90 | 573.6 |  |  | 51624 | 51624
PE_Amidant | Partida | u | Redacció i tramitació pla específic | [6 empty] | 1 | 1859 | 1859
Redacció i tramitació pla específic
[5 empty] | Uts. | Llargada | Amplada | Alçada | Parcial | Subtotal
|  |  |  | Pla específic amiant | 1 |  |  |  | 1 | 1
EY011121CM | Partida | u | Ajudes del ram de paleta en l'execució de totes les instal·lacions projectades i als altres industrials que intervenen a l'obra, tenint en compte que l'amidament no es descompte els buits d'obra. | [6 empty] | 1 | 4980.01 | 4980.01
Ajudes del ram de paleta en l'execució de totes les instal·lacions projectades i als altres industrials que intervenen a l'obra, tenint en compte que l'amidament no es descompte els buits d'obra.
[5 empty] | Uts. | Llargada | Amplada | Alçada | Parcial | Subtotal
|  |  |  | Ajudes | 1 |  |  |  | 1 | 1
PSDC | Partida | pa | Partida imprevistos d'obra a justificar | [6 empty] | 1 | 20000 | 20000
Partida imprevistos d'obra a justificar del pressupost
[5 empty] | Uts. | Llargada | Amplada | Alçada | Parcial | Subtotal
|  |  |  | IMP | 1 |  |  |  | 1 | 1
|  |  | 14 | [7 empty] | 44993.45 | 44993.45
15 | Capítol |  | CONTROL DE QUALITAT | [7 empty] | 12722.56 | 12722.56
P060-01ZN | Partida | u | Mostreig+Abrams+recapç+compr.,5prov.cil.15x30cm | [6 empty] | 15 | 129.39 | 1940.85
Mostreig, realització de con d'Abrams, elaboració de les provetes, cura, recapçament i assaig a compressió d'una sèrie de cinc provetes cilíndriques de 15x30 cm, segons la norma UNE-EN 12390-1, UNE-EN 12390-2, UNE-EN 12390-3, UNE-EN 12350-1, UNE-EN 12350-2
[5 empty] | Uts. | Llargada | Amplada | Alçada | Parcial | Subtotal
|  |  |  | Fonamentació | 3 |  |  |  | 3
|  |  |  | Solera | 1 |  |  |  | 1
|  |  |  | Cèrcols | 3 |  |  |  | 3
|  |  |  | Lloses | 1 |  |  |  | 1
|  |  |  | Sostres | 3 |  |  |  | 3
|  |  |  | psd | 4 |  |  |  | 4 | 15
P0B2-00PC | Partida | u | Determ.caract.geomètriques1prov.acer p/arm.form. | [6 empty] | 8 | 97.23 | 777.84
Determinació de les característiques geomètriques d'una proveta d'acer per a armar formigons, segons la norma UNE-EN ISO 15630-1
[5 empty] | Uts. | Llargada | Amplada | Alçada | Parcial | Subtotal
|  |  |  | Acer | 8 |  |  |  | 8 | 8
P0B2-00PD | Partida | u | Determ.lìm.elàst.def.rom.0,2%1prov.acer p/arm.form. | [6 empty] | 8 | 74.78 | 598.24
Determinació del límit elàstic per a una deformació romanent del 0,2%, resistència a la tracció, allargament i estricció d'una proveta d'acer per a armar formigons, segons la norma UNE-EN ISO 15630-1
[5 empty] | Uts. | Llargada | Amplada | Alçada | Parcial | Subtotal
|  |  |  | Acer | 8 |  |  |  | 8 | 8
P0B2-00PE | Partida | u | Ass.doblegament-desdoblg.1prov.acer p/arm.form. | [6 empty] | 8 | 21.22 | 169.76
Assaig de doblegament-desdoblegament d'una proveta d'acer per a armar formigons, segons la norma UNE-EN ISO 15630-1
[5 empty] | Uts. | Llargada | Amplada | Alçada | Parcial | Subtotal
|  |  |  | Acer | 8 |  |  |  | 8 | 8
P0B2-00PF | Partida | u | Det.àrea transv.equival.1prov.acer p/arm.form. | [6 empty] | 5 | 33.44 | 167.2
Determinació de l'àrea de la secció recta transversal equivalent d'una proveta d'acer per a armar formigons, segons la norma UNE-EN ISO 15630-1
[5 empty] | Uts. | Llargada | Amplada | Alçada | Parcial | Subtotal
|  |  |  | Acer | 5 |  |  |  | 5 | 5
P5V0-02AG | Partida | u | Prova estanquitat coberta plana làm.bituminosa | [6 empty] | 7 | 184.58 | 1292.06
Prova d'estanquitat de coberta plana impermeabilitzada amb làmina bituminosa modificada, segons la norma UNE 104401
[5 empty] | Uts. | Llargada | Amplada | Alçada | Parcial | Subtotal
|  |  |  | Cobertes | 7 |  |  |  | 7 | 7
P7C15-023I | Partida | u | Determ.conductivitat tèrm.,1most.aïllam.amorf | [6 empty] | 1 | 323.41 | 323.41
Determinació de la conductivitat tèrmica d'una mostra d'aïllament amorf, segons norma UNE-EN 12667
[5 empty] | Uts. | Llargada | Amplada | Alçada | Parcial | Subtotal
|  |  |  | Aïllament | 1 |  |  |  | 1 | 1
P7C15-023H | Partida | u | Densitat aparent,1most.aïllam.amorf | [6 empty] | 5 | 79.04 | 395.2
Determinació de la densitat aparent d'una mostra d'aïllament amorf, segons norma UNE-EN ISO 845
[5 empty] | Uts. | Llargada | Amplada | Alçada | Parcial | Subtotal
|  |  |  | Protecció contra incendis | 5 |  |  |  | 5 | 5
P440-015D | Partida | u | Mesura desplom+fletxaelements vert.+bigues acer,determ.>=15 | [6 empty] | 10 | 19.76 | 197.6
Mesura del desplom i de la fletxa d'elements verticals i bigues d'acer, segons l'article 19-2 de la Instrucció EAE-2011, per a un nombre mínim de determinacions conjuntes igual a 15
[5 empty] | Uts. | Llargada | Amplada | Alçada | Parcial | Subtotal
|  |  |  | psdc | 10 |  |  |  | 10 | 10
P840-BXTJ | Partida | u | Ass.estàtic tracció subestruct.cel ras, determ.>=8 | [6 empty] | 5 | 88.66 | 443.3
Assaig estàtic de tracció de la subestructura del cel ras, segons la norma UNE-EN 13964, per a un nombre de determinacions igual o superior a 8
[5 empty] | Uts. | Llargada | Amplada | Alçada | Parcial | Subtotal
|  |  |  | Fals sostre | 5 |  |  |  | 5 | 5
P890-019Q | Partida | u | Determ.gruix pel·lícula,1recobrim.pint.sob/elem.metàl.,determ.>=15 | [6 empty] | 10 | 17.62 | 176.2
Determinació del gruix de pel·lícula d'un recobriment de pintura sobre un element metàl·lic, segons la norma UNE-EN ISO 2808, per a un nombre de determinacions igual o superior a 15
[5 empty] | Uts. | Llargada | Amplada | Alçada | Parcial | Subtotal
|  |  |  | Pintats | 10 |  |  |  | 10 | 10
P9Y1-02J3 | Partida | u | Resist.llisc/rellisc.(labor.), pavim.polits+s/polir,determ.>=10 | [6 empty] | 5 | 92.81 | 464.05
Determinació a laboratori, mitjançant pèndol de fricció, de la resistència al lliscament/relliscada de paviments polits i no polits, segons la norma UNE-ENV 12633, per a un nombre de determinacions igual o superior a 10
[5 empty] | Uts. | Llargada | Amplada | Alçada | Parcial | Subtotal
|  |  |  | Paviment interior | 2 |  |  |  | 2
|  |  |  | Paviment exterior | 1 |  |  |  | 1
|  |  |  | Garatge | 2 |  |  |  | 2 | 5
PB1J-02J8 | Partida | u | Ass.dinàmic (cos tou),barana | [6 empty] | 1 | 353.39 | 353.39
Assaig dinàmic in situ mitjançant impacte de cos tou sobre barana, segons la norma UNE 85238
[5 empty] | Uts. | Llargada | Amplada | Alçada | Parcial | Subtotal
|  |  |  | Barana | 1 |  |  |  | 1 | 1
PDV0-02H5 | Partida | u | 1/2 jornada p/prova estanquitat total aire,instal.evacuació | [6 empty] | 2 | 253.98 | 507.96
Mitja jornada per a realitzar la prova d'estanquitat total amb aire d'una instal·lació d'evacuació d'aigües residuals i pluvials, segons CTE/DB-HS 2006 Secció 5
[5 empty] | Uts. | Llargada | Amplada | Alçada | Parcial | Subtotal
|  |  |  | Estanqueïtat sistema | 2 |  |  |  | 2 | 2
P449-02IT | Partida | u | Jornada p/plaq.radiogràf.10x40cm obra unions sold.,<= 30 u plaques p/desplaç.,<= 40 km | [6 empty] | 1 | 1145.17 | 1145.17
Jornada per a realització de plaques radiogràfiques a obra, qualitat D7, de 10x40 cm, per a assaig radiogràfic d'unions soldades, per a un nombre <= 30 u plaques per desplaçament i un radi <= 40 km, segons UNE-EN ISO 17636-1, UNE-EN ISO 10675-1
[5 empty] | Uts. | Llargada | Amplada | Alçada | Parcial | Subtotal
|  |  |  | Plaques | 1 |  |  |  | 1 | 1
P449-02IL | Partida | u | Jornada p/inspecció visual unions sold.+ass.part.magnèt./líq.penetr. | [6 empty] | 1 | 638.45 | 638.45
Jornada per a inspecció visual d'unions soldades segons UNE 14044, UNE-EN 13018 i per a assaig mitjançant partícules magnètiques i/o líquids penetrants segons UNE-EN ISO 17638, UNE-EN ISO 3452-1 i la seva acceptació segons UNE-EN ISO 23277, UNE-EN ISO 23278
[5 empty] | Uts. | Llargada | Amplada | Alçada | Parcial | Subtotal
|  |  |  | Soldadures | 1 |  |  |  | 1 | 1
PDV1-HC5X | Partida | u | Jornada execució proves finals servei instal.aparells consum aigua sanitària i griferia | [6 empty] | 1 | 521.98 | 521.98
Jornada per a execució de les proves finals de servei de la instal·lació d'aparells de consum d'aigua sanitària i griferia, segons REBT i CTE
[5 empty] | Uts. | Llargada | Amplada | Alçada | Parcial | Subtotal
|  |  |  | Aparells | 1 |  |  |  | 1 | 1
PDV1-HC5M | Partida | u | Jornada execució proves finals servei instal.elèctrica baixa tensió | [6 empty] | 1 | 521.98 | 521.98
Jornada per a execució de les proves finals de servei de la instal·lació elèctrica de baixa tensió, segons exigències del Projecte i del REBT
[5 empty] | Uts. | Llargada | Amplada | Alçada | Parcial | Subtotal
|  |  |  | Instal·lacions BT | 1 |  |  |  | 1 | 1
PDV1-HC6O | Partida | u | Jornada inspecció execució instal.transmissió veu i dades | [6 empty] | 1 | 521.98 | 521.98
Jornada per a inspecció durant l'execució de la instal·lació de transmissió de veu i dades, segons exigències del Projecte
[5 empty] | Uts. | Llargada | Amplada | Alçada | Parcial | Subtotal
|  |  |  | Instal·lacions aigua | 1 |  |  |  | 1 | 1
PDV1-HC53 | Partida | u | Jornada inspecció proves finals estanquitat/evacuació fums instal.ventilació | [6 empty] | 1 | 521.98 | 521.98
Jornada per a inspecció de les proves finals d'estanquitat i evacuació de fums de la instal·lació de ventilació, segons exigències del Projecte i del RITE
[5 empty] | Uts. | Llargada | Amplada | Alçada | Parcial | Subtotal
|  |  |  | Instal·lacions clima i ventilació | 1 |  |  |  | 1 | 1
PDV1-HC54 | Partida | u | Jornada inspecció proves finals estanquitat/funcionament xemeneies unitàries instal.ventilació | [6 empty] | 1 | 521.98 | 521.98
Jornada per a inspecció de les proves finals d'estanquitat i funcionament de les xemeneies unitàries de la instal·lació de ventilació, segons exigències del Projecte, CTE i del RITE
[5 empty] | Uts. | Llargada | Amplada | Alçada | Parcial | Subtotal
|  |  |  | Instal·lacions clima i ventilació | 1 |  |  |  | 1 | 1
PDV1-HC6C | Partida | u | Jornada execució proves finals servei instal.contra incendis | [6 empty] | 1 | 521.98 | 521.98
Jornada per a execució de les proves finals de servei de la instal·lació de protecció contra incendis, segons exigències del Projecte i del CTE
[5 empty] | Uts. | Llargada | Amplada | Alçada | Parcial | Subtotal
|  |  |  | Contra incendis | 1 |  |  |  | 1 | 1
|  |  | 15 | [7 empty] | 12722.56 | 12722.56
16 | Capítol |  | SEGURETAT I SALUT | [7 empty] | 33302.82 | 33302.82
SS0101 | Partida | u | Seguretat i Salut | [6 empty] | 1 | 33302.82 | 33302.82
Redacció del Pla de Seguretat i salut i les partides d'obra pel compliment de les mesures establertes en el Pla
|  |  | 16 | [7 empty] | 33302.82 | 33302.82
17 | Capítol |  | MOBILIARI I ALTRES | [7 empty] | 254340.8 | 254340.8
16.1 | Capítol |  | Mobiliari oficina | [7 empty] | 148130.64 | 148130.64
PAU0-9LPA | Partida | u | P9. Envà movil tipus arqústica MMA95 | [6 empty] | 1 | 4683.73 | 4683.73
Envà mòbil bidireccional format per mòduls d'1,2x4 m de dimensions màximes i 103 mm de gruix, amb una massa superficial 40 kg/m2, perfileria vista d'alumini anoditzat i aïllament interior de llana mineral de roca, acabat exterior amb taulell de melamina, mecanismes de fixació i alliberament manuals, junts acústics verticals i sistema corredís amb carril superior sense guia inferior, col·locat
[5 empty] | Uts. | Llargada | Amplada | Alçada | Parcial | Subtotal
|  |  |  | P9 | 1 |  |  |  | 1 | 1
M01a | Partida | u | Armari de 80x42x150 cm. Portes dobles 40x78 cm. | [6 empty] | 20 | 343.51 | 6870.2
Taquilla modular per a vestuari, de 300 mm d'amplada, 500 mm de profunditat i 1800 mm d'altura, de tauler aglomerat hidròfug, acabat amb revestiment de melamina formada per dues portes de 900 mm d'altura, laterals, prestatges, sostre, divisió i terra de 16 mm d'espessor, i fons perforat per a ventilació de 4 mm d'espessor. Inclou: Replanteig. Col·locació, anivellació i fixació de l'armariet. Criteri d'amidament de projecte: Nombre d'unitats previstes, segons documentació gràfica de Projecte. Criteri de mesura d'obra: Es mesurarà el nombre d'unitats realment col·locades segons especificacions de Projecte.
[5 empty] | Uts. | Llargada | Amplada | Alçada | Parcial | Subtotal
|  |  |  | Planta baixa |  |  |  |  | 0
|  |  |  | AR2 | 6 |  |  |  | 6
|  |  |  | Planta primera |  |  |  |  | 0
|  |  |  | AR3 | 1 |  |  |  | 1
|  |  |  | AR4 | 2 |  |  |  | 2
|  |  |  | AR7 | 3 |  |  |  | 3
|  |  |  | Planta segona |  |  |  |  | 0
|  |  |  | AR3 | 1 |  |  |  | 1
|  |  |  | AR4 | 2 |  |  |  | 2
|  |  |  | AR7 | 3 |  |  |  | 3
|  |  |  | PSDC | 2 |  |  |  | 2 | 20
M01b | Partida | u | Armari de 80x42x150 cm. Portes dobles 40x150 cm. | [6 empty] | 8 | 363.91 | 2911.28
ARMARI DE 80X42X150 CM. Tapa i prestatges de melamina de 25 mm o metàl·lics d’acer aluminitzat de 0,8 mm amb doble rail inferior. Laterals de 19 mm i darrere vista de 16 mm per a zones de pas. Estructura desmuntable amb bombí d’obertura i tancament i capacitat per a documents DIN-A4. Portes batents de melamina de 16 mm amb frontisses automàtiques i opció de tancament suau amortit. Sistema de tancament amb fallebes laterals i tiradors de Zamak. Inclou 2 prestatges regulables i 1 prestatge fix de 25 mm. de gruix. Peus antihumitat amb nivelladors i interior. totalment accessible i lliure d’obstacles.
[5 empty] | Uts. | Llargada | Amplada | Alçada | Parcial | Subtotal
|  |  |  | Planta baixa |  |  |  |  | 0
|  |  |  | AR1 | 8 |  |  |  | 8 | 8
M01c | Partida | u | Armari de 100x42x150 cm. Portes dobles de 50x78 cm. | [6 empty] | 14 | 431.23 | 6037.22
Armari de 100x42x150 cm. Portes dobles de 50x78 cm. Tapa i prestatges de melamina de 25 mm o metàl·lics d’acer aluminitzat de 0,8 mm amb doble rail inferior. Laterals de 19 mm i darrere vista de 16 mm per a zones de pas. Estructura desmuntable amb bombí d’obertura i tancament i capacitat per a documents DIN-A4. Portes batents de melamina de 16 mm amb frontisses automàtiques i opció de tancament suau amortit. Sistema de tancament amb fallebes laterals i tiradors de Zamak. Inclou 2 prestatges regulables i 1 prestatge fix de 25 mm. de gruix. Peus antihumitat amb nivelladors i interior. totalment accessible i lliure d’obstacles.
[5 empty] | Uts. | Llargada | Amplada | Alçada | Parcial | Subtotal
|  |  |  | Planta entresòl | 1 |  |  |  | 1
|  |  |  | Planta primera |  |  |  |  | 0
|  |  |  | AR3 | 2 |  |  |  | 2
|  |  |  | AR4 | 1 |  |  |  | 1
|  |  |  | AR7 | 2 |  |  |  | 2
|  |  |  | Planta segona |  |  |  |  | 0
|  |  |  | AR3 | 2 |  |  |  | 2
|  |  |  | AR4 | 1 |  |  |  | 1
|  |  |  | AR7 | 2 |  |  |  | 2
|  |  |  | Direcció | 3 |  |  |  | 3 | 14
M01d | Partida | u | Armari de 80x42x222 cm. Portes dobles de 40x78 cm. | [6 empty] | 17 | 632.95 | 10760.15
Armari de 80x42x222 cm. Portes dobles de 40x78 cm. Tapa i prestatges de melamina de 25 mm o metàl·lics d’acer aluminitzat de 0,8 mm amb doble rail inferior. Laterals de 19 mm i darrere vista de 16 mm per a zones de pas. Estructura desmuntable amb bombí d’obertura i tancament i capacitat per a documents DIN-A4. Portes batents de melamina de 16 mm amb frontisses automàtiques i opció de tancament suau amortit. Sistema de tancament amb fallebes laterals i tiradors de Zamak. Inclou 2 prestatges regulables i 1 prestatge fix de 25 mm. de gruix. Peus antihumitat amb nivelladors i interior. totalment accessible i lliure d’obstacles.
[5 empty] | Uts. | Llargada | Amplada | Alçada | Parcial | Subtotal
|  |  |  | Planta primera |  |  |  |  | 0
|  |  |  | AR5 | 7 |  |  |  | 7
|  |  |  | Informació | 3 |  |  |  | 3
|  |  |  | Planta segona |  |  |  |  | 0
|  |  |  | AR5 | 7 |  |  |  | 7 | 17
M01e | Partida | u | Armari de 100x42x185 cm. Portes dobles de 50x78 cm. | [6 empty] | 12 | 508.29 | 6099.48
Armari de 100x42x185 cm. Portes dobles de 50x78 cm. Tapa i prestatges de melamina de 25 mm o metàl·lics d’acer aluminitzat de 0,8 mm amb doble rail inferior. Laterals de 19 mm i darrere vista de 16 mm per a zones de pas. Estructura desmuntable amb bombí d’obertura i tancament i capacitat per a documents DIN-A4. Portes batents de melamina de 16 mm amb frontisses automàtiques i opció de tancament suau amortit. Sistema de tancament amb fallebes laterals i tiradors de Zamak. Inclou 2 prestatges regulables i 1 prestatge fix de 25 mm. de gruix. Peus antihumitat amb nivelladors i interior. totalment accessible i lliure d’obstacles.
[5 empty] | Uts. | Llargada | Amplada | Alçada | Parcial | Subtotal
|  |  |  | Planta primera |  |  |  |  | 0
|  |  |  | AR6 | 4 |  |  |  | 4
|  |  |  | Despatx | 2 |  |  |  | 2
|  |  |  | Planta segona |  |  |  |  | 0
|  |  |  | AR6 | 4 |  |  |  | 4
|  |  |  | PSDC | 2 |  |  |  | 2 | 12
M01f | Partida | u | Armari de 80x42x185 cm. Portes dobles de 40x78 cm. | [6 empty] | 10 | 477.69 | 4776.9
Armari de 80x42x185 cm. Portes dobles de 40x78 cm. Tapa i prestatges de melamina de 25 mm o metàl·lics d’acer aluminitzat de 0,8 mm amb doble rail inferior. Laterals de 19 mm i darrere vista de 16 mm per a zones de pas. Estructura desmuntable amb bombí d’obertura i tancament i capacitat per a documents DIN-A4. Portes batents de melamina de 16 mm amb frontisses automàtiques i opció de tancament suau amortit. Sistema de tancament amb fallebes laterals i tiradors de Zamak. Inclou 2 prestatges regulables i 1 prestatge fix de 25 mm. de gruix. Peus antihumitat amb nivelladors i interior. totalment accessible i lliure d’obstacles.
[5 empty] | Uts. | Llargada | Amplada | Alçada | Parcial | Subtotal
|  |  |  | Planta primera |  |  |  |  | 0
|  |  |  | AR6 | 5 |  |  |  | 5
|  |  |  | Planta segona |  |  |  |  | 0
|  |  |  | AR6 | 5 |  |  |  | 5 | 10
M02 | Partida | u | Buc amb rodes. BUC 55X41X56,5 CM. | [6 empty] | 44 | 198.56 | 8736.64
Tapa i laterals de melamina de 16 mm. Sistema de tancament amb antibolcada i bloqueig de calaixos per al transport. Bombí amb posició d’obertura i tancament. Amb 3 calaixos d’accés total, amb funcionament suau i silenciós. Tancament amb falleba lateral de poliamida reforçada amb fibra de vidre. Rodes de seguretat estàndard. Inclou safata plumeir i separadors. Tiradors de superficie d'alumini. BUC 55X41X56,5 CM.
[5 empty] | Uts. | Llargada | Amplada | Alçada | Parcial | Subtotal
|  |  |  | Planta baixa | 7 |  |  |  | 7
|  |  |  | Planta entresòl | 2 |  |  |  | 2
|  |  |  | Planta primera | 21 |  |  |  | 21
|  |  |  | Planta segona | 13 |  |  |  | 13
|  |  |  | Planta sotacoberta | 1 |  |  |  | 1 | 44
M04 | Partida | u | Mostrador Atencio al pùblic | [6 empty] | 1 | 1480.1 | 1480.1
MOSTRADOR OFIMAT PLUS- MIDES 2560X70,6X72,5/106 CM. Superfície de treball de melamina de 25 mm de gruix. Cantonades de 2 mm de gruix, aplicats amb cola termofusible i arrodonits a R = 2 mm. Laterals de melamina de 25 mm de gruix. Cantonades de 2 mm de gruix, aplicats amb cola termofusible i arrodonits a R = 2 mm. Frontal de melamina de 19 mm de gruix. Cantonades de 2 mm de gruix, aplicats amb cola termofusible i arrodonits a R = 2 mm. Prestatge superior de melamina de 25 mm de gruix. Cantonades de 2 mm de gruix, aplicats amb cola termofusible i arrodonits a R = 2 mm.
[5 empty] | Uts. | Llargada | Amplada | Alçada | Parcial | Subtotal
|  |  |  | Planta baixa | 1 |  |  |  | 1 | 1
M05 | Partida | u | Prestatgeria metàl·lica | [6 empty] | 12 | 696.74 | 8360.88
PRESTATGERÍA METÀL.LICA 270X40X200H CM. Estructura d'acer galvanitzat. Format per 1 mòdul de 120 cm. i 1 mòdul de 150 cm. amb 5 prestatges regulables en alçada cada 33 mm. cada mòdul.
[5 empty] | Uts. | Llargada | Amplada | Alçada | Parcial | Subtotal
|  |  |  | Planta sotacoberta | 12 |  |  |  | 12 | 12
M06 | Partida | u | Silló 2 places | [6 empty] | 2 | 933.85 | 1867.7
SILLÓ LONGO 2 PLACES Mòdul de mides 134 x 67 x 77,2 h cm, d'estructura metàl·lica amb perfil de 10 x 40 x 1,5 mm, escaires i potes d'injecció d'alumini acabat en colors ALUMINITZAT, BLANC i/o NEGRE amb pintura epoxi. Escuma d'injecció de poliuretà flexible de 55-60 kg/m3, amb bastidor interior de tub d'acer perimetral de ø=16 mm i reixeta de ø=4 mm, tapissat en tela a escollir dins la gamma estàndard del fabricant.
[5 empty] | Uts. | Llargada | Amplada | Alçada | Parcial | Subtotal
|  |  |  | Planta sotacoberta | 2 |  |  |  | 2 | 2
M07 | Partida | u | Silló | [6 empty] | 2 | 498.31 | 996.62
SILLÓ LONGO Mòdul de mides 67 x 67 x 77,2 h cm, d'estructura metàl·lica amb perfil de 10 x 40 x 1,5 mm, escaires i potes d'injecció d'alumini acabat en colors ALUMINITZAT, BLANC i/o NEGRE amb pintura epoxi. Escuma d'injecció de poliuretà flexible de 55-60 kg/m3, amb bastidor interior de tub d'acer perimetral de ø=16 mm i reixeta de ø=4 mm, tapissat en tela a escollir dins la gamma estàndard del fabricant.
[5 empty] | Uts. | Llargada | Amplada | Alçada | Parcial | Subtotal
|  |  |  | Planta segona | 2 |  |  |  | 2 | 2
P9Q1-H9DC | Partida | m2 | Entarimat post pi flandes+sals Cu 30mm <= 120 mm,col.cargol ac.inox. | [6 empty] | 10.5 | 69.23 | 726.92
Entarimat de post de fusta de pi flandes tractat amb de sals de coure en autoclau, de 30 mm de gruix i <= 120 mm d'amplària, col·locat a una distància de 10 mm sobre perfils i fixats amb cargol autoroscant d'acer inoxidable
[5 empty] | Uts. | Llargada | Amplada | Alçada | Parcial | Subtotal
|  |  |  | Entarimat AR6 | 2 | 10.5 | 0.5 |  | 10.5 | 10.5
P867-HC7K | Partida | m2 | Revestiment vertical tauler aglomerat DA,acabat melamina,2cares,g=19mm,adherit | [6 empty] | 50.56 | 31.02 | 1568.37
Revestiment de parament vertical amb tauler aglomerat de fibres de fusta i resines sintètiques d'alta densitat, acabat amb melamina a les 2 cares, de 19 mm de gruix, col·locat adherit. Mateixes característiques que els armaris
[5 empty] | Uts. | Llargada | Amplada | Alçada | Parcial | Subtotal
|  |  |  | Revestiments melamina |  |  |  |  | 0
|  |  |  | AR1 | 1 | 0.2 |  | 1.5 | 0.3
[5 empty] | 1 | 6.6 |  | 0.5 | 3.3
|  |  |  | AR2 | 2 | 0.2 |  | 1.5 | 0.6
[5 empty] | 2 | 2.6 |  | 0.5 | 2.6
|  |  |  | AR3 | 2 | 0.2 |  | 1.5 | 0.6
[5 empty] | 2 | 0.2 |  | 1.5 | 0.6
[5 empty] | 2 | 3.2 |  | 0.5 | 3.2
|  |  |  | AR4 | 2 | 0.4 |  | 1.5 | 1.2
[5 empty] | 2 | 3 |  | 0.5 | 3
|  |  |  | AR5 | 2 | 0.3 |  | 2.4 | 1.44
[5 empty] | 2 | 1 |  | 2.4 | 4.8
[5 empty] | 2 | 0.3 |  | 2.4 | 1.44
[5 empty] | 2 | 7.2 |  | 0.2 | 2.88
|  |  |  | AR6 | 2 | 1.3 |  | 2.4 | 6.24
[5 empty] | 2 | 1.2 |  | 2.4 | 5.76
[5 empty] | 2 | 10.5 |  | 0.3 | 6.3
[5 empty] | 2 | 10.5 |  | 0.3 | 6.3 | 50.56
T01 | Partida | u | Taula a mida | [6 empty] | 1 | 3360.21 | 3360.21
Taula de forma arrodonida segons projecte tècnic. -Estructura: amb potes de 50 x 50 mm i gruix de 1,5 mm, i travessers inferiors de 40 x 40 mm i gruix de 2 mm, fabricats en acer laminat en calent i decapat amb acabat BLANC amb pintura epoxi. Les potes inclouen nivellador d’ABS injectat amb sòl antilliscant. -Electrificació: safata metàl.lica de gran capacitat, permetent una gestió del cablejat òptima. -Sobre: tauler de partícules PEFC de 25 mm amb recobriment melamínic (90–120 g/m²) i cantells de 2 mm amb radi R=2 mm. Alta durabilitat i 100% reciclable. Acabat color BLANC.
[5 empty] | Uts. | Llargada | Amplada | Alçada | Parcial | Subtotal
|  |  |  | Planta baixa | 1 |  |  |  | 1 | 1
T02 | Partida | u | Taula individual 180x80 CM. | [6 empty] | 7 | 370.94 | 2596.58
TAULA VITAL PRO - MIDES 180x80 CM. -Estructura: amb potes de 50 x 50 mm i gruix de 1,5 mm, i travessers inferiors de 40 x 40 mm i gruix de 2 mm, fabricats en acer laminat en calent i decapat amb acabat BLANC amb pintura epoxi. Les potes inclouen nivellador d’ABS injectat amb sòl antilliscant. -Electrificació: safata metàl.lica de gran capacitat, permetent una gestió del cablejat òptima. -Sobre: tauler de partícules PEFC de 25 mm amb recobriment melamínic (90–120 g/m²) i cantells de 2 mm amb radi R=2 mm. Alta durabilitat i 100% reciclable. Acabat color BLANC.
[5 empty] | Uts. | Llargada | Amplada | Alçada | Parcial | Subtotal
|  |  |  | Planta baixa | 1 |  |  |  | 1
|  |  |  | Planta entresòl |  |  |  |  | 0
|  |  |  | Planta primera | 3 |  |  |  | 3
|  |  |  | Planta segona | 3 |  |  |  | 3
|  |  |  | Planta sotacoberta |  |  |  |  | 0 | 7
T03 | Partida | u | Taula 2 llocs de treball 140x160 CM. | [6 empty] | 1 | 546.94 | 546.94
TAULA VITAL PRO - MIDES 140X160 CM. -Estructura: amb potes de 50 x 50 mm i gruix de 1,5 mm, i travessers inferiors de 40 x 40 mm i gruix de 2 mm, fabricats en acer laminat en calent i decapat amb acabat BLANC amb pintura epoxi. Les taules porten potes retranquejades (40 cm) per afavorir la mobilitat en espais col·lectius. Les potes inclouen nivellador d’ABS injectat amb sòl antilliscant. -Electrificació: safata metàl.lica de gran capacitat, permetent una gestió del cablejat òptima. -Sobre: tauler de partícules PEFC de 25 mm amb recobriment melamínic (90–120g/m²) i cantells de 2 mm amb radi R=2 mm. Alta durabilitat i 100% reciclable. Acabat color BLANC.
[5 empty] | Uts. | Llargada | Amplada | Alçada | Parcial | Subtotal
|  |  |  | Planta baixa | 1 |  |  |  | 1
|  |  |  | Planta entresòl |  |  |  |  | 0
|  |  |  | Planta primera |  |  |  |  | 0
|  |  |  | Planta segona |  |  |  |  | 0
|  |  |  | Planta sotacoberta |  |  |  |  | 0 | 1
T04 | Partida | u | Taula 2 persones 320x80 CM. | [6 empty] | 1 | 641.91 | 641.91
TAULA VITAL PRO - MIDES 320X80 CM. -Estructura: amb potes de 50 x 50 mm i gruix de 1,5 mm, i travessers inferiors de 40 x 40 mm i gruix de 2 mm, fabricats en acer laminat en calent i decapat amb acabat BLANC amb pintura epoxi. Les taules porten potes retranquejades (40 cm) per afavorir la mobilitat en espais col·lectius. Les potes inclouen nivellador d’ABS injectat amb sòl antilliscant. -Electrificació: safata metàl.lica de gran capacitat, permetent una gestió del cablejat òptima. -Sobre: tauler de partícules PEFC de 25 mm amb recobriment melamínic (90–120 g/m²) i cantells de 2 mm amb radi R=2 mm. Alta durabilitat i 100% reciclable. Acabat color BLANC.
[5 empty] | Uts. | Llargada | Amplada | Alçada | Parcial | Subtotal
|  |  |  | Planta entresòl | 1 |  |  |  | 1 | 1
T05 | Partida | u | Taula individual 220x120 CM. | [6 empty] | 1 | 564.39 | 564.39
TAULA VITAL PRO - MIDES 220X120 CM. -Estructura: amb potes de 50 x 50 mm i gruix de 1,5 mm, i travessers inferiors de 40 x 40 mm i gruix de 2 mm, fabricats en acer laminat en calent i decapat amb acabat BLANC amb pintura epoxi. Les potes inclouen nivellador d’ABS injectat amb sòl antilliscant. -Electrificació: safata metàl.lica de gran capacitat, permetent una gestió del cablejat òptima. -Sobre: tauler de partícules PEFC de 25 mm amb recobriment melamínic (90–120 g/m²) i cantells de 2 mm amb radi R=2 mm. Alta durabilitat i 100% reciclable. Acabat color BLANC.
[5 empty] | Uts. | Llargada | Amplada | Alçada | Parcial | Subtotal
|  |  |  | Planta entresòl | 1 |  |  |  | 1 | 1
T06 | Partida | u | Taula 6 llocs de treball 480x160 CM. | [6 empty] | 2 | 1589.81 | 3179.62
TAULA VITAL PRO - MIDES 480X160 CM. -Estructura: amb potes de 50 x 50 mm i gruix de 1,5 mm, i travessers inferiors de 40 x 40 mm i gruix de 2 mm, fabricats en acer laminat en calent i decapat amb acabat BLANC amb pintura epoxi. Les taules porten potes retranquejades (40 cm) per afavorir la mobilitat en espais col·lectius. Les potes inclouen nivellador d’ABS injectat amb sòl antilliscant. -Electrificació: safata metàl.lica de gran capacitat, permetent una gestió del cablejat òptima. -Sobre: tauler de partícules PEFC de 25 mm amb recobriment melamínic (90–120 g/m²) i cantells de 2 mm amb radi R=2 mm. Alta durabilitat i 100% reciclable. Acabat color BLANC.
[5 empty] | Uts. | Llargada | Amplada | Alçada | Parcial | Subtotal
|  |  |  | Planta primera | 1 |  |  |  | 1
|  |  |  | Planta segona | 1 |  |  |  | 1 | 2
T07 | Partida | u | Taula 4 llocs de treball 320x160 CM. | [6 empty] | 4 | 1100.11 | 4400.44
TAULA VITAL PRO- MIDES 320X160 CM. -Estructura: amb potes de 50 x 50 mm i gruix de 1,5 mm, i travessers inferiors de 40 x 40 mm i gruix de 2 mm, fabricats en acer laminat en calent i decapat amb acabat BLANC amb pintura epoxi. Les taules porten potes retranquejades (40 cm) per afavorir la mobilitat en espais col·lectius. Les potes inclouen nivellador d’ABS injectat amb sòl antilliscant. -Electrificació: safata metàl.lica de gran capacitat, permetent una gestió del cablejat òptima. -Sobre: tauler de partícules PEFC de 25 mm amb recobriment melamínic (90–120 g/m²) i cantells de 2 mm amb radi R=2 mm. Alta durabilitat i 100% reciclable. Acabat color BLANC.
[5 empty] | Uts. | Llargada | Amplada | Alçada | Parcial | Subtotal
|  |  |  | Planta primera | 2 |  |  |  | 2
[5 empty] | 1 |  |  |  | 1
|  |  |  | Planta segona | 1 |  |  |  | 1 | 4
T08 | Partida | u | Taula reunions 220x100 CM. | [6 empty] | 1 | 556.45 | 556.45
Taula reunions 220x100 CM. -Estructura: amb potes de 50 x 50 mm i gruix de 1,5 mm, i travessers inferiors de 40 x 40 mm i gruix de 2 mm, fabricats en acer laminat en calent i decapat amb acabat BLANC amb pintura epoxi. Les taules porten potes retranquejades (40 cm) per afavorir la mobilitat en espais col·lectius. Les potes inclouen nivellador d’ABS injectat amb sòl antilliscant. -Electrificació: safata metàl.lica de gran capacitat, permetent una gestió del cablejat òptima. -Sobre: tauler de partícules PEFC de 25 mm amb recobriment melamínic (90–120 g/m²) i cantells de 2 mm amb radi R=2 mm. Alta durabilitat i 100% reciclable. Acabat color BLANC.
[5 empty] | Uts. | Llargada | Amplada | Alçada | Parcial | Subtotal
|  |  |  | Planta primera | 1 |  |  |  | 1 | 1
T09 | Partida | u | Taula reunions 180x100 CM. | [6 empty] | 2 | 505.45 | 1010.9
Taula reunions 180x100 CM. -Estructura: amb potes de 50 x 50 mm i gruix de 1,5 mm, i travessers inferiors de 40 x 40 mm i gruix de 2 mm, fabricats en acer laminat en calent i decapat amb acabat BLANC amb pintura epoxi. Les taules porten potes retranquejades (40 cm) per afavorir la mobilitat en espais col·lectius. Les potes inclouen nivellador d’ABS injectat amb sòl antilliscant. -Electrificació: safata metàl.lica de gran capacitat, permetent una gestió del cablejat òptima. -Sobre: tauler de partícules PEFC de 25 mm amb recobriment melamínic (90–120 g/m²) i cantells de 2 mm amb radi R=2 mm. Alta durabilitat i 100% reciclable. Acabat color BLANC.
[5 empty] | Uts. | Llargada | Amplada | Alçada | Parcial | Subtotal
|  |  |  | Planta primera | 1 |  |  |  | 1
|  |  |  | Planta segona | 1 |  |  |  | 1 | 2
T10 | Partida | u | Taula reunions D100 | [6 empty] | 1 | 336.03 | 336.03
TAULA TABULA - MIDES 100 CM. Ø X74 -Base de Ø 66 cm, fabricada per injecció d’alumini, amb columna central d’alumini de Ø 76 mm i 2 mm de gruix i tapons antilliscants de PP. Acabat color BLANC. -Sobre: tauler de partícules PEFC de 25 mm amb recobriment melamínic (90–120 g/m²) i cantells de 2 mm amb radi R=2 mm. Acabat color BLANC.
[5 empty] | Uts. | Llargada | Amplada | Alçada | Parcial | Subtotal
|  |  |  | Planta segona | 1 |  |  |  | 1 | 1
T11 | Partida | u | Taula reunions 400x120 | [6 empty] | 1 | 1749.85 | 1749.85
TAULA PRISMA - MIDES 400X120 CM. -Estructura: amb potes de secció 5x5 cm fabricada amb perfil d’acer laminat en calent i decapat de 1,5 mm de gruix, acabada amb pintura epoxi en acabats BLANC. Estructura de la superfície de la taula de secció 3x3 cm fabricada amb perfil d’acer laminat en calent i decapat de 2 mm de gruix, en acabat blanc i negre. -Electrificació: sistema integrat d’electrificació amb safata d’acer de gran capacitat sota el sobre, accessible mitjançant portes d’alumini sobre una biga central. -Sobre: tauler aglomerat de 19 mm i estructura inferior d’acer. Gruix de la taula de 5 cm fabricat amb motllura perimetral de tauler de 1,9 cm amb cantó arrodonit de 2 mm de gruix, d’alta durabilitat.
[5 empty] | Uts. | Llargada | Amplada | Alçada | Parcial | Subtotal
|  |  |  | Planta segona | 1 |  |  |  | 1 | 1
T12 | Partida | u | Taula individual 200x100 CM. | [6 empty] | 1 | 890.78 | 890.78
TAULA VITAL PRO - MIDES 200X100 CM. -Estructura: amb potes de 50 x 50 mm i gruix de 1,5 mm, i travessers inferiors de 40 x 40 mm i gruix de 2 mm, fabricats en acer laminat en calent i decapat amb acabat BLANC amb pintura epoxi. Les potes inclouen nivellador d’ABS injectat amb sòl antilliscant. -Electrificació: safata metàl.lica de gran capacitat, permetent una gestió del cablejat òptima. -Sobre: tauler de partícules PEFC de 25 mm amb recobriment melamínic (90–120 g/m²) i cantells de 2 mm amb radi R=2 mm. Alta durabilitat i 100% reciclable. TAULA ANNEX Acabat color BLANC.
[5 empty] | Uts. | Llargada | Amplada | Alçada | Parcial | Subtotal
|  |  |  | Planta segona | 1 |  |  |  | 1 | 1
T13 | Partida | u | Taula baixa 60x60 CM. | [6 empty] | 6 | 224.5 | 1347
TAULA LONGO - MIDES 60X60 CM. -Estructura: amb perfil d'alumini extruit amb esquadres d'unió d'injecció d'alumini amb peus d'aluminii injectatae aluminio inyectado PP amb nivellador antilliscant. Acabat en color a escollir dins la gama estàndard del fabricant amb pintura epoxi. -Sobre: tauler de partícules PEFC de 19 mm amb recobriment melamínic (90–120 g/m²) i cantells de 2 mm amb radi R=2 mm. Alta durabilitat i 100% reciclable. Acabat en color a escollir dins la gama estàndard del fabricant.
[5 empty] | Uts. | Llargada | Amplada | Alçada | Parcial | Subtotal
|  |  |  | Planta primera | 2 |  |  |  | 2
|  |  |  | Planta segona | 3 |  |  |  | 3
|  |  |  | Planta sotacoberta | 1 |  |  |  | 1 | 6
T14 | Partida | u | Taula individual 360x80 CM. | [6 empty] | 1 | 692.9 | 692.9
TAULA VITAL PRO - MIDES 320X80 CM. -Estructura: amb potes de 50 x 50 mm i gruix de 1,5 mm, i travessers inferiors de 40 x 40 mm i gruix de 2 mm, fabricats en acer laminat en calent i decapat amb acabat BLANC amb pintura epoxi. Les taules porten potes retranquejades (40 cm) per afavorir la mobilitat en espais col·lectius. Les potes inclouen nivellador d’ABS injectat amb sòl antilliscant. -Electrificació: safata metàl.lica de gran capacitat, permetent una gestió del cablejat òptima. -Sobre: tauler de partícules PEFC de 25 mm amb recobriment melamínic (90–120 g/m²) i cantells de 2 mm amb radi R=2 mm. Alta durabilitat i 100% reciclable. Acabat color BLANC.
[5 empty] | Uts. | Llargada | Amplada | Alçada | Parcial | Subtotal
|  |  |  | Planta sotacoberta | 1 |  |  |  | 1 | 1
T15 | Partida | u | Taula individual 140x80 CM. | [6 empty] | 3 | 254.66 | 763.98
TAULA VITAL PRO - MIDES 140X80 CM. -Estructura: amb potes fabricades amb acer i laminat de 1,5 mm de gruix i 45 mm de diámetre. Marc d'acer laminat decapat de perfil de 40 x 20 x 1,5 mm i un extrem arrodonit amb pintura epoxi. Unions d'angle fabricats mitjançant injecció d'alumini. Acabat en color a escollir dins la gama estàndard del fabricant amb pintura epoxi. Les potes inclouen nivellador d’ABS injectat amb sòl antilliscant. -Sobre: tauler de partícules PEFC de 19 mm amb recobriment melamínic (90–120 g/m²) i cantells arrodonits. Alta durabilitat i 100% reciclable. Acabat en color a escollir dins la gama estàndard del fabricant.
[5 empty] | Uts. | Llargada | Amplada | Alçada | Parcial | Subtotal
|  |  |  | Planta sotacoberta | 3 |  |  |  | 3 | 3
C01 | Partida | u | CO1. Bancada urban block 10 - 4 seients | [6 empty] | 6 | 702.04 | 4212.24
Carcassa fabricada en Polipropilè (P.P) de 5 mm amb un 40% de fibra de vidre de color a escollir dins la gama stàndard del fabricant. Marc inferior d'alumini injectat amb acabat ALUMINITZAT o BLANC amb pinturaepoxi. Biga estructural inferior de tub d'acer de 60 x 3 mm de gruix de secció circular amb acabat ALUMINITZAT o BLANC. Potències d'alumini injectat amb acabat aluminitzat, blanc o polit.
[5 empty] | Uts. | Llargada | Amplada | Alçada | Parcial | Subtotal
|  |  |  | Planta baixa | 6 |  |  |  | 6 | 6
C02 | Partida | u | CO2. Cadira BEE | [6 empty] | 12 | 120.04 | 1440.48
CADIRA BEE Fabricada en polipropilè (PP) amb un 30% de fibra de vidre en color a escollir dins la gama estàndard del fabricant. Tecnologia d'injecció assistida per gas, que permet generar volums i seccions per obtenir un plus en disseny. Tractament antiestàtic per facilitar la neteja. Inclou protectors per a l'apilat.
[5 empty] | Uts. | Llargada | Amplada | Alçada | Parcial | Subtotal
|  |  |  | Planta sotacoberta | 12 |  |  |  | 12 | 12
C03 | Partida | u | CO3. Cadira operativa | [6 empty] | 44 | 359.04 | 15797.76
Cadira ergonòmica amb respatller de malla tècnica transpirable i marc de polipropilè amb fibra de vidre (PP+40% FV). Inclou suport lumbar regulable fins a 4 cm i reposabraços 2D ajustables en alçada (7 posicions) i amplada (+6 cm). L'asseient AIR CONFORT SYSTEM amb càmeres d'aire i escuma PUR (50–60 kg/m³) garanteix el màxim confort i distribució de la pressió. Disposa de mecanisme Transla amb recorregut horitzontal de 70 mm (8 posicions) i mecanisme sincro amb inclinació sincronitzada de 7º a 21º i regulació de tensió. Elevació mitjançant bomba de gas (430–530 mm) i base giratòria de 5 radis en poliamida amb fibra de vidre (Ø 68,5 cm) i rodes silencioses de tefló (Ø 60 mm). Ha de complir els requisits tècnics del PRL.
[5 empty] | Uts. | Llargada | Amplada | Alçada | Parcial | Subtotal
|  |  |  | Planta baixa | 7 |  |  |  | 7
|  |  |  | Planta entresòl | 2 |  |  |  | 2
|  |  |  | Planta primera | 21 |  |  |  | 21
|  |  |  | Planta segona | 13 |  |  |  | 13
|  |  |  | Planta sotacoberta | 1 |  |  |  | 1 | 44
C04a | Partida | u | CO4a.Cadira confident/visites 1 | [6 empty] | 20 | 114.04 | 2280.8
CADIRA URBAN BLOCK 10 - SENSE BRAÇOS Monocarcassa de polipropilè (P.P) de 5 mm amb el 40% fibre de vidre en color a escollir dins la gama estàndard del fabricant. Estructura fabricada amb tub cilíndric d’acer laminat en calent de 2 mm i recobriment de pintura epoxi de 90 micres en acabats ALUMINITZAT, BLANC i/o NEGRE. Inclou protector per a l’apilament.
[5 empty] | Uts. | Llargada | Amplada | Alçada | Parcial | Subtotal
|  |  |  | Planta baixa | 8 |  |  |  | 8
|  |  |  | Planta sotacoberta | 2 |  |  |  | 2
[5 empty] | 10 |  |  |  | 10 | 20
C04b | Partida | u | CO4b.Cadira confident/visites 2 | [6 empty] | 35 | 202.04 | 7071.4
CADIRA URBAN PLUS 50 - SENSE BRAÇOS Respatller perimetral de polipropilè + 30% fibra de vidre + 20% POP, recobert amb teixit elàstic compost per 64% polièster i 36% poliamida, que afavoreix la transpiració de l’esquena. Entapissat en teixt color a escollir dins la gama estàndard del fabricant. Seient: de polipropilè entapissat amb farciment ergonòmic (40 kg/m³). Entapissat en teixt color a escollir dins la gama estàndard del fabricant. Estructura de tub cilíndric d’acer laminat en calent de 2 mm i recobriment de pintura epoxi de 90 micres en acabats ALUMINITZAT, BLANC i/o NEGRE. Inclou protector per a l’apilament.
[5 empty] | Uts. | Llargada | Amplada | Alçada | Parcial | Subtotal
|  |  |  | Planta entresòl | 6 |  |  |  | 6
|  |  |  | Planta primera | 18 |  |  |  | 18
|  |  |  | Planta segona | 11 |  |  |  | 11 | 35
C04c | Partida | u | CO4c. Cadira reunions | [6 empty] | 14 | 231.04 | 3234.56
CADIRA URBAN PLUS 50 - AMB BRAÇOS Respatller perimetral de polipropilè + 30% fibra de vidre + 20% POP, recobert amb teixit elàstic compost per 64% polièster i 36% poliamida, que afavoreix la transpiració de l’esquena. Entapissat en teixt color a escollir dins la gama estàndard del fabricant. Seient: de polipropilè entapissat amb farciment ergonòmic (40 kg/m³). Entapissat en teixt color a escollir dins la gama estàndard del fabricant. Estructura de tub cilíndric d’acer laminat en calent de 2 mm i recobriment de pintura epoxi de 90 micres en acabats ALUMINITZAT, BLANC i/o NEGRE. Inclou protector per a l’apilament.
[5 empty] | Uts. | Llargada | Amplada | Alçada | Parcial | Subtotal
|  |  |  | Planta segona | 14 |  |  |  | 14 | 14
P83E7-9KKP | Partida | m2 | Revestim.int.panell HPL,tp.estànd.,aplic.gen.(CGS),g=6mm,ús int.s/UNE-EN 438-4,rf=D-s2,d0,cantell recte,1 cara deco.,acabat llis,text.llisa semi-mat,col.adherit s/param.vert. | [6 empty] | 8 | 74.37 | 594.96
Revestiment interior amb panell laminat decoratiu d'alta pressió HPL, tipus estàndard i d'aplicació general (CGS), de 6 mm de gruix, per a ús interior segons UNE-EN 438-4, comportament al foc D-s2,d0, cantell recte, amb una cara decorativa, acabat color llis i textura llisa semi-mat, col·locat adherit sobre parament vertical amb llata de fusta i adhesiu estructural de poliuretà monocomponent
[5 empty] | Uts. | Llargada | Amplada | Alçada | Parcial | Subtotal
|  |  |  | Vestidors |  | 5 |  |  | 5
|  |  |  | psdc |  | 3 |  |  | 3 | 8
PAV8-6Y9A | Partida | m2 | Cortina de teixit tipus stor ignífuga | [6 empty] | 171.83 | 106.3 | 18265.53
Cortina de teixit tipus stor ignífuga, amb sistema d'accionament elèctric i guia d'alumini, col·locada amb fixacions mecàniques. Suport Perforació 3% (funció protecció solar). Teixit de color blanc RAL 9002 Motor per a persiana, cortina o tendal enrotllable de fins a 18 kg de massa, per a un eix de 60 mm de diàmetre, col·locat.
[5 empty] | Uts. | Llargada | Amplada | Alçada | Parcial | Subtotal
|  |  |  | Cortines |  |  |  |  | 0
|  |  |  | ST01 | 1 | 4.15 |  | 3.2 | 13.28
|  |  |  | ST02 | 2 | 2 |  | 2.4 | 9.6
|  |  |  | ST03 | 1 | 2.5 |  | 2.4 | 6
|  |  |  | ST04 | 5 | 3.5 |  | 2.2 | 38.5
|  |  |  | ST05 | 1 | 3.1 |  | 1.3 | 4.03
|  |  |  | ST06 | 4 | 2.1 |  | 2.2 | 18.48
|  |  |  | ST07 | 1 | 3.2 |  | 2.2 | 7.04
|  |  |  | ST08 | 2 | 0.75 |  | 2.2 | 3.3
|  |  |  | ST09 | 4 | 2.4 |  | 2.2 | 21.12
|  |  |  | ST10 | 4 | 2.8 |  | 2.2 | 24.64
|  |  |  | ST11 | 4 | 1 |  | 2.2 | 8.8
|  |  |  | ST12 | 2 | 1.6 |  | 2.2 | 7.04
|  |  |  | ST13 | 2 | 2 |  | 2 | 8
|  |  |  | ST14 | 1 | 1 |  | 2 | 2 | 171.83
PAV7-AHF3 | Partida | u | Motor p/persiana,cortina o tendal enrotll.,m<=18kg,eix=60mm,col. | [6 empty] | 34 | 197.61 | 6718.74
Motor per a persiana, cortina o tendal enrotllable de fins a 18 kg de massa, per a un eix de 60 mm de diàmetre, col·locat
[5 empty] | Uts. | Llargada | Amplada | Alçada | Parcial | Subtotal
|  |  |  | Cortines |  |  |  |  | 0
|  |  |  | ST01 | 1 |  |  |  | 1
|  |  |  | ST02 | 2 |  |  |  | 2
|  |  |  | ST03 | 1 |  |  |  | 1
|  |  |  | ST04 | 5 |  |  |  | 5
|  |  |  | ST05 | 1 |  |  |  | 1
|  |  |  | ST06 | 4 |  |  |  | 4
|  |  |  | ST07 | 1 |  |  |  | 1
|  |  |  | ST08 | 2 |  |  |  | 2
|  |  |  | ST09 | 4 |  |  |  | 4
|  |  |  | ST10 | 4 |  |  |  | 4
|  |  |  | ST11 | 4 |  |  |  | 4
|  |  |  | ST12 | 2 |  |  |  | 2
|  |  |  | ST13 | 2 |  |  |  | 2
|  |  |  | ST14 | 1 |  |  |  | 1 | 34
|  |  | 16.1 | [7 empty] | 148130.64 | 148130.64
16.2 | Capítol |  | Mobiliari office | [7 empty] | 5854.08 | 5854.08
PQ76-7OQ0 | Partida | u | Mòdul aigüera p/moble cuina baix 800x600mm h=700mm,porta DM lacat,preu sup.,+peus PVC+tiradors+ferratges+sòcol,col. | [6 empty] | 1 | 249.36 | 249.36
Mòdul d'aigüera per a moble de cuina baix, de 800x600 mm i 700 mm d'alçària, amb porta de DM lacat, preu superior, sobre peus regulables de PVC, amb tiradors, ferratge i sòcol, col·locat recolzat a terra i fixat a la paret
[5 empty] | Uts. | Llargada | Amplada | Alçada | Parcial | Subtotal
|  |  |  | Cuina | 1 |  |  |  | 1 | 1
PQ76-7OJI | Partida | u | Mòdul estàndard p/moble cuina baix 600x600mm h=700mm,4calaixos DM lacat,preu sup.,+peus PVC+tiradors+ferratges+sòcol,col. | [6 empty] | 1 | 288.63 | 288.63
Mòdul estàndard per a moble de cuina baix, de 600x600 mm i 700 mm d'alçària, amb 4 calaixos de DM lacat, preu superior, sobre peus regulables de PVC, amb tiradors, ferratge i sòcol, col·locat recolzat a terra i fixat a la paret
[5 empty] | Uts. | Llargada | Amplada | Alçada | Parcial | Subtotal
|  |  |  | Cuina | 1 |  |  |  | 1 | 1
PQ76-7OIY | Partida | u | Mòdul estàndard p/moble cuina baix 600x600mm h=700mm,porta DM lacat,preu sup.,+peus PVC+tiradors+ferratges+sòcol,col. | [6 empty] | 3 | 220.67 | 662.01
Mòdul estàndard per a moble de cuina baix, de 600x600 mm i 700 mm d'alçària, amb porta de DM lacat, preu superior, sobre peus regulables de PVC, amb tiradors, ferratge i sòcol, col·locat recolzat a terra i fixat a la paret
[5 empty] | Uts. | Llargada | Amplada | Alçada | Parcial | Subtotal
|  |  |  | Cuina | 3 |  |  |  | 3 | 3
PQ56-L3T5 | Partida | m | Taulell termoformat resina acríl.,cant.post.corb,g=12mm,h solap.=128mm,frontal recte,preu superior,col.sobre moble | [6 empty] | 7.6 | 426.3 | 3239.88
Taulell termoformat de resina acrílica, d'una sola peça, sense junts ni coles adhesives, amb cantell posterior corb, de gruix 12 mm, alçària de solapament 128 mm, frontal recte, preu superior, col·locat sobre moble
[5 empty] | Uts. | Llargada | Amplada | Alçada | Parcial | Subtotal
|  |  |  | Taulell |  | 3.2 |  |  | 3.2
[6 empty] | 3.2 |  |  | 3.2
[6 empty] | 0.6 |  |  | 0.6
[6 empty] | 0.6 |  |  | 0.6 | 7.6
PQ51-155C1 | Partida | u | Formació forat quadr.,s/taulell cong.artif.sílice s/polir | [6 empty] | 1 | 134.38 | 134.38
Formació de forat de forma quadrat per a encastar aparells sanitaris sobre taulell de conglomerat artificial de sílice, amb el cantell interior sense polir
[5 empty] | Uts. | Llargada | Amplada | Alçada | Parcial | Subtotal
|  |  |  | Forat | 1 |  |  |  | 1 | 1
SCF010 | Partida | u | Aigüera. | [6 empty] | 1 | 367.14 | 367.14
Aigüera d'acer inoxidable per instal·lació en taulell, model J-45 "ROCA", de 1 cubeta, de 450x490x155 mm, amb vàlvula de desguàs, per a taulell de cuina, equipat amb aixeta mescladora monocomandament de repisa per a aigüera, de broc alt giratori superior, acabat cromat, amb cartutx ceràmic, model Monodin "ROCA", amb airejador i enllaços d'alimentació flexibles, vàlvula amb desguàs i sifó. Inclús connexió a les xarxes d'aigua freda i calenta i a la xarxa d'evacuació existents, fixació de l'aparell i closa amb silicona. Inclou: Replanteig i traçat en el parament suport de la situació de l'aparell. Col·locació, anivellació i fixació dels elements de suport. Anivellació, aplomat i col·locació de l'aparell. Connexió a la xarxa d'evacuació. Muntatge de l'aixeteria. Connexió a les xarxes d'aigua freda i calenta. Muntatge d'accessoris i complements. Segellat de junts. Comprovació del seu correcte funcionament. Criteri d'amidament de projecte: Nombre d'unitats previstes, segons documentació gràfica de Projecte. Criteri de mesura d'obra: Es mesurarà el nombre d'unitats realment col·locades segons especificacions de Projecte.
[5 empty] | Uts. | Llargada | Amplada | Alçada | Parcial | Subtotal
|  |  |  | Pica office | 1 |  |  |  | 1 | 1
PJ36-3E1T | Partida | u | Desguàs sifòn. Plat dutxa,PVC,D=40mm,connec.ramal PVC | [6 empty] | 1 | 35.17 | 35.17
Desguàs sifònic per a plat de dutxa, amb reixeta incorporada, de PVC de 40 mm, connectat a un ramal de PVC
[5 empty] | Uts. | Llargada | Amplada | Alçada | Parcial | Subtotal
|  |  |  | Office | 1 |  |  |  | 1 | 1
SGF020 | Partida | u | Aixeteria monocomandament per a aigüera. | [6 empty] | 1 | 186.66 | 186.66
Aixeteria monocomandament formada per aixeta mescladora monocomandament de repisa per a aigüera, de 1/2", amb broc alt giratori 150°, Cala - Grifería para cocina con caño curvo giratorio Inclou: Replanteig. Col·locació. Connexionat. Comprovació del seu correcte funcionament. Criteri d'amidament de projecte: Nombre d'unitats previstes, segons documentació gràfica de Projecte. Criteri de mesura d'obra: Es mesurarà el nombre d'unitats realment col·locades segons especificacions de Projecte.
[5 empty] | Uts. | Llargada | Amplada | Alçada | Parcial | Subtotal
|  |  |  | Office | 1 |  |  |  | 1 | 1
SMH010c | Partida | u | Contenidor reciclatge | [6 empty] | 5 | 33.17 | 165.85
Cubell recicltage, de 27 litres de capacitat, de plàstic color a definir, amb pedal d'obertura de tapa, de 450 mm d'altura i 350 mm de diàmetre. Criteri d'amidament de projecte: Nombre d'unitats previstes, segons documentació gràfica de Projecte. Criteri de mesura d'obra: Es mesurarà el nombre d'unitats realment col·locades segons especificacions de Projecte.
[5 empty] | Uts. | Llargada | Amplada | Alçada | Parcial | Subtotal
|  |  |  | Office | 5 |  |  |  | 5 | 5
FORNMICROONES | Partida | u | Forn microones | [6 empty] | 1 | 525 | 525
Subministra i col.locaciódel Conjunt de forn+microones serie 6 integrable de la casa Bosch.
[5 empty] | Uts. | Llargada | Amplada | Alçada | Parcial | Subtotal
|  |  |  | Cuina | 1 |  |  |  | 1 | 1
|  |  | 16.2 | [7 empty] | 5854.08 | 5854.08
16.3 | Capítol |  | Mobiliari vestidors | [7 empty] | 5955.26 | 5955.26
SVT020 | Partida | u | M07. Taquilla de tauler fenòlic HPL. | [6 empty] | 21 | 232.9 | 4890.9
Taquilla modular per a vestuari, de 400 mm d'amplada, 500 mm de profunditat i 1800 mm d'altura, de tauler fenòlic HPL, color a escollir formada per dues portes de 900 mm d'altura i 13 mm de gruix, laterals, prestatges, sostre, divisió i terra de 10 mm d'espessor, i fons perforat per a ventilació de 3 mm d'espessor. Inclou: Replanteig. Col·locació, anivellació i fixació de l'armariet. Criteri d'amidament de projecte: Nombre d'unitats previstes, segons documentació gràfica de Projecte. Criteri de mesura d'obra: Es mesurarà el nombre d'unitats realment col·locades segons especificacions de Projecte.
[5 empty] | Uts. | Llargada | Amplada | Alçada | Parcial | Subtotal
|  |  |  | Taquilles - vestidors | 6 |  |  |  | 6
[5 empty] | 6 |  |  |  | 6
|  |  |  | Neteja | 9 |  |  |  | 9 | 21
PQZ5-HAAD | Partida | u | Penjador roba acer inoxidable,vertical amb fix.mecàniques | [6 empty] | 21 | 12.52 | 262.92
Penjador de roba d'acer inoxidable col·locat verticalment amb fixacions mecàniques
[5 empty] | Uts. | Llargada | Amplada | Alçada | Parcial | Subtotal
|  |  |  | Planta baixa | 2 | 1 |  |  | 2
|  |  |  | Planta entresòl | 2 | 1 |  |  | 2
[5 empty] | 2 | 3 |  |  | 6
[6 empty] | 6 |  |  | 6
|  |  |  | Planta primera | 2 | 1 |  |  | 2
|  |  |  | Planta segona | 2 | 1 |  |  | 2
|  |  |  | Planta sotacoberta | 1 | 1 |  |  | 1 | 21
PJ40-HA2F | Partida | u | Barra p/tovallola,acer inoxidable,d.=18mm,fond.=75mm,llarg.=600mm,col.fix.mecàniques | [6 empty] | 2 | 40.66 | 81.32
Barra per a tovallola, d'acer inoxidable, de tub de 18 mm, de 75 mm de fondària i 600 mm de llargària, col·locat amb fixacions mecàniques
[5 empty] | Uts. | Llargada | Amplada | Alçada | Parcial | Subtotal
|  |  |  | Vestidors | 2 |  |  |  | 2 | 2
SVB020 | Partida | u | Banc de tauler fenòlic HPL per a vestuari. | [6 empty] | 2 | 181.56 | 363.12
Banc per a vestuari amb sabater, de 1000 mm de longitud, 390 mm de profunditat i 420 mm d'altura, format per seient de dos taules i sabater d'una taula, de tauler fenòlic HPL, color a escollir, de 150x13 mm de secció, fixats a una estructura tubular d'acer inoxidable AISI 316, de 35x35 mm de secció. Inclou: Replanteig. Muntatge i col·locació del banc. Criteri d'amidament de projecte: Nombre d'unitats previstes, segons documentació gràfica de Projecte. Criteri de mesura d'obra: Es mesurarà el nombre d'unitats realment col·locades segons especificacions de Projecte.
[5 empty] | Uts. | Llargada | Amplada | Alçada | Parcial | Subtotal
|  |  |  | Planta entresòl vestidor | 2 |  |  |  | 2 | 2
SVB020b | Partida | u | Banc de tauler fenòlic HPL per a vestuari. | [6 empty] | 1 | 357 | 357
Banc per a vestuari amb sabater, de 2500 mm de longitud, 390 mm de profunditat i 420 mm d'altura, format per seient de dos taules i sabater d'una taula, de tauler fenòlic HPL, color a escollir, de 150x13 mm de secció, fixats a una estructura tubular d'acer inoxidable AISI 316, de 35x35 mm de secció. Inclou: Replanteig. Muntatge i col·locació del banc. Criteri d'amidament de projecte: Nombre d'unitats previstes, segons documentació gràfica de Projecte. Criteri de mesura d'obra: Es mesurarà el nombre d'unitats realment col·locades segons especificacions de Projecte.
[5 empty] | Uts. | Llargada | Amplada | Alçada | Parcial | Subtotal
|  |  |  | Planta entresòl vestidor | 1 |  |  |  | 1 | 1
|  |  | 16.3 | [7 empty] | 5955.26 | 5955.26
16.5 | Capítol |  | Instal·lacions especials | [7 empty] | 35692 | 35692
16.5.1 | Capítol |  | Connexions a companyies | [7 empty] | 4093.44 | 4093.44
XOC010 | Partida | u | Partida alçada d'abonament íntegre, per la tramitació de l'expedient corresponent per obtenir la connexió i posada en marxa de la instal·lació elèctrica projectada, incloent documentació tècnica signada per tècnic competent (projecte i certificat final) i visada pel Col·legi oficial i taxes de E.I.C. i/o d'Indústria | [6 empty] | 1 | 1936.14 | 1936.14
Partida alçada d'abonament íntegre, per la tramitació de l'expedient corresponent per obtenir la connexió i posada en marxa de la instal·lació elèctrica projectada, incloent documentació tècnica signada per tècnic competent (projecte i certificat final) i visada pel Col·legi oficial i taxes de E.I.C. i/o d'Indústria
[5 empty] | Uts. | Llargada | Amplada | Alçada | Parcial | Subtotal
|  |  |  | Connexió ENDESA | 1 |  |  |  | 1 | 1
IFA010 | Partida | u | Connexió de servei de proveïment d'aigua potable. | [6 empty] | 1 | 333.08 | 333.08
Escomesa soterrada per a proveïment d'aigua potable de 2 m de longitud, que uneix la xarxa general de distribució d'aigua potable de l'empresa subministradora amb la instal·lació general de l'edifici, continua en tot el recorregut sense unions o ensamblatges intermedis no registrables, formada per tub de polietilè PE 100, de 32 mm de diàmetre exterior, PN=10 atm i 2 mm de gruix, col·locada sobre llit de sorra de 15 cm de gruix, en el fons de la rasa prèviament excavada, degudament compactada i anivellada amb picó vibrant de guiat manual, reblert lateral compactant fins als ronyons i posterior reblert amb la mateixa sorra fins a 10 cm per sobre la generatriu superior de la canonada; collaret de presa en càrrega col·locat sobre la xarxa general de distribució que serveix d'enllaç entre l'escomesa i la xarxa; clau de tall d'esfera de de diàmetre amb comandament de clau de quadrat col·locada mitjançant unió, situada al costat de l'edificació, fora dels límits de la propietat, allotjada en arqueta prefabricada de polipropilè de 30x30x30 cm, col·locat sobre solera de formigó en massa HM-20/P/20/X0 de 15 cm d'espessor. Inclús formigó en massa HM-20/P/20/X0 per a la posterior reposició del ferm existent, accessoris i peces especials. Criteri de valoració econòmica: El preu no inclou l'excavació ni el reblert principal. Inclou: Replanteig del recorregut de la connexió de servei, coordinat amb la resta d'instal·lacions o elements que puguin tenir interferències. Trencament del paviment amb compressor. Eliminació de les terres soltes del fons de l'excavació. Abocat i compactació del formigó en formació de solera. Col·locació de l'arqueta prefabricada. Abocat de la sorra en el fons de la rasa. Col·locació de la canonada. Muntatge de la clau de tall. Col·locació de la tapa. Execució del reblert envoltant. Acoblament de la connexió de servei amb la xarxa general del municipi. Reposició del ferm. Realització de proves de servei. Criteri d'amidament de projecte: Nombre d'unitats previstes, segons documentació gràfica de Projecte. Criteri de mesura d'obra: Es mesurarà el nombre d'unitats realment executades segons especificacions de Projecte.
Connexio_XC | Partida | u | Connexió a la xarxa de sanejament | [6 empty] | 1 | 1824.22 | 1824.22
Connexió a la xarxa de sanejament
[5 empty] | Uts. | Llargada | Amplada | Alçada | Parcial | Subtotal
|  |  |  | Connexió | 1 |  |  |  | 1 | 1
|  |  | 16.5.1 | [7 empty] | 4093.44 | 4093.44
16.5.2 | Capítol |  | Audiovisuals | [7 empty] | 30707.23 | 30707.23
11.15.1 | Capítol |  | Sala telecontrol | [7 empty] | 18122.39 | 18122.39
PAN03 | Partida | u | MONITOR VIDEOWALL 55" | [6 empty] | 4 | 1720.25 | 6881
MONITOR VIDEOWALL 55" HIKVISION DS-D2055UL-1B(O-STD) instal·lat i en funcionament.
[5 empty] | Uts. | Llargada | Amplada | Alçada | Parcial | Subtotal
|  |  |  | Monitor | 4 |  |  |  | 4 | 4
PR04 | Partida | u | CABLE HDMI ÒPTIC 15MTS VIVOLINK | [6 empty] | 4 | 143.34 | 573.36
CABLE HDMI ÒPTIC 15MTS VIVOLINK
[5 empty] | Uts. | Llargada | Amplada | Alçada | Parcial | Subtotal
|  |  |  | HDMI | 4 |  |  |  | 4 | 4
PR05 | Partida | u | CONVERSOR MINI DIPLAY PORT A HDMI | [6 empty] | 4 | 18.98 | 75.92
CONVERSOR MINI DIPLAY PORT A HDMI
[5 empty] | Uts. | Llargada | Amplada | Alçada | Parcial | Subtotal
|  |  |  | HDMI | 4 |  |  |  | 4 | 4
PR07 | Partida | u | ELECTRÒNICA PER A VIDEOWALL 8 ENTRADES HDMI+IP i 4 SORTIDES | [6 empty] | 1 | 9329.31 | 9329.31
ELECTRÒNICA PER A VIDEOWALL 8 ENTRADES HDMI+IP i 4 SORTIDES
[5 empty] | Uts. | Llargada | Amplada | Alçada | Parcial | Subtotal
|  |  |  | Instal·lació | 1 |  |  |  | 1 | 1
PR06 | Partida | u | Instal·lació i posta en marxa. Inclou material auxilar | [6 empty] | 1 | 1262.8 | 1262.8
Instal·lació i posta en marxa. Totalment muntat, comprovat i en funcionament
[5 empty] | Uts. | Llargada | Amplada | Alçada | Parcial | Subtotal
|  |  |  | Instal·lació | 1 |  |  |  | 1 | 1
|  |  | 11.15.1 | [7 empty] | 18122.39 | 18122.39
11.15.2 | Capítol |  | Sales reunions | [7 empty] | 11192.43 | 11192.43
PR10 | Partida | u | Instal·lació i posta en marxa. Inclou material auxilar | [6 empty] | 1 | 987.79 | 987.79
Instal·lació i posta en marxa. Totalment muntat, comprovat i en funcionament
[5 empty] | Uts. | Llargada | Amplada | Alçada | Parcial | Subtotal
|  |  |  | Mà d'obra | 1 |  |  |  | 1 | 1
PAN04 | Partida | u | MONITOR IIYAMA TE6513A-B1AG ANDROID 4 EDLA-GOOGLE-GSM-APPS | [6 empty] | 2 | 1499.88 | 2999.76
MONITOR IIYAMA TE6513A-B1AG ANDROID 4 EDLA-GOOGLE-GSM-APP instal·lat i en funcionament.
[5 empty] | Uts. | Llargada | Amplada | Alçada | Parcial | Subtotal
|  |  |  | Pantalles | 2 |  |  |  | 2 | 2
PAN05 | Partida | u | ALTAVEU +CAMARA VIDEOCONFERÈCIA AVER VB342PRO | [6 empty] | 2 | 1059.49 | 2118.98
ALTAVEU +CAMARA VIDEOCONFERÈCIA AVER VB342PRO instal·lat i en funcionament.
[5 empty] | Uts. | Llargada | Amplada | Alçada | Parcial | Subtotal
|  |  |  | Alteveus | 2 |  |  |  | 2 | 2
PAN06 | Partida | u | MICRO VIDEOCONFERÈCIA AVER EXPANSION | [6 empty] | 2 | 341.88 | 683.76
MICRO VIDEOCONFERÈCIA AVER EXPANSION instal·lat i en funcionament.
[5 empty] | Uts. | Llargada | Amplada | Alçada | Parcial | Subtotal
|  |  |  | Micro | 2 |  |  |  | 2 | 2
PAN07 | Partida | u | MONITOR IIYAMA TE7515A-B1AG ANDROID 4 | [6 empty] | 1 | 2944.94 | 2944.94
MONITOR IIYAMA TE7515A-B1AG ANDROID 4 EDLA-GOOGLE-GSM-APPS instal·lat i en funcionament.
[5 empty] | Uts. | Llargada | Amplada | Alçada | Parcial | Subtotal
|  |  |  | Trolley | 1 |  |  |  | 1 | 1
PAN08 | Partida | u | ALTAVEU +CAMARA VIDEOCONFERÈCIA AVER VB342PRO | [6 empty] | 1 | 1057.46 | 1057.46
ALTAVEU +CAMARA VIDEOCONFERÈCIA AVER VB342PRO instal·lat i en funcionament.
[5 empty] | Uts. | Llargada | Amplada | Alçada | Parcial | Subtotal
|  |  |  | Sala | 1 |  |  |  | 1 | 1
PAN09 | Partida | u | MICRO VIDEOCONFERÈCIA AVER FONE540 | [6 empty] | 1 | 399.74 | 399.74
MICRO VIDEOCONFERÈCIA AVER FONE540 instal·lat i en funcionament.
[5 empty] | Uts. | Llargada | Amplada | Alçada | Parcial | Subtotal
|  |  |  | Micro | 1 |  |  |  | 1 | 1
|  |  | 11.15.2 | [7 empty] | 11192.43 | 11192.43
11.15.3 | Capítol |  | Atenció al públic | [7 empty] | 1392.41 | 1392.41
PAN03b | Partida | u | MONITOR VIDEOWALL 40" | [6 empty] | 1 | 1392.41 | 1392.41
MONITOR VIDEOWALL 55" HIKVISION DS-D2055UL-1B(O-STD) instal·lat i en funcionament.
[5 empty] | Uts. | Llargada | Amplada | Alçada | Parcial | Subtotal
|  |  |  | Pantalla sala espera | 1 |  |  |  | 1 | 1
|  |  | 11.15.3 | [7 empty] | 1392.41 | 1392.41
|  |  | 16.5.2 | [7 empty] | 30707.23 | 30707.23
16.5.4 | Capítol |  | Sistema seguretat | [7 empty] | 891.33 | 891.33
SSC010 | Partida | u | Caixa forta. | [6 empty] | 1 | 891.33 | 891.33
Caixa forta, amb pany i combinació electrònic o doble pany, amb retard programable i codi d'emergència, pany d'emergència de seguretat amb clau de gorges, color blau, de 600x600x400 mm de dimensions exteriors, 8,0 mm d'espessor de la porta i 4,0 mm d'espessor de les parets. Instal·lació empotrada a paret
[5 empty] | Uts. | Llargada | Amplada | Alçada | Parcial | Subtotal
|  |  |  | Caixa forta | 1 |  |  |  | 1 | 1
|  |  | 16.5.4 | [7 empty] | 891.33 | 891.33
|  |  | 16.5 | [7 empty] | 35692 | 35692
16.6 | Capítol |  | Senyalització | [7 empty] | 33504.77 | 33504.77
PT-SENY | Partida | u | Disseny senyalització | [6 empty] | 1 | 2217.68 | 2217.68
Redacció i tramitació projecte BT
[5 empty] | Uts. | Llargada | Amplada | Alçada | Parcial | Subtotal
|  |  |  | Disseny | 1 |  |  |  | 1 | 1
PB92-H | Partida | m2 | Vinil autoadhesiu,diferents pictogrames,col·locat | [6 empty] | 61.95 | 229.02 | 14187.79
Vinil autoadhesiu amb diferents pictogrames, col·locat
[5 empty] | Uts. | Llargada | Amplada | Alçada | Parcial | Subtotal
|  |  |  | Planta baixa |  |  |  |  | 0
|  |  |  | portes correderes |  | 2 | 2.4 | 1.5 | 7.2
[6 empty] | 1 | 1.6 | 1.5 | 2.4
|  |  |  | Finestra entrada | 1 | 4.5 |  | 3.5 | 15.75
|  |  |  | Mampara |  | 2 |  | 2 | 4
|  |  |  | Mobiliari | 4 | 1.5 |  |  | 6
|  |  |  | Planta entresòl |  |  |  |  | 0
|  |  |  | Telecontrol | 1 | 3 |  | 2 | 6
|  |  |  | Planta primera |  |  |  |  | 0
[5 empty] | 2 | 2.5 |  | 1.2 | 6
[5 empty] | 1 | 1.5 |  | 1.2 | 1.8
|  |  |  | Planta segona |  |  |  |  | 0
[5 empty] | 2 | 2.5 |  | 1.2 | 6
[5 empty] | 1 | 1.5 |  | 1.2 | 1.8
|  |  |  | Planta entresol |  |  |  |  | 0
[5 empty] | 1 | 2.5 |  | 2 | 5 | 61.95
PB92-H8NR | Partida | u | Placa senyal.int.acer inox.llisa,caràct.alfanum.-pictograma,20x20cm,suport,fix.mecànicament | [6 empty] | 42 | 154.55 | 6491.1
Placa de senyalització interior de planxa d'acer inoxidable llisa, amb caràcters alfanumèrics i/o pictogrames, de 20 x 20 cm, amb suport, fixada mecànicament
[5 empty] | Uts. | Llargada | Amplada | Alçada | Parcial | Subtotal
|  |  |  | Plaques |  |  |  |  | 0
|  |  |  | Planta baixa | 10 |  |  |  | 10
|  |  |  | Planta entresòl | 8 |  |  |  | 8
|  |  |  | Planta primera | 8 |  |  |  | 8
|  |  |  | Planta segona | 8 |  |  |  | 8
|  |  |  | Planta sotacoberta | 5 |  |  |  | 5
[5 empty] | 3 |  |  |  | 3 | 42
PB92-H8NU | Partida | u | Placa explic.int.alumini llisa,dibuixos+textos,60x60cm,suport,fix.mecànicament | [6 empty] | 12 | 453.75 | 5445
Placa explicativa interior de planxa d'alumini llisa, amb dibuixos i textos serigrafiats, de 60 x 60 cm, amb suport, fixada mecànicament
[5 empty] | Uts. | Llargada | Amplada | Alçada | Parcial | Subtotal
|  |  |  | Plaques informatives |  |  |  |  | 0
|  |  |  | Planta baixa | 4 |  |  |  | 4
|  |  |  | Planta entresòl | 2 |  |  |  | 2
|  |  |  | Planta primera | 2 |  |  |  | 2
|  |  |  | Planta segona | 2 |  |  |  | 2
|  |  |  | Planta sotacoberta | 2 |  |  |  | 2 | 12
PB92-FIIL | Partida | u | Placa senyal.int.acer llisa,alfanum.,60x7cm,suport,fix.mec. | [6 empty] | 35 | 108.57 | 3799.95
Placa de senyalització interior de planxa d'acer llisa, amb caràcters alfanumèrics, de 60x7 cm, amb suport, fixada mecànicament
[5 empty] | Uts. | Llargada | Amplada | Alçada | Parcial | Subtotal
|  |  |  | Plaques informatives |  |  |  |  | 0
|  |  |  | Planta baixa | 8 |  |  |  | 8
|  |  |  | Planta entresòl | 5 |  |  |  | 5
|  |  |  | Planta primera | 8 |  |  |  | 8
|  |  |  | Planta segona | 8 |  |  |  | 8
|  |  |  | Planta sotacoberta | 4 |  |  |  | 4
|  |  |  | psdc | 2 |  |  |  | 2 | 35
PB91-DXV7 | Partida | m2 | Cartell p/inf.corp. Alumini anoditzat acabat pintura n/reflectora, fixat suport | [6 empty] | 5 | 272.65 | 1363.25
Cartell per a informació corporativa de lamel·les d'alumini anoditzat, amb acabat de pintura no reflectora, fixat al suport
[5 empty] | Uts. | Llargada | Amplada | Alçada | Parcial | Subtotal
|  |  |  | Cartell |  | 5 |  |  | 5
[9 empty] | 0 | 5
|  |  | 16.6 | [7 empty] | 33504.77 | 33504.77
16.7 | Capítol |  | Jardineria | [7 empty] | 10493.01 | 10493.01
16.6.1 | Capítol |  | Sistema de reg | [7 empty] | 1439.01 | 1439.01
PJSA2-92M5 | Partida | u | Prog.reg piles,sistema teclat p/radio,preu alt,n.estacions =<4,munt.superf.conn. ap.control/el.gobernat, progr.+compr. | [6 empty] | 1 | 393 | 393
Programador de reg amb alimentació amb piles, sistema de programació per teclat via radio, preu alt, per a un nombre màxim de 4 estacions, muntat superficialment, connectat als aparells de control, als elements gobernats, programat i comprovat
[5 empty] | Uts. | Llargada | Amplada | Alçada | Parcial | Subtotal
|  |  |  | Reg | 1 |  |  |  | 1 | 1
PJSE-6UC8 | Partida | u | Electovàlvula reg 1",9V,pres.max:10bar+regulador cabal | [6 empty] | 1 | 77.56 | 77.56
Electrovàlvula per a instal·lacio de reg, d'1" de diàmetre, de material plàstic, amb solenoide de 9 V, per a una pressió màxima de 10 bar, amb regulador de cabal, connectada a les xarxes elèctrica i d'aigua amb connectors estancs
[5 empty] | Uts. | Llargada | Amplada | Alçada | Parcial | Subtotal
|  |  |  | Reg | 1 |  |  |  | 1 | 1
PFB3-W70N | Partida | m | Tub PE 100,DN 32,PN 10 (SDR 17),en rotlle,UNE-EN 12201-2,fons rasa,entorn urba s/dif.mob.,s/afect.p/serveis rasa,s/pres.estrebada | [6 empty] | 50 | 2.58 | 129
Tub de polietilè de designació PE 100, diàmetre nominal DN 32, pressió nominal PN 10 (SDR 17), subministrat en rotlle, fabricació segons norma UNE-EN 12201-2, col·locat al fons de la rasa, en entorn urbà, en obres sense dificultat de mobilitat, sense afectació per presència de serveis en la rasa, sense presència d'estrebada
[5 empty] | Uts. | Llargada | Amplada | Alçada | Parcial | Subtotal
|  |  |  | Muntants | 1 | 50 |  |  | 50 | 50
PFB3-W70D | Partida | m | Tub PE 100,DN 25,PN 16 (SDR 11),en rotlle,UNE-EN 12201-2,fons rasa,entorn urba s/dif.mob.,s/afect.p/serveis rasa,s/pres.estrebada | [6 empty] | 60 | 2.51 | 150.6
Tub de polietilè de designació PE 100, diàmetre nominal DN 25, pressió nominal PN 16 (SDR 11), subministrat en rotlle, fabricació segons norma UNE-EN 12201-2, col·locat al fons de la rasa, en entorn urbà, en obres sense dificultat de mobilitat, sense afectació per presència de serveis en la rasa, sense presència d'estrebada
[5 empty] | Uts. | Llargada | Amplada | Alçada | Parcial | Subtotal
|  |  |  | Reg | 3 | 20 |  |  | 60 | 60
PG2N-EUGK | Partida | m | Tub corbable corrugat PE,doble capa,DN=90mm,20J,450N,canal.sot. | [6 empty] | 20 | 3.96 | 79.2
Tub corbable corrugat de polietilè, de doble capa, llisa la interior i corrugada l'exterior, de 90 mm de diàmetre nominal, aïllant i no propagador de la flama, resistència a l'impacte de 20 J, resistència a compressió de 450 N, muntat com a canalització soterrada
[5 empty] | Uts. | Llargada | Amplada | Alçada | Parcial | Subtotal
|  |  |  | psdc | 1 | 20 |  |  | 20 | 20
PJS6-9EEV | Partida | m | Canonada tub degoteig d=16mm,degoters c/33cm,soterra. | [6 empty] | 90 | 3.58 | 322.2
Canonada de tub per a reg per degoteig de 16 mm de diàmetre, amb degoters autocompensats integrats cada 33 cm, instal·lada soterrada 10 cm, amb l'obertura i el tancament de la rasa inclosos
[5 empty] | Uts. | Llargada | Amplada | Alçada | Parcial | Subtotal
|  |  |  | Parterre | 3 | 30 |  |  | 90 | 90
PN38-EBX0 | Partida | u | Vàlvula bola manual rosca,2peces,pas tot.,bronze,DN=3/4,PN=10bar,pericó canal.sot. | [6 empty] | 4 | 30.36 | 121.44
Vàlvula de bola manual amb rosca, de dues peces amb pas total, de bronze, de diàmetre nominal 3/4, de 10 bar de PN i preu alt, muntada en pericó de canalització soterrada
[5 empty] | Uts. | Llargada | Amplada | Alçada | Parcial | Subtotal
|  |  |  | reg | 4 |  |  |  | 4 | 4
PJM41_Ob | Partida | u | Treballs de connexió a la xarxa exitent d'aigua per reg | [6 empty] | 1 | 166.01 | 166.01
Treballs de connexió a la xarxa exitent
[5 empty] | Uts. | Llargada | Amplada | Alçada | Parcial | Subtotal
|  |  |  | Reg | 1 |  |  |  | 1 | 1
|  |  | 16.6.1 | [7 empty] | 1439.01 | 1439.01
16.6.2 | Capítol |  | Plantació | [7 empty] | 9054 | 9054
PQB8-628N | Partida | m | Formació de jardinera d'obra sec.transv.màx.arrebossat int.morter mixt 1:0,5:4,imperm.làm.LBM (SBS)-40-FP,prot.làm.arrebossat,emul.bitum.,10cm grava riu,geotèxtil PP, | [6 empty] | 16.4 | 203.61 | 3339.2
Reparació interior de jardinera d'obra de 50x50 cm de secció transversal, com a màxim, amb arrebossat interior amb morter mixt 1:0,5:4, amb mitja canya a les arestes, impermeabilització amb làmina LBM (SBS)-40-FP, protecció de làmina amb arrebossat remolinat i lliscat pintat amb una emulsió bituminosa, reblert amb 10 cm de grava de riu, geotèxtil de polipropilè de 100 a 110 g/m2 i reblert de terra vegetal, substitució de gàrgola, inclou càrrega manual de runa sobre contenidor i transport a instal·lació autoritzada de gestió de residus
[5 empty] | Uts. | Llargada | Amplada | Alçada | Parcial | Subtotal
|  |  |  | Planta entresòl | 2 | 5.1 |  |  | 10.2
|  |  |  | Planta primera |  | 6.2 |  |  | 6.2 | 16.4
RDE010 | Partida | m2 | Revestiment mural interior amb xapa d'acer inoxidable. | [6 empty] | 32.758 | 124.12 | 4065.92
Revestiment mural interior amb xapa d'acer inoxidable AISI 316, de 1 mm d'espessor, acabat brillant. Col·locació en obra: sistema de fixació oculta amb cargols d'acer inoxidable sobre subestructura suport formada per perfils omega d'acer galvanitzat, de 85 mm d'amplada, amb una separació de 600 mm. Inclús ancoratges mecànics per a la fixació de la subestructura suport al parament. Inclou: Neteja i preparació de la superfície suport. Replanteig. Fixació dels perfils sobre el parament. Tall i preparació del revestiment. Col·locació i fixació del revestiment. Resolució de trobades i punts singulars. Criteri d'amidament de projecte: Superfície mesurada segons documentació gràfica de Projecte, deduint els buits de superfície major de 2 m². Criteri de mesura d'obra: Es mesurarà la superfície realment executada segons especificacions de Projecte, deduint els buits de superfície major de 2 m².
[5 empty] | Uts. | Llargada | Amplada | Alçada | Parcial | Subtotal
|  |  |  | Planta entresòl |  | 5.1 |  | 2.8 | 14.28
|  |  |  | Planta primera |  | 6.2 |  | 2.5 | 15.5
[8 empty] | 1.1 | 29.78 | 32.758
E7B11160 | Partida | m2 | Geotèxtil feltre PP no teix. lligat mecàn.,60-70g/m2,s/adh. | [6 empty] | 15.36 | 2.46 | 37.79
Geotèxtil format per feltre de polipropilè no teixit lligat mecànicament de 60 a 70 g/m2, col·locat sense adherir
[5 empty] | Uts. | Llargada | Amplada | Alçada | Parcial | Subtotal
|  |  |  | Pati | 1.2 | 12.8 |  |  | 15.36 | 15.36
PR36-8RV2 | Partida | m3 | Terra vegetal jardineria cat.mitja,granel,escamp.retro.petita+m.man. | [6 empty] | 6.4 | 42.41 | 271.42
Terra vegetal de jardineria de categoria mitja, amb una conductivitat elèctrica menor d'1,2 dS/m, segons NTJ 07A, subministrada a granel i escampada amb retroexcavadora petita i mitjans manuals
[5 empty] | Uts. | Llargada | Amplada | Alçada | Parcial | Subtotal
|  |  |  | Pati |  | 12.8 |  | 0.5 | 6.4 | 6.4
PRIG-9G1J | Partida | m2 | Manta orgànica 100% coco,400g/m2,pend.100%,llarg.talúsinferior a 4m,fix.grap.4u/m2 | [6 empty] | 12.8 | 5.51 | 70.53
Manta orgànica tipus 100% coco, de densitat aproximada 400 g/m2, col·locada en un terreny preparat amb un pendent aproximat del 100 % i amb una llargària de talús inferior a 4 m, fixada amb grapes d'acer corrugat en forma d'U, de 10 mm de diàmetre i de 20-10-20 cm, amb una densitat de 4 u/m2 i amb part proporcional de rasa superior de fixació
[5 empty] | Uts. | Llargada | Amplada | Alçada | Parcial | Subtotal
|  |  |  | Pati |  | 12.8 |  |  | 12.8 | 12.8
PR30-8RVO | Partida | m3 | Escorça pi 10 a 35mm,sacs 0,8m3,escamp.m.man. | [6 empty] | 2.56 | 110.89 | 283.88
Escorça de pi de 10 a 35 mm, subministrada en sacs de 0,8 m3 i escampada amb mitjans manuals
[5 empty] | Uts. | Llargada | Amplada | Alçada | Parcial | Subtotal
|  |  |  | Pati |  | 12.8 |  | 0.2 | 2.56 | 2.56
PR435-8UQI | Partida | u | Subministrament Ginkgo biloba perím=18 a 20cm,peu masc.,pa terra D>=57cm,h>=39,9cm s/NTJ | [6 empty] | 1 | 218.46 | 218.46
Subministrament de Ginkgo biloba de perímetre de 18 a 20 cm, amb peu masculí, amb pa de terra de diàmetre mínim 57 cm i profunditat mínima 39,9 cm segons fórmules NTJ
[5 empty] | Uts. | Llargada | Amplada | Alçada | Parcial | Subtotal
|  |  |  | Arbre | 1 |  |  |  | 1 | 1
PR60-8Y48 | Partida | u | Plant.planifoli,pa terra/conten.,perím=18 a 25cm,100x100x60cm,m.mec.,pend.inferior al 25%,subst.30% p/sorra-comp. | [6 empty] | 1 | 64.03 | 64.03
Plantació d'arbre planifoli amb pa de terra o contenidor, de 18 a 25 cm de perímetre de tronc a 1 m d'alçària (a partir del coll de l'arrel), excavació de clot de plantació de 100x100x60 cm amb mitjans mecànics, en un pendent inferior al 25 %, reblert del clot amb substitució parcial del 30% de terra de l'excavació per sorra rentada i compost (70%-30%), primer reg i càrrega de les terres sobrants a camió
[5 empty] | Uts. | Llargada | Amplada | Alçada | Parcial | Subtotal
|  |  |  | Arbre | 1 |  |  |  | 1 | 1
FRZ52100 | Partida | u | Fixació pa terra arbre, estaques fusta | [6 empty] | 1 | 72.29 | 72.29
Fixació dins del clot de plantació de pa de terra d'arbre, amb sistema de subjecció format per quatre estaques de fusta tractada en autoclau, de 10 cm de diàmetre i 3-3,5 m de llargària, clavades un mínim de 50 cm en el fons del clot de plantació i lligades a un bastiment de fusta col·locat a la part superior del pa de terra
[5 empty] | Uts. | Llargada | Amplada | Alçada | Parcial | Subtotal
|  |  |  | Arbre | 1 |  |  |  | 1 | 1
JDP040 | Partida | m | Sistema guia per a conducció d'arrels d'arbre. | [6 empty] | 8 | 36.03 | 288.24
Sistema guia per a conducció d'arrels d'arbre, format per panell de polietilè d'alta densitat (PEAD/HDPE), de 59 cm d'altura i 1,5 mm de gruix, amb doble vora superior i dispositius d'ancoratge al terreny incorporats, per contrarestar l'empenta provocada pel creixement de les arrels; disposat al voltant del pa d'arrels de l'arbre per guiat de les arrels cap al fons de la plantació. Inclús cargols per a la unió dels panells. Inclou: Replanteig dels panells en el fons de la plantació. Preparació i tall dels panells. Col·locació dels panells. Unió dels panells. Criteri d'amidament de projecte: Longitud mesurada segons documentació gràfica de Projecte. Criteri de mesura d'obra: Es mesurarà la longitud realment executada segons especificacions de Projecte.
[5 empty] | Uts. | Llargada | Amplada | Alçada | Parcial | Subtotal
|  |  |  | Pati | 4 | 2 |  |  | 8 | 8
PR4JK-955V | Partida | u | Subministrament Vitis vinifera 'Moscatel' test 14x14cm | [6 empty] | 6 | 6.48 | 38.88
Subministrament de Vitis vinifera 'Moscatel' en test 14x14 cm
[5 empty] | Uts. | Llargada | Amplada | Alçada | Parcial | Subtotal
|  |  |  | Planta entresòl | 2 |  |  |  | 2
|  |  |  | Planta primera | 4 |  |  |  | 4 | 6
PR4H2-94UJ | Partida | u | Subministrament Rosmarinus officinalis en contenidor 3l | [6 empty] | 30 | 3.4 | 102
Subministrament de Rosmarinus officinalis en contenidor de 3 l
[5 empty] | Uts. | Llargada | Amplada | Alçada | Parcial | Subtotal
|  |  |  | Planta entresòl | 20 |  |  |  | 20
|  |  |  | Planta primera | 10 |  |  |  | 10 | 30
PR4EC-94MF | Partida | u | Subministrament Lavandula dentata en contenidor 1l | [6 empty] | 30 | 1.74 | 52.2
Subministrament de Lavandula dentata en contenidor d'1 l
[5 empty] | Uts. | Llargada | Amplada | Alçada | Parcial | Subtotal
|  |  |  | Planta entresòl | 20 |  |  |  | 20
|  |  |  | Planta primera | 10 |  |  |  | 10 | 30
PR64-F160 | Partida | u | Plant.dispersa planta petita,alvèol forest.,urbanització,terr.s/prep.,pend.inferior al 35%,+1reg | [6 empty] | 66 | 2.26 | 149.16
Plantació dispersa de planta de petit port en alvèol forestal en obres d'urbanització, en terreny no preparat, en un pendent inferior al 35 %, i amb primer reg inclòs
[5 empty] | Uts. | Llargada | Amplada | Alçada | Parcial | Subtotal
|  |  |  | Plantació | 66 |  |  |  | 66 | 66
|  |  | 16.6.2 | [7 empty] | 9054 | 9054
|  |  | 16.7 | [7 empty] | 10493.01 | 10493.01
16.8 | Capítol |  | Arqueologia | [7 empty] | 10917.64 | 10917.64
P1A2-AL08 | Partida | m2 | Prospecció arqueològica superficial arqueòleg director,interior edificació,sense cales | [6 empty] | 340 | 7.33 | 2492.2
Prospecció arqueològica superficial d'arqueòleg director, en interior d'edificació, sense cales
[5 empty] | Uts. | Llargada | Amplada | Alçada | Parcial | Subtotal
|  |  |  | Propspecció |  | 340 |  |  | 340 | 340
P1A1-HBTZ | Partida | u | Dieta completa arqueologia | [6 empty] | 20 | 48.86 | 977.2
Dieta completa arqueologia
[5 empty] | Uts. | Llargada | Amplada | Alçada | Parcial | Subtotal
|  |  |  | Jornades | 10 | 2 |  |  | 20 | 20
P1A2-AL0B | Partida | u | Jornada treball arqueòleg ajudant | [6 empty] | 10 | 262.83 | 2628.3
Jornada de treball d'arqueòleg ajudant a buidats o extraccions de terres i runes, amb la presa de dades per a la realització de l'informe final
[5 empty] | Uts. | Llargada | Amplada | Alçada | Parcial | Subtotal
|  |  |  | Jornades | 10 |  |  |  | 10 | 10
P1A2-AL06 | Partida | u | Jornada supervisió arqueòleg director | [6 empty] | 10 | 366.89 | 3668.9
Jornada de supervisió d'arqueòleg director de buidats o extraccions de terres i runes, amb la presa de dades per a la realització de l'informe final
[5 empty] | Uts. | Llargada | Amplada | Alçada | Parcial | Subtotal
|  |  |  | Jornades | 10 |  |  |  | 10
[9 empty] | 0 | 10
INF | Partida | u | Informe final arqueologia | [6 empty] | 1 | 1151.04 | 1151.04
Informe final arqueologia
[5 empty] | Uts. | Llargada | Amplada | Alçada | Parcial | Subtotal
|  |  |  | Informe final | 1 |  |  |  | 1 | 1
|  |  | 16.8 | [7 empty] | 10917.64 | 10917.64
16.9 | Capítol |  | Documentació tècnica | [7 empty] | 3793.4 | 3793.4
PT-BT | Partida | u | Redacció i tramitació projecte BT | [6 empty] | 1 | 1167.2 | 1167.2
Redacció i tramitació projecte BT
[5 empty] | Uts. | Llargada | Amplada | Alçada | Parcial | Subtotal
|  |  |  | Baixa tensió | 1 |  |  |  | 1 | 1
PT-ATC | Partida | u | Redacció llicència Activitat | [6 empty] | 1 | 2626.2 | 2626.2
Redacció llicència Activitat
[5 empty] | Uts. | Llargada | Amplada | Alçada | Parcial | Subtotal
|  |  |  | Llicència activitat | 1 |  |  |  | 1 | 1
|  |  | 16.9 | [7 empty] | 3793.4 | 3793.4
|  |  | 17 | [7 empty] | 254340.8 | 254340.8
|  |  | REFORMA SEU AIGÜES V2 | [7 empty] | 2312349.49 | 2312349.49