## Full 1
Obra: | Façana Lab. Ematsa
Pressupost | [10 empty] | % C.I. | 3
Codi | Tipus | U | Resum | [6 empty] | Quantitat | Preu (€) | Import (€)
II24_44_AM_02 | Capítol |  | Façana Lab. Ematsa | [7 empty] | 189301.28 | 189301.28
01 | Capítol |  | Treballs previs | [7 empty] | 16954.67 | 16954.67
0XA130 | Partida | U | MUNTATGE I DESMUNTATGE BASTIDA MULTIDIRECCIONAL FAÇANA SUD | [6 empty] | 1 | 4357.2 | 4357.2
Preu (€) bastida tubular multidireccional homologada d'acord amb UNE 12810-1 amb 73 cm d'amplada mínima i 9,26 m alçada màxima, amb 20 cm de separació a la façana, plataformes cada 2 m amb protecció perimetral exterior formada per baranes a 0,5 y 1 m sobre plataforma i sòcols de fusta de 15 cm, ancoratges cada 12 m2, amb borrasa de protecció. Inclou tarjeta de conformitat de muntatge, càrrega, descarrega i transport del material. El muntatge es realitzarà d'acord amb la normativa vigent, segons RD 2177/04, Llei 31/95 i les UNE 12810 i 12811.
[5 empty] | Uts. | Llargada | Amplada | Alçada | Parcial | Subtotal
|  |  |  | Façana sud | 1 |  |  |  | 1 | 1
0XA130b | Partida | U | MUNTATGE I DESMUNTATGE BASTIDA MULTIDIRECCIONAL FAÇANA EST | [6 empty] | 1 | 3059.72 | 3059.72
Preu (€) bastida tubular despenjada desde terrat multidireccional homologada d'acord amb UNE 12810-1 amb 73 cm d'amplada mínima i 6 m d'estructura màxima, amb 20 cm de separació a la façana, plataformes cada 2 m amb protecció perimetral exterior formada per baranes a 0,5 y 1 m sobre plataforma i sòcols de fusta de 15 cm, ancoratges cada 12 m2 i muntada amb verticals amb espigues encargolades i encargolades entre si, amb borrasa de protecció. Inclou tarjeta de conformitat de muntatge, càrrega, descarrega i transport del material. El muntatge es realitzarà d'acord amb la normativa vigent, segons RD 2177/04, Llei 31/95 i les UNE 12810 i 12811.
[5 empty] | Uts. | Llargada | Amplada | Alçada | Parcial | Subtotal
|  |  |  | Façana est | 1 |  |  |  | 1 | 1
0XA130c | Partida | U | MUNTATGE I DESMUNTATGE BASTIDA MULTIDIRECCIONAL FAÇANA NORD | [6 empty] | 1 | 2285.11 | 2285.11
Preu (€) bastida tubular multidireccional homologada d'acord amb UNE 12810-1 amb 73 cm d'amplada mínima i 4,38 m alçada màxima, amb 20 cm de separació a la façana, plataformes cada 2 m amb protecció perimetral exterior formada per baranes a 0,5 y 1 m sobre plataforma i sòcols de fusta de 15 cm, ancoratges cada 12 m2, amb borrasa de protecció. Inclou tarjeta de conformitat de muntatge, càrrega, descarrega i transport del material. El muntatge es realitzarà d'acord amb la normativa vigent, segons RD 2177/04, Llei 31/95 i les UNE 12810 i 12811.
[5 empty] | Uts. | Llargada | Amplada | Alçada | Parcial | Subtotal
|  |  |  | Façana nord | 1 |  |  |  | 1 | 1
0XA130d | Partida | U | MUNTATGE I DESMUNTATGE BASTIDA MULTIDIRECCIONAL FAÇANA OEST | [6 empty] | 1 | 2711.16 | 2711.16
Preu (€) bastida tubular multidireccional homologada d'acord amb UNE 12810-1 amb 73 cm d'amplada mínima i 8,21 m alçada màxima, amb 20 cm de separació a la façana, plataformes cada 2 m amb protecció perimetral exterior formada per baranes a 0,5 y 1 m sobre plataforma i sòcols de fusta de 15 cm, ancoratges cada 12 m2, amb borrasa de protecció. Inclou tarjeta de conformitat de muntatge, càrrega, descarrega i transport del material. El muntatge es realitzarà d'acord amb la normativa vigent, segons RD 2177/04, Llei 31/95 i les UNE 12810 i 12811.
[5 empty] | Uts. | Llargada | Amplada | Alçada | Parcial | Subtotal
|  |  |  | Façana oest | 1 |  |  |  | 1 | 1
0XA110 | Partida | U | Lloguer de bastida tubular de façana. | [6 empty] | 1 | 1142.88 | 1142.88
Lloguer, durant 30 dies naturals, de bastida tubular normalitzada, tipus multidireccional, fins a 10 m d'altura màxima de treball, format per estructura tubular d'acer galvanitzat en calent, de 48,3 mm de diàmetre i 3,2 mm de gruix, sense duplicitat d'elements verticals, compost per plataformes de treball de 60 cm d'ample, disposades cada 2 m d'altura, escala interior amb trapa, barana posterior amb dues barres i entornpeu, i barana davantera amb una barra; per a l'execució de façana de 225 m², considerant com a superfície de façana la resultant del producte de la projecció en planta del perímetre més sortint de la façana per l'altura màxima de treball de la bastida; amb voladissos disposats en un percentatge menor del 50% del seu perímetre i que sobresurten més de 30 cm del pla de façana. Inclús xarxa flexible, tipus mosquitera monofilament, de polietilè 100%. Inclou: Revisió periòdica per a garantir la seva estabilitat i condicions de seguretat. Criteri d'amidament de projecte: Nombre d'unitats previstes, segons documentació gràfica de Projecte. Criteri de mesura d'obra: Amortització en forma de lloguer diari, segons condicions definides en el contracte subscrit amb l'empresa suministradora, considerant un mínim de 250 m² de façana i 15 dies naturals.
[5 empty] | Uts. | Llargada | Amplada | Alçada | Parcial | Subtotal
|  |  |  | Façana sud | 1 |  |  |  | 1 | 1
0XA110b | Partida | U | Lloguer de bastida tubular de façana. | [6 empty] | 1 | 754.3 | 754.3
Lloguer, durant 30 dies naturals, de bastida tubular normalitzada, tipus multidireccional, fins a 10 m d'altura màxima de treball, format per estructura tubular d'acer galvanitzat en calent, de 48,3 mm de diàmetre i 3,2 mm de gruix, sense duplicitat d'elements verticals, compost per plataformes de treball de 60 cm d'ample, disposades cada 2 m d'altura, escala interior amb trapa, barana posterior amb dues barres i entornpeu, i barana davantera amb una barra; per a l'execució de façana de 158 m², considerant com a superfície de façana la resultant del producte de la projecció en planta del perímetre més sortint de la façana per l'altura màxima de treball de la bastida; amb voladissos disposats en un percentatge menor del 50% del seu perímetre i que sobresurten més de 30 cm del pla de façana. Inclús xarxa flexible, tipus mosquitera monofilament, de polietilè 100%. Inclou: Revisió periòdica per a garantir la seva estabilitat i condicions de seguretat. Criteri d'amidament de projecte: Nombre d'unitats previstes, segons documentació gràfica de Projecte. Criteri de mesura d'obra: Amortització en forma de lloguer diari, segons condicions definides en el contracte subscrit amb l'empresa suministradora, considerant un mínim de 250 m² de façana i 15 dies naturals.
[5 empty] | Uts. | Llargada | Amplada | Alçada | Parcial | Subtotal
|  |  |  | Façana est | 1 |  |  |  | 1 | 1
0XA110c | Partida | U | Lloguer de bastida tubular de façana. | [6 empty] | 1 | 525.72 | 525.72
Lloguer, durant 30 dies naturals, de bastida tubular normalitzada, tipus multidireccional, fins a 10 m d'altura màxima de treball, format per estructura tubular d'acer galvanitzat en calent, de 48,3 mm de diàmetre i 3,2 mm de gruix, sense duplicitat d'elements verticals, compost per plataformes de treball de 60 cm d'ample, disposades cada 2 m d'altura, escala interior amb trapa, barana posterior amb dues barres i entornpeu, i barana davantera amb una barra; per a l'execució de façana de 118 m², considerant com a superfície de façana la resultant del producte de la projecció en planta del perímetre més sortint de la façana per l'altura màxima de treball de la bastida; amb voladissos disposats en un percentatge menor del 50% del seu perímetre i que sobresurten més de 30 cm del pla de façana. Inclús xarxa flexible, tipus mosquitera monofilament, de polietilè 100%. Inclou: Revisió periòdica per a garantir la seva estabilitat i condicions de seguretat. Criteri d'amidament de projecte: Nombre d'unitats previstes, segons documentació gràfica de Projecte. Criteri de mesura d'obra: Amortització en forma de lloguer diari, segons condicions definides en el contracte subscrit amb l'empresa suministradora, considerant un mínim de 250 m² de façana i 15 dies naturals.
[5 empty] | Uts. | Llargada | Amplada | Alçada | Parcial | Subtotal
|  |  |  | Façana nord | 1 |  |  |  | 1 | 1
0XA110d | Partida | U | Lloguer de bastida tubular de façana. | [6 empty] | 1 | 668.58 | 668.58
Lloguer, durant 30 dies naturals, de bastida tubular normalitzada, tipus multidireccional, fins a 10 m d'altura màxima de treball, format per estructura tubular d'acer galvanitzat en calent, de 48,3 mm de diàmetre i 3,2 mm de gruix, sense duplicitat d'elements verticals, compost per plataformes de treball de 60 cm d'ample, disposades cada 2 m d'altura, escala interior amb trapa, barana posterior amb dues barres i entornpeu, i barana davantera amb una barra; per a l'execució de façana de 140 m², considerant com a superfície de façana la resultant del producte de la projecció en planta del perímetre més sortint de la façana per l'altura màxima de treball de la bastida; amb voladissos disposats en un percentatge menor del 50% del seu perímetre i que sobresurten més de 30 cm del pla de façana. Inclús xarxa flexible, tipus mosquitera monofilament, de polietilè 100%. Inclou: Revisió periòdica per a garantir la seva estabilitat i condicions de seguretat. Criteri d'amidament de projecte: Nombre d'unitats previstes, segons documentació gràfica de Projecte. Criteri de mesura d'obra: Amortització en forma de lloguer diari, segons condicions definides en el contracte subscrit amb l'empresa suministradora, considerant un mínim de 250 m² de façana i 15 dies naturals.
[5 empty] | Uts. | Llargada | Amplada | Alçada | Parcial | Subtotal
|  |  |  | Façana Oest | 1 |  |  |  | 1 | 1
01.0A | Partida | U | Increment per pla de muntatge específic bastida façana est i nord A. Amb nota de càlcul elaborada per tècnic copetent d'acord amb el RD 2177/04. | [6 empty] | 1 | 1000 | 1000
Increment per pla de muntatge específic bastida façana est i nord A. Amb nota de càlcul elaborada per tècnic copetent d'acord amb el RD 2177/04.
01.0B | Partida | U | MUNTATGE I DESMUNTATGE CONTRABASTIDA AMB CONTRAPESOS MULTIDIRECCIONAL FAÇANA EST I NORD 1 | [6 empty] | 1 | 450 | 450
Preu (€) bastida tubular multidireccional homologada d'acord amb UNE 12810-1 aquesta estructura contindrà els contrapesos requerits per a subjectar les bastides despenjades de la façana. El muntatge es realitzarà d'acord amb la normativa vigent, segons RD 2177/04, Llei 31/95 i les UNE 12810 i 12811.
[5 empty] | Uts. | Llargada | Amplada | Alçada | Parcial | Subtotal
|  |  |  | Façana est i nord 1. | 1 |  |  |  | 1 | 1
|  |  | 01 | [7 empty] | 16954.67 | 16954.67
02 | Capítol |  | Enderroc | [7 empty] | 6372.05 | 6372.05
DIC030b | Partida | U | Desmuntatge d'unitat d'aire condicionat. | [6 empty] | 7 | 188.74 | 1321.18
Desmuntatge d'unitat exterior de sistema d'aire condicionat, de 50 kg de pes màxim, amb mitjans manuals, i recuperació del material per a la seva posterior ubicació en altre emplaçament, i càrrega manual sobre camió o contenidor. Criteri de valoració econòmica: El preu inclou el desmuntatge dels accessoris i dels suports de fixació i l'obturació de les conduccions connectades a l'element. Inclou: Desmuntatge de l'element. Obturació de les conduccions connectades a l'element. Classificació i etiquetatge. Aplec dels materials a reutilitzar. Càrrega manual del material a reutilitzar sobre camió. Retirada i aplec de les restes d'obra. Neteja de les restes de l'obra. Càrrega manual de les restes d'obra sobre camió o contenidor. Criteri d'amidament de projecte: Nombre d'unitats previstes, segons documentació gràfica de Projecte. Criteri de mesura d'obra: S'amidarà el nombre d'unitats realment desmuntades segons especificacions de Projecte.
[5 empty] | Uts. | Llargada | Amplada | Alçada | Parcial | Subtotal
|  |  |  | Façana | 7 |  |  |  | 7 | 7
DLC020 | Partida | m² | Aixecat de fusteria exterior. | [6 empty] | 101.508 | 10.58 | 1073.95
Aixecat de fusteria envidrada de qualsevol tipus situada en façana, amb mitjans manuals, sense deteriorar els elements constructius als quals està subjecta, i càrrega manual sobre camió o contenidor. Criteri de valoració econòmica: El preu inclou l'aixecat de les fulles, dels marcs, dels tapajunts i de les ferramentes. Inclou: Aixecat de l'element. Retirada i apilament del material aixecat. Neteja de les restes de l'obra. Càrrega manual del material aixecat i restes de l'obra sobre camió o contenidor. Criteri d'amidament de projecte: Superfície mesurada segons documentació gràfica de Projecte. Criteri de mesura d'obra: S'amidarà la superfície realment desmuntada segons especificacions de Projecte.
[5 empty] | Uts. | Llargada | Amplada | Alçada | Parcial | Subtotal
|  |  |  | F1 | 1 | 1.4 |  | 1.15 | 1.61
|  |  |  | F2 | 2 | 1.2 |  | 1.15 | 2.76
|  |  |  | F3 | 1 | 1.55 |  | 1.15 | 1.783
|  |  |  | F4.1 | 2 | 2.4 |  | 1.2 | 5.76
|  |  |  | F4.2 | 1 | 2.4 |  | 1.2 | 2.88
|  |  |  | F5 | 2 | 1 |  | 1.2 | 2.4
|  |  |  | F6.1 | 2 | 1.7 |  | 1.2 | 4.08
|  |  |  | F6.2 | 1 | 1.7 |  | 1.2 | 2.04
|  |  |  | F6.3 | 1 | 1.7 |  | 1.2 | 2.04
|  |  |  | F7 | 4 | 0.8 |  | 1.2 | 3.84
|  |  |  | F8 | 1 | 6.5 |  | 1.6 | 10.4
|  |  |  | F9 | 1 | 2.5 |  | 1.2 | 3
|  |  |  | F10 | 1 | 1.65 |  | 1.2 | 1.98
|  |  |  | F11.1 | 11 | 2 |  | 1.1 | 24.2
|  |  |  | F11.2 | 1 | 2 |  | 1.1 | 2.2
|  |  |  | F12 | 6 | 2 |  | 0.7 | 8.4
|  |  |  | F13.1 | 1 | 0.75 |  | 1.2 | 0.9
|  |  |  | F13.2 | 1 | 0.75 |  | 1.2 | 0.9
|  |  |  | F14 | 2 | 2.4 |  | 0.5 | 2.4
|  |  |  | F15.1 | 1 | 0.8 |  | 0.5 | 0.4
|  |  |  | F15.2 | 1 | 0.8 |  | 0.5 | 0.4
|  |  |  | F16 | 2 | 0.75 |  | 1.15 | 1.725
|  |  |  | P1 | 1 | 3.5 |  | 2.5 | 8.75
|  |  |  | P2 | 1 | 0.9 |  | 2.5 | 2.25
|  |  |  | P3 | 1 | 2.1 |  | 2.1 | 4.41 | 101.508
DLS020 | Partida | m² | Desmuntatge de gelosia de lamel·les i reixa de protecció. | [6 empty] | 28.545 | 23.95 | 683.65
Desmuntatge de gelosia de lamel·les i/o reixes de protecció, amb mitjans manuals, sense deteriorar els elements constructius sobre els quals se subjecta, i càrrega manual sobre camió o contenidor. Criteri de valoració econòmica: El preu inclou el desmuntatge dels accessoris i dels elements de fixació. Inclou: Desmuntatge de l'element. Retirada i apilament del material desmuntat. Neteja de les restes de l'obra. Càrrega manual del material desmuntat i restes de l'obra sobre camió o contenidor. Criteri d'amidament de projecte: Superfície mesurada segons documentació gràfica de Projecte. Criteri de mesura d'obra: S'amidarà la superfície realment desmuntada segons especificacions de Projecte.
[5 empty] | Uts. | Llargada | Amplada | Alçada | Parcial | Subtotal
|  |  |  | Reixes |  |  |  |  | 0
|  |  |  | F4.1 | 2 | 2.4 |  | 1.2 | 5.76
|  |  |  | F4.2 | 1 | 2.4 |  | 1.2 | 2.88
|  |  |  | F5 | 2 | 1 |  | 1.2 | 2.4
|  |  |  | F12 | 6 | 2 |  | 0.7 | 8.4
|  |  |  | F14 | 2 | 2.4 |  | 0.5 | 2.4
|  |  |  | F16 | 2 | 0.75 |  | 1.15 | 1.725
|  |  |  | Lamel·les |  |  |  |  | 0
|  |  |  | F9 | 1 | 2.5 |  | 1.2 | 3
|  |  |  | F10 | 1 | 1.65 |  | 1.2 | 1.98 | 28.545
DLS020b | Partida | m² | Desmuntatge de reixa de ventilació. | [6 empty] | 1.92 | 42.64 | 81.87
Desmuntatge de reixa de ventilació en façana, amb mitjans manuals, sense deteriorar els elements constructius sobre els quals se subjecta, i càrrega manual sobre camió o contenidor. Criteri de valoració econòmica: El preu inclou el desmuntatge dels accessoris i dels elements de fixació. Inclou: Desmuntatge de l'element. Retirada i apilament del material desmuntat. Neteja de les restes de l'obra. Càrrega manual del material desmuntat i restes de l'obra sobre camió o contenidor. Criteri d'amidament de projecte: Superfície mesurada segons documentació gràfica de Projecte. Criteri de mesura d'obra: S'amidarà la superfície realment desmuntada segons especificacions de Projecte.
[5 empty] | Uts. | Llargada | Amplada | Alçada | Parcial | Subtotal
|  |  |  | Reixes ventilació | 12 | 0.4 |  | 0.4 | 1.92 | 1.92
DHE010 | Partida | m | Demolició de cavalló. | [6 empty] | 90 | 6.36 | 572.4
Demolició de cavalló metàl·lic per a cobriment de murs, amb mitjans manuals, sense deteriorar els elements constructius contigus, i càrrega manual sobre camió o contenidor. Inclou: Demolició de l'element. Fragmentació dels enderrocs en peces manejables. Retirada i arreplegat de enderrocs. Neteja de les restes de l'obra. Càrrega manual d'enderrocs sobre camió o contenidor. Criteri d'amidament de projecte: Longitud mesurada segons documentació gràfica de Projecte. Criteri de mesura d'obra: S'amidarà la longitud realment desmuntada segons especificacions de Projecte.
[5 empty] | Uts. | Llargada | Amplada | Alçada | Parcial | Subtotal
|  |  |  | Coronament mur coberta | 1 | 90 |  |  | 90 | 90
DLS030b | Partida | U | Desmuntatge d'element metal·lics. | [6 empty] | 1 | 140.29 | 140.29
Desmuntatge d'escala de gat existent per posterior recol·locació.
[5 empty] | Uts. | Llargada | Amplada | Alçada | Parcial | Subtotal
|  |  |  | Retirada escala de gat | 1 |  |  |  | 1 | 1
DFD020 | Partida | m | Aixecat de barana metàl·lica. | [6 empty] | 16 | 10.57 | 169.12
Aixecat amb mitjans manuals i equip d'oxitall, de barana metàl·lica en forma recta, de 100 cm d'altura, situada en balcó o terrassa de façana i fixada, sense deteriorar els elements constructius als quals està subjecta, i càrrega manual sobre camió o contenidor. Criteri de valoració econòmica: El preu inclou el desmuntatge dels accessoris i dels elements de fixació. Inclou: Aixecat de l'element. Retirada i apilament del material aixecat. Neteja de les restes de l'obra. Càrrega manual del material aixecat i restes de l'obra sobre camió o contenidor. Criteri d'amidament de projecte: Longitud mesurada segons documentació gràfica de Projecte. Criteri de mesura d'obra: S'amidarà la longitud realment desmuntada segons especificacions de Projecte.
[5 empty] | Uts. | Llargada | Amplada | Alçada | Parcial | Subtotal
|  |  |  | Retirada de barana |  |  |  |  | 0
|  |  |  | Façana est.1 | 1 | 8 |  |  | 8
|  |  |  | Façana sud, entrada escales | 2 | 4 |  |  | 8 | 16
DQC040 | Partida | m² | Desmuntatge de cobertura de teules en coberta inclinada. | [6 empty] | 6 | 18.41 | 110.46
Desmuntatge de cobertura de teula ceràmica corba, col·locada amb morter a menys de 20 m d'altura, en coberta inclinada a tres aigües amb un pendent mitjà del 30%; amb mitjans manuals, i càrrega manual sobre camió o contenidor. Criteri de valoració econòmica: El preu inclou el desmuntatge dels elements de fixació, dels acabats, dels canalons i dels baixants. Inclou: Desmuntatge de l'element. Retirada i apilament del material desmuntat. Neteja de les restes de l'obra. Càrrega manual del material desmuntat i restes de l'obra sobre camió o contenidor. Criteri d'amidament de projecte: Superfície mesurada segons documentació gràfica de Projecte. Criteri de mesura d'obra: S'amidarà la superfície realment desmuntada segons especificacions de Projecte.
[5 empty] | Uts. | Llargada | Amplada | Alçada | Parcial | Subtotal
|  |  |  | Coberta galeria | 1 | 6 |  |  | 6 | 6
DRS017 | Partida | m² | Demolició de paviment de terratzo "in situ". | [6 empty] | 15 | 9.11 | 136.65
Demolició de paviment existent a l'interior de l'edifici, de terratzo "in situ", amb martell pneumàtic, sense deteriorar els elements constructius contigus, i càrrega manual sobre camió o contenidor. Inclou: Demolició de l'element. Fragmentació dels enderrocs en peces manejables. Retirada i arreplegat de enderrocs. Neteja de les restes de l'obra. Càrrega manual d'enderrocs sobre camió o contenidor. Criteri d'amidament de projecte: Superfície mesurada segons documentació gràfica de Projecte. Criteri de mesura d'obra: S'amidarà la superfície realment enderrocada segons especificacions de Projecte.
[5 empty] | Uts. | Llargada | Amplada | Alçada | Parcial | Subtotal
|  |  |  | Replans entrada | 1 | 6 |  |  | 6
|  |  |  | Façana est, sortida emergència | 1 | 9 |  |  | 9 | 15
DRE010 | Partida | m | Demolició d'esglaó. | [6 empty] | 24.5 | 8.56 | 209.72
Aixecat de revestiment d'esglaó de terratzo, amb mitjans manuals, sense deteriorar la superfície de l'esglaó, que quedarà al descobert i preparada per al seu posterior revestiment, i càrrega manual sobre camió o contenidor. Inclou: Aixecament del revestiment. Retirada i apilament del material aixecat. Neteja de les restes de l'obra. Càrrega manual del material aixecat i restes de l'obra sobre camió o contenidor. Criteri d'amidament de projecte: Longitud mesurada segons documentació gràfica de Projecte. Criteri de mesura d'obra: S'amidarà la longitud realment desmuntada segons especificacions de Projecte.
[5 empty] | Uts. | Llargada | Amplada | Alçada | Parcial | Subtotal
|  |  |  | Esglaons entrada | 7 | 3.5 |  |  | 24.5 | 24.5
DRS020 | Partida | m² | Demolició de paviment ceràmic. | [6 empty] | 14 | 14.67 | 205.38
Demolició de paviment existent a l'interior de l'edifici, de rajoles ceràmiques, amb mitjans manuals, sense deteriorar els elements constructius contigus, i càrrega manual sobre camió o contenidor. Criteri de valoració econòmica: El preu inclou el picat del material d'unió adherit al suport, però no inclou la demolició de la base suport. Inclou: Demolició de l'element. Fragmentació dels enderrocs en peces manejables. Retirada i arreplegat de enderrocs. Neteja de les restes de l'obra. Càrrega manual d'enderrocs sobre camió o contenidor. Criteri d'amidament de projecte: Superfície mesurada segons documentació gràfica de Projecte. Criteri de mesura d'obra: S'amidarà la superfície realment enderrocada segons especificacions de Projecte.
[5 empty] | Uts. | Llargada | Amplada | Alçada | Parcial | Subtotal
|  |  |  | Entrada façana nord | 1 | 14 |  |  | 14 | 14
DQC020 | Partida | m² | Desmuntatge de cobertura de plaques de fibrociment sense amiant en coberta inclinada. | [6 empty] | 5.5 | 8.65 | 47.58
Desmuntatge de cobertura de plaques de fibrociment sense amiant, subjecta mecànicament sobre corretja estructural a menys de 20 m d'altura, en coberta inclinada a una aigua amb un pendent mitjà del 30%; amb mitjans manuals, i càrrega manual sobre camió o contenidor. Criteri de valoració econòmica: El preu inclou el desmuntatge dels elements de fixació i estructura de suport, dels acabats, dels canalons i dels baixants. Inclou: Desmuntatge de l'element. Retirada i apilament del material desmuntat. Neteja de les restes de l'obra. Càrrega manual del material desmuntat i restes de l'obra sobre camió o contenidor. Criteri d'amidament de projecte: Superfície mesurada segons documentació gràfica de Projecte. Criteri de mesura d'obra: S'amidarà la superfície realment desmuntada segons especificacions de Projecte.
[5 empty] | Uts. | Llargada | Amplada | Alçada | Parcial | Subtotal
|  |  |  | Cobert entrada nord | 1 | 5.5 |  |  | 5.5 | 5.5
DII010 | Partida | U | Desmuntatge de lluminària. | [6 empty] | 4 | 23.56 | 94.24
Desmuntatge de lluminària exterior situada a menys de 3 m d'altura, instal·lada en superfície amb mitjans manuals i recuperació del material per a la seva posterior ubicació en altre emplaçament, sent l'ordre d'execució del procés invers al de la seva instal·lació, sense deteriorar els elements constructius als quals pugui estar subjecte, i càrrega manual sobre camió o contenidor. Inclou: Desmuntatge de l'element. Classificació i etiquetatge. Aplec dels materials a reutilitzar. Càrrega manual del material a reutilitzar sobre camió. Retirada i aplec de les restes d'obra. Neteja de les restes de l'obra. Càrrega manual de les restes d'obra sobre camió o contenidor. Criteri d'amidament de projecte: Nombre d'unitats previstes, segons documentació gràfica de Projecte. Criteri de mesura d'obra: S'amidarà el nombre d'unitats realment desmuntades segons especificacions de Projecte.
[5 empty] | Uts. | Llargada | Amplada | Alçada | Parcial | Subtotal
|  |  |  | Llums exteriors | 4 |  |  |  | 4 | 4
DIG010 | Partida | m | Desmuntatge de canonada d'instal·lació superficial de gas. | [6 empty] | 35 | 6.68 | 233.8
Desmuntatge de tubs d'acer negre de més de 2" de diàmetre, en instal·lació superficial de gas, amb mitjans manuals, sense deteriorar els elements constructius als quals estan subjectes, i càrrega manual sobre camió o contenidor. Inclou: Desmuntatge de l'element. Obturació de les conduccions connectades a l'element. Retirada i apilament del material desmuntat. Neteja de les restes de l'obra. Càrrega manual del material desmuntat i restes de l'obra sobre camió o contenidor. Criteri d'amidament de projecte: Longitud mesurada segons documentació gràfica de Projecte. Criteri de mesura d'obra: S'amidarà la longitud realment desmuntada segons especificacions de Projecte.
[5 empty] | Uts. | Llargada | Amplada | Alçada | Parcial | Subtotal
|  |  |  | Canonada gas | 1 | 35 |  |  | 35 | 35
DIF103b | Partida | m | Desmuntatge de canonada de distribució d'aigua. | [6 empty] | 100 | 6.15 | 615
Desmuntatge de conduccions d'instal·lacions diverses: canals, canonades, cablejat, conductes, ..., col·locades superficialment, de qualsevol classe de material i secció, amb mitjans manuals, i càrrega manual sobre camió o contenidor. Criteri de valoració econòmica: El preu inclou el desmuntatge dels accessoris, dels peces especials i dels sistemes de subjecció. Inclou: Desmuntatge de l'element. Retirada i apilament del material desmuntat. Neteja de les restes de l'obra. Càrrega manual del material desmuntat i restes de l'obra sobre camió o contenidor. Criteri d'amidament de projecte: Longitud mesurada segons documentació gràfica de Projecte. Criteri de mesura d'obra: S'amidarà la longitud realment desmuntada segons especificacions de Projecte.
[5 empty] | Uts. | Llargada | Amplada | Alçada | Parcial | Subtotal
|  |  |  | Electricitat | 1 | 40 |  |  | 40
|  |  |  | Aire acondicionat | 1 | 40 |  |  | 40
|  |  |  | Diverses | 1 | 20 |  |  | 20 | 100
DSM015 | Partida | U | Desmuntatge de dutxa protecció productes químics | [6 empty] | 2 | 25.25 | 50.5
Desmuntatge de dutxa de protecció de productes químics, amb mitjans manuals, i càrrega manual sobre camió o contenidor. Per reposició en nova ubicació. Inclou: Desmuntatge de l'element. Obturació de les conduccions connectades a l'element. Retirada i apilament del material desmuntat. Neteja de les restes de l'obra. Càrrega manual del material desmuntat i restes de l'obra sobre camió o contenidor. Criteri d'amidament de projecte: Nombre d'unitats previstes, segons documentació gràfica de Projecte. Criteri de mesura d'obra: S'amidarà el nombre d'unitats realment desmuntades segons especificacions de Projecte.
[5 empty] | Uts. | Llargada | Amplada | Alçada | Parcial | Subtotal
|  |  |  | Dutxa protecció | 2 |  |  |  | 2 | 2
DHE100 | Partida | m | Demolició d'escopidor. | [6 empty] | 80.6 | 7.77 | 626.26
Demolició d'escopidor de pedra artificial situat entre els brancals del buit cobrint els ampits, amb mitjans manuals, sense deteriorar els elements constructius contigus, i càrrega manual sobre camió o contenidor. Inclou: Demolició de l'element. Fragmentació dels enderrocs en peces manejables. Retirada i arreplegat de enderrocs. Neteja de les restes de l'obra. Càrrega manual d'enderrocs sobre camió o contenidor. Criteri d'amidament de projecte: Longitud mesurada segons documentació gràfica de Projecte. Criteri de mesura d'obra: S'amidarà la longitud realment enderrocada segons especificacions de Projecte.
[5 empty] | Uts. | Llargada | Amplada | Alçada | Parcial | Subtotal
|  |  |  | F1 | 1 | 1.4 |  |  | 1.4
|  |  |  | F2 | 2 | 1.2 |  |  | 2.4
|  |  |  | F3 | 1 | 1.55 |  |  | 1.55
|  |  |  | F4.1 | 2 | 2.4 |  |  | 4.8
|  |  |  | F4.2 | 1 | 2.4 |  |  | 2.4
|  |  |  | F5 | 2 | 1 |  |  | 2
|  |  |  | F6.1 | 2 | 1.7 |  |  | 3.4
|  |  |  | F6.2 | 1 | 1.7 |  |  | 1.7
|  |  |  | F6.3 | 1 | 1.7 |  |  | 1.7
|  |  |  | F7 | 4 | 0.8 |  |  | 3.2
|  |  |  | F8 | 1 | 6.5 |  |  | 6.5
|  |  |  | F9 | 1 | 2.5 |  |  | 2.5
|  |  |  | F10 | 1 | 1.65 |  |  | 1.65
|  |  |  | F11.1 | 11 | 2 |  |  | 22
|  |  |  | F11.2 | 1 | 2 |  |  | 2
|  |  |  | F12 | 6 | 2 |  |  | 12
|  |  |  | F13.1 | 1 | 0.75 |  |  | 0.75
|  |  |  | F13.2 | 1 | 0.75 |  |  | 0.75
|  |  |  | F14 | 2 | 2.4 |  |  | 4.8
|  |  |  | F15.1 | 1 | 0.8 |  |  | 0.8
|  |  |  | F15.2 | 1 | 0.8 |  |  | 0.8
|  |  |  | F16 | 2 | 0.75 |  |  | 1.5 | 80.6
|  |  | 02 | [7 empty] | 6372.05 | 6372.05
03 | Capítol |  | Coberta | [7 empty] | 8151.28 | 8151.28
FFF010 | Partida | m² | Façana d'un full, de fàbrica de maó ceràmic per a revestir. | [6 empty] | 99 | 75 | 7425
Façana d'un full, de 29 cm d'espessor, de fàbrica de maó ceràmic calat (gero), per revestir, 29x14x10 cm, amb junts horitzontals i verticals de 10 mm d'espessor, rebuda amb morter de ciment industrial, color gris, M-5, subministrat a granel. Llinda de fàbrica per a revestir sobre perfil laminat. Revestiment dels fronts de forjat amb peces ceràmiques i dels fronts de pilars amb maons tallats, col·locats amb el mateix morter utilitzat en el rebut de la fàbrica. Inclou: Definició dels plànols de façana mitjançant ploms. Replanteig, planta a planta. Marcat en els pilars dels nivells de referència general de planta i de nivell de paviment. Seient de la primera filada sobre capa de morter. Col·locació i aplomat de mires de referència. Estesa de fils entre mires. Col·locació de ploms fixos a les arestes. Col·locació de les peces per filades a nivell. Revestiment dels fronts de forjat. Realització de tots els treballs necessaris per a la resolució dels buits. Trobades de la fàbrica amb façanes, pilars i envans. Trobada de la fàbrica amb el forjat superior. Neteja del parament. Criteri d'amidament de projecte: Superfície mesurada segons documentació gràfica de Projecte, sense duplicar cantonades ni encontres, deduint els buits de superfície major de 4 m². En els buits que no es dedueixin, estan inclosos els treballs de realitzar la superfície interior del buit. Criteri de mesura d'obra: Es mesurarà la superfície realment executada segons especificacions de Projecte, sense duplicar cantonades ni encontres, deduint els buits de superfície major de 4 m². En els buits que no es dedueixin, estan inclosos els treballs de realitzar la superfície interior del buit.
[5 empty] | Uts. | Llargada | Amplada | Alçada | Parcial | Subtotal
|  |  |  | Recrescut murets coberta | 1 | 90 |  |  | 90
|  |  |  | Muret tribuna | 1 | 9 |  |  | 9 | 99
QDB010 | Partida | m² | Coberta plana no transitable, no ventilada, amb grava, tipus convencional. Impermeabilització amb làmines asfàltiques, tipus monocapa. | [6 empty] | 6 | 77.57 | 465.42
Coberta plana no transitable, no ventilada, amb grava, tipus convencional, pendent del 1% al 5%. FORMACIÓ DE PENDENTS: mitjançant vorada de tremujals, aiguafons i juntes amb mestres de maó ceràmic buit doble i capa d'argila expandida, abocada en sec i consolidada en la seva superfície amb beurada de ciment, proporcionant una resistència a compressió de 1 MPa i con una conductivitat tèrmica de 0,087 W/(mK), amb espessor medi de 10 cm; amb capa de regularització de morter de ciment, industrial, M-5 de 4 cm d'espessor, acabat remolinat; AÏLLAMENT TÈRMIC: panell d'escuma de poliisocianurat soldable, de 80 mm d'espessor; IMPERMEABILITZACIÓ: tipus monocapa, adherida, formada per una làmina de betum modificat amb elastòmer SBS, LBM(SBS)-40-FP, totalment adherida amb bufador; CAPA SEPARADORA SOTA PROTECCIÓ: geotèxtil no teixit compost per fibres de polièster unides per tiretes, (200 g/m²); CAPA DE PROTECCIÓ: Capa de cantells rodats rentats, amb un espessor medi de 10 cm. Criteri de valoració econòmica: El preu no inclou l'execució i el segellat dels junts ni l'execució d'acabats en les trobades amb paraments i desaigües. Inclou: Replanteig dels punts singulars. Replanteig dels pendents i traçat de tremujals, aiguafons i juntes. Formació de pendents mitjançant vorada de tremujals, aiguafons i juntes amb mestres de maó. Replè de juntes amb poliestirè expandit. Abocament en sec de l'argila expandida fins a arribar al nivell de coronació de les mestres, i consolidació amb beurada de ciment. Abocat, estesa i reglejat de la capa de morter de regularització. Revisió de la superfície base en la que es realitza la fixació de l'aïllament d'acord amb les exigències de la tècnica a emprar. Tall, ajust i col·locació de l'aïllament. Neteja i preparació de la superfície. Col·locació de la impermeabilització. Col·locació de la capa separadora sota protecció. Abocament i estesa de la capa de protecció de grava. Criteri d'amidament de projecte: Superfície mesurada en projecció horitzontal, segons documentació gràfica de Projecte, des de les cares interiors dels ampits o plastrons perimetrals que la limiten. Criteri de mesura d'obra: Es mesurarà, en projecció horitzontal, la superfície realment executada segons especificacions de Projecte, des de les cares interiors dels ampits o plastrons perimetrals que la limiten.
[5 empty] | Uts. | Llargada | Amplada | Alçada | Parcial | Subtotal
|  |  |  | Coberta tribuna | 1 | 6 |  |  | 6 | 6
HRX010 | Partida | U | Gàrgola d'acer inoxidable. | [6 empty] | 2 | 130.43 | 260.86
Gàrgola d'acer inoxidable AISI 304, formada per placa en L de 100x100 mm, i tub de sortida de 45 mm de diàmetre i 250 mm de longitud; col·locació amb massilla de silicona neutra; i segellat i impermeabilització del junt perimetral amb massilla de poliuretà, prèvia aplicació de l'emprimació. Inclou: Replanteig de la peça. Col·locació, aplomat, anivellació i alineació. Segellat de juntes i neteja. Criteri d'amidament de projecte: Nombre d'unitats previstes, segons documentació gràfica de Projecte. Criteri de mesura d'obra: Es mesurarà el nombre d'unitats realment executades segons especificacions de Projecte.
[5 empty] | Uts. | Llargada | Amplada | Alçada | Parcial | Subtotal
|  |  |  | Coberta tribuna | 2 |  |  |  | 2 | 2
|  |  | 03 | [7 empty] | 8151.28 | 8151.28
04 | Capítol |  | Façanes | [7 empty] | 48379.07 | 48379.07
FSM010 | Partida | m² | Sistema SATE d'aïllament tèrmic per l'exterior de façanes. | [6 empty] | 378.15 | 99.7 | 37701.56
Aïllament tèrmic per l'exterior de façanes, amb sistema SATE, compost per: panell de llana de roca volcànica, segons UNE-EN 13162, de 80 mm d'espessor, fixat al suport amb morter, aplicat manualment i fixacions mecàniques amb tac d'expansió de polipropilè; capa de regularització de morter, aplicat manualment, armat amb malla de fibra de vidre, antiàlcalis, de 5x4 mm de llum de malla, de 0,6 mm d'espessor i de 160 g/m² de massa superficial; capa d'acabat de morter acrílic, color 100 E (travertino) identic al edifici existent ampliació, sobre emprimació acrílica. Inclús perfils d'arrencada d'alumini, perfils de tancament superior d'alumini, perfils de cantó de PVC amb malla, massilla segelladora monocomponent i cordó d'escuma de polietilè expandit de cel·les tancades per a segellat de junts. Criteri de valoració econòmica: El preu inclou l'execució de les rematades en els trobaments amb paraments, revestiments o altres elements rebuts en la seva superfície. Inclou: Preparació de la superfície suport. Col·locació de la malla d'arrancada. Col·locació del perfil d'arrencada. Tall i preparació de l'aïllament. Col·locació de l'aïllament sobre el parament. Col·locació de la resta de perfils. Resolució dels punts singulars. Aplicació del morter base i col·locació de la malla de fibra de vidre en la capa de regularització. Formació de juntes. Aplicació de la capa d'acabat. Segellat de junts. Criteri d'amidament de projecte: Superfície mesurada segons documentació gràfica de Projecte, deduint els buits de superfície major de 1 m², afegint a canvi la superfície de la part interior del buit, corresponent al desenvolupament de brancals i llindes. Criteri de mesura d'obra: Es mesurarà la superfície realment executada segons especificacions de Projecte, deduint els buits de superfície major de 1 m², afegint a canvi la superfície de la part interior del buit, corresponent al desenvolupament de brancals i llindes.
[5 empty] | Uts. | Llargada | Amplada | Alçada | Parcial | Subtotal
|  |  |  | Façana sud | 1 | 115 |  |  | 115
|  |  |  | Obertures | -2 | 3.5 |  |  | -7
[5 empty] | -1 | 11 |  |  | -11
|  |  |  | Façana est.1 | 1 | 55 |  |  | 55
|  |  |  | Obertures | -1 | 3 |  |  | -3
[5 empty] | -1 | 2 |  |  | -2
[5 empty] | -1 | 2.75 |  |  | -2.75
[5 empty] | -1 | 2.2 |  |  | -2.2
|  |  |  | Façana est.2 | 1 | 70 |  |  | 70
|  |  |  | Obertures | -6 | 2.4 |  |  | -14.4
|  |  |  | Façana nord.1 | 1 | 25 |  |  | 25
|  |  |  | Obertures | -1 | 2.2 |  |  | -2.2
|  |  |  | Façana nord.2 | 1 | 23 |  |  | 23
|  |  |  | Obertures | -1 | 4.4 |  |  | -4.4
|  |  |  | Façana nord.3 | 1 | 43 |  |  | 43
|  |  |  | Obertures | -1 | 3 |  |  | -3
|  |  |  | Façana oest | 1 | 118 |  |  | 118
|  |  |  | Obertures | -6 | 2.4 |  |  | -14.4
[5 empty] | -3 | 1.5 |  |  | -4.5 | 378.15
FSC010 | Partida | m² | Sistema SATE d'aïllament tèrmic per l'exterior de façanes. Revestiment amb peces de gres de porcellana. Col·locació en capa fina. | [6 empty] | 70.7 | 146.16 | 10333.51
Aïllament tèrmic per l'exterior de façanes, amb sistema SATE, compost per: panell de llana de roca volcànica, segons UNE-EN 13162, de 80 mm d'espessor, fixat al suport amb morter, aplicat manualment i fixacions mecàniques amb tac d'expansió de polipropilè; dues capes de regularització, cadascuna d'elles composta per morter, aplicat manualment, armat amb malla de fibra de vidre, antiàlcalis, de 5x4 mm de llum de malla, de 0,6 mm d'espessor i de 160 g/m² de massa superficial, intercalant entre ambdues una capa del mateix morter per millorar l'adherència, aplicada amb plana dentada; fixació mecànica de la malla de fibra de vidre al suport amb tac d'expansió de polietilè amb clau d'acer. Revestiment amb peces de gres porcellànic esmaltat, acabat mat o natural, de 600x400x10 mm, gamma alta, capacitat d'absorció d'aigua E<0,5%, grup BIa, segons UNE-EN 14411. COL·LOCACIÓ: en capa fina i mitjançant doble encolat amb adhesiu cimentós millorat, C2 TE S2, segons UNE-EN 12004, altament deformable, amb lliscament reduït i temps obert ampliat. REJUNTAT: amb morter de junts cimentós millorat, amb absorció d'aigua reduïda i resistència elevada a l'abrasió tipus CG 2 W A, color blanc, en junts de 3 mm d'espessor. Inclús creuetes de PVC, perfils d'arrencada d'alumini, perfils de tancament superior d'alumini, perfils de cantó de PVC amb malla, massilla segelladora monocomponent i cordó d'escuma de polietilè expandit de cel·les tancades per a segellat de junts, minves i ruptures. Criteri de valoració econòmica: El preu inclou l'execució de les rematades en els trobaments amb paraments, revestiments o altres elements rebuts en la seva superfície. Inclou: Preparació de la superfície suport. Col·locació de la malla d'arrancada. Col·locació del perfil d'arrencada. Tall i preparació de l'aïllament. Col·locació de l'aïllament sobre el parament. Escatat de tota la superfície. Col·locació de la resta de perfils. Resolució dels punts singulars. Aplicació del morter base i col·locació de la malla de fibra de vidre en la capa de regularització. Replanteig dels nivells, de la disposició de peces i dels junts. Tall i encaixonat de les peces. Preparació i aplicació del material de col·locació. Formació de juntes de moviment. Col·locació de les peces. Rejuntat. Segellat de junts. Eliminació i neteja del material sobrant. Neteja final de la façana. Criteri d'amidament de projecte: Superfície mesurada segons documentació gràfica de Projecte, deduint els buits de superfície major de 1 m², afegint a canvi la superfície de la part interior del buit, corresponent al desenvolupament de brancals i llindes. Criteri de mesura d'obra: Es mesurarà la superfície realment executada segons especificacions de Projecte, deduint els buits de superfície major de 1 m², afegint a canvi la superfície de la part interior del buit, corresponent al desenvolupament de brancals i llindes.
[5 empty] | Uts. | Llargada | Amplada | Alçada | Parcial | Subtotal
|  |  |  | Façana sud | 1 | 85 |  |  | 85
|  |  |  | Obertura | -1 | 8.3 |  |  | -8.3
[5 empty] | -2 | 3 |  |  | -6 | 70.7
EFY020 | Partida | m | Reparació d'esquerda en estructura de fàbrica de maó ceràmic, amb grapes metàl·liques. | [6 empty] | 5 | 68.8 | 344
Reparació d'esquerda en estructura de fàbrica de maó ceràmic mitjançant el cosit amb grapes d'acer corrugat B 500 S, de 8 mm de diàmetre, col·locades cada 300 mm en perforacions prèviament farcides amb injecció de 3,5 kg/m de morter de resina epoxi i sorra de sílice, d'enduriment ràpid. Inclou: Neteja i preparació de la zona a grapar. Replanteig de la posició de les grapes. Execució de les perforacions. Injecció del morter. Col·locació amb tascons de les grapes. Retirada dels tascons una vegada endurit el morter. Retirada i arreplegat de enderrocs. Càrrega manual d'enderrocs sobre camió o contenidor. Criteri d'amidament de projecte: Longitud mesurada a eixos, segons documentació gràfica de Projecte. Criteri de mesura d'obra: Es mesurarà la longitud realment executada segons especificacions de Projecte.
[5 empty] | Uts. | Llargada | Amplada | Alçada | Parcial | Subtotal
|  |  |  | Esquerdes | 1 | 5 |  |  | 5 | 5
|  |  | 04 | [7 empty] | 48379.07 | 48379.07
05 | Capítol |  | Revestiment | [7 empty] | 17274.55 | 17274.55
HRL010 | Partida | m | Cavalló d'alumini. | [6 empty] | 99 | 36.92 | 3655.08
Cavalló metàl·lic, de xapa plegada d'alumini lacat en color, amb un angle d'inclinació de 10°, amb 60 micres de gruix mínim de pel·lícula seca, espessor 1,5 mm, desenvolupament 500 mm i 7 plecs, amb goteró, per a cobriment de murs; fixació amb cargols autotaladrants d'acer galvanitzat; i segellat dels junts entre peces i, si s'escau, de les unions amb els murs amb segellador adhesiu monocomponent. Inclou: Preparació de la superfície de recolzament. Preparació de la base i dels mitjans de fixació. Replanteig de les peces. Tall de les peces. Col·locació i fixació de les peces metàl·liques anivellades i aplomades. Segellat de juntes i neteja. Criteri d'amidament de projecte: Longitud mesurada a eixos, segons documentació gràfica de Projecte. Criteri de mesura d'obra: Es mesurarà a eixos, la longitud realment executada segons especificacions de Projecte.
[5 empty] | Uts. | Llargada | Amplada | Alçada | Parcial | Subtotal
|  |  |  | Recrescut murets coberta | 1 | 90 |  |  | 90
|  |  |  | Muret tribuna | 1 | 9 |  |  | 9 | 99
HRL040 | Partida | m | Escopidor d'alumini. | [6 empty] | 80.6 | 36.35 | 2929.81
Escopidor de xapa plegada d'alumini lacat en color, amb 60 micres de gruix mínim de pel·lícula seca, espessor 1,2 mm, desenvolupament 600 mm i 4 plecs, amb goteró, encastat en els brancals; col·locació amb adhesiu bituminós d'aplicació en fred; i segellat dels junts entre peces i de les unions amb els murs amb segellador adhesiu monocomponent. Inclou: Replanteig de les peces. Tall de les peces. Preparació i regularització del suport. Col·locació i fixació de les peces metàl·liques, anivellades i aplomades. Segellat de juntes i neteja. Criteri d'amidament de projecte: Longitud del ample del buit, amidada segons documentació gràfica de Projecte, incrementada en 5 cm a cada costat. Criteri de mesura d'obra: Es mesurarà la longitud realment executada segons especificacions de Projecte, incloent els encastaments en els brancals.
[5 empty] | Uts. | Llargada | Amplada | Alçada | Parcial | Subtotal
|  |  |  | F1 | 1 | 1.4 |  |  | 1.4
|  |  |  | F2 | 2 | 1.2 |  |  | 2.4
|  |  |  | F3 | 1 | 1.55 |  |  | 1.55
|  |  |  | F4.1 | 2 | 2.4 |  |  | 4.8
|  |  |  | F4.2 | 1 | 2.4 |  |  | 2.4
|  |  |  | F5 | 2 | 1 |  |  | 2
|  |  |  | F6.1 | 2 | 1.7 |  |  | 3.4
|  |  |  | F6.2 | 1 | 1.7 |  |  | 1.7
|  |  |  | F6.3 | 1 | 1.7 |  |  | 1.7
|  |  |  | F7 | 4 | 0.8 |  |  | 3.2
|  |  |  | F8 | 1 | 6.5 |  |  | 6.5
|  |  |  | F9 | 1 | 2.5 |  |  | 2.5
|  |  |  | F10 | 1 | 1.65 |  |  | 1.65
|  |  |  | F11.1 | 11 | 2 |  |  | 22
|  |  |  | F11.2 | 1 | 2 |  |  | 2
|  |  |  | F12 | 6 | 2 |  |  | 12
|  |  |  | F13.1 | 1 | 0.75 |  |  | 0.75
|  |  |  | F13.2 | 1 | 0.75 |  |  | 0.75
|  |  |  | F14 | 2 | 2.4 |  |  | 4.8
|  |  |  | F15.1 | 1 | 0.8 |  |  | 0.8
|  |  |  | F15.2 | 1 | 0.8 |  |  | 0.8
|  |  |  | F16 | 2 | 0.75 |  |  | 1.5 | 80.6
HRL020 | Partida | m² | Revestiment de front de forjat, d'alumini. | [6 empty] | 1.5 | 41.9 | 62.85
Revestiment de façana de xapa plegada d'alumini lacat en color, amb 60 micres de gruix mínim de pel·lícula seca, 2 mm de gruix, 900 mm de desenvolupament i 4 plecs; fixació amb cargols autotaladrants; i segellat dels junts entre peces i, si s'escau, de les unions amb els murs amb segellador adhesiu monocomponent. Inclou: Replanteig de les peces. Tall de les peces. Col·locació, aplomat, anivellació i alineació. Segellat de juntes i neteja. Criteri d'amidament de projecte: Longitud mesurada pel més gran desenvolupament lineal, segons documentació gràfica de Projecte. Criteri de mesura d'obra: Es mesurarà pel seu major desenvolupament lineal, la longitud realment executada segons especificacions de Projecte, incloent la longitud que pogués perdre's en biaixos.
[5 empty] | Uts. | Llargada | Amplada | Alçada | Parcial | Subtotal
|  |  |  | Obertures façanes sud | 2 | 0.75 |  |  | 1.5 | 1.5
RFC020 | Partida | m² | Pintura a la calç sobre parament exterior. | [6 empty] | 10.5 | 21.2 | 222.6
Aplicació manual de dues mans de pintura a la calç, color a escollir, la primera mà diluïda amb un 30 a 40% d'aigua i la següent diluïda amb un 30% d'aigua o sense diluir, (rendiment: 0,29 l/m² cada mà); prèvia aplicació d'una mà d'emprimació granulosa translúcida, sobre parament exterior de morter de calç o morter bastard de calç. Criteri de valoració econòmica: El preu inclou la protecció dels elements de l'entorn que puguin veure's afectats durant els treballs i la resolució de punts singulars. Inclou: Preparació, neteja i escatat previ del suport. Humectació prèvia de la superfície suport. Aplicació d'una mà de fons. Aplicació de dues mans d'acabat. Criteri d'amidament de projecte: Superfície mesurada segons documentació gràfica de Projecte, amb el mateix criteri que el suport base. Criteri de mesura d'obra: Es mesurarà la superfície realment executada segons especificacions de Projecte, amb el mateix criteri que el suport base.
[5 empty] | Uts. | Llargada | Amplada | Alçada | Parcial | Subtotal
|  |  |  | Façana est.1 balconet | 1 | 10.5 |  |  | 10.5 | 10.5
RBA010 | Partida | m² | Capa de morter de calç sobre parament exterior. | [6 empty] | 158.37 | 33.51 | 5306.98
Capa de morter de calç, tipus GP CSIII W1, segons UNE-EN 998-1, color gris, de 15 mm d'espessor, reglejat, amb acabat remolinat, aplicat mecànicament, sobre parament exterior de fàbrica ceràmica, vertical. Inclús rivets de PVC, per a formació de juntes i malla de fibra de vidre antiàlcalis en els canvis de material i en els fronts de forjat, per evitar fissures. Criteri de valoració econòmica: El preu inclou la protecció dels elements de l'entorn que puguin veure's afectats durant els treballs i la resolució de punts singulars. Inclou: Preparació de la superfície suport. Especejament de panys de treball. Col·locació de regles i corretges. Col·locació de tocs. Formació de mestres. Preparació del morter. Col·locació de la malla entre diferents materials i en els fronts de forjat. Aplicació del morter. Realització de juntes i punts singulars. Execució de l'acabat. Cura del morter. Criteri d'amidament de projecte: Superfície mesurada segons documentació gràfica de Projecte, deduint el 50% dels buits entre 2 i 4 m² i el 100% dels buits majors de 4 m², afegint a canvi, en aquests últims, la superfície de la part interior del buit, corresponent al desenvolupament de brancals i llindes. En els buits que no es dedueixin, o que es dedueixin parcialment, estan inclosos els treballs de realitzar la superfície interior del buit. Criteri de mesura d'obra: Es mesurarà la superfície realment executada segons especificacions de Projecte, deduint el 50% dels buits entre 2 i 4 m² i el 100% dels buits majors de 4 m², afegint a canvi, en aquests últims, la superfície de la part interior del buit, corresponent al desenvolupament de brancals i llindes. En els buits que no es dedueixin, o que es dedueixin parcialment, estan inclosos els treballs de realitzar la superfície interior del buit.
[5 empty] | Uts. | Llargada | Amplada | Alçada | Parcial | Subtotal
|  |  |  | F1 | 1 | 1.4 | 0.3 |  | 0.42
|  |  |  | F2 | 2 | 1.2 | 0.3 |  | 0.72
|  |  |  | F3 | 1 | 1.55 | 0.3 |  | 0.465
|  |  |  | F4.1 | 2 | 2.4 | 0.3 |  | 1.44
|  |  |  | F4.2 | 1 | 2.4 | 0.3 |  | 0.72
|  |  |  | F5 | 2 | 1 | 0.3 |  | 0.6
|  |  |  | F6.1 | 2 | 1.7 | 0.3 |  | 1.02
|  |  |  | F6.2 | 1 | 1.7 | 0.3 |  | 0.51
|  |  |  | F6.3 | 1 | 1.7 | 0.3 |  | 0.51
|  |  |  | F7 | 4 | 0.8 | 0.3 |  | 0.96
|  |  |  | F8 | 1 | 6.5 | 0.3 |  | 1.95
|  |  |  | F9 | 1 | 2.5 | 0.3 |  | 0.75
|  |  |  | F10 | 1 | 1.65 | 0.3 |  | 0.495
|  |  |  | F11.1 | 11 | 2 | 0.3 |  | 6.6
|  |  |  | F11.2 | 1 | 2 | 0.3 |  | 0.6
|  |  |  | F12 | 6 | 2 | 0.3 |  | 3.6
|  |  |  | F13.1 | 1 | 0.75 | 0.3 |  | 0.225
|  |  |  | F13.2 | 1 | 0.75 | 0.3 |  | 0.225
|  |  |  | F14 | 2 | 2.4 | 0.3 |  | 1.44
|  |  |  | F15.1 | 1 | 0.8 | 0.3 |  | 0.24
|  |  |  | F15.2 | 1 | 0.8 | 0.3 |  | 0.24
|  |  |  | F16 | 2 | 0.75 | 0.3 |  | 0.45
|  |  |  | P1 | 1 | 3.5 | 0.3 |  | 1.05
|  |  |  | P2 | 1 | 0.9 | 0.3 |  | 0.27
|  |  |  | P3 | 1 | 2.1 | 0.3 |  | 0.63 | 26.13
[5 empty] | Uts. | Llargada | Amplada | Alçada | Parcial | Subtotal
|  |  |  | F1 | 1 |  | 0.3 | 1.15 | 0.345
|  |  |  | F2 | 2 |  | 0.3 | 1.15 | 0.69
|  |  |  | F3 | 1 |  | 0.3 | 1.15 | 0.345
|  |  |  | F4.1 | 2 |  | 0.3 | 1.2 | 0.72
|  |  |  | F4.2 | 1 |  | 0.3 | 1.2 | 0.36
|  |  |  | F5 | 2 |  | 0.3 | 1.2 | 0.72
|  |  |  | F6.1 | 2 |  | 0.3 | 1.2 | 0.72
|  |  |  | F6.2 | 1 |  | 0.3 | 1.2 | 0.36
|  |  |  | F6.3 | 1 |  | 0.3 | 1.2 | 0.36
|  |  |  | F7 | 4 |  | 0.3 | 1.2 | 1.44
|  |  |  | F8 | 1 |  | 0.3 | 1.6 | 0.48
|  |  |  | F9 | 1 |  | 0.3 | 1.2 | 0.36
|  |  |  | F10 | 1 |  | 0.3 | 1.2 | 0.36
|  |  |  | F11.1 | 11 |  | 0.3 | 1.1 | 3.63
|  |  |  | F11.2 | 1 |  | 0.3 | 1.1 | 0.33
|  |  |  | F12 | 6 |  | 0.3 | 0.7 | 1.26
|  |  |  | F13.1 | 1 |  | 0.3 | 1.2 | 0.36
|  |  |  | F13.2 | 1 |  | 0.3 | 1.2 | 0.36
|  |  |  | F14 | 2 |  | 0.3 | 0.5 | 0.3
|  |  |  | F15.1 | 1 |  | 0.3 | 0.5 | 0.15
|  |  |  | F15.2 | 1 |  | 0.3 | 0.5 | 0.15
|  |  |  | F16 | 2 |  | 0.3 | 1.15 | 0.69
|  |  |  | P1 | 1 |  | 0.3 | 2.5 | 0.75
|  |  |  | P2 | 1 |  | 0.3 | 2.5 | 0.75
|  |  |  | P3 | 1 |  | 0.3 | 2.1 | 0.63
[5 empty] | 2 |  |  |  | 16.62 | 33.24
[5 empty] | Uts. | Llargada | Amplada | Alçada | Parcial | Subtotal
|  |  |  | Recrescut murets coberta | 1 | 90 |  | 1 | 90
|  |  |  | Muret tribuna | 1 | 9 |  | 1 | 9 | 99
RPG010 | Partida | m² | Enguixat de guix. | [6 empty] | 142.5 | 15.03 | 2141.78
Formació de revestiment continu interior de guix, a bona vista, sobre parament vertical, de fins 3 m d'altura, de 15 mm de gruix, format per una primera capa de guarnit amb pasta de guix de construcció B1, aplicat sobre els paraments a revestir i una segona capa de lliscat amb pasta de guix d'aplicació en capa fina C6, que constitueix la finalització o acabat, amb mestres solament en les cantonades, racons, guarniment de buits i mestres intermèdies per que la separació entre elles no sigui superior a 3 m. Inclús col·locació de cantoneres de plàstic i metall amb perforacions, acabaments amb entornpeu, formació d'arestes i racons, guarnicions de buits, col·locació de malla de fibra de vidre antiàlcalis per a reforç de trobades entre materials diferents a un 10% de la superfície del parament i muntatge, desmuntatge i retirada de bastides. Inclou: Preparació del suport que es revestirà. Realització de mestres. Col·locació de cantoneres a les cantonades i sortints. Pastat del guix gruixut. Extès de la pasta de guix entre les mestres i regulartizació del revestiment. Pastat del guix fi. Execució del lliscat, estenent la pasta de guix fi sobre la superfície prèviament enguixada. Criteri d'amidament de projecte: Superfície mesurada des del paviment fins al sostre, segons documentació gràfica de Projecte, sense deduir forats menors de 4 m² i deduint, en els buits de superfície major de 4 m², l'excés sobre 4 m². No han sigut objecte de descompte els paraments verticals que tenen armaris encastats, sigui com sigui la seva dimensió. Criteri de mesura d'obra: Es mesurarà a cinta correguda, la superfície realment executada segons especificacions de Projecte, considerant com altura la distància entre el paviment i el sostre, sense deduir forats menors de 4 m² i deduint, en els buits de superfície major de 4 m², l'excés sobre 4 m². Els paraments que tinguin armaris de paret no seran objecte de descompte sigui com sigui la seva dimensió.
[5 empty] | Uts. | Llargada | Amplada | Alçada | Parcial | Subtotal
|  |  |  | A justificar al voltant de obertura |  |  |  |  | 0
|  |  |  | F1 | 1 | 1.4 |  | 0.5 | 0.7
|  |  |  | F2 | 2 | 1.2 |  | 0.5 | 1.2
|  |  |  | F3 | 1 | 1.55 |  | 0.5 | 0.775
|  |  |  | F4.1 | 2 | 2.4 |  | 0.5 | 2.4
|  |  |  | F4.2 | 1 | 2.4 |  | 0.5 | 1.2
|  |  |  | F5 | 2 | 1 |  | 0.5 | 1
|  |  |  | F6.1 | 2 | 1.7 |  | 0.5 | 1.7
|  |  |  | F6.2 | 1 | 1.7 |  | 0.5 | 0.85
|  |  |  | F6.3 | 1 | 1.7 |  | 0.5 | 0.85
|  |  |  | F7 | 4 | 0.8 |  | 0.5 | 1.6
|  |  |  | F8 | 1 | 6.5 |  | 0.5 | 3.25
|  |  |  | F9 | 1 | 2.5 |  | 0.5 | 1.25
|  |  |  | F10 | 1 | 1.65 |  | 0.5 | 0.825
|  |  |  | F11.1 | 11 | 2 |  | 0.5 | 11
|  |  |  | F11.2 | 1 | 2 |  | 0.5 | 1
|  |  |  | F12 | 6 | 2 |  | 0.5 | 6
|  |  |  | F13.1 | 1 | 0.75 |  | 0.5 | 0.375
|  |  |  | F13.2 | 1 | 0.75 |  | 0.5 | 0.375
|  |  |  | F14 | 2 | 2.4 |  | 0.5 | 2.4
|  |  |  | F15.1 | 1 | 0.8 |  | 0.5 | 0.4
|  |  |  | F15.2 | 1 | 0.8 |  | 0.5 | 0.4
|  |  |  | F16 | 2 | 0.75 |  | 0.5 | 0.75
|  |  |  | P1 | 1 | 3.5 |  | 0.5 | 1.75
|  |  |  | P2 | 1 | 0.9 |  | 0.5 | 0.45
|  |  |  | P3 | 1 | 2.1 |  | 0.5 | 1.05
[5 empty] | 2 |  |  |  | 43.55 | 87.1
[5 empty] | Uts. | Llargada | Amplada | Alçada | Parcial | Subtotal
|  |  |  | F1 | 1 | 0.5 |  | 1.15 | 0.575
|  |  |  | F2 | 2 | 0.5 |  | 1.15 | 1.15
|  |  |  | F3 | 1 | 0.5 |  | 1.15 | 0.575
|  |  |  | F4.1 | 2 | 0.5 |  | 1.2 | 1.2
|  |  |  | F4.2 | 1 | 0.5 |  | 1.2 | 0.6
|  |  |  | F5 | 2 | 0.5 |  | 1.2 | 1.2
|  |  |  | F6.1 | 2 | 0.5 |  | 1.2 | 1.2
|  |  |  | F6.2 | 1 | 0.5 |  | 1.2 | 0.6
|  |  |  | F6.3 | 1 | 0.5 |  | 1.2 | 0.6
|  |  |  | F7 | 4 | 0.5 |  | 1.2 | 2.4
|  |  |  | F8 | 1 | 0.5 |  | 1.6 | 0.8
|  |  |  | F9 | 1 | 0.5 |  | 1.2 | 0.6
|  |  |  | F10 | 1 | 0.5 |  | 1.2 | 0.6
|  |  |  | F11.1 | 11 | 0.5 |  | 1.1 | 6.05
|  |  |  | F11.2 | 1 | 0.5 |  | 1.1 | 0.55
|  |  |  | F12 | 6 | 0.5 |  | 0.7 | 2.1
|  |  |  | F13.1 | 1 | 0.5 |  | 1.2 | 0.6
|  |  |  | F13.2 | 1 | 0.5 |  | 1.2 | 0.6
|  |  |  | F14 | 2 | 0.5 |  | 0.5 | 0.5
|  |  |  | F15.1 | 1 | 0.5 |  | 0.5 | 0.25
|  |  |  | F15.2 | 1 | 0.5 |  | 0.5 | 0.25
|  |  |  | F16 | 2 | 0.5 |  | 1.15 | 1.15
|  |  |  | P1 | 1 | 0.5 |  | 2.5 | 1.25
|  |  |  | P2 | 1 | 0.5 |  | 2.5 | 1.25
|  |  |  | P3 | 1 | 0.5 |  | 2.1 | 1.05
[5 empty] | 2 |  |  |  | 27.7 | 55.4
RIS030 | Partida | m² | Pintura al silicat sobre parament interior de guix o escaiola. | [6 empty] | 285 | 10.37 | 2955.45
Aplicació manual de dues mans de pintura al silicat, color blanc, acabat mat, textura llisa, (rendiment: 0,09 l/m² cada mà); prèvia aplicació d'una mà d'emprimació acrílica, reguladora de l'absorció, sobre parament interior de guix o escaiola, vertical, de fins 3 m d'altura. Criteri de valoració econòmica: El preu inclou la protecció dels elements de l'entorn que puguin veure's afectats durant els treballs i la resolució de punts singulars. Inclou: Preparació i neteja prèvia del suport. Preparació de la mescla. Aplicació d'una mà de fons. Aplicació de dues mans d'acabat. Criteri d'amidament de projecte: Superfície mesurada segons documentació gràfica de Projecte, amb el mateix criteri que el suport base. Criteri de mesura d'obra: Es mesurarà la superfície realment executada segons especificacions de Projecte, amb el mateix criteri que el suport base.
[5 empty] | Uts. | Llargada | Amplada | Alçada | Parcial | Subtotal
|  |  |  | A justificar al voltant de obertura |  |  |  |  | 0
|  |  |  | F1 | 1 | 1.4 |  | 1 | 1.4
|  |  |  | F2 | 2 | 1.2 |  | 1 | 2.4
|  |  |  | F3 | 1 | 1.55 |  | 1 | 1.55
|  |  |  | F4.1 | 2 | 2.4 |  | 1 | 4.8
|  |  |  | F4.2 | 1 | 2.4 |  | 1 | 2.4
|  |  |  | F5 | 2 | 1 |  | 1 | 2
|  |  |  | F6.1 | 2 | 1.7 |  | 1 | 3.4
|  |  |  | F6.2 | 1 | 1.7 |  | 1 | 1.7
|  |  |  | F6.3 | 1 | 1.7 |  | 1 | 1.7
|  |  |  | F7 | 4 | 0.8 |  | 1 | 3.2
|  |  |  | F8 | 1 | 6.5 |  | 1 | 6.5
|  |  |  | F9 | 1 | 2.5 |  | 1 | 2.5
|  |  |  | F10 | 1 | 1.65 |  | 1 | 1.65
|  |  |  | F11.1 | 11 | 2 |  | 1 | 22
|  |  |  | F11.2 | 1 | 2 |  | 1 | 2
|  |  |  | F12 | 6 | 2 |  | 1 | 12
|  |  |  | F13.1 | 1 | 0.75 |  | 1 | 0.75
|  |  |  | F13.2 | 1 | 0.75 |  | 1 | 0.75
|  |  |  | F14 | 2 | 2.4 |  | 1 | 4.8
|  |  |  | F15.1 | 1 | 0.8 |  | 1 | 0.8
|  |  |  | F15.2 | 1 | 0.8 |  | 1 | 0.8
|  |  |  | F16 | 2 | 0.75 |  | 1 | 1.5
|  |  |  | P1 | 1 | 3.5 |  | 1 | 3.5
|  |  |  | P2 | 1 | 0.9 |  | 1 | 0.9
|  |  |  | P3 | 1 | 2.1 |  | 1 | 2.1
[5 empty] | 2 |  |  |  | 87.1 | 174.2
[5 empty] | Uts. | Llargada | Amplada | Alçada | Parcial | Subtotal
|  |  |  | F1 | 1 | 1 |  | 1.15 | 1.15
|  |  |  | F2 | 2 | 1 |  | 1.15 | 2.3
|  |  |  | F3 | 1 | 1 |  | 1.15 | 1.15
|  |  |  | F4.1 | 2 | 1 |  | 1.2 | 2.4
|  |  |  | F4.2 | 1 | 1 |  | 1.2 | 1.2
|  |  |  | F5 | 2 | 1 |  | 1.2 | 2.4
|  |  |  | F6.1 | 2 | 1 |  | 1.2 | 2.4
|  |  |  | F6.2 | 1 | 1 |  | 1.2 | 1.2
|  |  |  | F6.3 | 1 | 1 |  | 1.2 | 1.2
|  |  |  | F7 | 4 | 1 |  | 1.2 | 4.8
|  |  |  | F8 | 1 | 1 |  | 1.6 | 1.6
|  |  |  | F9 | 1 | 1 |  | 1.2 | 1.2
|  |  |  | F10 | 1 | 1 |  | 1.2 | 1.2
|  |  |  | F11.1 | 11 | 1 |  | 1.1 | 12.1
|  |  |  | F11.2 | 1 | 1 |  | 1.1 | 1.1
|  |  |  | F12 | 6 | 1 |  | 0.7 | 4.2
|  |  |  | F13.1 | 1 | 1 |  | 1.2 | 1.2
|  |  |  | F13.2 | 1 | 1 |  | 1.2 | 1.2
|  |  |  | F14 | 2 | 1 |  | 0.5 | 1
|  |  |  | F15.1 | 1 | 1 |  | 0.5 | 0.5
|  |  |  | F15.2 | 1 | 1 |  | 0.5 | 0.5
|  |  |  | F16 | 2 | 1 |  | 1.15 | 2.3
|  |  |  | P1 | 1 | 1 |  | 2.5 | 2.5
|  |  |  | P2 | 1 | 1 |  | 2.5 | 2.5
|  |  |  | P3 | 1 | 1 |  | 2.1 | 2.1
[5 empty] | 2 |  |  |  | 55.4 | 110.8
|  |  | 05 | [7 empty] | 17274.55 | 17274.55
06 | Capítol |  | Serralleria | [7 empty] | 5422.03 | 5422.03
FDD100 | Partida | m | Barana d'escala, d'acer. | [6 empty] | 8 | 143.83 | 1150.64
Barana metàl·lica de tub buit d'acer laminat en fred de 90 cm d'altura, amb bastidor doble, composta de passamans rodons de 40 mm; muntants verticals de tub 30x20x1.5 mm disposats cada 120 cm, i sòcol de pletina 100x6 per escala recta d'un tram. Inclús patilles d'ancoratge per a rebut en obra de fàbrica amb morter de ciment, industrial, M-5. Elaborada en taller i muntada en obra. Totalment acabada i llesta per pintar. Inclou: Replanteig dels punts de fixació. Aplomat i anivellació. Resolució de les unions entre trams. Resolució de les unions al parament. Criteri d'amidament de projecte: Longitud mesurada a eixos en veritable magnitud, segons documentació gràfica de Projecte. Criteri de mesura d'obra: Es mesurarà en veritable magnitud, a eixos, la longitud realment executada segons especificacions de Projecte.
[5 empty] | Uts. | Llargada | Amplada | Alçada | Parcial | Subtotal
|  |  |  | Façana sud, entrada escales | 2 | 4 |  |  | 8 | 8
FDD100b | Partida | U | Modificació de barana existent. | [6 empty] | 2 | 56.55 | 113.1
Modificació de barana existent composta de tres perfils horitzontal i un socol amb montants cada 120 cm aproximats, formada per tall amb la mida de l'escurçament previst i soldat del nou montant a la mida prevista.
[5 empty] | Uts. | Llargada | Amplada | Alçada | Parcial | Subtotal
|  |  |  | Barana façana nord.2 entrada | 2 |  |  |  | 2 | 2
QUM010 | Partida | U | Marquesina de xapa d'acer prelacat. | [6 empty] | 1 | 519.47 | 519.47
Marquesina de xapa d'acer prelacat, gruix 6 mm, RAL 7016, de forma semiesfèrica i ancorada a mur amb cargols i tirant superior, segons documentació gràfica.
[5 empty] | Uts. | Llargada | Amplada | Alçada | Parcial | Subtotal
|  |  |  | Marquesina façana nord.2, entrada | 1 |  |  |  | 1 | 1
IOE010 | Partida | U | Escala d'emergència. | [6 empty] | 1 | 1916.81 | 1916.81
Escala metàl·lica d'emergència situada en l'exterior de l'edifici, composta de muntants d'escala i replans, per a 1 plantes, d'altura de planta 1.4 m, recta i amb un tram recte, amb una amplada útil de 0.9 m per a una sobrecàrrega d'ús de 400 kg/m², Euroclasse A1 de reacció al foc, segons UNE-EN 13501-1, elaborada en taller i muntada en obra mitjançant unions soldades. Composta de: FONAMENTACIÓ de formigó armat, realitzada amb formigó HA-25/F/20/XC2 fabricat en central, i acer UNE-EN 10080 B 500 S, amb una quantia aproximada de 50 kg/m³, formigonada sobre base de formigó de neteja, en el fons de l'excavació prèviament realitzada. ESTRUCTURA metàl·lica de perfils d'acer S 275 JR laminat en calent, formada per dos suports intermedis amb perfils HEB, muntant d'escala amb perfils IPE i biga mènsula per a suport de la biga de replà amb perfils HEB. ESGLAONAT I REPLÀ de xapa llagrimada d'acer galvanitzat, de 3 mm d'espessor i BARANA de 1,10 m d'altura, de tub d'acer laminat en fred, de 40x20x1,5 mm i 20x20x1,5 mm, col·locada en tot el seu perímetre i en el buit de l'escala. Inclús plaques d'ancoratge a la fonamentació i a l'estructura de l'edifici, peces especials i despunts. Criteri de valoració econòmica: El preu inclou l'excavació de la fonamentació, l'elaboració de la ferralla (tall, doblegat i conformat d'elements) en taller industrial i el muntatge en el lloc definitiu de la seva col·locació en obra. Segons documentació gràfica Inclou: Formació de la capa de formigó de neteja. Col·locació de l'armadura amb separadors homologats. Abocament i compactació del formigó. Coronació i enrasament de la fonamentació amb les plaques d'ancoratge. Curat del formigó. Replanteig i marcat dels eixos dels pilars metàl·lics. Tall i ajust de les peces. Hissat i presentació de les bigues. Aplomat. Resolució de les unions a la base de fonamentació. Reglatge de la peça i ajust definitiu de les unions. Comprovació final de l'aplomat. Unions a l'edifici. Execució de punts de trobada especials i acabaments. Aplicació de dues mans d'emprimació anticorrosiva. Criteri d'amidament de projecte: Nombre d'unitats previstes, segons documentació gràfica de Projecte. Criteri de mesura d'obra: Es mesurarà el nombre d'unitats realment executades segons especificacions de Projecte.
[5 empty] | Uts. | Llargada | Amplada | Alçada | Parcial | Subtotal
|  |  |  | Escala emergència | 1 |  |  |  | 1 | 1
FDD100c | Partida | m | Barana d'acer. | [6 empty] | 8 | 143.83 | 1150.64
Barana metàl·lica de tub buit d'acer laminat en fred de 90 cm d'altura, amb bastidor doble, composta de passamans rodons de 40 mm; muntants verticals de tub 30x20x1.5 mm disposats cada 120 cm, i sòcol de pletina 100x6 mm. Inclús patilles d'ancoratge per a rebut en obra de fàbrica amb morter de ciment, industrial, M-5. Elaborada en taller i muntada en obra. Totalment acabada i llesta per pintar. Inclou: Replanteig dels punts de fixació. Aplomat i anivellació. Resolució de les unions entre trams. Resolució de les unions al parament. Criteri d'amidament de projecte: Longitud mesurada a eixos en veritable magnitud, segons documentació gràfica de Projecte. Criteri de mesura d'obra: Es mesurarà en veritable magnitud, a eixos, la longitud realment executada segons especificacions de Projecte.
[5 empty] | Uts. | Llargada | Amplada | Alçada | Parcial | Subtotal
|  |  |  | Façana est.1 | 1 | 8 |  |  | 8 | 8
RNE020 | Partida | m² | Esmalt sobre manyeria d'acer. | [6 empty] | 16 | 28 | 448
Aplicació manual de dues mans d'esmalt de poliuretà, color blanc, acabat brillant, (rendiment: 0,077 l/m² cada mà); prèvia aplicació d'una mà d'emprimació fosfocromatant d'un sol component, color gris, acabat mat (rendiment: 0,057 l/m²), sobre barana exterior amb clavenda de barrots, d'acer. Inclou: Preparació i neteja de la superfície suport. Aplicació d'una mà d'emprimació. Aplicació de dues mans d'acabat. Criteri d'amidament de projecte: Superfície del polígon envolupant, mesurada segons documentació gràfica de Projecte, per una sola cara, sense descomptar buits. Criteri de mesura d'obra: Es mesurarà la superfície del polígon envolupant de les unitats realment executades segons especificacions de Projecte, per una sola cara.
[5 empty] | Uts. | Llargada | Amplada | Alçada | Parcial | Subtotal
|  |  |  | Façana sud, entrada escales | 2 | 4 |  |  | 8 | 8
[5 empty] | Uts. | Llargada | Amplada | Alçada | Parcial | Subtotal
|  |  |  | Façana est.1 | 1 | 8 |  |  | 8 | 8
IOE010b | Partida | U | Reposició escala de gat. | [6 empty] | 1 | 123.37 | 123.37
Reposició d'escala de gat existent, deprès de ejecutat la façana amb sate.
[5 empty] | Uts. | Llargada | Amplada | Alçada | Parcial | Subtotal
|  |  |  | Escala de gat | 1 |  |  |  | 1 | 1
|  |  | 06 | [7 empty] | 5422.03 | 5422.03
07 | Capítol |  | Paviments | [7 empty] | 1320.16 | 1320.16
UXH010 | Partida | m² | Enrajolat de cairons de formigó. | [6 empty] | 34.5 | 34.13 | 1177.49
Subministrament i col·locació de paviment per a ús públic, de rajoles de formigó per exteriors, acabat superficial de la cara vista: baix relleu sense polir, classe resistent a flexió T, classe resistent segons la càrrega de ruptura 11, classe de desgast per abrasió H, format nominal 30x60x4 cm, color gris, segons UNE-EN 1339, col·locades picat de pitxell amb morter de ciment M-5 de 3 cm de gruix, deixant entre elles una junta de separació de entre 1,5 i 3 mm. Inclús, juntes estructurals i de dilatació, talls a realitzar per ajustar-les als cantells del confinament o a les intrusions existents en el paviment i reblert de juntes amb sorra silícia de mida 0/2 mm. Criteri de valoració econòmica: El preu no inclou la base de recolzament. Inclou: Replanteig de mestres i nivells. Estesa de la capa de morter. Humectació de les peces a col·locar. Col·locació individual, a pic de maceta, de les peces. Formació de juntes i trobades. Neteja del paviment i les juntes. Reblert dels junts amb sorra seca, mitjançant raspallat. Eliminació del material sobrant de la superfície, mitjançant escombrat. Criteri d'amidament de projecte: Superfície mesurada en projecció horitzontal, segons documentació gràfica de Projecte, deduint els buits de superfície major de 1,5 m². No s'han tingut en compte les escapçadures com factor d'influència per incrementar l'amidament, cada vegada que en la descomposició s'ha considerat el tant per cent de ruptures general. Criteri de mesura d'obra: Es mesurarà, en projecció horitzontal, la superfície realment executada segons especificacions de Projecte, deduint els buits de superfície major de 1,5 m².
[5 empty] | Uts. | Llargada | Amplada | Alçada | Parcial | Subtotal
0
|  |  |  | Replans entrada, façana sud | 1 | 6 |  |  | 6
|  |  |  | Façana est, sortida emergència | 1 | 9 |  |  | 9
|  |  |  | Façana nord, entrada | 1 | 14 |  |  | 14
|  |  |  | Arribada escala emergència | 1 | 5.5 |  |  | 5.5 | 34.5
ANS010 | Partida | m² | Solera de formigó. | [6 empty] | 5.5 | 25.94 | 142.67
Solera de formigó amb malla electrosoldada de 10 cm d'espessor, realitzada amb formigó HM-20/B/20/X0 fabricat en central i abocament des de camió, amb malla electrosoldada superior com a armadura de repartiment, ME 20x20 Ø 5-5 B 500 T 6x2,20 UNE-EN 10080, estès i vibrat manual mitjançant regla vibrant, sense tractament de la seva superfície; amb junts de retracció de 5 mm d'espessor, mitjançant tall amb disc de diamant. Inclús panell de poliestirè expandit de 3 cm d'espessor, per a l'execució de juntes de retracció. Criteri de valoració econòmica: El preu no inclou la base de la solera. Inclou: Preparació de la superfície de recolzament del formigó. Replanteig dels junts de construcció i de dilatació. Estesa de nivells mitjançant tocaments, mestres de formigó o regles. Reg de la superfície base. Formació de juntes de construcció i de juntes perimetrals de dilatació. Col·locació de la malla electrosoldada amb separadors homologats. Connexionat, ancoratge i embroquetat de les xarxes d'instal·lacions projectades. Abocat, estesa i vibrat del formigó. Curat del formigó. Replanteig dels junts de retracció. Cort del formigó. Neteja final dels junts de retracció. Criteri d'amidament de projecte: Superfície mesurada segons documentació gràfica de Projecte. Criteri de mesura d'obra: Es mesurarà la superfície realment executada segons especificacions de Projecte, sense deduir la superfície ocupada pels pilars situats dintre del seu perímetre.
[5 empty] | Uts. | Llargada | Amplada | Alçada | Parcial | Subtotal
|  |  |  | Arribada escala emergència | 1 | 5.5 |  |  | 5.5 | 5.5
|  |  | 07 | [7 empty] | 1320.16 | 1320.16
08 | Capítol |  | Tancaments | [7 empty] | 66725.18 | 66725.18
LCL055 | Partida | m² | Fusteria d'alumini tancament a l'edifici. | [6 empty] | 101.508 | 339.79 | 34491.4
Fusteria d'alumini lacat texturitzat, color gris RAL 7016, tipus model serie XP-60 TH d'EXTRUGASA o equivalent, formada per fulles fixes, practicables, corredisses i oscilo-batents; certificat de conformitat marca de qualitat QUALICOAT, amb trencament de pont tèrmic, amb classificació a la permeabilitat a l'aire segons UNE-EN 12207, a l'estanquitat a l'aigua segons UNE-EN 12208 i a la resistència a la càrrega del vent segons UNE-EN 12210, sense bastiment de base; composta per perfils extrusionats formant bastiments i fulles. Inclús patilles d'ancoratge per a la fixació de la fusteria, silicona neutra per a segellat perimetral dels junts exterior i interior, entre la fusteria i l'obra. Criteri de valoració econòmica: El preu inclou el rebut en obra de la fusteria. Inclou: Col·locació de la fusteria. Ajust final de les fulles. Segellat de junts perimetrals. Realització de proves de servei. Criteri d'amidament de projecte: Superfície del buit a tancar, mesurada segons documentació gràfica de Projecte. Criteri de mesura d'obra: Es mesurarà, amb les dimensions del buit, la superfície realment executada segons especificacions de Projecte.
[5 empty] | Uts. | Llargada | Amplada | Alçada | Parcial | Subtotal
|  |  |  | F1 | 1 | 1.4 |  | 1.15 | 1.61
|  |  |  | F2 | 2 | 1.2 |  | 1.15 | 2.76
|  |  |  | F3 | 1 | 1.55 |  | 1.15 | 1.783
|  |  |  | F4.1 | 2 | 2.4 |  | 1.2 | 5.76
|  |  |  | F4.2 | 1 | 2.4 |  | 1.2 | 2.88
|  |  |  | F5 | 2 | 1 |  | 1.2 | 2.4
|  |  |  | F6.1 | 2 | 1.7 |  | 1.2 | 4.08
|  |  |  | F6.2 | 1 | 1.7 |  | 1.2 | 2.04
|  |  |  | F6.3 | 1 | 1.7 |  | 1.2 | 2.04
|  |  |  | F7 | 4 | 0.8 |  | 1.2 | 3.84
|  |  |  | F8 | 1 | 6.5 |  | 1.6 | 10.4
|  |  |  | F9 | 1 | 2.5 |  | 1.2 | 3
|  |  |  | F10 | 1 | 1.65 |  | 1.2 | 1.98
|  |  |  | F11.1 | 11 | 2 |  | 1.1 | 24.2
|  |  |  | F11.2 | 1 | 2 |  | 1.1 | 2.2
|  |  |  | F12 | 6 | 2 |  | 0.7 | 8.4
|  |  |  | F13.1 | 1 | 0.75 |  | 1.2 | 0.9
|  |  |  | F13.2 | 1 | 0.75 |  | 1.2 | 0.9
|  |  |  | F14 | 2 | 2.4 |  | 0.5 | 2.4
|  |  |  | F15.1 | 1 | 0.8 |  | 0.5 | 0.4
|  |  |  | F15.2 | 1 | 0.8 |  | 0.5 | 0.4
|  |  |  | F16 | 2 | 0.75 |  | 1.15 | 1.725
|  |  |  | P1 | 1 | 3.5 |  | 2.5 | 8.75
|  |  |  | P2 | 1 | 0.9 |  | 2.5 | 2.25
|  |  |  | P3 | 1 | 2.1 |  | 2.1 | 4.41 | 101.508
LVC014 | Partida | m² | Doble envidriament de control solar. | [6 empty] | 101.508 | 171.86 | 17445.16
Doble envidriament trempat de control solar, color blau, 6/12/6, conjunt format per vidre exterior trempat, de control solar, color blau de 6 mm, cambra de gas deshidratada amb perfil separador d'alumini i doble segellat perimetral, de 12 mm, reomplerta de gas argó i vidre interior Float incolor de 6 mm d'espessor; 24 mm de gruix total, fixat sobre fusteria amb sola mitjançant falques de recolzament perimetrals i laterals, segellat en fred amb silicona sintètica incolora, compatible amb el material suport. Inclou: Col·locació, calçat, muntatge i ajustament en la fusteria. Segellat final d'estanquitat. Senyalització de les fulles. Criteri d'amidament de projecte: Superfície de fusteria a envidrar, segons documentació gràfica de Projecte, incloent en cada fulla vidriera les dimensions del bastidor. Criteri de mesura d'obra: S'amidarà la superfície realment executada segons especificacions de Projecte, sumant, per a cadascuna de les peces, la superfície resultant d'arrodonir per excés cadascuna de les seves arestes a múltiples de 30 mm.
[5 empty] | Uts. | Llargada | Amplada | Alçada | Parcial | Subtotal
|  |  |  | F1 | 1 | 1.4 |  | 1.15 | 1.61
|  |  |  | F2 | 2 | 1.2 |  | 1.15 | 2.76
|  |  |  | F3 | 1 | 1.55 |  | 1.15 | 1.783
|  |  |  | F4.1 | 2 | 2.4 |  | 1.2 | 5.76
|  |  |  | F4.2 | 1 | 2.4 |  | 1.2 | 2.88
|  |  |  | F5 | 2 | 1 |  | 1.2 | 2.4
|  |  |  | F6.1 | 2 | 1.7 |  | 1.2 | 4.08
|  |  |  | F6.2 | 1 | 1.7 |  | 1.2 | 2.04
|  |  |  | F6.3 | 1 | 1.7 |  | 1.2 | 2.04
|  |  |  | F7 | 4 | 0.8 |  | 1.2 | 3.84
|  |  |  | F8 | 1 | 6.5 |  | 1.6 | 10.4
|  |  |  | F9 | 1 | 2.5 |  | 1.2 | 3
|  |  |  | F10 | 1 | 1.65 |  | 1.2 | 1.98
|  |  |  | F11.1 | 11 | 2 |  | 1.1 | 24.2
|  |  |  | F11.2 | 1 | 2 |  | 1.1 | 2.2
|  |  |  | F12 | 6 | 2 |  | 0.7 | 8.4
|  |  |  | F13.1 | 1 | 0.75 |  | 1.2 | 0.9
|  |  |  | F13.2 | 1 | 0.75 |  | 1.2 | 0.9
|  |  |  | F14 | 2 | 2.4 |  | 0.5 | 2.4
|  |  |  | F15.1 | 1 | 0.8 |  | 0.5 | 0.4
|  |  |  | F15.2 | 1 | 0.8 |  | 0.5 | 0.4
|  |  |  | F16 | 2 | 0.75 |  | 1.15 | 1.725
|  |  |  | P1 | 1 | 3.5 |  | 2.5 | 8.75
|  |  |  | P2 | 1 | 0.9 |  | 2.5 | 2.25
|  |  |  | P3 | 1 | 2.1 |  | 2.1 | 4.41 | 101.508
LST040 | Partida | m | Tendal punt recte Kipsol. | [6 empty] | 32.95 | 448.82 | 14788.62
Tendal punt recte, tipus Kipsol Punt Recte o equivalent, 1000 mm de sortida, lona de polièster, amb tractament ignífug, color RAL 7016, amb ferraments i accessoris de fixació, sense faldó, sense cofre, sense bambalina. Inclús ferraments i accessoris. Inclou: Replanteig. Ancoratge al parament dels elements de fixació. Muntatge del tendal i dels accessoris. Criteri d'amidament de projecte: Nombre d'unitats previstes, segons documentació gràfica de Projecte. Criteri de mesura d'obra: Es mesurarà el nombre d'unitats realment executades segons especificacions de Projecte. Accionament motoritzat amb control a distància via radio.
[5 empty] | Uts. | Llargada | Amplada | Alçada | Parcial | Subtotal
|  |  |  | F4.1 | 2 | 2.4 |  |  | 4.8
|  |  |  | F9 | 1 | 2.5 |  |  | 2.5
|  |  |  | F10 | 1 | 1.65 |  |  | 1.65
|  |  |  | F11.1 | 11 | 2 |  |  | 22
|  |  |  | F11.2 | 1 | 2 |  |  | 2 | 32.95
|  |  | 08 | [7 empty] | 66725.18 | 66725.18
09 | Capítol |  | Instal·lacions | [7 empty] | 13718.28 | 13718.28
ICN020 | Partida | U | Canvi d'ubicació d'unitat exterior. | [6 empty] | 7 | 321.92 | 2253.44
Canvi d'ubicació d'unitat exterior a coberta, amb elements antivibratoris i suports de paret per a recolzament de la unitat exterior, canonades de gas frigorífic i cablejat, coquilles i tubs i safates protectores. Omplert de gas, totalment funcionant.
[5 empty] | Uts. | Llargada | Amplada | Alçada | Parcial | Subtotal
|  |  |  | Unitats | 7 |  |  |  | 7 | 7
IEO031 | Partida | m | Canal protectora per a allotjament d'instal·lacions. | [6 empty] | 77.5 | 65.82 | 5101.05
Canal protectora d'alumini, color RAL a escollir, de 50x100 mm, amb una tapa de 80 mm d'amplada, amb graus de protecció IP4X i IK07, amb 1 compartiment. Inclou: Replanteig. Col·locació i fixació. Criteri d'amidament de projecte: Longitud mesurada segons documentació gràfica de Projecte. Criteri de mesura d'obra: Es mesurarà la longitud realment executada segons especificacions de Projecte.
[5 empty] | Uts. | Llargada | Amplada | Alçada | Parcial | Subtotal
|  |  |  | Façana sud | 2 | 10 |  |  | 20
|  |  |  | Façana est.1 | 3 | 8 |  |  | 24
|  |  |  | Façana est.2 | 6 | 2.5 |  |  | 15
|  |  |  | Façana nord.1 | 3 | 2.5 |  |  | 7.5
|  |  |  | Façana nord.2 | 1 | 1 |  |  | 1
|  |  |  | Façana nord.3 | 1 | 4 |  |  | 4
[5 empty] | 1 | 3 |  |  | 3
|  |  |  | Façana oest | 1 | 3 |  |  | 3 | 77.5
IEO031b | Partida | m² | Canal protectora per a allotjament d'instal·lacions. | [6 empty] | 2.84 | 95.65 | 271.65
Tapa registrable per a pas d'instal·lacions de xapa d'alumini perforada, color RAL a escollir, per a instal·lacions que no es modifica el seu traçat. Inclou: Replanteig. Col·locació i fixació. Criteri d'amidament de projecte: Longitud mesurada segons documentació gràfica de Projecte. Criteri de mesura d'obra: Es mesurarà la longitud realment executada segons especificacions de Projecte.
[5 empty] | Uts. | Llargada | Amplada | Alçada | Parcial | Subtotal
|  |  |  | Façana est.1, tubs fixos | 1 | 2 |  |  | 2
|  |  |  | Reixetes ventilació, façana est.1 | 5 | 0.3 | 0.3 |  | 0.45
|  |  |  | Façana sud, reixa ventilació | 1 | 0.3 | 0.3 |  | 0.09
|  |  |  | Façana nord, reixa ventilació | 2 | 0.3 | 0.3 |  | 0.18
|  |  |  | Façana oest, reixa ventilació | 3 | 0.2 | 0.2 |  | 0.12 | 2.84
UIP010 | Partida | U | Aplic mural model GUNNAR d'Urbidermis H9,50m 20W 3000K WF | [6 empty] | 2 | 1109.91 | 2219.82
Projector d'aplicació mural d'Urbidermis model GUNNAR 20W (18L 2700K IRC80 350mA) o equivalent, realitzat en injecció d'alumini acabat pintat. Sistema òptic de tecnologia LED, de distribució simètrica Wide Flood. Font d'alimentació electrònica regulable (automàtica programada, Dali, 1-10V, regulador de flux en capçalera). Classe I. IP66. IK08. Inclou braç simple i floró per a fixació mural de projector d'Urbidermis model GUNNAR.
UIP010b | Partida | U | Aplic mural model GUNNAR d'Urbidermis H7,00-H5,20m 15W 3000K WF | [6 empty] | 4 | 968.08 | 3872.32
Projector d'aplicació mural d'Urbidermis model GUNNAR 15W (12L 2700K IRC80 350mA) o equivalent, realitzat en injecció d'alumini acabat pintat. Sistema òptic de tecnologia LED, de distribució simètrica Wide Flood. Font d'alimentació electrònica regulable (automàtica programada, Dali, 1-10V, regulador de flux en capçalera). Classe I. IP66. IK08. Inclou braç simple i floró per a fixació mural de projector d'Urbidermis model GUNNAR.
|  |  | 09 | [7 empty] | 13718.28 | 13718.28
10 | Capítol |  | Gestió de residus | [7 empty] | 905.35 | 905.35
GRA020 | Partida | m³ | Transport de residus inertes amb camió. | [6 empty] | 12.472 | 7.49 | 93.42
Transport amb camió de residus inertes de maons, teules i materials ceràmics, produïts en obres de construcció i/o demolició, a abocador específic, instal·lació de tractament de residus de construcció i demolició externa a l'obra o centre de valorització o eliminació de residus, situat a 10 km de distància. Criteri de valoració econòmica: El preu inclou el temps d'espera en obra durant les operacions de càrrega, el viatge d'anada, la descàrrega i el viatge de tornada, però no inclou la càrrega en obra. Criteri d'amidament de projecte: Volum teòric, estimat a partir del pes i la densitat aparent dels diferents materials que componen els residus, segons documentació gràfica de Projecte. Criteri de mesura d'obra: Es mesurarà, incloent l'estufament, el volum de residus realment transportat segons especificacions de Projecte.
[5 empty] | Uts. | Llargada | Amplada | Alçada | Parcial | Subtotal
|  |  |  | Runa |  |  |  |  | 0
|  |  |  | Teules | 1 | 6 |  | 0.12 | 0.72
|  |  |  | Terratzo | 1 | 15 |  | 0.04 | 0.6
|  |  |  | Esglaons | 1 | 24.5 | 0.3 | 0.04 | 0.294
[5 empty] | 1 | 24.5 | 0.2 | 0.04 | 0.196
|  |  |  | Paviment ceràmic | 1 | 14 |  | 0.03 | 0.42
|  |  |  | Plaques coberta | 1 | 5.5 |  | 0.02 | 0.11
|  |  |  | Escopidors | 1 | 80.6 | 0.3 | 0.3 | 7.254
[5 empty] | 1.3 |  |  |  | 9.594 | 12.472
GRA020b | Partida | m³ | Transport de residus inertes amb camió. | [6 empty] | 3.959 | 9.52 | 37.69
Transport amb camió de residus inerts vitris produïts en obres de construcció i/o demolició, a abocador específic, instal·lació de tractament de residus de construcció i demolició externa a l'obra o centre de valorització o eliminació de residus, situat a 10 km de distància. Criteri de valoració econòmica: El preu inclou el temps d'espera en obra durant les operacions de càrrega, el viatge d'anada, la descàrrega i el viatge de tornada, però no inclou la càrrega en obra. Criteri d'amidament de projecte: Volum teòric, estimat a partir del pes i la densitat aparent dels diferents materials que componen els residus, segons documentació gràfica de Projecte. Criteri de mesura d'obra: Es mesurarà, incloent l'estufament, el volum de residus realment transportat segons especificacions de Projecte.
[5 empty] | Uts. | Llargada | Amplada | Alçada | Parcial | Subtotal
|  |  |  | Vidres | 1 | 101.508 | 0.03 |  | 3.045
[5 empty] | 1.3 |  |  |  | 3.045 | 3.959
GRA020c | Partida | m³ | Transport de residus inertes amb camió. | [6 empty] | 13.632 | 26.54 | 361.79
Transport amb camió de residus inerts metàl·lics produïts en obres de construcció i/o demolició, a abocador específic, instal·lació de tractament de residus de construcció i demolició externa a l'obra o centre de valorització o eliminació de residus, situat a 10 km de distància. Criteri de valoració econòmica: El preu inclou el temps d'espera en obra durant les operacions de càrrega, el viatge d'anada, la descàrrega i el viatge de tornada, però no inclou la càrrega en obra. Criteri d'amidament de projecte: Volum teòric, estimat a partir del pes i la densitat aparent dels diferents materials que componen els residus, segons documentació gràfica de Projecte. Criteri de mesura d'obra: Es mesurarà, incloent l'estufament, el volum de residus realment transportat segons especificacions de Projecte.
[5 empty] | Uts. | Llargada | Amplada | Alçada | Parcial | Subtotal
|  |  |  | Fusteria | 1 | 101.508 | 0.08 |  | 8.121
|  |  |  | Reixes protecció | 1 | 28.545 | 0.05 |  | 1.427
|  |  |  | Reixes ventilació | 1 | 1.92 | 0.02 |  | 0.038
|  |  |  | Cavalló | 1 | 90 | 0.01 |  | 0.9
[5 empty] | 1.3 |  |  |  | 10.486 | 13.632
GRB020 | Partida | m³ | Cànon d'abocament per lliurament de residus inerts a gestor autoritzat. | [6 empty] | 12.472 | 8.98 | 112
Cànon d'abocament per lliurament de residus inertes de maons, teules i materials ceràmics, produïts a obres de construcció i/o demolició, en abocador específic, instal·lació de tractament de residus de construcció i demolició externa a l'obra o centre de valorització o eliminació de residus. Criteri de valoració econòmica: El preu no inclou el transport. Criteri d'amidament de projecte: Volum teòric, estimat a partir del pes i la densitat aparent dels diferents materials que componen els residus, segons documentació gràfica de Projecte. Criteri de mesura d'obra: Es mesurarà, incloent l'estufament, el volum de residus realment entregat segons especificacions de Projecte.
[5 empty] | Uts. | Llargada | Amplada | Alçada | Parcial | Subtotal
|  |  |  | Runa |  |  |  |  | 0
|  |  |  | Teules | 1 | 6 |  | 0.12 | 0.72
|  |  |  | Terratzo | 1 | 15 |  | 0.04 | 0.6
|  |  |  | Esglaons | 1 | 24.5 | 0.3 | 0.04 | 0.294
[5 empty] | 1 | 24.5 | 0.2 | 0.04 | 0.196
|  |  |  | Paviment ceràmic | 1 | 14 |  | 0.03 | 0.42
|  |  |  | Plaques coberta | 1 | 5.5 |  | 0.02 | 0.11
|  |  |  | Escopidors | 1 | 80.6 | 0.3 | 0.3 | 7.254
[5 empty] | 1.3 |  |  |  | 9.594 | 12.472
GRB020b | Partida | m³ | Cànon d'abocament per lliurament de residus inerts a gestor autoritzat. | [6 empty] | 3.959 | 17.08 | 67.62
Cànon d'abocament per lliurament de residus inerts vitris produïts a obres de construcció i/o demolició, en abocador específic, instal·lació de tractament de residus de construcció i demolició externa a l'obra o centre de valorització o eliminació de residus. Criteri de valoració econòmica: El preu no inclou el transport. Criteri d'amidament de projecte: Volum teòric, estimat a partir del pes i la densitat aparent dels diferents materials que componen els residus, segons documentació gràfica de Projecte. Criteri de mesura d'obra: Es mesurarà, incloent l'estufament, el volum de residus realment entregat segons especificacions de Projecte.
[5 empty] | Uts. | Llargada | Amplada | Alçada | Parcial | Subtotal
|  |  |  | Vidres | 1 | 101.508 | 0.03 |  | 3.045
[5 empty] | 1.3 |  |  |  | 3.045 | 3.959
GRB020c | Partida | m³ | Cànon d'abocament per lliurament de residus inerts a gestor autoritzat. | [6 empty] | 13.632 | 17.08 | 232.83
Cànon d'abocament per lliurament de residus inerts metàl·lics produïts a obres de construcció i/o demolició, en abocador específic, instal·lació de tractament de residus de construcció i demolició externa a l'obra o centre de valorització o eliminació de residus. Criteri de valoració econòmica: El preu no inclou el transport. Criteri d'amidament de projecte: Volum teòric, estimat a partir del pes i la densitat aparent dels diferents materials que componen els residus, segons documentació gràfica de Projecte. Criteri de mesura d'obra: Es mesurarà, incloent l'estufament, el volum de residus realment entregat segons especificacions de Projecte.
[5 empty] | Uts. | Llargada | Amplada | Alçada | Parcial | Subtotal
|  |  |  | Fusteria | 1 | 101.508 | 0.08 |  | 8.121
|  |  |  | Reixes protecció | 1 | 28.545 | 0.05 |  | 1.427
|  |  |  | Reixes ventilació | 1 | 1.92 | 0.02 |  | 0.038
|  |  |  | Cavalló | 1 | 90 | 0.01 |  | 0.9
[5 empty] | 1.3 |  |  |  | 10.486 | 13.632
|  |  | 10 | [7 empty] | 905.35 | 905.35
11 | Capítol |  | Control de qualitat | [7 empty] | 366.88 | 366.88
XRF010 | Partida | U | Prova de servei de façana. | [6 empty] | 1 | 183.44 | 183.44
Prova de servei a realitzar per laboratori acreditat a l'àrea tècnica corresponent, per comprovar l'estanquitat d'una zona de façana, realitzada una vegada executada el full exterior del tancament i abans de col·locar l'aïllament, mitjançant simulació de pluja sobre una superfície de 3 m d'amplària aproximadament i altura corresponent a la distància entre forjats. Fins i tot desplaçament a obra i informe de resultats. Inclou: Desplaçament a obra. Realització de la prova. Redacció d'informe del resultat de la prova realitzada. Criteri d'amidament de projecte: Prova a realitzar, segons documentació del Pla de control de qualitat. Criteri de mesura d'obra: Es mesurarà el nombre de proves realitzades per laboratori acreditat segons especificacions de Projecte.
XRF020 | Partida | U | Prova de servei de fusteria exterior. | [6 empty] | 1 | 183.44 | 183.44
Prova de servei a realitzar per laboratori acreditat a l'àrea tècnica corresponent, per comprovar l'estanquitat d'una fusteria exterior instal·lada en obra, realitzada una vegada executat el tancament de façana i abans de col·locar la pintura o l'acabat interior del tancament, mitjançant simulació de pluja sobre la fusteria i una part del tancament perimetral a la mateixa. Fins i tot desplaçament a obra i informe de resultats. Inclou: Desplaçament a obra. Realització de la prova. Redacció d'informe del resultat de la prova realitzada. Criteri d'amidament de projecte: Prova a realitzar, segons documentació del Pla de control de qualitat. Criteri de mesura d'obra: Es mesurarà el nombre de proves realitzades per laboratori acreditat segons especificacions de Projecte.
|  |  | 11 | [7 empty] | 366.88 | 366.88
12 | Capítol |  | Seguretat i salut | [7 empty] | 3711.78 | 3711.78
12.1 | Partida | U | Seguretat i salut | [6 empty] | 1 | 3711.78 | 3711.78
Seguretat i salut
|  |  | 12 | [7 empty] | 3711.78 | 3711.78
|  |  | II24_44_AM_02 | [7 empty] | 189301.28 | 189301.28