## ANNEX 1 PPT_Lot 2
EXP.: 2026-29 ANNEX 1 DEL PPT D'OFERTA TÈCNICA
| EMPRESA:…........................... | NOM I COGNOMS REPRESENTANT: | …..........................
| ADREÇA ELECTRÒNICA:…............................... | TELÉFON DE CONTACTE: | ….................................
Nº característica | Característiques mínimes obligatòries PPT: | INDICAR SI COMPLEIX AMB Si/NO | Indicar apartat de l'oferta tècnica (fitxes tècniques i/o catàg) on s'explica i acredita aquests requisit.
1 | REQUERIMENTS TÈCNICS - Lot 2. Prestatgeries per a material de gran volum compatible amb la tecnologia d’identificació per radiofreqüència
14 | Prestatgeries per a material de gran volum compatible amb la tecnologia d’identificació per radiofreqüència
15 | 1. L’estructura ha de ser fabricada en alumini i els prestatges de polímer, o altres materials superiors però compatibles amb el RFID.
16 | 2. Dimensions [190-200] cm x [95-110] cm x [45-55] cm (alt x ample x profund).
7 | 3. La càrrega mínima que ha de suportar cada estant és de 140 kg.
11 | 4. Ha de comptar amb una barra de fixació per al porta etiquetes.
12 | 5. Cada estanteria ha de comptar amb porta etiquetes complert amb funda transparent a escollir en posició horitzontal o vertical.
13 | 6. Ha de comptar amb un mínim de 4 prestatges regulables en alçada.