## ANNEX 1 PPT_Lot 3
EXP.: 2026-29 ANNEX 1 DEL PPT D'OFERTA TÈCNICA
| EMPRESA:…........................... | NOM I COGNOMS REPRESENTANT: | …..........................
| ADREÇA ELECTRÒNICA:…............................... | TELÉFON DE CONTACTE: | ….................................
Nº característica | Característiques mínimes obligatòries PPT: | INDICAR SI COMPLEIX AMB Si/NO | Indicar apartat de l'oferta tècnica (fitxes tècniques i/o catàg) on s'explica i acredita aquests requisit.
1 | REQUERIMENTS TÈCNICS - Lot 3. Carro modular amb l’interior de cistelles
14 | Carro modular amb l’interior de cistelles
15 | 1. Fabricat en alumini anoditzat, acer inoxidable o material d’igual o superior qualitat, resistent a la corrosió i als productes de neteja habituals.
16 | 2. El carro ha de disposar a la superfície superior d’un material no porós.
7 | 3. Estructura amb laterals oberts, que permetin la visualització i extracció de les cistelles.
11 | 4. El disseny del carro ha de permetre la neteja integral de totes les superfícies, sense zones ocultes ni espais de difícil accés on es pugui acumular brutícia.
12 | 5. Estructura amb guies de policarbonat, o de millor qualitat, per a la col·locació segura de les cistelles ISO 60-40.
15 | 6. Acabats arrodonits, sense arestes ni cantonades vives.
16 | 7. Les cistelles han de ser de color: beige, crema o gris.
7 | 8. Mida de les cistelles d'estàndard europeu 60x40 cm. Ha d’haver un mínim i equivalent de:
7 | - 3 cistelles d’alçada de 10 cm
11 | - 1 cistella d’alçada de 20 cm
12 | 9. El carro disposa de 4 rodes i amb un mínim de 2 d’elles amb fre de bloqueig.
15 | 10. Dimensions (alt x ample x profund) del carro: [85-95] cm x [70-80] cm x [40-50] cm.
16 | 11. Ha de comptar amb una nança per facilitar el seu transport.
11
13