## ANNEX PE
SUBMINISTRAMENT SUCCESSIU I CONTINUAT DE CATÈTERS BALÓ I D’STENTS CORONÀRIS ALLIBERADORS DE FÀRMAC, AMB DESTÍ AL SERVEI DE CARDIOLOGIA DEL CONSORCI MAR PARC DE SALUT DE BARCELONA
ANNEX PE
LOT 1 Catèter baló alliberador de Sirolimus mitjançant esferes de fosfolípids en dosi d'1,27 µg/mm²
Codis | Descripció | Consums anuals | Preu unitari IVA exclòs | Preu unitari IVA inclòs | Import anual sense IVA | IVA 21% | Import anual amb IVA | Import 2 anys sense IVA | IVA 21% 2 Anys | Import 2 anys amb IVA
FBH308 FBH309 FBH309 FBH310 FBH311 FBH312 FBH313 FBH314 FBH315 FBH316 FBH317 FBH318 FBH319 FBH320 FBH321 FBH322 FBH323 FBH325 FBH332 FBH337 FBH341 FBH383 FBH425 FBH426 FBH427 FBH481 FBH482 FBH539 FBH540 FBH552 FBH560 FBH586 FBH595 | Catèter baló de dilatació per a angioplastia transluminal percutània, alliberador de Sirolimus en dosis 1,27 mg / mm² i d'intercanvi ràpid. Excipient a base de fosfolípids. Longitud funcional del catèter 140 cm. Baló de poliamida. Compatibilitat amb guia de màx. 0,014". Dos marcadors radiopacs per ajudar al posicionament del baló sota fluoroscòpia, situats en una longitud proximal i distal del baló entre 10.00 a 40 mm. Sense làtex. | 50 |  |  | 0 | 0 | 0 | 0 | 0 | 0
|  |  |  | TOTAL LOT: | 0 | 0 | 0 | 0 | 0 | 0
LOT 2 Catèter baló alliberador de Sirolimus en dosi d'1,00 µg/mm² encapsulat en microreservoris
Codi | Descripció | Consums anuals | Preu unitari IVA exclòs | Preu unitari IVA inclòs | Import anual sense IVA | IVA 21% | Import anual amb IVA | Import 2 anys sense IVA | IVA 21% 2 Anys | Import 2 anys amb IVA
FBH561 FBH562 FBH563 FBH564 FBH565 FBH566 FBH567 FBH568 FBH608 FBH609 FBH614 FBH615 FBH616 FBH634 FBH635 FBH637 FBH642 FBH643 FBH644 FBH645 FBH648 FBH649 | Catèter baló de dilatació per a angioplastia transluminal percutània, alliberador de Sirolimus en dosis d'1,00 µg/mm² i d'intercanvi ràpid. Recobriment del baló formulat amb microreservoris d'àcid polilàctic-co-glicòlic (PLGA) bioreabsorbibles carregats amb sirolimus, amb alliberament sostingut fins a 90 díes. Longitud funcional del catèter 140 cm. Per ús d'una guia de 0,014". Dos marcadors radiopacs per ajudar al posicionament del baló sota fluoroscòpia Sense làtex. | 100 |  |  | 0 | 0 | 0 | 0 | 0 | 0
|  |  |  | TOTAL LOT: | 0 | 0 | 0 | 0 | 0 | 0
LOT 3 Catèter baló alliberador de Paclitaxel i recobriment de BTHC* en dosi de 3 µg/mm²
Codi | Descripció | Consums anuals | Preu unitari IVA exclòs | Preu unitari IVA inclòs | Import anual sense IVA | IVA 21% | Import anual amb IVA | Import 2 anys sense IVA | IVA 21% 2 Anys | Import 2 anys amb IVA
FBH365 FBH366 FBH367 FBH368 FBH369 FBH370 FBH371 FBH372 FBH373 FBH374 FBH375 FBH376 FBH377 FBH378 FBH379 FBH380 FBH386 FBH404 FBH438 FBH441 FBH450 FBH556 | Catèter baló de dilatació per a angioplastia transluminal percutània d’intercanvi ràpid, alliberador de paclitaxel i polímer reabsorbible BTHC en dosi de 3 µg/mm². Amb perfil d’entrada de 0,017” i perfil de creuament de 0,047”. Compatibilitat amb guia de màx. 0,014". Amb dues marques integrades radioopaqques de platí-iridi. Pressió nominal de 7 atm. Sense làtex. | 50 |  |  | 0 | 0 | 0 | 0 | 0 | 0
*BTHC: Citrato de tri-hexil-butirilo |  |  |  | TOTAL LOT: | 0 | 0 | 0 | 0 | 0 | 0
LOT 4 Catèter baló alliberador de Paclitaxel amb excipient d'urea en dosi de 3,5 µg/mm²
Codi | Descripció | Consums anuals | Preu unitari IVA exclòs | Preu unitari IVA inclòs | Import anual sense IVA | IVA 21% | Import anual amb IVA | Import 2 anys sense IVA | IVA 21% 2 Anys | Import 2 anys amb IVA
FBH656 | Catèter baló de dilatació per a angioplastia transluminal percutània d’intercanvi ràpid, alliberador de paclitaxel i excipient d'Urea en dosi de 3,5 µg/mm². Amb perfil de creuament de 0,037”. Cos distal del catèter de Pebax i Nylon amb recobriment distal hidrofílic. Cos proximal del catèter d'acer inoxidable de 0.69m. Compatibilitat amb guia de 0,014". Amb marques integrades radioopaques. Pressió nominal de 8 atm. Sense làtex. | 50 |  |  | 0 | 0 | 0 | 0 | 0 | 0
|  |  |  | TOTAL LOT: | 0 | 0 | 0 | 0 | 0 | 0
LOT 5 Catèter baló alliberador de Paclitaxel amb excipient d'ATBC* en dosi de 2 µg/mm²
Codi | Descripció | Consums anuals | Preu unitari IVA exclòs | Preu unitari IVA inclòs | Import anual sense IVA | IVA 21% | Import anual amb IVA | Import 2 anys sense IVA | IVA 21% 2 Anys | Import 2 anys amb IVA
FBH657 | Catèter baló de dilatació per a angioplastia transluminal percutània d’intercanvi ràpid, alliberador de paclitaxel i excipient lipofílic sense polímers permanents (ATBC) en dosi de 2,0 µg/mm². Amb perfil de creuament de 0,0167”. Compatibilitat amb guia de 0,014". Amb dues marques integrades radioopaqques de platí-iridi. Pressió nominal de 6 atm. Sense làtex. | 50 |  |  | 0 | 0 | 0 | 0 | 0 | 0
*ATBC: Citrato de tributilacetilo |  |  |  | TOTAL LOT: | 0 | 0 | 0 | 0 | 0 | 0
LOT 6 Stent coronari de platí-crom amb alliberament d'everolimus
Codi | Descripció | Consums anuals | Preu unitari IVA exclòs | Preu unitari IVA inclòs | Import anual sense IVA | IVA 10% | Import anual amb IVA | Import 2 anys sense IVA | IVA 10% 2 Anys | Import 2 anys amb IVA
GFB012 | Stent coronari de crom-platí, alliberador d'Everolimus en amb un revestiment abluminal (superfície exterior del stent) de polímer bioreabsorbible amb 1 μg d'everolimus per mm2 de superfície total del stent i un contingut de polímer nominal màxim de 444 μg i un contingut de fàrmac de 364 μg al stent més gran (4,00 mm x 48). Gruix del filament de l'stent ultrabaix (74 micres). Recobriment hidrofílic en part distal del catèter. Amb marcadors radio opacs de Platí-Iridi. Lliure de làtex | 120 |  |  | 0 | 0 | 0 | 0 | 0 | 0
|  |  |  | TOTAL LOT: | 0 | 0 | 0 | 0 | 0 | 0
LOT 7 Stent coronari de platí-crom amb alliberament d'everolimus per a lesions en vasos proximals de gran calibre
Codi | Descripció | Consums anuals | Preu unitari IVA exclòs | Preu unitari IVA inclòs | Import anual sense IVA | IVA 10% | Import anual amb IVA | Import 2 anys sense IVA | IVA 10% 2 Anys | Import 2 anys amb IVA
GFB028 | Stent coronari de crom-platí, alliberador d'Everolimus en amb un revestiment abluminal (superfície exterior del stent) de polímer bioreabsorbible amb 1 μg d'everolimus per mm2 de superfície total del stent i un contingut de polímer nominal màxim de 291 μg i un contingut de fàrmac de 237 μg al stent més gran (5,00 mm x 32). Perfil d'entrada de 0,017". Recobriment hidrofílic en part distal del catèter. Amb marcadors radio opacs de Platí-Iridi. Lliure de làtex | 120 |  |  | 0 | 0 | 0 | 0 | 0 | 0
|  |  |  | TOTAL LOT: | 0 | 0 | 0 | 0 | 0 | 0
LOT 8 Stent coronari de crom-cobalt L605 amb alliberament d'everolimus
Codi | Descripció | Consums anuals | Preu unitari IVA exclòs | Preu unitari IVA inclòs | Import anual sense IVA | IVA 10% | Import anual amb IVA | Import 2 anys sense IVA | IVA 10% 2 Anys | Import 2 anys amb IVA
GFB009 | Stent coronari alliberador 100 μg d'Everolimus per cm2 amb fluoropolímer i disseny de l'anell coarrugat de crom-cobalt L-605 i 3 unions no lineals per anell amb Struts arrodonits de 0,0032" de gruix. Perfil del Stent Crimpat de 0,039" i 0.041”. Catèter pre-muntat i d'intercanvi ràpid. Perfil d'entrada de 0,017". Compatibilitat amb guia de màx. 0,014". Amb marcadors radio opacs de Platí-Iridi. Compatible amb catéter de 5 i 6 Fr. Lliure de làtex | 240 |  |  | 0 | 0 | 0 | 0 | 0 | 0
|  |  |  | TOTAL LOT: | 0 | 0 | 0 | 0 | 0 | 0
LOT 9 Stent coronari de crom-cobalt L605 amb alliberament de Sirolimus en dosi de 0.70μg/mm²
Codi | Descripció | Consums anuals | Preu unitari IVA exclòs | Preu unitari IVA inclòs | Import anual sense IVA | IVA 10% | Import anual amb IVA | Import 2 anys sense IVA | IVA 10% 2 Anys | Import 2 anys amb IVA
GFB012 | Stent coronari alliberador de Sirolimus a baixa dosi (0.70μg / mm², impregnat d'una imprimació primària biodegradable abluminal PDLLA-PCL) premuntat sobre un catèter baló no compliant d'alta pressió, d'aliatge crom-cobalt amb Strut de 80μm. Perfil d'entrada de 0.018”. Perfil d'encreuament de 0,044". Compatibilitat amb guia de diàmetre màx. 0.014". Disseny de cel·la oberta, amb possibilitat d'àrea de cel·la, superior a 40 mm² per a grans vasos. Eix distal amb recobriment hidrofílic. Marques radiopaques de Platí Iridi. LLiure de làtex | 30 |  |  | 0 | 0 | 0 | 0 | 0 | 0
|  |  |  | TOTAL LOT: | 0 | 0 | 0 | 0 | 0 | 0
LOT 10 Stent coronari de crom-cobalt amb alliberament de Biolimus
Codi | Descripció | Consums anuals | Preu unitari IVA exclòs | Preu unitari IVA inclòs | Import anual sense IVA | IVA 10% | Import anual amb IVA | Import 2 anys sense IVA | IVA 10% 2 Anys | Import 2 anys amb IVA
GFB003 | Stent intracoronari expandible de Crom-Cobalt amb recobriment abluminal alliberador de Biolimus. Sense polímer i premuntat en catèter d'intercanvi ràpid. Disseny de cel·la oberta. Disseny d'strut de connectots híbrids ("S" en el cos i recte en extrem). Perfil d'encreuament de 0,041". Compatibilitat amb guia de 0,014". Sistema d'alliberament amb 2 marcadors radio opacs de platí-iridi. Lliure de làtex | 30 |  |  | 0 | 0 | 0 | 0 | 0 | 0
|  |  |  | TOTAL LOT: | 0 | 0 | 0 | 0 | 0 | 0
Lot 11 Stent Coronari d'aliatge de cobalt amb alliberament de Zotarolimus
Codi | Descripció | Consums anuals | Preu unitari IVA exclòs | Preu unitari IVA inclòs | Import anual sense IVA | IVA 10% | Import anual amb IVA | Import 2 anys sense IVA | IVA 10% 2 Anys | Import 2 anys amb IVA
GFB033 | Pròtesis endovascular coronària d'aliatge de cobalt i filament intern de platí-iridi amb disseny continu sinusoïdal, pre-muntada sobre catèter de baló d'intercanvi ràpid, semi-distensible i recobert de polímer amb alliberament de fàrmac Zotarolimus. Diàmetre extern del cos del catèter distal de 0.0357”. Compatibilitat amb catèter guia de 0.056”. Marques radioopaques de Platí-Iridi. Lliure de làtex. | 240 |  |  | 0 | 0 | 0 | 0 | 0 | 0
|  |  |  | TOTAL LOT: | 0 | 0 | 0 | 0 | 0 | 0
* Es faciliten fòrmules de càlcul, tot i que és responsabilitat del licitador verificar que els imports resultants s'ajusten a la seva oferta, així com revisar que aquests no superen el pressupost base de licitació.