## valoració tècnica lot 1
ANNEX VT Valoració tècnica
LOT 1 Catèter baló alliberador de Sirolimus mitjançant esferes de fosfolípids en dosi d’1,27 µg/mm²
CRITERIS |  | Indicar el número de pàgina en documentació tècnica del sobre 2 | Cumpleix SÍ/NO | Marcar amb una "X"
ES VALORARÀ:
Es valorarà un perfil d'entrada de la punta de la guia de 0,016” |  |  | SÍ
NO
Es valorarà que el diàmetre distal del catèter sigui de 2,5F |  |  | SÍ
NO
Es valorarà que el diàmetre proximal del catèter sigui de 1,7F |  |  | SÍ
NO
Es valorarà que la pressió de trencament del baló (RBP) sigui de 16 atm |  |  | SÍ
NO
Es valorarà que la pressió nominal del baló sigui de 8 atm |  |  | SÍ
NO
Es valorarà la disponibilitat de diàmetres de baló d'1,50, 2,00, 2,25, 2,50, 2,75, 3,00, 3,50, 4,00 mm |  |  | SÍ
NO
Es valorarà la disponibilitat de longituds del baló de 10, 15, 20, 25, 30, 35, 40 mm. |  |  | SÍ
NO
JUSTIFICACIÓN: Las características, tamaños y composición de los materiales están diseñados, para que los catéteres balón liberadores de Sirolimus mediante esferas de fosfolípidos en dosis de 1,27 µg/mm², puedan tratar de forma eficiente lesiones en vasos coronarios

## valoració tècnica lot 2
ANNEX VT Valoració tècnica
LOT 2 Catèter baló alliberador de Sirolimus en dosi d’1,00 µg/mm² encapsulat en microreservoris
CRITERIS |  | Indicar el número de pàgina en documentació tècnica del sobre 2 | Cumpleix SÍ/NO | Marcar amb una "X"
ES VALORARÀ:
Es valorarà un perfil d'entrada de la punta de la guia de 0,016” |  |  | SÍ
NO
Es valorarà que la pressió nominal del baló sigui de 6 bar. |  |  | SÍ
NO
Es valorarà que la pressió de trencament del baló (RBP) sigui de 12 bar. |  |  | SÍ
NO
Es valorarà la disponibilitat de diàmetres de baló d' 1,50, 2,00, 2,25, 2,50, 2,75, 3,00, 3,25, 3,50, 3,75, 4,00, 4,50, 5,00 mm |  |  | SÍ
NO
Es valorarà la disponibilitat de longituds de la baló de 10, 15, 20, 25, 30, 35, 40 mm de longitud |  |  | SÍ
NO
JUSTIFICACIÓ: Les característiques, mides i composició dels materials estan dissenyats, perquè els catèters baló alliberadors de Sirolimus encapsulat en microreservoris en dosis de 1,00 µg/mm², puguin tractar de manera eficient lesions en gots coronaris

## valoració tècnica lot 3
ANNEX VT Valoració tècnica
LOT 3 Catèter baló alliberador de Paclitaxel i recobriment de BTHC* en dosi de 3 µg/mm²
CRITERIS |  | Indicar el número de pàgina en documentació tècnica del sobre 2 | Cumpleix SÍ/NO | Marcar amb una "X"
ES VALORARÀ:
Es valorarà longitud funcional del catèter de 140 cm. |  |  | SÍ
NO
Es valorarà un diàmetre proximal del catèter de 2,0F |  |  | SÍ
NO
Es valorarà un diàmetre distal del catèter de 2,5F (en diàmetres de 2,0 a 3,5mm) i de 2,6F (en diàmetres de 4mm) |  |  | SÍ
NO
Es valorarà compatibilitat amb catèters guia de 0,0056" |  |  | SÍ
NO
Es valorarà plegat del baló en 3 plecs |  |  | SÍ
NO
Es valorarà que la pressió de trencament (RBP) sigui de 13 atm (en Ø de 2,0-3,5mm) i de 12 atm (en Ø de 4,0mm) |  |  | SÍ
NO
Es valorarà la disponibilitat de diàmetres de baló de 2.00 2.50 3.00 3.50 4.00 mm |  |  | SÍ
NO
Es valorarà la disponibilitat de longitud del baló de 10, 15, 20, 25, 30 mm |  |  | SÍ
NO
*BTHC: Citrat de tri-hexil-butiril
JUSTIFICACIÓ: Les característiques, mides i composició dels materials estan dissenyats, perquè els catèters baló alliberadors de Paclitaxel i recobriment de BTHC en dosis de 3 µg/mm², puguin tractar de forma eficient lesions en gots coronaris

## valoració tècnica lot 4
ANNEX VT Valoració tècnica
LOT 4 Catèter baló alliberador de Paclitaxel amb excipient d’urea en dosi de 3,5 µg/mm²
CRITERIS |  | Indicar el número de pàgina en documentació tècnica del sobre 2 | Cumpleix SÍ/NO | Marcar amb una "X"
ES VALORARÀ:
Es valorarà una longitud funcional del catèter 142 cm |  |  | SÍ
NO
Es valorarà un diàmetre proximal del catèter 2,1F per a diàmetres de 2,00-4,00 mm (totes les mides) |  |  | SÍ
NO
Es valorarà un diàmetre distal del catèter de 2,5F per a 2,00-3,50 mm i de 2,7F per a 4,00 mm |  |  | SÍ
NO
Es valorarà compatibilit amb catèters guia de 0,0056" |  |  | SÍ
NO
Es valorarà que la pressió de trencament (RBP) sigui de 14 atm. |  |  | SÍ
NO
Es valorarà un plegat del baló en 3 plecs en diàmetres de 2,00; 2,25; 2,50; 2,75; 3,00; 3,50 mm i 5 plecs en diàmetres de 4,00 mm |  |  | SÍ
NO
Es valorarà la disponibilitat de diàmetres de baló de 2.00, 2.25, 2.50, 2.75, 3.0, 3.50 i 4.0 mm |  |  | SÍ
NO
Es valorarà la disponibilitat de longitud del baló de 10, 15, 20, 25 i 30 mm |  |  | SÍ
NO
JUSTIFICACIÓ: Les característiques, mides i composició dels materials estan dissenyats, perquè els catèters baló alliberadors de Paclitaxel amb excipient d'urea en dosis de 3,5 µg/mm², puguin tractar de forma eficient lesions en gots coronaris.

## valoració tècnica lot 5
ANNEX VT Valoració tècnica
LOT 5 Catèter baló alliberador de Paclitaxel amb excipient d’ATBC** en dosi de 2 µg/mm²
CRITERIS |  | Indicar el número de pàgina en documentació tècnica del sobre 2 | Cumpleix SÍ/NO | Marcar amb una "X"
ES VALORARÀ:
Longitud funcional del catèter 144 cm amb punta cònica |  |  | SÍ
NO
Es valorarà secció proximal del catèter estigui compost d'un hipotub d'acer inoxidable de lumen simple i amb un sol connector de sortida luer per inflar/desinflar el baló |  |  | SÍ
NO
Es valorarà que la secció distal del catèter sigui coaxial i de doble lumen |  |  | SÍ
NO
Es valorarà que la pressió de trencament (RBP) sigui de 14 atm. |  |  | SÍ
NO
Es valorarà la disponibilitat de diàmetres de baló de 2.00 2.25 2.50 2.75 3.00 3.50 4.00 mm |  |  | SÍ
NO
Es valorarà la disponibilitat de longitud del baló de 12, 15, 20, 30, 40 mm |  |  | SÍ
NO
JUSTIFICACIÓ: Les característiques, mides i composició dels materials estan dissenyats, perquè els catèters baló alliberadors de Paclitaxel i excipient d'ATBC en dosis de 2 µg/mm², puguin tractar de forma eficient lesions en gots coronaris

## valoració tècnica lot 6
ANNEX VT Valoració tècnica
LOT 6 Stent coronari de platí-crom amb alliberament d'everolimus
CRITERIS |  | Indicar el número de pàgina en documentació tècnica del sobre 2 | Cumpleix SÍ/NO | Marcar amb una "X"
ES VALORARÀ:
Es valorarà que la longitud efectiva del catèter sigui de 144 cm. |  |  | SÍ
NO
Es valorarà que el material de recobriment de l'hipotub sigui de PTFE |  |  | SÍ
NO
Es valorarà que el sistema introductor disposi d'un orifici d'accés únic al lumen d'inflat i un orifici de sortida de la guia a uns 23 cm de la punta per a guia de 0,014". |  |  | SÍ
NO
Es valorarà que el diàmetre extern del cos del catèter proximal sigui de 0,67mm |  |  | SÍ
NO
Es valorarà compatibilitat del catèter guia de 2,25 a 4,00 mm ≥ 5 F (0,056"/1,42 mm) i de 4,50 a 5,00 mm ≥ 6 F (0,070"/1,78 mm) |  |  | SÍ
NO
Es valorarà la disponibilitat de longituds de 8, 12, 16, 20, 24, 28, 32, 38, 48 mm |  |  | SÍ
NO
Es valorarà la disponibilitat de diàmetres de 2,25, 2,50, 2,75, 3,00, 3,50, 4,00, 4,50, 5,00 mm |  |  | SÍ
NO
JUSTIFICACIÓ: Les característiques, mides i composició dels materials estan dissenyats, perquè els stents coronaris de platí-crom amb alliberament d'everolimus, puguin tractar de forma eficient lesions en gots coronaris

## valoració tècnica lot 7
ANNEX VT Valoració tècnica
LOT 7 Stent coronari de platí-crom amb alliberament d'everolimus per a lesions en vasos proximals de gran calibre
CRITERIS |  | Indicar el número de pàgina en documentació tècnica del sobre 2 | Cumpleix SÍ/NO | Marcar amb una "X"
ES VALORARÀ:
Es valorarà que la longitud efectiva del catèter sigui de 144 cm. |  |  | SÍ
NO
Es valorarà que el material de recobriment de l'hipotub sigui de PTFE |  |  | SÍ
NO
Es valorarà que el sistema introductor disposi d'un orifici d'accés únic al lumen d'inflat i un orifici de sortida de la guia a uns 25 cm de la punta per a guia de 0,014". |  |  | SÍ
NO
Es valorarà que el diàmetre extern del cos del catèter proximal sigui de 0,70mm |  |  | SÍ
NO
Es valorarà compatibilitat del catèter guia de 3,50 a 4,00 mm ≥ 5 F (0,056"/1,42 mm) i de 4,50 a 5,00 mm ≥ 6 F (0,070"/1,78 mm) |  |  | SÍ
NO
Es valorarà una capacitat de sobreexpansió del baló fins a 6.0mm |  |  | SÍ
NO
Es valorarà la disponibilitat de longituds de 8, 12, 16, 20, 24, 28, 32 mm |  |  | SÍ
NO
Es valorarà la disponibilitat de diàmetres de 3,50, 4,00, 4,50, 5,00 mm |  |  | SÍ
NO
JUSTIFICACIÓ: Les característiques, mides i composició dels materials estan dissenyats, perquè els stents coronaris de platí-crom amb alliberament d'everolimus, puguin tractar de forma eficient lesions en gots proximals de gran calibre.

## valoració tècnica lot 8
ANNEX VT Valoració tècnica
LOT 8 Stent coronari de crom-cobalt L605 amb alliberament d'everolimus
CRITERIS |  | Indicar el número de pàgina en documentació tècnica del sobre 2 | Cumpleix SÍ/NO | Marcar amb una "X"
ES VALORARÀ:
Longitud efectiva del catèter de 145 cm. |  |  | SÍ
NO
Es valorarà la capacitat de post-dilatació de fins a 3.75 mm per als diàmetres de 2.0-3.25 mm i de 5.5 mm per als diàmetres de 3.5-5.0 mm. |  |  | SÍ
NO
Es valorarà que l'stent de longitud de 48mm tingui un perfil d'encreuament de 0.041” (1,00 mm) |  |  | SÍ
NO
Es valorarà que la punta del catèter sigui conificada i integrada a la part distal del catèter. |  |  | SÍ
NO
Es valorarà la disponibilitat de diàmetres de 2.00, 2.25, 2.50, 2.75, 3.00, 3.25, 3.50, 4.00, 4.50 i 5.00 mm |  |  | SÍ
NO
Es valorarà la disponibilitat de longituds de 8, 12, 15, 18, 23, 28, 33, 38, 48 mm. |  |  | SÍ
NO
JUSTIFICACIÓ: Les característiques, mides i composició dels materials estan dissenyats, perquè els stents coronaris de crom-cobalt L605 amb alliberament d'everolimus, puguin tractar de forma eficient lesions en gots coronaris

## valoració tècnica lot 9
ANNEX VT Valoració tècnica
LOT 9 Stent coronari de crom-cobalt L605 amb alliberament de Sirolimus en dosi de 0.70μg/mm²
CRITERIS |  | Indicar el número de pàgina en documentació tècnica del sobre 2 | Cumpleix SÍ/NO | Marcar amb una "X"
ES VALORARÀ:
Es valorarà una longitud efectiva del catèter de 144 cm |  |  | SÍ
NO
Es valorarà una mida de l'eix proximal de mín. 0,66 mm |  |  | SÍ
NO
Es valorarà una mida de l'eix distal de máx. 0,89 mm |  |  | SÍ
NO
Es valorarà disponibilitat de catèter guia de diàmetre mín. 0.056" |  |  | SÍ
NO
Es valorarà la disponibilitat de longituds de 9, 12, 15, 18, 21, 24, 28, 33, 38, 44, 50 mm |  |  | SÍ
NO
Es valorarà la disponibilitat de diàmetres de 2,00, 2,25, 2,50, 2,75, 3,00, 3,50, 4,00, 4,50 mm |  |  | SÍ
NO
Es valorarà que la sobre expansió màxima del stent en els diàmetres de 3,50, 4,00 i 4,50 mm pugui ser fins a 6,25 mm. |  |  | SÍ
NO
JUSTIFICACIÓ: Les característiques, mides i composició dels materials estan dissenyats, perquè els stents coronaris de crom-cobalt L605 amb alliberament de Sirolimus en dosis de 0.70μg/mm², puguin tractar de forma eficient lesions en gots coronaris

## valoració tècnica lot 10
ANNEX VT Valoració tècnica
LOT 10 Stent coronari de crom-cobalt amb alliberament de Biolimus
CRITERIS |  | Indicar el número de pàgina en documentació tècnica del sobre 2 | Cumpleix SÍ/NO | Marcar amb una "X"
ES VALORARÀ:
Es valorarà que la longitud efectiva del catèter sigui de 142 cm |  |  | SÍ
NO
Es valorarà un perfil d'entrada de la punta del catèter de 0,016" |  |  | SÍ
NO
Es valorarà un perfil d'hipotub de 0,0274" amb recobriment de PTFE |  |  | SÍ
NO
Es valorarà una resistència radial de l'stent de >0,67 atm/500 mmHg |  |  | SÍ
NO
Es valorarà la disponibilitat de longituds de 9, 14, 19, 24, 29, 33, 36 mm |  |  | SÍ
NO
Es valorarà la disponibilitat de diàmetres de 2,25, 2,50, 2,75, 3,00, 3,50, 4,00 mm |  |  | SÍ
NO
JUSTIFICACIÓ: Les característiques, mides i composició dels materials estan dissenyats, perquè els stents coronaris de crom-cobalt amb alliberament de Biolimus, puguin tractar de forma eficient lesions en gots coronaris

## valoració tècnica lot 11
ANNEX VT Valoració tècnica
LOT 11 Stent Coronari d'aliatge de cobalt amb alliberament de Zotarolimus
CRITERIOS |  | Indicar el número de pàgina en documentació tècnica del sobre 2 | Cumple SÍ/NO | Marcar con una "X"
ES VALORARÀ:
Es valorarà que la longitud efectiva del catèter sigui de 140 cm. |  |  | SÍ
NO
Es valorarà que la pressió nominal del baló sigui de 12 atm |  |  | SÍ
NO
Es valorarà que la pressió de trencament sigui en Ø de 2.0 a 4.0mm de 18 atm i en Ø de 4.50 a 5.00mm de 16 atm. |  |  | SÍ
NO
Es valorarà un perfil de encreuament de 0.038" en stent 3.0 mm |  |  | SÍ
NO
Es valorarà la disponibilitat de diàmetres de 2,00, 2,25, 2,50, 2,75, 3,00, 3,50, 4,00, 4,50, 5,00 mm i que puqui sobre expandir-se fins a 6.00 mm. |  |  | SÍ
NO
Es valorarà la disponibilitat de longituds de 8, 12, 15, 18, 22, 26, 30, 34, 38 mm |  |  | SÍ
NO
JUSTIFICACIÓ: Les característiques, mides i composició dels materials estan dissenyats, perquè els stents coronaris d'aliatge de cobalt amb alliberament de Zotarolimus, puguin tractar de forma eficient lesions en gots coronaris