## LOT 1.shunt a.balo
ANNEX TÈCNIC
CSI-2026-28
Nom del licitador
LOT 1 SHUNT D'ARTÈRIA CARÒTIDA AMB BALO
Codi material | Descripció tècnica | Referència del licitador | Descripció general del licitador
6179 | SHUNT CARÒTIDA 9FR 31CM AMB BALO
|  |  | Requisits obligat acompliment | Indicacions licitador (SI/NO) | Especificacions del producte ofert pel licitador
Shunt temporal d'artèria caròtida extern flexible i resistent per al manteniment de la perfusió cerebral durant les operacions d'arterectomia de la caròtida
9Fr
Llargària 31cm
Amb doble baló i clau de pas (port en T) per a by-pass en estenosi de caròtida
Diferents colors dels balons per a una ràpida identificació
Amb marques de profunditat d'inserció
Estèril, d'un sol ús
Codi material | Descripció tècnica | Referència del licitador | Descripció general del licitador
3151 | SHUNT CARÒTIDA 8FR 31CM AMB BALO
|  |  | Requisits obligat acompliment | Indicacions licitador (SI/NO) | Especificacions del producte ofert pel licitador
Shunt temporal d'artèria caròtida extern flexible i resistent per al manteniment de la perfusió cerebral durant les operacions d'arterectomia de la caròtida
8Fr
Llargària 31cm
Amb doble baló i clau de pas (port en T) per a by-pass en estenosi de caròtida
Diferents colors dels balons per a una ràpida identificació
Amb marques de profunditat d'inserció
Estèril, d'un sol ús

## LOT 2.shunt s.balo
ANNEX TÈCNIC
CSI-2026-28
Nom del licitador
LOT 2 SHUNT D'ARTÈRIA CARÒTIDA SENSE BALO
Codi material | Descripció tècnica | Referència del licitador | Descripció general del licitador
NOU CODI | SHUNT CARÒTIDA RECTE SENSE BALO 8FR
|  |  | Requisits obligat acompliment | Indicacions licitador (SI/NO) | Especificacions del producte ofert pel licitador
Shunt temporal d'artèria caròtida indicat per als procediments d'endarterectomia
Tub recte d'un sol llum amb puntes atraumàtiques
8Fr
Llargària 14,5cm
Amb marques de profunditat d'inserció
Amb un fil de tracció extraible per facilitar la seva retirada
Estèril, d'un sol ús