## T-PRES
|  |  |  | Projecte tècnic D'ADEQUACIÓ I MILLORA DE LES INSTAL.LACIONS DEL CAMP DE FUTBOL MUNICIPAL | Projecte tècnic D'ADEQUACIÓ I MILLORA DE LES INSTAL.LACIONS DEL CAMP DE FUTBOL MUNICIPAL | Projecte tècnic D'ADEQUACIÓ I MILLORA DE LES INSTAL.LACIONS DEL CAMP DE FUTBOL MUNICIPAL | Projecte tècnic D'ADEQUACIÓ I MILLORA DE LES INSTAL.LACIONS DEL CAMP DE FUTBOL MUNICIPAL
|  |  |  | DE SANT ROC D'OLOT | DE SANT ROC D'OLOT | DE SANT ROC D'OLOT | DE SANT ROC D'OLOT
PRESSUPOST
[5 empty] | Preu | Amidament | Import
|  | Obra | 01 | Pressupost7121-25
|  | Capítol | 01 | ENDERROCS I MOVIMENTS DE TERRA
01.01 | 1 | P21B0-HBQY | u | Arrencada de suport IPN, CPN o cilindric de barrera doble ona i enderroc de fonament, amb mitjans manuals i càrrega manual de runa sobre camió o contenidor | 13.95 | 17
01.01 | 2 | P214B-HKY0 | m2 | Desmuntatge de xarxa horitzontal per a protecció superficial contra caigudes i arrencada de claus de subjecció amb mitjans manuals, aplec de material per a la seva reutilització i càrrega de runa sobre camió o contenidor | 3.01 | 141.75
01.01 | 3 | P214B-HBIJ | m2 | Desmuntatge de reixa i ancoratges, amb mitjans manuals, aplec de material per a la seva reutilització i càrrega de runa sobre camió o contenidor | 5.97 | 34.547
01.01 | 4 | P214W-FEMB | m | Tall en paviment de formigó de 15 cm de fondària com a mínim amb màquina tallajunts amb disc de diamant per a paviment, per a delimitar la zona a demolir | 7.31 | 26.04
01.01 | 5 | P2146-DJ22 | m2 | Demolició de paviment de formigó de fins a 15 cm de gruix, d'amplària més de 2 m amb retroexcavadora amb martell trencador i càrrega sobre camió amb mitjans mecànics | 4.71 | 56.7
01.01 | 6 | P214X-HCP2 | m2 | Tall d'estructures de formigó en massa o armat, amb serra amb disc de diamant i càrrega manual i mecànica de runa sobre camió o contenidor | 710.69 | 0.227
01.01 | 7 | P214N-52TT | m3 | Enderroc d'estructures de formigó armat, amb mitjans mecànics i càrrega manual i mecànica de runa sobre camió o contenidor | 48.63 | 0.17
01.01 | 8 | PY02-.614X | u | Forat amb equips per a tall/broca de diamant, de mur de tanca de formigó armat, de 120 a 150 mm d'i fins a 350 mm de fondària | 29.77 | 6
01.01 | 9 | P2142-4RMM | m2 | Arrencada d'enrajolat en parament vertical, amb mitjans manuals i càrrega manual de runa sobre camió o contenidor | 8.72 | 21.053
01.01 | 10 | P2140-4RRL | u | Arrencada de full i bastiment de finestra amb mitjans manuals i càrrega manual sobre camió o contenidor | 18.96 | 15
01.01 | 11 | P2140-4RRN | u | Arrencada de full i bastiment de porta interior amb mitjans manuals i càrrega manual sobre camió o contenidor | 9.48 | 11.4
01.01 | 12 | P214I-AKZM | m2 | Enderroc de cel ras i entramat de suport, amb mitjans manuals i càrrega manual sobre camió o contenidor | 4.74 | 48.95
01.01 | 13 | K21E1C11 | u | Arrencada d'instal·lació de calefacció amb tubs i radiadors, per a cada unitat de 60 m2 de superfície servida per la instal·lació, amb mitjans manuals i càrrega manual sobre camió o contenidor | 158.26 | 1
01.01 | 14 | K21D3611 | m | Desmuntatge de conducte metàl·lic d'evacuació dels productes de la combustió, de 300 mm de diàmetre màxim, per a caldera, escalfador o acumulador mural, amb sortida directa a façana o pati de ventilació, amb mitjans manuals i mecànics, i càrrega manual sobre camió o contenidor. | 22.57 | 2
01.01 | 15 | P21D0-HBKR | u | Desmuntatge per a substitució d'aixeta o fluxor muntat superficialment o sobre aparell sanitari, amb mitjans manuals i càrrega manual de runa sobre camió o contenidor | 8.82 | 5
01.01 | 16 | P21D0-HBKH | u | Desmuntatge per a substitució de lavabo o urinari, aixetes, sifó, desguassos i desconnexió de les xarxes d'aigua i d'evacuació, amb mitjans manuals i càrrega manual de runa sobre camió o contenidor | 21.69 | 5
01.01 | 17 | K21EA101 | u | Desmuntatge de caldera a gas i els seus components, de 30 kW de potència calorífica màxima, amb mitjans manuals i mecànics, i càrrega mecànica sobre camió o contenidor. | 106.75 | 1
01.01 | 18 | K21H1211 | u | Desmuntatge de lluminària interior situada a menys de 3 m d'altura, instal·lada en superfície amb mitjans manuals, sense deteriorar els elements constructius als quals pugui estar subjecte, i càrrega manual sobre camió o contenidor. Inclou: Desmuntatge de l'element. Retirada i apilament del material desmuntat. Neteja de les restes de l'obra. Càrrega manual del material desmuntat i restes de l'obra sobre camió o contenidor. | 5.01 | 19
01.01 | 19 | P21D0-HBKU | u | Desmuntatge per a substitució de desguàs o sifó muntat sobre aparell sanitari, amb mitjans manuals i càrrega manual de runa sobre camió o contenidor | 5.29 | 5
01.01 | 20 | P21D0-HBKG | u | Desmuntatge per a substitució d'inodor, abocador o bidet, aixetes, mecanismes, desguassos i desconnexió de les xarxes d'aigua i d'evacuació, amb mitjans manuals i càrrega manual de runa sobre camió o contenidor | 23.59 | 6
01.01 | 21 | P2214-AYNS | m3 | Excavació per a caixa de paviment en terreny compacte (SPT 20-50), realitzada amb pala excavadora i càrrega directa sobre camió | 5.42 | 6.278
01.01 | 22 | P221E-AWE4 | m3 | Excavació de rasa en presència de serveis fins a 2 m de fondària, en terreny compacte (SPT 20-50), realitzada amb minicarregadora amb accessori retroexcavador i amb les terres deixades a la vora | 16.14 | 5.415
01.01 | 23 | P221I-M8GE | m | Excavació de rasa per a pas d'instal·lacions de 40 cm d'amplària i 60 cm de fondària, amb retroexcavadora i reblert i compactació amb terres seleccionades de la pròpia excavació, sense pedres amb mitjans mecànics, amb picó vibrant de combustible | 7.46 | 29.025
01.01 | 24 | P2R5-DT0I | m3 | Transport de residus a instal·lació autoritzada de gestió de residus, amb camió de 12 t i temps d'espera per a la càrrega a màquina, amb un recorregut de més de 15 i fins a 20 km | 14.52 | 29.96
01.01 | 25 | P2R3-HJE4 | m3 | Transport de terres no contaminades a obra exterior o centre de valorització, amb camió de 12 t i temps d'espera per a la càrrega amb mitjans mecànics, amb un recorregut de més de 15 i fins a 20 km | 12.2 | 19.352
01.01 | 26 | P2RB-HFVK | m3 | Disposició de terres no contaminades de densitat aparent 1,6 t/m3, a valoritzador de materials naturals excavats amb codi VNME | 10.22 | 19.352
01.01 | 27 | P2RA-EU5R | m3 | Disposició controlada de residus en centre de reciclatge de residus de fusta no perillosos amb una densitat 0,19 t/m3, procedents de construcció o demolició, amb codi 17 02 01 segons la Llista Europea de Residus | 17.37 | 2.633
01.01 | 28 | P2RA-EU38 | m3 | Disposició controlada de residus en centre de reciclatge de residus de metalls barrejats no perillosos amb una densitat 0,2 t/m3, procedents de construcció o demolició, amb codi 17 04 07 segons la Llista Europea de Residus | -48.12 | 2.119
01.01 | 29 | P2RA-EU6C | m3 | Disposició controlada de residus en dipòsit autoritzat inclòs el cànon sobre la disposició controlada dels residus de la construcció, segons la LLEI 8/2008, de residus barrejats inerts amb una densitat 1,0 t/m3, procedents de construcció o demolició, amb codi 17 01 07 segons la Llista Europea de Residus | 33.68 | 2.925
01.01 | 30 | P2RA-EU3U | m3 | Disposició controlada de residus en dipòsit autoritzat inclòs el cànon sobre la disposició controlada dels residus de la construcció, segons la LLEI 8/2008, de residus de formigó inerts amb una densitat 1,45 t/m3, procedents de construcció o demolició, amb codi 17 01 01 segons la Llista Europea de Residus | 21.81 | 22.249
TOTAL
|  | Obra | 01 | Pressupost7121-25
|  | Capítol | 02 | FONAMENTS
01.02 | 1 | P352-MVSL | m3 | Fonament de formigó per armar HA - 35 / B / 10 / xC4 + XS3 + XA1 amb una quantitat de ciment de 350 kg/m3 i relació aigua ciment =< 0.45 abocat amb bomba, armat amb 35 kg/m3 d'armadura AP500 S d'acer en barres corrugades i encofrat amb una quantia d'1 m2/m3 | 279.53 | 5.415
01.02 | 2 | P3Z4-616N | m2 | Travada de fonament nou corregut a fonament existent, amb perforació i injectat continu, introducció d'acer en barres corrugades amb una quantia de 10,8 kg/m2, amb cavalcament, reblert posterior dels orificis amb resines epoxi sense dissolvents, de dos components i baixa viscositat i pont d'unió entre superficies de formigó amb resines epoxi sense dissolvents, de dos components | 92.96 | 1.5
TOTAL
|  | Obra | 01 | Pressupost7121-25
|  | Capítol | 03 | ESTRUCTURA
01.03 | 1 | P4E5-DKMN | m2 | Paret estructural per a revestir, de 20 cm de gruix, de bloc foradat de morter de ciment R-6, llis, de 400x200x200 mm, per a revestir, categoria I segons norma UNE-EN 771-3, col·locat amb ciment pòrtland amb filler calcari CEM II/B-L 32,5 R segons UNE-EN 197-1, en sacs i amb una resistència a compressió de la paret de 3 N/mm2 | 31.5 | 3.465
01.03 | 2 | P4E2-MFTB | m3 | Formigonament per a fàbrica de blocs de morter de ciment, amb formigó per armar HA - 25 / B / 10 / xC2 amb una quantitat de ciment de 275 kg/m3 i relació aigua ciment =< 0.6, col·locat manualment | 166.39 | 0.555
01.03 | 3 | P4FF-EEFE | m3 | Paret estructural a dues cares vistes de 11,5 cm de gruix i resistència a compressió 7 N/mm2, de maó calat R-20 N/mm2, de 240x115x50 mm, cares vistes i de color especial, categoria I, HD, segons la norma UNE-EN 771-1, col·locat amb ciment pòrtland amb filler calcari CEM II/B-L 32,5 R segons UNE-EN 197-1, en sacs | 632.67 | 9.532
01.03 | 4 | P442-DFZ6 | kg | Acer S275J0H segons UNE-EN 10210-1, per a bigues formades per peça simple, en perfils foradats laminats en calent sèrie rodó, quadrat i rectangular, treballat a taller i amb una capa d'imprimació antioxidant, col·locat a l'obra amb soldadura i cargols | 2.41 | 333.664
01.03 | 5 | P45G0-MXIF | m3 | Formigonament de dau de recolzament amb formigó per armar HA - 30 / B / 10 / xC1 amb una quantitat de ciment de 300 kg/m3 i relació aigua ciment =< 0.6 i abocat manualment | 186.25 | 0.105
01.03 | 6 | P4D9-4SMH | m2 | Muntatge i desmuntatge d'encofrat per a dau de recolzament amb tauló de fusta | 43.7 | 2.922
TOTAL
|  | Obra | 01 | Pressupost7121-25
|  | Capítol | 04 | COBERTA
01.04 | 1 | P531-9S2B | m2 | Coberta amb panell sandvitx de planxes d'acer amb aillament de poliisocianurat (PIR) amb prestacions al foc millorades, amb un gruix total de 100 mm, amb la cara exterior nervada color estàndard, diferent del blanc i la cara interior llisa, galvanitzat en calent i prelacat en ambdues cares, gruix de les planxes (ext/int) 0.6/0,5 mm, junt longitudinal encadellat amb nervi, amb fixació oculta amb tapajunts, amb un pendent de >= 4 % | 89.23 | 21.45
01.04 | 2 | P5ZJ0-.4SMY | m | Canal exterior de secció rectangular, de planxa d'acer galvanitzat de 0,8 mm de gruix, de 15 cm d'amplària i 80 cm de desenvolupament, col·locada amb peces especials i connectada al baixant | 64.54 | 12.87
01.04 | 3 | P5ZJ2-HOE4 | m | Remat de planxa d'acer plegada amb acabat galvanitzat i prelacat, d'1 mm de gruix, 60 cm de desenvolupament, com a màxim, amb 5 plecs, per a canaló exterior, col·locat amb fixacions mecàniques, i segellat | 19.15 | 23.485
TOTAL
|  | Obra | 01 | Pressupost7121-25
|  | Capítol | 05 | IMPERMEABILITZACIONS I AÏLLAMENTS
01.05 | 1 | P7R1-HIW5 | m2 | Barrera front al gas radó amb Làmina de betum modificat amb elastòmer, amb acabat plàstic per les dues cares, LBM (SBS) 40/P-FP amb armadura de feltre de polièster de 150 g/m2, de gruix mes gran a 2 mm, amb coeficient de difusió front al gas radó menor o igual a 2 ´´ 10^-12 m2/s, col·locada no adherida sobre superfície horitzontal | 19.76 | 7.6
01.05 | 2 | P7C40-Z5J9 | m2 | Aïllament amb feltres de llana mineral de roca de densitat 20 a 25 kg/m3, de 200 mm de gruix amb 5,13 m2·K/W de resistència tèrmica i paper kraft, col·locat sense adherir | 6.72 | 57.75
01.05 | 3 | P7C40-5NYZ | m2 | Aïllament amb feltres de llana mineral de roca de densitat 20 a 25 kg/m3, de 100 mm de gruix amb 2,78 m2·K/W de resistència tèrmica i paper kraft, col·locat sense adherir | 5.75 | 5.39
TOTAL
|  | Obra | 01 | Pressupost7121-25
|  | Capítol | 06 | PAVIMENTS
01.06 | 1 | P924-DX77 | m2 | Subbase de 15 cm de gruix de grava de pedrera de pedra calcària, de 50 a 70 mm, amb estesa i piconatge del material | 10.66 | 33
01.06 | 2 | P7B2-5RJ8 | m2 | Làmina separadora de polietilè de 150 µm i 144 g/m2, col·locada no adherida | 1.42 | 33
01.06 | 3 | P93M-MD9S | m2 | Solera de formigó per armar HA - 30 / F / 20 / xC3 amb una quantitat de ciment de 300 kg/m3 i relació aigua ciment =< 0.55, de gruix 10 cm, abocat des de camió | 18.74 | 33
01.06 | 4 | P9Z3-DP5B | m2 | Armadura de lloses de formigó AP500 SD amb malla electrosoldada de barres corrugades d'acer ME 15x15 cm D:6-6 mm 6x2,2 m B500SD UNE-EN 10080 | 4.62 | 33
01.06 | 5 | P93G-57PX | m2 | Recrescuda del suport de paviments, de 4 cm de gruix, amb morter de ciment 1:6 | 8.97 | 19.91
01.06 | 6 | P9D5-365J | m2 | Paviment interior, de rajola de gres porcellànic premsat sense esmaltar antilliscant CLASSE 2 de forma rectangular o quadrada, de 16 a 25 u peces/m2 grup BIa (UNE-EN 14411), preu alt, col·locades amb adhesiu cimentós tipus C2 lliscament reduït i temps obert ampliat (TE) segons norma UNE-EN 12004 i rejuntat amb beurada CG2 (UNE-EN 13888) | 58.45 | 70.4
01.06 | 7 | RS.G130 | m² | Paviment interior de peces de gres porcellànic tècnic, de 600x1200x10 mm, gamma mitja, capacitat d'absorció d'aigua E<0,1%, grup BIa, segons UNE-EN 14411, amb resistència al lliscament 35<Rd<=45 segons UNE-EN 16165 i lliscabilitat CLASSE 3 segons CTE; càrrega de trencament >3000 N; resistència a la flexió >45 N/mm². SUPORT: de morter de ciment. COL·LOCACIÓ: en capa fina i mitjançant encolat simple amb adhesiu cimentós millorat, C2 TE, segons UNE-EN 12004, amb lliscament reduït i temps obert ampliat. REJUNTAT: amb morter de junts cimentós millorat, amb absorció d'aigua reduïda i resistència elevada a l'abrasió tipus CG 2 W A, color blanc, en junts de 2 mm d'espessor. Inclou: Neteja i comprovació de la superfície suport. Replanteig dels nivells d'acabat. Replanteig de la disposició de les peces i junts de moviment. Aplicació de l'adhesiu. Col·locació de les creuetes. Col·locació de les peces a punta de paleta. Formació de junts de partició, perimetrals i estructurals. Rejuntat. Eliminació i neteja del material sobrant. Neteja final del paviment. Criteri d'amidament de projecte: Superfície útil, mesura segons documentació gràfica de Projecte. No s'ha incrementat l'amidament per trencaments i retallades, ja que en la descomposició s'ha considerat un 5% més de peces. Criteri de mesura d'obra: Es mesurarà la superfície realment executada segons especificacions de Projecte. | 89.86 | 9.45
01.06 | 8 | P9G6-12DLD | m2 | Paviment de formigó acabat remolinat sense additius armat amb malla amb formigó per armar HA - 25 / B / 20 / xC2 amb una quantitat de ciment de 275 kg/m3 i relació aigua ciment =< 0.6, de 15 cm de gruix, amb acabat remolinat i lliscat, amb malla electrosoldada | 35.07 | 22
01.06 | 9 | P8K2-.608J | m | Escopidor de 30 cm a accessos d'estances, amb peça de pedra calcària nacional amb una cara buixardada, preu alt, de 30 mm de gruix amb forats per a fixacions i aresta viva a les quatre vores, col·locat amb morter mixt 1:2:10 | 46.78 | 5.225
TOTAL
|  | Obra | 01 | Pressupost7121-25
|  | Capítol | 07 | REVESTIMENTS
01.07 | 1 | P83EC-97KQ | m2 | Extradossat de plaques de guix laminat format per estructura autoportant arriostrada normal amb perfileria de planxa d'acer galvanitzat, amb un gruix total de l'extradossat de 0,085 mm, muntants cada 400 mm de 70 mm d'amplaria i canals de 70 mm d'amplaria, amb 1 placa hidròfuga (H) de 15 mm de gruix, fixada mecànicament i aïllament amb plaques de placa llana roca p/aïllaments | 50.74 | 22.143
01.07 | 2 | P846-9JN8 | m2 | Cel ras de placa de guix laminat hidròfuga (H) i gruix 15 mm, amb vora afinada (BA), segons la norma UNE-EN 520, amb entramat estructura senzilla d'acer galvanitzat format per perfils col·locats cada 600 mm fixats al sostre mitjançant vareta de suspensió cada 1,2 m, per a una alçària de cel ras de 4 m com a màxim | 36.49 | 5.39
01.07 | 3 | P846-9JO6 | m2 | Cel ras de placa de guix laminat hidròfuga (H) i gruix 12,5 mm, amb vora afinada (BA), segons la norma UNE-EN 520, amb entramat estructura senzilla d'acer galvanitzat format per perfils col·locats cada 600 mm fixats al sostre mitjançant vareta de suspensió cada 1,2 m, per a una alçària de cel ras de 4 m com a màxim | 35.59 | 53.35
01.07 | 4 | P824-3R34 | m2 | Enrajolat de parament vertical interior a una alçària <= 3 m amb rajola de gres porcellànic premsat sense esmaltar ni polir de forma rectangular o quadrada, de 6 a 15 u peces/m2 grup BIa (UNE-EN 14411), preu alt, col·locades amb adhesiu cimentós tipus C2 segons norma UNE-EN 12004 i rejuntat amb beurada CG2 (UNE-EN 13888) | 41.92 | 278.623
01.07 | 5 | P821-J18E | m | Cantonera d'alumini anoditzat de color natural, de 16 mm d'alçària, i amb forma de secció L, col·locada amb fixacions mecàniques | 8.91 | 13.86
01.07 | 6 | P89I-12OF2 | m2 | Pintat de parament horitzontal de guix, amb pintura plàstica fotocatalítica amb acabat llis, amb una capa segelladora i dues d'acabat | 7.48 | 54.175
01.07 | 7 | P89I-12OF0 | m2 | Pintat de parament vertical de guix, amb pintura plàstica fotocatalítica amb acabat llis, amb una capa segelladora i dues d'acabat | 6.78 | 12.76
01.07 | 8 | P892-.4UDB | m2 | Fregat d'òxid, neteja i repintat de reixeta d'acer amb barrots a 12 cm de separació, amb pintura de partícules metàl·liques, dues capes d'imprimació antioxidant i dues capes d'acabat | 34.35 | 9.633
TOTAL
|  | Obra | 01 | Pressupost7121-25
|  | Capítol | 08 | FUSTERIA I SERRALLERIA
01.08 | 1 | PAF8-.7HON | u | Finestra d'alumini lacat color estàndar amb trencament de pont tèrmic, col·locada sobre bastiment de base, amb una fulla oscilobatent, per a un buit d'obra aproximat de 80x80 cm, elaborada amb perfils de preu alt, classificació mínima 3 de permeabilitat a l'aire segons UNE-EN 12207, classificació mínima 8A d'estanquitat a l'aigua segons UNE-EN 12208 i classificació mínima C4 de resistència al vent segons UNE-EN 12210, sense persiana. REF. F3 a plànols | 332.43 | 1
01.08 | 2 | PAF8-.7H1R | u | Finestra d'alumini lacat color estàndard amb trencament de pont tèrmic, col·locada sobre bastiment de base, amb una fulla oscilobatent, per a un buit d'obra aproximat de 60x60 cm, elaborada amb perfils de preu alt, classificació mínima 3 de permeabilitat a l'aire segons UNE-EN 12207, classificació mínima 8A d'estanquitat a l'aigua segons UNE-EN 12208 i classificació mínima C4 de resistència al vent segons UNE-EN 12210, sense persiana. REF. F1-F2 a plànols | 187.11 | 15
01.08 | 3 | PAB0-.617B | m | Tancament d'acer galvanitzat en perfils laminats d'una fulla corredissa, per a un buit d'obra de 225 cm d'alçada, amb bastidor de tub de 40x20x1,5 mm, planxes llises d'1 mm de gruix i bastiment, pany de clau de cop, col·locada. REF. S3-S4 a plànols | 499.3 | 6.82
01.08 | 4 | PAB1-.61RE | u | Tancament d'acer galvanitzat batent, de perfils d'acer laminat per a ventilació, amb lamel·les verticals fixes dues fulla batents, de perfils laminats d'acer L 50+5 mm i bastiment de perfils laminats d'acer, amb pany de cop i clau, de 200x180 cm, i dues fulles fixes als laterals. REF. S2 PLÀNOLS | 594.75 | 1
01.08 | 5 | LE.A022 | U | Block de porta exterior d'entrada a habitatge, cega, d'una fulla, amb plafons, 940x2200 mm i 840x2200 mm de llum i altura de pas, compost per dues xapes d'acer galvanitzat de 1 mm d'espessor, plegades, acoblades i muntades, amb cambra intermèdia replena de poliuretà injectat d'alta densitat, acabat lacat RAL en les seves cares i caires, bastidor d'acer i marc d'acer galvanitzat de 1,5 mm d'espessor i 100 mm d'amplada, amb cargols autoroscants per a la fixació del bastiment al bastiment de base, amb pany de seguretat amb tres punts frontals de tancament; amb bastiment de base. Inclús cargols autoroscants per a la fixació del bastiment de base al parament i cargols autoroscants per a la fixació del bastiment al bastiment de base, tapajunts de 45 mm d'amplada, acabat lacat color i tapeta de 40 mm d'amplada, acabat lacat. REF. P1-P2-P3 a plànols Inclou: Marcat de punts de fixació. Fixació del bastiment de base al parament. Allotjament i calçat del bloc de porta en el bastiment de base. Fixació del bloc de porta al bastiment de base. Reomplert de la folgança entre bastiment de base i block de porta amb escuma de poliuretà. Col·locació de ferraments de tancament i accessoris. Col·locació de tapajunts i tapetes. Ajustament final. Realització de proves de servei. Criteri d'amidament de projecte: Nombre d'unitats previstes, segons documentació gràfica de Projecte. Criteri de mesura d'obra: Es mesurarà el nombre d'unitats realment executades segons especificacions de Projecte. | 955.27 | 5
01.08 | 6 | P663-1.5U9O | m2 | Portal cega batent d'una fulla de 40 mm de gruix, ample de pas de 80 cm i alçària lliure de 210 cm, de tauler fenòlic de 16 mm de gruix, inclosa la ferramenta, per a mampara modular amb perfils d'alumini, preu mitjà, col·locat. REF. P4 | 131.86 | 5.67
01.08 | 7 | PA22-.5QF6 | m2 | Porta interior de fusta, pintada, amb porta de fulles batents de fusta d'una llum de bastiment aproximada de 70x200 cm, amb bastiment per a envà, fulla batent i tapajunts de fusta. M2 de llum de bastiment. REF. P5 a plànols | 201.76 | 1.68
01.08 | 8 | LR.A010 | U | Porta metàl·lica, de dues fulles de 38 mm d'espesso, 1360x2150 mm, acabat d'acer galvanitzat, formada per dues xapes de 0,5 mm d'espessor, plegades, acoblades i muntades, amb cambra intermèdia replena de poliuretà, sobre bastiment d'acer galvanitzat de 1,5 mm d'espessor amb garres d'ancoratge a obra. Inclús silicona neutra per al segellat dels junts perimetrals. Inclou: Marcat de punts de fixació i aplomat del cèrcol. Fixació del cèrcol al parament. Segellat de junts. Col·locació de la porta de registre. Col·locació de ferraments de tancament i accessoris. REF S1 plànols Criteri d'amidament de projecte: Nombre d'unitats previstes, segons documentació gràfica de Projecte. Criteri de mesura d'obra: Es mesurarà el nombre d'unitats realment executades segons especificacions de Projecte. | 523.32 | 1
01.08 | 9 | SVB020001 | Ud | Banc per a vestuari amb sabater, de 1500 mm de longitud, 390 mm de profunditat i 420 mm d'altura, format per seient de dues taules i sabater d'una taula, de tauler fenòlic HPL, color a triar, de 150x13 mm de secció, fixats a una estructura tubular d'acer, de 35x35 mm de secció, pintada amb resina d'epoxi/polièster color blanc. Inclou: Replanteig. Muntatge i col·locació del banc. Criteri de mesurament de projecte: Nombre d'unitats previstes, segons documentació gràfica de Projecte. Criteri de mesurament d'obra: Es mesurarà el nombre d'unitats realment col·locades segons especificacions de Projecte. | 170.04 | 4
01.08 | 10 | SVB020002 | Ud | Banc per a vestuari amb sabater, de 2000 mm de longitud, 390 mm de profunditat i 420 mm d'altura, format per seient de dues taules i sabater d'una taula, de tauler fenòlic HPL, color a triar, de 150x13 mm de secció, fixats a una estructura tubular d'acer, de 35x35 mm de secció, pintada amb resina d'epoxi/polièster color blanc. Inclou: Replanteig. Muntatge i col·locació del banc. Criteri de mesurament de projecte: Nombre d'unitats previstes, segons documentació gràfica de Projecte. Criteri de mesurament d'obra: Es mesurarà el nombre d'unitats realment col·locades segons especificacions de Projecte. | 196.77 | 4
TOTAL
|  | Obra | 01 | Pressupost7121-25
|  | Capítol | 09 | INSTAL·LACIONS
|  | Titol 3 | 01 | FONTANERIA, AIXETERIA I APARELLS SANITARIS
|  | Titol 4 | 01 | TRACTAMENT D'AIGUA
01.09.01.01 | 1 | PJ61-D6H2 | u | Descalcificador bibloc amb comandament volumètric de cinc cicles, rosca de 1´´, pressió de treball de 1,5 a 6 bar, cabal de 4,8 m³/h, de 970x630x1560 mm, format per ampolla de polièster reforçat i dipòsit de sal. Inclús tubs entre els diferents elements i accessoris, claus de pas d'esfera de llautó niquelat, filtre de cartutx, electrovàlvules, canonada de desguàs i aixeta per a buidatge. Inclou: Replanteig. Col·locació i fixació del descalcificador. Col·locació i fixació de canonades i accessoris. Connexionat. Comprovació del seu correcte funcionament. | 1245.61 | 1
01.09.01.01 | 2 | PNE1-764N | u | Sum. i col. Filtre autolimpant CILLIT® MULTIPUR A/AP BIO 1”, o igual equivalent, destinat a la protecció de la instal·lació d’aigua potable. L’equip estarà equipat amb malla de filtració de 50 µm, d’acord amb els requeriments del CTE DB-HS 4, mitjançant la substitució de la malla estàndard per la malla alternativa homologada pel fabricant. El filtre serà del tipus autonetejable automàtic, amb sistema de rentat mecànic-hidràulic programable per temps (model A) o per temps i diferencial de pressió (model AP). El procés de rentat es realitzarà sense interrupció del servei. El model BIO incorporarà malla bacteriostàtica amb bany de plata, conforme als requisits higiènics del RD 865/2003 per a la prevenció de la legionel·losi. El cos del filtre serà de bronce, amb sistema de connexió orientable a 360°, tassa transparent, i elements de connexió i desguàs segons UNE-EN 1717, garantint la separació entre aigua filtrada i d’evacuació. Característiques tècniques principals: Diàmetre nominal de connexió: DN 25 (1´´); Cabal màxim admissible: 4,5 m³/h; Pèrdua de càrrega inicial: 0,2 bar ; Pressió nominal: fins a 16 bar; Pressió mínima en rentat: 2,5 bar Temperatura màxima: 30 °C (aigua) / 40 °C (ambient). Alimentació elèctrica: 230V / 50–60 Hz (funcionament intern a 24V). Dimensions: Alçada 460 mm – Amplada 240 mm. Grau de filtració instal·lat: 50 µm (malla alternativa segons CTE) . Inclou: Subministrament de l’equip i malla de 50 µm. Aixetes d'aÏllament i vàlvula de retenció. Accessoris de connexió i elements per a desguàs. Connexions hidràuliques i elèctriques. Ancoratges i ajustos finals d’instal·lació. Proves de funcionament, programació del rentat automàtic i lliurament de documentació. | 787.72 | 1
TOTAL
|  | Obra | 01 | Pressupost7121-25
|  | Capítol | 09 | INSTAL·LACIONS
|  | Titol 3 | 01 | FONTANERIA, AIXETERIA I APARELLS SANITARIS
|  | Titol 4 | 02 | CANONADES I ACCESSORIS
01.09.01.02 | 1 | EF42347B | m | Tub d'acer inoxidable 1.4404 (AISI 316L) amb soldadura longitudinal, de 18 mm de diàmetre exterior i 0,7 mm de gruix de paret, sèrie 1 segons UNE-EN 10312, unió a pressió, amb grau de dificultat mitjà i col·locat superficialment | 8.85 | 21
01.09.01.02 | 2 | EF42357B | m | Tub d'acer inoxidable 1.4404 (AISI 316L) amb soldadura longitudinal, de 22 mm de diàmetre exterior i 0,7 mm de gruix de paret, sèrie 1 segons UNE-EN 10312, unió a pressió, amb grau de dificultat mitjà i col·locat superficialment | 9.73 | 24
01.09.01.02 | 3 | EF42368B | m | Tub d'acer inoxidable 1.4404 (AISI 316L) amb soldadura longitudinal, de 28 mm de diàmetre exterior i 0,8 mm de gruix de paret, sèrie 1 segons UNE-EN 10312, unió a pressió, amb grau de dificultat mitjà i col·locat superficialment | 12.09 | 20
01.09.01.02 | 4 | EF4237AB | m | Tub d'acer inoxidable 1.4404 (AISI 316L) amb soldadura longitudinal, de 35 mm de diàmetre exterior i 1 mm de gruix de paret, sèrie 1 segons UNE-EN 10312, unió a pressió, amb grau de dificultat mitjà i col·locat superficialment | 17.24 | 25
01.09.01.02 | 5 | EF4238CB | m | Tub d'acer inoxidable 1.4404 (AISI 316L) amb soldadura longitudinal, de 42 mm de diàmetre exterior i 1,2 mm de gruix de paret, sèrie 1 segons UNE-EN 10312, unió a pressió, amb grau de dificultat mitjà i col·locat superficialment | 23.5 | 15
01.09.01.02 | 6 | EFQ33A6L | m | Aïllament tèrmic d'escuma elastomèrica per a canonades que transporten fluids a temperatura entre -50°C i 105°C, per a tub de diàmetre exterior 18 mm, de 25 mm de gruix, classe de reacció al foc BL-s2, d0 segons norma UNE-EN 13501-1, factor de resistència a la difusió del vapor d'aigua >= 7000 1, col·locat superficialment amb grau de dificultat mitjà | 10.58 | 13
01.09.01.02 | 7 | EFQ33A7L | m | Aïllament tèrmic d'escuma elastomèrica per a canonades que transporten fluids a temperatura entre -50°C i 105°C, per a tub de diàmetre exterior 22 mm, de 25 mm de gruix, classe de reacció al foc BL-s2, d0 segons norma UNE-EN 13501-1, factor de resistència a la difusió del vapor d'aigua >= 7000 1, col·locat superficialment amb grau de dificultat mitjà | 10.67 | 24
01.09.01.02 | 8 | EFQ33A9L | m | Aïllament tèrmic d'escuma elastomèrica per a canonades que transporten fluids a temperatura entre -50°C i 105°C, per a tub de diàmetre exterior 28 mm, de 25 mm de gruix, classe de reacció al foc BL-s2, d0 segons norma UNE-EN 13501-1, factor de resistència a la difusió del vapor d'aigua >= 7000 1, col·locat superficialment amb grau de dificultat mitjà | 12.39 | 20
01.09.01.02 | 9 | EFQ33ABL | m | Aïllament tèrmic d'escuma elastomèrica per a canonades que transporten fluids a temperatura entre -50°C i 105°C, per a tub de diàmetre exterior 35 mm, de 25 mm de gruix, classe de reacció al foc BL-s2, d0 segons norma UNE-EN 13501-1, factor de resistència a la difusió del vapor d'aigua >= 7000 1, col·locat superficialment amb grau de dificultat mitjà | 13.78 | 25
01.09.01.02 | 10 | KFQ3G46L | m | Aïllament tèrmic d'escuma elastomèrica amb revestiment de PVC per a canonades que transporten fluids a temperatura entre -50°C i 105°C, per a tub de diàmetre exterior 18 mm, de 9 mm de gruix, classe de reacció al foc BL-s2, d0 segons norma UNE-EN 13501-1, col·locat superficialment amb grau de dificultat mitjà | 7.99 | 8
01.09.01.02 | 11 | EN315A27 | u | Vàlvula de bola manual amb rosca, de dues peces amb pas total, d'acer inoxidable 1.4408 (AISI 316), de diàmetre nominal 3/4, de 64 bar de PN i preu alt, muntada superficialment | 22.97 | 3
TOTAL
|  | Obra | 01 | Pressupost7121-25
|  | Capítol | 09 | INSTAL·LACIONS
|  | Titol 3 | 01 | FONTANERIA, AIXETERIA I APARELLS SANITARIS
|  | Titol 4 | 03 | AIXETERIA I APARELLS SANITARIS
01.09.01.03 | 1 | EJ229136 | u | Sum. i col. Aixeta temporitzada mescladora de 3/4´´ de diàmetre, per a instal·lació encastada, amb polsador en poliacetat negre, model ALPA 80/G ref. 98906 ´´PRESTO IBERICA´´, o igual equivalent, amb vàlvula de buidat automàtica. Totalment equipat, instal·lat i funcionant. Inclòs ruixador antivandàlic ref. 29305. Inclou: Replanteig. Col·locació. Connexionat. Comprovació del seu correcte funcionament. | 429.69 | 9
01.09.01.03 | 2 | EJ14BC1Q | u | Inodor complert per a movilitat reduïda, de porcellana esmaltada, model ACCESS de ROCA, o igual equivalent, de sortida vertical i/o horitzontal, amb seient i tapa, cisterna i mecanismes de descàrrega i alimentació incorporats, de color blanc, col·locat sobre el paviment i connectat a la xarxa d'evacuació. Inclou tassa, cisterna d'alimentació inferior i tapa esmorteïda. | 284.43 | 1
01.09.01.03 | 3 | EJ46U020 | u | Sum. i col. Barra de subjecció per a persones amb discapacitat, rehabilitació i tercera edat, per a inodor, col·locada en paret, abatible, amb forma d'U, model Prestobar Inox 88170 ´´PRESTO EQUIP´´, o igual equivalent, d'acer inoxidable AISI 304 acabat mat, de dimensions totals 790x130 mm amb tub de 33 mm de diàmetre exterior i 1,5 mm de gruix, amb porta-rotlles de paper higiènic. Inclús elements de fixació. Inclou: Replanteig i traçat en el parament de la situació de la barra. Col·locació, anivellació i fixació dels elements de suport. Neteja de l'element. | 114.11 | 1
01.09.01.03 | 4 | EJ46U010 | u | Sum. i col. Barra de subjecció per a persones amb discapacitat, rehabilitació i tercera edat, per a inodor, col·locada en paret dreta, amb forma d'U, model Prestobar Inox 88135 ´´PRESTO EQUIP´´, o igual equivalent, d'acer inoxidable AISI 304 acabat mat, de dimensions totals 665x145 mm amb tub de 33 mm de diàmetre exterior i 1,5 mm de gruix. Inclús elements de fixació. Inclou: Replanteig i traçat en el parament de la situació de la barra. Col·locació, anivellació i fixació dels elements de suport. Neteja de l'element. | 86.84 | 1
01.09.01.03 | 5 | PJ117-3BMK | u | Lavabo mural de porcellana esmaltada, senzill, d'amplària 53 a 75 cm, de color blanc i preu alt, col·locat amb suports murals | 160.78 | 1
01.09.01.03 | 6 | EJ334451 | u | Desguàs mecànic recte per a lavabo, de llautó, d'1´´1/4, roscat a un sifó de llautó cromat | 42.24 | 1
01.09.01.03 | 7 | LJ14BB1Q | u | Inodor de porcellana vitrificada, de sortida horitzontal, amb seient i tapa, cisterna i mecanismes de descàrrega i alimentació incorporats, de color blanc, preu mitjà, col·locat sobre el paviment i connectat a la xarxa d'evacuació, substituint un element existent d'iguals característiques | 429.04 | 5
01.09.01.03 | 8 | LJ24A131 | u | Aixeta de regulació per a inodor amb cisterna incorporada, mural, muntada superficialment, amb tub d'enllaç incorporat, de llautó cromat, preu mitjà, amb entrada d'1/2'', substituint un element existent d'iguals característiques | 31.2 | 5
01.09.01.03 | 9 | LJ1Z3200 | u | Desmuntatge d'aixetes, desguàs i sifó de lavabo o bidet substituït i muntatge sobre el nou element, amb substitució de junts i maniguets, connexió a la xarxa d'alimentació i evacuació i càrrega manual de runa i material sobrant sobre contenidor | 48.38 | 4
01.09.01.03 | 10 | LJ13B712 | u | Lavabo de porcellana vitrificada, senzill, d'amplària de 53 a 75 cm, de color blanc, preu alt, col·locat amb suports murals, substituint un element existent d'iguals característiques | 178.68 | 4
01.09.01.03 | 11 | KJ239131 | u | Aixeta senzilla temporitzada per a lavabo, muntada superficialment sobre taulell o aparell sanitari, de llautó cromat, preu mitjà, amb entrada de 1/2´´ | 72.58 | 4
01.09.01.03 | 12 | LJ3317N7 | u | Desguàs recte per a lavabo, amb tap i cadeneta incorporats, de PVC, de diàmetre 32 mm, connectat a un ramal o a un sifó de PVC, substituint un element existent d'iguals característiques | 24.55 | 4
01.09.01.03 | 13 | KJ16B213 | u | Urinari de porcellana esmaltada amb sifó incorporat, alimentació integrada, de color blanc i preu mitjà, col·locat amb fixacions murals | 200.24 | 1
01.09.01.03 | 14 | KJ262137 | u | Aixeta de pas temporitzada per a urinari, mural, encastada, de llautó cromat, preu mitjà, amb entrada de 1/2´´ i sortida de 1/2´´ | 67.08 | 1
01.09.01.03 | 15 | KJ361411 | u | Desguàs recte per a urinari mural, amb reixeta incorporada, de llautó de 3/4´´, roscat a un sifó de llautó cromat | 17.81 | 1
01.09.01.03 | 16 | KJ2Z1131 | u | Aixeta tipus senzill, muntada superficialment, de llautó cromat, preu mitjà, amb sortida roscada de 3/4 i entrada roscada d'1/2 | 23.41 | 1
01.09.01.03 | 17 | EJ3947N7 | u | Presa de desguàs per a electrodomèstic, amb enllaç mixt mascle de PVC, de 40 mm de diàmetre, col·locada mitjançant unió enganxada amb adhesiu. Inclús líquid netejador i adhesiu per a tubs i accessoris de PVC. Inclou: Muntatge, connexionat i comprovació del seu correcte funcionament. | 14.81 | 1
TOTAL
|  | Obra | 01 | Pressupost7121-25
|  | Capítol | 09 | INSTAL·LACIONS
|  | Titol 3 | 02 | CALEFACCIÓ, CLIMATITZACIÓ I ACS
|  | Titol 4 | 01 | SALA DE MÀQUINES
01.09.02.01 | 1 | ICS005 | U | Punt d'omplert de xarxa de distribució d'aigua, per a sistema de climatització, format per 2 m de tub d'acer inoxidable AISI 304, sèrie 1, de 1/2´´ DN 15 mm de diàmetre i 0,6 mm de gruix, col·locat superficialment, amb aïllament mitjançant camisa aïllant flexible d'escuma elastomèrica, vàlvules de tall, filtre retenidor de residus, comptador d'aigua i vàlvula de retenció. Inclús material auxiliar para muntatge i subjecció a l'obra, accessoris i peces especials. Inclou: Replanteig. Col·locació i fixació. Col·locació de l'aïllament. Realització de proves de servei. | 120.81 | 1
01.09.02.01 | 2 | ICS015 | U | Punt de buidatge de xarxa de distribució d'aigua, per a sistema de climatització, format per 2 m de tub d'acerinox 1.4301 (AISI 304), sèrie 1, de DN 25 mm de diàmetre i 0,7 mm de gruix, col·locat superficialment i vàlvula de tall. Inclús material auxiliar para muntatge i subjecció a l'obra, accessoris i peces especials. Inclou: Replanteig. Col·locació i fixació. Realització de proves de servei. | 47.46 | 3
01.09.02.01 | 3 | EEE13341 | u | Sum. i col. Bomba de calor aerotèrmica, aire-aigua, per a calefacció i refrigeració, model M-Thermon A HP 26 ´´MIDEA´´, o igual equivalent, per a gas R-32, potència calorífica 26 kW (temperatura de sortida de l'aigua 35°C, temperatura de bulb sec de l'aire exterior 7°C), SCOP 5,85 en clima càlid, potència calorífica 26 kW (temperatura de sortida de l'aigua 55°C, temperatura de bulb sec de l'aire exterior 7°C), SCOP 4,50 en clima mitjà, COP 2,45 en clima mitjà, potència frigorífica 27 kW, EER 4,30 (temperatura de sortida de l'aigua 18°C, temperatura de bulb sec de l'aire exterior 35°C), potència frigorífica 26,0 kW (temperatura de sortida de l'aigua 7°C, temperatura de bulb sec de l'aire exterior 35°C), potència sonora 77 dBA, classe d'eficiència energètica A++, amb tecnologia Inverter, alimentació trifàsica (400V/50Hz), dimensions 1129x1558x440 mm, pes 177 kg. Inclou control amb passarel·la Modbus model KJRH-120F-BMKO-E. Totalment muntat, connexionat i posat en marxa per l'empresa instal·ladora per a la comprovació del seu correcte funcionament. Inclou: Mitjans auxiliars d'elevació. Replanteig de la unitat. Col·locació i fixació de la unitat i els seus accessoris. Connexionat amb les xarxes de conducció d'aigua i elèctrica i de recollida de condensats. Posada en marxa. | 7279.97 | 1
01.09.02.01 | 4 | EEUE1612 | u | Sum. i col. Agulla hidràulica d'acer negre amb aïllament tèrmic d'escuma de poliuretà i revestiment exterior de plàstic, model 100 AR-A ´´MIDEA´´, o igual equivalent, de 100 l de capacitat, de purga d'aire amb connexions de rosca 1 1/2´´, de pressió màxima de servei 6 bar i 95°C de temperatura màxima, col·locat en posició vertical amb fixacions murals i connectat. | 805.79 | 1
01.09.02.01 | 5 | EN713743 | u | Vàlvula de regulació de seient de 3 vies amb rosca, de diàmetre nominal 1''1/4 i kvs=16, de 16 bar de PN, recorregut mínim de 15 mm, cos de fosa i servomotor de senyal de 3 punts, acoblat a la vàlvula, instal·lada i connectada | 611.66 | 1
01.09.02.01 | 6 | EJAA7511 | u | Sum. i col. Dipòsit interacumulador de 1 serpentí especial d'alt rendiment, per a producció d'ACS, marca LAPESA, sèrie CORAL-VITRIFICADO, model CV-500-HL, o igual equivalent. Construit en acer al carboni i protegit interiorment amb tractament inorganic vitrificat a 850ºC segons DIN 4753-3 i certificació de qualitat alimentària a 120ºC. Temperatura màxima admissible 90ºC en continu. Pressió de treball màxima 8 kg/cm2 en circuit ACS i 25 kg/cm2 en circuit primari. Disposa de 2 boques de registre i neteja, una superior i una latera. Acabat exterior mitjançant escuma de poliuretà compacte injectat en motlle amb control permanent de cel·la, evitant condensacions en el cos de l'acumulador i minimitzant pèrdues tèrmiques. Espessor d'aïllament 45/80mm amb densitat 45kg/m2 i coeficient de transmissió tèrmica 0,025 W/mK. Inclòs protecció catòdica formada per ànodes magnesi amb mesurador de càrrega instantani. Inclou folre encoixinat en PVC color blanc i pannell de control amb termòmetre. Inclòs resistència elèctrica de 5kW model KRA-50, elements de muntatge i accessoris necessaris per al seu correcte funcionament. Inclou: Replanteig. Col·locació. Connexionat. Comprovació del seu correcte funcionament. | 1926.31 | 1
01.09.02.01 | 7 | EEU41631 | u | Vas d'expansió per a A.C.S. d'acer vitrificat, capacitat 50 l, pressió màxima 10 bar. Inclús manòmetre i elements de muntatge i connexió necessaris per al seu correcte funcionament. Inclou: Replanteig. Col·locació. Connexió a la xarxa de distribució. Comprovació del seu correcte funcionament. | 170.12 | 1
01.09.02.01 | 8 | EEU41B31 | u | Sum. i col. Vas d'expansió, capacitat 25 l, de 425 mm d'altura i 320 mm de diàmetre, amb rosca de 3/4´´ de diàmetre i 10 bar de pressió. Inclús manòmetre i elements de muntatge i connexió necessaris per al seu correcte funcionament. Inclou: Replanteig. Col·locació. Connexió a la xarxa de distribució. Comprovació del seu correcte funcionament. | 151.99 | 1
01.09.02.01 | 9 | EN912147 | u | Sum. i col. Vàlvula de seguretat, de llautó, amb rosca de 1/2´´ de diàmetre, tarada a 3 bar de pressió. Inclús elements de muntatge i accessoris necessaris per al seu correcte funcionament. Inclou: Replanteig. Col·locació. Connexionat. Comprovació del seu correcte funcionament. | 11.71 | 1
01.09.02.01 | 10 | EN911147 | u | Sum. i col. Vàlvula de seguretat, de llautó, amb rosca de 1/2´´ de diàmetre, tarada a 6 bar de pressió. Inclús elements de muntatge i accessoris necessaris per al seu correcte funcionament. Inclou: Replanteig. Col·locació. Connexionat. Comprovació del seu correcte funcionament. | 11.71 | 1
01.09.02.01 | 11 | ENL11123 | u | Sum. i col. Bomba circuladora, de rotor humit, de ferro colat, amb motor d'imant permanent, amb variador de freqüència incorporat i ventilació automàtica, amb dos modes de funcionament seleccionables mitjançant el botó de la caixa de connexions (velocitat constant i pressió proporcional),model Ego W1 25/60-130 ´´EBARA´´, o igual equivalent, de 130 mm de longitud, connexions roscades de 1 1/2´´ de diàmetre, pressió màxima de treball 10 bar, rang de temperatura del líquid conduït de 10 a 110°C, aïllament classe F, protecció IP44, alimentació monofàsica a 230 V, pes 2,5 kg. Inclús pont de manòmetres format per manòmetre, vàlvules d'esfera i canonada de coure; elements de muntatge; caixa de connexions elèctriques amb condensador i accessoris necessaris per al seu correcte funcionament. Inclou: Replanteig. Col·locació de la bomba de circulació. Connexió a la xarxa de distribució. Comprovació del seu correcte funcionament. | 573.79 | 1
01.09.02.01 | 12 | ENL11121 | u | Sum. i col. Bomba circuladora, de rotor humit, de ferro colat, amb motor d'imant permanent, amb variador de freqüència incorporat i ventilació automàtica, amb dos modes de funcionament seleccionables mitjançant el botó de la caixa de connexions (velocitat constant i pressió proporcional),model Ego W1 25/60-130 ´´EBARA´´, o igual equivalent, de 130 mm de longitud, connexions roscades de 1 1/2´´ de diàmetre, pressió màxima de treball 10 bar, rang de temperatura del líquid conduït de 10 a 110°C, aïllament classe F, protecció IP44, alimentació monofàsica a 230 V, pes 2,5 kg. Inclús pont de manòmetres format per manòmetre, vàlvules d'esfera i canonada de coure; elements de muntatge; caixa de connexions elèctriques amb condensador i accessoris necessaris per al seu correcte funcionament. Inclou: Replanteig. Col·locació de la bomba de circulació. Connexió a la xarxa de distribució. Comprovació del seu correcte funcionament. | 573.79 | 1
01.09.02.01 | 13 | ENL1A136 | u | Sum. i col. Bomba circuladora, de rotor humit, de bronze, amb variador de freqüència incorporat i panell de control amb selecció de 3 modes de pressió constant, model Ego W B ´´EBARA´´, o igual equivalent, connexions roscades DN 15 mm, rang de temperatura del líquid conduït de 5 a 65°C, aïllament classe F, protecció IP42, alimentació monofàsica a 230 V, pes 1,3 kg. Inclús pont de manòmetres format per manòmetre, vàlvules d'esfera i canonada de coure; elements de muntatge; caixa de connexions elèctriques amb condensador i accessoris necessaris per al seu correcte funcionament. Inclou: Replanteig. Col·locació de la bomba de circulació. Connexió a la xarxa de distribució. Comprovació del seu correcte funcionament. | 434.14 | 1
01.09.02.01 | 14 | EN862587 | u | Vàlvula de retenció de bola, segons norma UNE-EN 12334, amb rosca, d'1* de diàmetre nominal, de 10 bar de pressió nominal, cos de fosa nodular EN-GJS-400-15 (GGG40) amb recobriment de resina epoxi (150 micres), bola de resina fenòlica i tancament de seient elàstic, muntada superficialment | 48.96 | 2
01.09.02.01 | 15 | FN317A24 | u | Vàlvula de bola manual amb rosca, de dues peces amb pas total, d'acer inoxidable 1.4408 (AISI 316), de diàmetre nominal 1´´1/4, de 64 bar de PN i preu alt, muntada en pericó de canalització soterrada | 49.23 | 9
01.09.02.01 | 16 | EN316A27 | u | Vàlvula de bola manual amb rosca, de dues peces amb pas total, d'acer inoxidable 1.4408 (AISI 316), de diàmetre nominal 1, de 64 bar de PN i preu alt, muntada superficialment | 33.08 | 8
01.09.02.01 | 17 | EEU52955 | u | Termòmetre bimetàl·lic, amb beina de 1/2´´ de, d'esfera de 100 mm, de <= 120 °C, col·locat roscat | 28.03 | 7
01.09.02.01 | 18 | IN234A27 | u | Vàlvula de soleta manual tipus aixeta amb rosca, de diàmetre nominal 1/2´´, de 10 bar de pressió de prova, de llautó, preu alt i muntada superficialment | 13.7 | 3
01.09.02.01 | 19 | ICS080 | U | Purgador automàtic d'aire amb boia i rosca de 1/2´´ de diàmetre, cos i tapa de llautó, per a una pressió màxima de treball de 10 bar i una temperatura màxima de 110°C. Inclús elements de muntatge i accessoris necessaris per al seu correcte funcionament. Inclou: Replanteig. Col·locació. Connexionat. Comprovació del seu correcte funcionament. | 13.15 | 2
01.09.02.01 | 20 | EF4218CB | m | Tub d'acer inoxidable 1.4301 (AISI 304) amb soldadura longitudinal, de 42 mm de diàmetre exterior i 1,2 mm de gruix de paret, sèrie 1 segons UNE-EN 10312, unió a pressió, amb grau de dificultat mitjà i col·locat superficialment | 20.46 | 10
01.09.02.01 | 21 | EF4217AB | m | Tub d'acer inoxidable 1.4301 (AISI 304) amb soldadura longitudinal, de 35 mm de diàmetre exterior i 1 mm de gruix de paret, sèrie 1 segons UNE-EN 10312, unió a pressió, amb grau de dificultat mitjà i col·locat superficialment | 15.1 | 8
01.09.02.01 | 22 | EFQ33CCL | m | Aïllament tèrmic d'escuma elastomèrica per a canonades que transporten fluids a temperatura entre -50°C i 105°C, per a tub de diàmetre exterior 42 mm, de 32 mm de gruix, classe de reacció al foc BL-s2, d0 segons norma UNE-EN 13501-1, factor de resistència a la difusió del vapor d'aigua >= 7000 1, col·locat superficialment amb grau de dificultat mitjà | 17.66 | 10
01.09.02.01 | 23 | EFQ33ABL | m | Aïllament tèrmic d'escuma elastomèrica per a canonades que transporten fluids a temperatura entre -50°C i 105°C, per a tub de diàmetre exterior 35 mm, de 25 mm de gruix, classe de reacció al foc BL-s2, d0 segons norma UNE-EN 13501-1, factor de resistència a la difusió del vapor d'aigua >= 7000 1, col·locat superficialment amb grau de dificultat mitjà | 13.78 | 8
TOTAL
|  | Obra | 01 | Pressupost7121-25
|  | Capítol | 09 | INSTAL·LACIONS
|  | Titol 3 | 02 | CALEFACCIÓ, CLIMATITZACIÓ I ACS
|  | Titol 4 | 02 | INSTAL·LACIÓ INTERIOR
01.09.02.02 | 1 | EEJ23D21 | u | Fan-coil horitzontal de sostre amb envoltant, model MKH2-V350-R3 ´´MIDEA´´, de 2 velocitats, potència frigorífica a velocitat màxima/mínima: 2,2/3,50 kW, (temperatura de bulb humit de l'aire interior 19°C, temperatura d'entrada de l'aigua 7°C, salt tèrmic 5°C), pèrdua de càrrega de l'aigua en refrigeració 34,10 kPa, potència calorífica a velocitat màxima/mínima: 2,19/3,50 kW (temperatura de bulb sec de l'aire interior 20°C, temperatura d'entrada de l'aigua 50°C), pèrdua de càrrega de l'aigua en calefacció 35,10 kPa, cabal d'aigua 0,6 m³/h, cabal d'aire a velocitat màxima/mínima: 340/595 m³/h, pressió sonora a velocitat màxima/mínima: 38/25 dBA, dimensions 1240x495x200 mm, pes 25,5 kg. Inclòs kit canonades de fancoils a vàlvula de 3 vies, vàlvula de 3 vies 3/4´´, actuador ON-/OFF model FCU ´´MIDEA´´, i estació elevadora per a evacuació de condensats. Totalment muntat, connexionat i engegat per l'empresa instal·ladora per a la comprovació del seu correcte funcionament. | 634.84 | 1
01.09.02.02 | 2 | EEJ23R21 | u | Fan-coil horitzontal de sostre amb envoltant, model MKH2-V500-R3 ´´MIDEA´´, de 2 velocitats, potència frigorífica a velocitat màxima/mínima: 2,71/4,30 kW, (temperatura de bulb humit de l'aire interior 19°C, temperatura d'entrada de l'aigua 7°C, salt tèrmic 5°C), pèrdua de càrrega de l'aigua en refrigeració 54,20 kPa, potència calorífica a velocitat màxima/mínima: 2,60/4,30 kW (temperatura de bulb sec de l'aire interior 20°C, temperatura d'entrada de l'aigua 50°C), pèrdua de càrrega de l'aigua en calefacció 54,3 kPa, cabal d'aigua 0,74 m³/h, cabal d'aire a velocitat màxima/mínima: 410/790 m³/h, pressió sonora a velocitat màxima/mínima: 46/30 dBA, dimensions 1240x495x200 mm, pes 25,5 kg. Inclòs kit canonades de fancoils a vàlvula de 3 vies, vàlvula de 3 vies 3/4´´, actuador ON-/OFF model FCU ´´MIDEA´´, i estació elevadora per a evacuació de condensats. Totalment muntat, connexionat i engegat per l'empresa instal·ladora per a la comprovació del seu correcte funcionament. | 707.06 | 1
01.09.02.02 | 3 | EN315A27 | u | Vàlvula de bola manual amb rosca, de dues peces amb pas total, d'acer inoxidable 1.4408 (AISI 316), de diàmetre nominal 3/4, de 64 bar de PN i preu alt, muntada superficialment | 22.97 | 4
01.09.02.02 | 4 | ENC11010 | u | Vàlvula d'equilibrat roscada de 15 mm de diàmetre nominal i Kvs=2,52, fabricada en ametall, amb preajust de cabal, preses de pressió, amb joc d'accessoris i amb dispositiu de buidat, instal·lada i ajustada. Model STAD 15 ref. 52 851-615 ´´IMI HYDRONICS´´, o igual equivalent. | 118.09 | 2
01.09.02.02 | 5 | EF42168B | m | Tub d'acer inoxidable 1.4301 (AISI 304) amb soldadura longitudinal, de 28 mm de diàmetre exterior i 0,8 mm de gruix de paret, sèrie 1 segons UNE-EN 10312, unió a pressió, amb grau de dificultat mitjà i col·locat superficialment | 11.05 | 26
01.09.02.02 | 6 | EF42157B | m | Tub d'acer inoxidable 1.4301 (AISI 304) amb soldadura longitudinal, de 22 mm de diàmetre exterior i 0,7 mm de gruix de paret, sèrie 1 segons UNE-EN 10312, unió a pressió, amb grau de dificultat mitjà i col·locat superficialment | 9.04 | 22
01.09.02.02 | 7 | EFQ33A9L | m | Aïllament tèrmic d'escuma elastomèrica per a canonades que transporten fluids a temperatura entre -50°C i 105°C, per a tub de diàmetre exterior 28 mm, de 25 mm de gruix, classe de reacció al foc BL-s2, d0 segons norma UNE-EN 13501-1, factor de resistència a la difusió del vapor d'aigua >= 7000 1, col·locat superficialment amb grau de dificultat mitjà | 12.39 | 26
01.09.02.02 | 8 | EFQ33A7L | m | Aïllament tèrmic d'escuma elastomèrica per a canonades que transporten fluids a temperatura entre -50°C i 105°C, per a tub de diàmetre exterior 22 mm, de 25 mm de gruix, classe de reacció al foc BL-s2, d0 segons norma UNE-EN 13501-1, factor de resistència a la difusió del vapor d'aigua >= 7000 1, col·locat superficialment amb grau de dificultat mitjà | 10.67 | 22
01.09.02.02 | 9 | EFA15542 | m | Xarxa d'evacuació de condensats, col·locada superficialment i fixada al parament, formada per tub rígid per a 20 atm de pressió de PVC, de 25 mm de diàmetre i 2,3 mm de gruix, que connecta la unitat d'aire condicionat amb la xarxa de petita evacuació, el baixant, el col·lector o el caixa sifònica. També material auxiliar para muntatge i subjecció a l'obra, accessoris i peces especials col·locats mitjançant unió enganxada amb adhesiu. Inclou: Replanteig. Presentació de tubs, accessoris i peces especials. Fixació del material auxiliar per a muntatge i subjecció a l'obra. Col·locació i fixació de tubs, accessoris i peces especials. Realització de proves de servei. | 7.41 | 13
TOTAL
|  | Obra | 01 | Pressupost7121-25
|  | Capítol | 09 | INSTAL·LACIONS
|  | Titol 3 | 02 | CALEFACCIÓ, CLIMATITZACIÓ I ACS
|  | Titol 4 | 03 | REGULACIÓ I CONTROL
01.09.02.03 | 1 | EEVG2B61 | u | Comptador de calories de tipus hidrodinàmic, sense peces mòbils, per a un cabal nominal de 6,0 m3/h i una pressió nominal de 16 bar, de 25 mm de diàmetre nominal, ràcords inclosos d'1'', per a una temperatura màxima del fluid de 90°C en funcionament continu, amb sonda de temperatura de baix consum i llarga durada i capçal electrònic mesurador amb memòria EEPROM amb capacitat per a emmagatzemar les lectures dels últims 12 mesos, bateria de liti i sortida d'impulsos per a energia i entrada d'impulsos per a comptador auxiliar, muntat entre tubs en posició vertical u horitzontal i amb totes les connexions fetes | 663.52 | 1
01.09.02.03 | 2 | EEV21E00 | u | Sonda de temperatura exterior, amb accessoris de muntatge, muntada i connectada | 56.55 | 1
01.09.02.03 | 3 | EEV21D00 | u | Sonda de temperatura en canonada amb beina, amb accessoris de muntatge, muntada i connectada | 79.63 | 8
01.09.02.03 | 4 | EEV26LC0 | u | Termòstat de tija per a canonada o conducte, amb accessoris de muntatge, muntat i connectat | 182.2 | 1
01.09.02.03 | 5 | EEV42001 | u | Material per a instal·lació electrica de punt de control, instal·lat | 80.51 | 15
01.09.02.03 | 6 | EEV32E31 | u | Sum. i col. Regulació i control centralitzat, format per: controlador de fan-coil (FCC), configurat com mestre; termòstat d'ambient (RU) multifuncional. Totalment muntat, connexionat i posat en marxa per l'empresa instal·ladora per a la comprovació del seu correcte funcionament. Inclou: Replanteig de la unitat. Col·locació i fixació de la unitat. Connexionat amb el fan-coil. Posada en marxa. | 288.04 | 2
01.09.02.03 | 7 | PG8A-HD68 | u | Sum. i col. Extensió Loxone per a integració de dispositius amb una interface Modbus RTU, completament operativa i integrada al sistema de control centralitzat. Instal·lació en carril DIN. Muntat i connectat Inclou: Extensió Modbus original Loxone, connexió al bus Loxone Link, cablejat RS-485 blindat, parametrització i adreçament Modbus, configuració en programari Loxone, posada en marxa i proves de comunicació, documentació tècnica i esquemes finals. | 254.93 | 1
01.09.02.03 | 8 | EEVW1000 | u | Programació i posada en funcionament de punt de control en el controlador | 38.68 | 15
TOTAL
|  | Obra | 01 | Pressupost7121-25
|  | Capítol | 09 | INSTAL·LACIONS
|  | Titol 3 | 03 | INSTAL·LACIÓ ELÈCTRICA
|  | Titol 4 | 01 | INSTAL·LACIÓ INTERIOR
01.09.03.01 | 1 | PG47-EOHW | u | Interruptor automàtic magnetotèrmic de 40 A d'intensitat nominal, tipus PIA corba C, tetrapolar (4P), de 6000 A de poder de tall segons UNE-EN 60898 i de 10 kA de poder de tall segons UNE-EN 60947-2, de 4 mòduls DIN de 18 mm d'amplària, muntat en perfil DIN | 91.27 | 1
01.09.03.01 | 2 | PG10-DB3V | u | Sum. i col. Armari de distribució metàl·lic, per a encasatr, amb porta transparent, grau de protecció IP40, aïllament classe II, per a 96 mòduls, en 4 files, de 750x580x95mm, amb carril DIN, tancament amb clau, acabat amb pintura epoxi i panell del darrere de xapa d'acer galvanitzat. Totalment muntat. | 496.8 | 1
01.09.03.01 | 3 | PG4C-BIC2 | u | Interruptor en càrrega modular de 40 A d'intensitat nominal i 400V de tensió assignada d'aïllament (Ui), tetrapolar (4P), tall completament aparent amb indicador mecànic de senyalització de l' estat dels contactes, sense indicador lluminós, categoria d'ús AC-22A segons UNE-EN 60947-3, de 4 mòduls d'amplària (18mm p/ mòdul), fixat a pressió | 74.85 | 1
01.09.03.01 | 4 | PG51-CTD9 | u | Comptador trifàsic directe per a mesurar consums parcials, de fins a 65 A, per a muntar en carril DIN, col·locat. Model iEM3000 ref. A9MEM3100 ´´SCHNEIDER ELECTRIC´´, o igual equivent. Instal·lat i connectat. | 286.43 | 1
01.09.03.01 | 5 | PG47-EOH2 | u | Interruptor automàtic magnetotèrmic de 10 A d'intensitat nominal, tipus PIA corba C, bipolar (2P), de 6000 A de poder de tall segons UNE-EN 60898, de 2 mòduls DIN de 18 mm d'amplària, muntat en perfil DIN | 22.82 | 9
01.09.03.01 | 6 | PG47-EOH4 | u | Interruptor automàtic magnetotèrmic de 16 A d'intensitat nominal, tipus PIA corba C, bipolar (2P), de 6000 A de poder de tall segons UNE-EN 60898, de 2 mòduls DIN de 18 mm d'amplària, muntat en perfil DIN | 23.04 | 2
01.09.03.01 | 7 | PG47-EOH8 | u | Interruptor automàtic magnetotèrmic de 25 A d'intensitat nominal, tipus PIA corba C, bipolar (2P), de 6000 A de poder de tall segons UNE-EN 60898, de 2 mòduls DIN de 18 mm d'amplària, muntat en perfil DIN | 23.66 | 1
01.09.03.01 | 8 | PG47-EM8U | u | Interruptor automàtic magnetotèrmic de 32 A d'intensitat nominal, tipus PIA corba D, tetrapolar (4P), de 6000 A de poder de tall segons UNE-EN 60898 i de 10 kA de poder de tall segons UNE-EN 60947-2, de 4 mòduls DIN de 18 mm d'amplària, muntat en perfil DIN | 146.54 | 1
01.09.03.01 | 9 | PG4B-DX3F | u | Interruptor diferencial de la classe AC, gamma terciari, de 40 A d'intensitat nominal, bipolar (2P), de sensibilitat 0,03 A, de desconnexió fix instantani, amb botó de test incorporat i indicador mecànic de defecte, construït segons les especificacions de la norma UNE-EN 61008-1, de 2 mòduls DIN de 18 mm d'amplària, muntat en perfil DIN | 100.89 | 2
01.09.03.01 | 10 | PG4B-DX5J | u | Interruptor diferencial de la classe A superimmunitzat, gamma terciari, de 40 A d'intensitat nominal, tetrapolar (4P), de sensibilitat 0,3 A, de desconnexió fix selectiu, amb botó de test incorporat i indicador mecànic de defecte, construït segons les especificacions de la norma UNE-EN 61008-1, de 4 mòduls DIN de 18 mm d'amplària, muntat en perfil DIN | 255.66 | 2
01.09.03.01 | 11 | PG4B-DX5H | u | Interruptor diferencial de la classe A superimmunitzat, gamma terciari, de 40 A d'intensitat nominal, bipolar (2P), de sensibilitat 0,3 A, de desconnexió fix selectiu, amb botó de test incorporat i indicador mecànic de defecte, construït segons les especificacions de la norma UNE-EN 61008-1, de 2 mòduls DIN de 18 mm d'amplària, muntat en perfil DIN | 165.66 | 1
01.09.03.01 | 12 | PG4B-DX5D | u | Interruptor diferencial de la classe A superimmunitzat, gamma terciari, de 40 A d'intensitat nominal, bipolar (2P), de sensibilitat 0,03 A, de desconnexió fix selectiu, amb botó de test incorporat i indicador mecànic de defecte, construït segons les especificacions de la norma UNE-EN 61008-1, de 2 mòduls DIN de 18 mm d'amplària, muntat en perfil DIN | 165.66 | 1
01.09.03.01 | 13 | PG44-BIM1 | u | Contactor de 230 V de tensió de control, 16 A d'intensitat nominal, bipolar (2P), 1NA+1NC, format per 1 mòdul DIN de 18 mm d'amplària, per a un circuit de potència de 230 V, categoria d'ús AC 1 segons UNE-EN 60947-4-1, fixat a pressió | 53.94 | 7
01.09.03.01 | 14 | PG69-61UO | u | Presa de corrent bipolar amb presa de terra lateral de 16 A d'intensitat màxima, encastada, amb obertura de regata, col·locació de tub corrugat de PVC de DN 16 mm, conductor de coure de designació H07V-K unipolar d'1,5 mm2 de secció i caixa de derivació quadrada de 90x90 mm col·locada encastada | 77.13 | 10
01.09.03.01 | 15 | PG33-E76J | m | Cable amb conductor de coure de tensió assignada0,6/1 kV, de designació RZ1-K (AS), construcció segons norma UNE 21123-4, pentapolar, de secció 5x10 mm2, amb coberta del cable de poliolefines, classe de reacció al foc Cca-s1b, d1, a1 segons la norma UNE-EN 50575 amb baixa emissió fums, col·locat en tub | 14.21 | 20
01.09.03.01 | 16 | PG2N-EUJB | m | Tub corbable corrugat de polietilè, de doble capa, llisa la interior i corrugada l'exterior, de 50 mm de diàmetre nominal, aïllant i no propagador de la flama, resistència a l'impacte de 15 J, resistència a compressió de 450 N, muntat com a canalització soterrada | 2.22 | 20
01.09.03.01 | 17 | PG33-E76I | m | Cable amb conductor de coure de tensió assignada0,6/1 kV, de designació RZ1-K (AS), construcció segons norma UNE 21123-4, pentapolar, de secció 5x6 mm2, amb coberta del cable de poliolefines, classe de reacció al foc Cca-s1b, d1, a1 segons la norma UNE-EN 50575 amb baixa emissió fums, col·locat en tub | 10.11 | 20
01.09.03.01 | 18 | PG35-DYD7 | m | Cable amb conductor de coure de tensió assignada inferior o igual a 450/750 V, de designació H07Z-K, construcció segons norma UNE-EN 50525-3-41, unipolar, de secció 1x1,5 mm2, amb aïllament de poliolefines, classe de reacció al foc Dca-s2, d2, a2 segons la norma UNE-EN 50575, amb baixa emissió fums, col·locat en tub | 1.06 | 300
01.09.03.01 | 19 | PG35-DYDC | m | Cable amb conductor de coure de tensió assignada inferior o igual a 450/750 V, de designació H07Z-K, construcció segons norma UNE-EN 50525-3-41, unipolar, de secció 1x2,5 mm2, amb aïllament de poliolefines, classe de reacció al foc Dca-s2, d2, a2 segons la norma UNE-EN 50575, amb baixa emissió fums, col·locat en tub | 1.29 | 408
01.09.03.01 | 20 | PG35-DYDI | m | Cable amb conductor de coure de tensió assignada inferior o igual a 450/750 V, de designació H07Z-K, construcció segons norma UNE-EN 50525-3-41, unipolar, de secció 1x4 mm2, amb aïllament de poliolefines, classe de reacció al foc Dca-s2, d2, a2 segons la norma UNE-EN 50575, amb baixa emissió fums, col·locat en tub | 1.74 | 17.25
01.09.03.01 | 21 | KG21H71J | m | Tub rígid de plàstic sense halògens, de 20 mm de diàmetre nominal, aïllant i no propagador de la flama, amb una resistència a l'impacte de 2 J, resistència a compressió de 1250 N i una rigidesa dielèctrica de 2000 V, amb unió endollada i muntat superficialment | 6.24 | 222
01.09.03.01 | 22 | KG21H91J | m | Tub rígid de plàstic sense halògens, de 32 mm de diàmetre nominal, aïllant i no propagador de la flama, amb una resistència a l'impacte de 2 J, resistència a compressió de 1250 N i una rigidesa dielèctrica de 2000 V, amb unió endollada i muntat superficialment | 10.45 | 20
01.09.03.01 | 23 | PG2N-EUJK | m | Tub flexible corrugat de plàstic sense halògens, de 20 mm de diàmetre nominal, aïllant i no propagador de la flama, de baixa emissió de fums i sense emissió de gasos tòxics ni corrosius, resistència a l'impacte de 2 J, resistència a compressió de 320 N i una rigidesa dielèctrica de 2000 V, muntat encastat | 1.82 | 35
TOTAL
|  | Obra | 01 | Pressupost7121-25
|  | Capítol | 09 | INSTAL·LACIONS
|  | Titol 3 | 03 | INSTAL·LACIÓ ELÈCTRICA
|  | Titol 4 | 02 | IL·LUMINACIÓ
01.09.03.02 | 1 | KH2LMNAA | u | Sum i col. Downlight 715.22 ref. 71522030-984 ´´SIMON´´, o igual equivalent, de forma circular, amb tecnologia LED i equipat amb difusor fabricat en policarbonat amb filtre UV, efecte làmina de llum i distribució fotomètrica General de 120è. Cos fabricat en alumini i pintat en Blanco. Equip electrònic inclòs, amb control ON-OFF. Dissipació de la calor vertical. Lúmens disponibles 1800lm per a NW i consum total de la lluminària de 20 W (eficiència del sistema real 90 lm/W). CRI>80. Tensió de xarxa 220-240 V 50Hz. Manteniment lluminós L70 >30.000 h a 25 °C. Dimensions lluminària: 230mm de diàmetre x 37mm de profunditat. IP 20. Altura d'encast: 100 mm. Diàmetre de tall: 210 mm . Pes de la lluminària completa 0,45 kg. Seguretat Fotobiológica: Grup exempt. Marcatge CE. Instal·lat i connectat. | 42.47 | 8
01.09.03.02 | 2 | KHA1H2N4 | u | Lluminària lineal estanca IP65 IK08, model RODA BASIC ref. 22178471-00 ´´DISANO´´, o igual equivalent, amb font de llum led CRI >80, flux lluminós 4320lm, potència absorvida 36W, 4000K. Amb cos i difusor de policarbonat, muntada superficialment al sostre. Inclou: Replanteig. Muntatge, connexionat i comprovació del seu correcte funcionament. | 41.74 | 10
01.09.03.02 | 3 | PHB3-I1QN | u | Llumenera estanca amb leds amb una vida útil <= 50000 h, de forma rectangular, de 600 mm de llargària, 20 W de potència, flux lluminós de 2600 lm, amb equip elèctric no regulable, aïllament classe I, cos i difusor de policarbonat i grau de protecció IP65, temperatura de color 4000 K, muntada superficialment | 48.41 | 6
01.09.03.02 | 4 | PG70-78AA | u | Detector de moviment per infraroigs per a automatització del sistema d'enllumenat, angle de detecció de 360°, abast de 7 m de diàmetre a 2,5 m d'altura, regulable en temps i en sensibilitat lumínica, alimentació a 230 V i 50 Hz, poder de ruptura de 6 A a 230 V, càrregues màximes recomanades: 1200 W per a làmpades incandescents, 400 VA per a làmpades fluorescents, 800 VA per a làmpades halògenes de baix voltatge, 1200 W per a làmpades halògenes, 400 VA per a llums de baix consum, 400 VA per a lluminàries tipus Downlight, 40 VA per a llums LED, temporització regulable de 35 s a 20 min, sensibilitat lumínica regulable de 5 a 1000 lux, temperatura de treball entre -10°C i 40°C, grau de protecció IP20, de 80 mm de diàmetre. Instal·lació encastada en el sostre. Inclús subjeccions. Inclou: Replanteig. Muntatge, connexionat i comprovació del seu correcte funcionament. | 75.01 | 5
01.09.03.02 | 5 | KG738182 | u | Detector de moviment per infraroigs per a automatització del sistema d'enllumenat, angle de detecció de 140°, abast frontal de 12 m i lateral de 8 m, regulable en temps i en sensibilitat lumínica, alimentació a 230 V i 50 Hz, poder de ruptura de 10 A a 250 V, càrregues màximes recomanades: 2000 W per a làmpades incandescents, 600 VA per a làmpades fluorescents, 600 VA per a làmpades halògenes de baix voltatge, 2000 W per a làmpades halògenes, 600 VA per a llums de baix consum, 600 VA per a lluminàries tipus Downlight, 60 VA per a llums LED, temporització regulable de 3 s a 30 min, sensibilitat lumínica regulable de 5 a 2000 lux, temperatura de treball entre -20°C i 40°C, grau de protecció IP55, de 80x72x100 mm. Instal·lació en la superfície de la paret. Inclús subjeccions. Inclou: Replanteig. Muntatge, connexionat i comprovació del seu correcte funcionament. | 57.1 | 2
01.09.03.02 | 6 | PH57-B36U | u | Llum d'emergència amb làmpada led, amb una vida útil de 100000 h, no permanent i no estanca amb grau de protecció IP4X, aïllament classe II, amb un flux aproximat de 100 a 140 lm, 3 h d'autonomia, de forma rectangular amb difusor i cos de policarbonat, preu alt, col·locat encastat | 110.08 | 9
01.09.03.02 | 7 | KG6211D2 | u | Interruptor, de tipus universal, bipolar (2P), 10 AX/250 V, amb tecla, preu mitjà, encastat. De la marca SIMON sèrie 82, o igual equivalent. | 15.72 | 13
01.09.03.02 | 8 | KG623G72 | u | Commutador, de tipus universal, unipolar (1P), 10 A/250 V, amb tecla, preu mitjà, encastat. De la marca SIMON sèrie 82, o igual equivalent. | 16.59 | 2
TOTAL
|  | Obra | 01 | Pressupost7121-25
|  | Capítol | 09 | INSTAL·LACIONS
|  | Titol 3 | 03 | INSTAL·LACIÓ ELÈCTRICA
|  | Titol 4 | 03 | SENYALITZACIÓ BANYS ACCESSIBLES
01.09.03.03 | 1 | PP82-H9NN | u | Bloc de trucada amb tirador per a WC, amb LED indicador de color vermell, sense bus de dades d'habitació, amb cordó de 2 metres de llargària amb empuyadura, amb placa frontal de color blanc i marc, muntat encastat en caixa de mecanismes universal | 42.11 | 1
01.09.03.03 | 2 | PP82-H9NO | u | Bloc d'anulació-presència amb 1 polsador verd amb LED indicador verd i amb bronzidor per a recepció acústica de trucades, apte per a funcionar en circuits NA i NC, amb placa frontal de color blanc i marc, muntat encastat en caixa de mecanismes universal | 44.45 | 1
01.09.03.03 | 3 | PP82-H9NK | u | Mòdul electrònic per a habitació, amb rètol lluminós amb indicador de 3 camps, sense bus de dades d'habitació, amb indicador d'1 presència i fins a 5 tipus de trucada diferents (trucada normal, urgent, bany/WC, diagnòstic i mèdic), fixat a pressió sobre la base de connexions, inclosa la base de connexions | 147.31 | 1
TOTAL
|  | Obra | 01 | Pressupost7121-25
|  | Capítol | 09 | INSTAL·LACIONS
|  | Titol 3 | 04 | VENTILACIÓ
01.09.04 | 1 | KEM93452 | u | Ventilador en línia per a conducte circular amb cos extraible de material plàstic per a un diàmetre de 125 mm, model NEOLINEO-125 T ´´SODECA´´, o igual equivalent. Amb motor monofàsic d'una velocitat, IP X4, 35 W de potència absorbida per a un cabal màxim de 370 m3/h, nivell de pressió sonora de 30 a 35 dbA, amb temporitzador, muntat en el conducte | 210.74 | 5
01.09.04 | 2 | EEKN1DB0 | u | Reixeta circular de plàstic, amb lamel·les horitzontals fixes, sortida d'aire amb inclinació de 15°, color blanc RAL 9010, amb mosquitera, per a conducte d'admissió o extracció, de 125 mm de diàmetre. Inclús elements de fixació. Inclou: Replanteig. Col·locació i fixació. | 26.94 | 5
01.09.04 | 3 | PE421-505YL | m | Conducte llis circular de planxa d'acer galvanitzat de 125 mm de diàmetre (s/UNE-EN 1506), de gruix 0,6 mm, autoconnectable, muntat superficialment. Article: ref. GL-125-06 de la sèrie Acer Galvanitzat de l'empresa AIR TUB SL | 19.08 | 31
01.09.04 | 4 | PEKR-J0QP | U | Boca d'extracció circular de PVC, de 125 mm de diàmetre, fixada al parament i conectada al conducte | 16.67 | 10
01.09.04 | 5 | PEM6-B65R | u | Ventilador en línia per a conducte circular amb cos extraible de material de xapa d'acer per a un diàmetre de 315 mm, motor monofàsic de dos velocitats, IP X4, 140 W de potència absorbida per a un cabal de 435 m3/h i 50Pa, nivell de pressió sonora de 45 a 50 dbA, eficiència energètica segons REGLAMENTO (UE) 327/2011, muntat en el conducte. Amb envolvent acústica recoberta de material fonoabsorvent i filtres F6+F8. Model SV/FILTER-250 F6+F8 ´´SODECA´´, o igual equivalent. Inclou: Replanteig. Col·locació. Connexionat i comprovació del seu correcte funcionament. | 951.41 | 2
01.09.04 | 6 | PEKI-HAFX | u | Reixa d'intempèrie d'aletes horitzontals d'alumini anoditzat platejat i reixeta de malla metàl·lica, de 400x325 mm, aletes en Z i fixada al bastiment | 131.81 | 2
01.09.04 | 7 | PEKK-38H9 | u | Reixeta d'impulsió o retorn, amb una filera d'aletes orientables horitzontals, d'alumini anoditzat platejat, de 425x125 mm, d'aletes separades 20 mm, de secció recta i fixada al bastiment | 28.56 | 2
01.09.04 | 8 | PEKK-38H2 | u | Reixeta d'impulsió o retorn, amb una filera d'aletes orientables horitzontals, d'alumini anoditzat platejat, de 200x100 mm, d'aletes separades 20 mm, de secció recta i fixada al bastiment | 21.87 | 2
01.09.04 | 9 | PE421-505Z2 | m | Conducte llis circular de planxa d'acer galvanitzat de 200 mm de diàmetre (s/UNE-EN 1506), de gruix 0,6 mm, autoconnectable, muntat superficialment. Article: ref. GL-200-06 de la sèrie Acer Galvanitzat de l'empresa AIR TUB SL | 32.99 | 14.95
01.09.04 | 10 | PE421-C200 | u | Sum. i col. Colze 90° per a conducte circular d'acer galvanitzat, de 200 mm de diàmetre. Inclou: Col·locació i fixació de les peces especials prefabricades a la xarxa de conductes. | 19.47 | 1
01.09.04 | 11 | PE421-T200 | u | Sum. i col. Te simple 90° per a conducte circular d'acer galvanitzat, de 200 mm de diàmetre. Inclou: Col·locació i fixació de les peces especials prefabricades a la xarxa de conductes. | 17.41 | 1
TOTAL
|  | Obra | 01 | Pressupost7121-25
|  | Capítol | 09 | INSTAL·LACIONS
|  | Titol 3 | 05 | SANEJAMENT
01.09.05 | 1 | PD7E-49B4 | m | Clavegueró amb tub de PVC-U de paret massissa, àrea aplicació B segons norma UNE-EN 1329-1, de DN 110 mm, penjat al sostre | 33.75 | 7.875
01.09.05 | 2 | PD58-5YND | m | Canal de formigó polímer, d'amplària interior 100 mm, amb un pendent del < 1 %, amb perfil lateral, amb reixa d'acer galvanitzat entramada, classe B125 segons norma UNE-EN 1433, fixada amb tanca a la canal, col·locada sobre base de formigó amb solera de 100 mm de gruix i parets de 100 mm de gruix | 135.17 | 10.08
01.09.05 | 3 | PD18-8D5P | m | Baixant de tub de PVC-U de paret massissa, àrea d'aplicació B segons norma UNE-EN 1329-1, de DN 90 mm, classe de reacció al foc B-s1, d0 segons norma UNE-EN 13501-1, incloses les peces especials i fixat mecànicament amb brides | 21.53 | 4.4
01.09.05 | 4 | PD18-8D5V | m | Baixant de tub de PVC-U de paret estructurada, àrea d'aplicació B segons norma UNE-EN 1453-1, de DN 110 mm, classe de reacció al foc B-s1, d0 segons norma UNE-EN 13501-1, incloses les peces especials i fixat mecànicament amb brides | 24.44 | 2.75
01.09.05 | 5 | PD1A-F11J | m | Desguàs d'aparell sanitari amb tub de PVC-U de paret massissa, àrea d'aplicació B segons norma UNE-EN 1329-1, classe de reacció al foc B-s1, d0 segons norma UNE-EN 13501-1, de DN 50 mm, fins a baixant, caixa o clavegueró | 17.73 | 8.925
01.09.05 | 6 | PD1A-F11H | m | Desguàs d'aparell sanitari amb tub de PVC-U de paret massissa, àrea d'aplicació B segons norma UNE-EN 1329-1, classe de reacció al foc B-s1, d0 segons norma UNE-EN 13501-1, de DN 110 mm, fins a baixant, caixa o clavegueró | 28.11 | 0.525
01.09.05 | 7 | PD781-EUV1 | m | Clavegueró amb tub de PVC-U de paret sòlida per a sanejament soterrat sense pressió, superfícies interna llisa i externa llisa, diàmetre nominal DN 110, classe de rigidesa anular SN 4 (rigidesa anular >= 4kN/m2), codi d'àrea d'aplicació U (ús en l'exterior de l'estructura dels edificis), fabricació segons norma UNE-EN 1401-1, de color taronja-marró RAL 8023, per a unió elàstica amb anella elastomèrica d'estanquitat, col·locat al fons de la rasa sobre llit de sorra de 10 cm de gruix i reblert de sorra fins a 30 cm per sobre del tub, inclosa la formació d'una solera de 15 cm de gruix de formigó d'ús no estructural HNE-20/P/20 de resistència a compressió 20 N/mm2, consistència plàstica i grandària màxima del granulat 20 mm, amb picó vibrant de combustible | 54.73 | 46.935
01.09.05 | 8 | ISB020 | m | Baixant circular d'acer galvanitzat, de Ø 80 mm, per a recollida d'aigües, formada per peces preformades, amb sistema d'unió per reblons, i segellat amb silicona en els acoblaments, col·locades amb brides metàl·liques, instal·lada a l'exterior de l'edifici. Inclús, silicona, connexions, colzes i peces especials. Inclou: Replanteig del recorregut del baixant i de la situació dels elements de subjecció. Presentació en sec dels tubs. Fixació del material auxiliar per a muntatge i subjecció a l'obra. Muntatge, connexionat i comprovació del seu correcte funcionament. Realització de proves de servei. Criteri d'amidament de projecte: Longitud mesurada segons documentació gràfica de Projecte. Criteri de mesura d'obra: Es mesurarà la longitud realment executada segons especificacions de Projecte. | 14.96 | 9.2
01.09.05 | 9 | PD31-568T | u | Pericó de pas i tapa registrable, de 60x60x60 cm de mides interiors, amb paret de 15 cm de gruix de maó calat de 290x140x100 mm, arrebossada i lliscada per dins amb morter 1:8, sobre solera de formigó en massa de 10 cm i amb tapa prefabricada de formigó armat | 154.35 | 1
01.09.05 | 10 | PD57-7ADQ | u | Canal d'acer inoxidable de tipus per a dutxa amb pendent, sortida lliure, horitzontal, d'1,5 mm de gruix, de 100 a 200 mm d'amplària, de 30 a 100 mm d'alçària, per a una càrrega classe K 3, col.locada | 124.47 | 5.6
TOTAL
|  | Obra | 01 | Pressupost7121-25
|  | Capítol | 09 | INSTAL·LACIONS
|  | Titol 3 | 06 | AJUDES
01.09.06 | 1 | EY011A1A | m | Repercussió per m² de superfície construïda d'obra, d'ajudes de qualsevol treball de ram de paleta, necessàries per a la correcta execució de l'instal·lació de fontaneria formada per: connexió de servei, tub d'alimentació, bateria de comptadors, grup de pressió, dipòsit, muntants, instal·lació interior, qualsevol altre element component de l'instal·lació, accessoris i peces especials, amb un grau de complexitat mig, en edifici d'altres utilitats, inclosa p/p d'elements comuns. Inclús material auxiliar per a la correcta execució dels treballs. Inclou: Treballs d'obertura i tapat de regates. Obertura de forats en paraments, falsos sostres, murs, sostres i lloses, per al pas d'instal·lacions. Col·locació de passamurs. Col·locació i rebut de caixes per a elements encastats. Segellat de forats i buits de pas d'instal·lacions. | 5.25 | 50.87
01.09.06 | 2 | HYA01001 | m | Repercussió per m² de superfície construïda d'obra, d'ajudes de qualsevol treball de ram de paleta, necessàries per a la correcta execució de l'instal·lació de climatització formada per: conductes amb els seus accessoris i peces especials, fan-coil, reixetes, boques de ventilació, comportes, toveres, reguladors, difusors, qualsevol altre element component de l'instal·lació i p/p de connexions a les xarxes elèctriques, de fontaneria i de salubritat, amb un grau de complexitat mig, en edifici d'altres utilitats, inclosa p/p d'elements comuns. Inclús material auxiliar per a la correcta execució dels treballs. | 4.81 | 50.87
01.09.06 | 3 | HYA01002 | m | Repercussió per m² de superfície construïda d'obra, d'ajudes de qualsevol treball de ram de paleta, necessàries per a la correcta execució de l'instal·lació elèctrica formada per: posada a terra, xarxa d'equipotencialitat, derivacions individuals, xarxa de distribució interior i enllumenat, amb un grau de complexitat mig, en edifici d'altres utilitats, inclosa p/p d'elements comuns. Inclús material auxiliar per a la correcta execució dels treballs. | 9.67 | 50.87
01.09.06 | 4 | HYA01003 | m | Repercussió per m² de superfície construïda d'obra, d'ajudes de qualsevol treball de ram de paleta, necessàries per a la correcta execució de l'instal·lació de salubritat formada per: sistema d'evacuació (baixants interiors i exteriors d'aigües pluvials i residuals, canalons, caixes sifòniques, col·lectors suspesos, sistemes d'elevació, derivacions individuals i qualsevol altre element component de la instal·lació), sistema de ventilació (xarxa de conductes de ventilació, reixetes interiors o exteriors d'impulsió o retorn, ruixadors, comportes i qualsevol altre element component de la instal·lació que hagi de rebre's en falsos sostres, particions interiors, sòls tècnics o tancaments de façana), amb un grau de complexitat mig, en edifici d'altres utilitats, inclosa p/p d'elements comuns. Inclús material auxiliar per a la correcta execució dels treballs. Inclou: Treballs d'obertura i tapat de regates. Obertura de forats en paraments, falsos sostres, murs, sostres i lloses, per al pas d'instal·lacions. Col·locació de passamurs. Col·locació i rebut de caixes per a elements encastats. Tapat de forats i buits de pas d'instal·lacions. | 6.69 | 50.87
TOTAL
IMPORT TOTAL DEL PRESSUPOST :

## T-APU
Projecte tècnic D'ADEQUACIÓ I MILLORA DE LES INSTAL.LACIONS DEL CAMP DE FUTBOL MUNICIPAL | Projecte tècnic D'ADEQUACIÓ I MILLORA DE LES INSTAL.LACIONS DEL CAMP DE FUTBOL MUNICIPAL | Projecte tècnic D'ADEQUACIÓ I MILLORA DE LES INSTAL.LACIONS DEL CAMP DE FUTBOL MUNICIPAL | Projecte tècnic D'ADEQUACIÓ I MILLORA DE LES INSTAL.LACIONS DEL CAMP DE FUTBOL MUNICIPAL | Projecte tècnic D'ADEQUACIÓ I MILLORA DE LES INSTAL.LACIONS DEL CAMP DE FUTBOL MUNICIPAL | Projecte tècnic D'ADEQUACIÓ I MILLORA DE LES INSTAL.LACIONS DEL CAMP DE FUTBOL MUNICIPAL | Projecte tècnic D'ADEQUACIÓ I MILLORA DE LES INSTAL.LACIONS DEL CAMP DE FUTBOL MUNICIPAL | Projecte tècnic D'ADEQUACIÓ I MILLORA DE LES INSTAL.LACIONS DEL CAMP DE FUTBOL MUNICIPAL | Projecte tècnic D'ADEQUACIÓ I MILLORA DE LES INSTAL.LACIONS DEL CAMP DE FUTBOL MUNICIPAL | Projecte tècnic D'ADEQUACIÓ I MILLORA DE LES INSTAL.LACIONS DEL CAMP DE FUTBOL MUNICIPAL | Projecte tècnic D'ADEQUACIÓ I MILLORA DE LES INSTAL.LACIONS DEL CAMP DE FUTBOL MUNICIPAL
DE SANT ROC D'OLOT | DE SANT ROC D'OLOT | DE SANT ROC D'OLOT | DE SANT ROC D'OLOT | DE SANT ROC D'OLOT | DE SANT ROC D'OLOT | DE SANT ROC D'OLOT | DE SANT ROC D'OLOT | DE SANT ROC D'OLOT | DE SANT ROC D'OLOT | DE SANT ROC D'OLOT
Justificació d'elements | Justificació d'elements | Justificació d'elements | Justificació d'elements | Justificació d'elements | Justificació d'elements | Justificació d'elements | Justificació d'elements | Justificació d'elements | Justificació d'elements | Justificació d'elements
Nº | Codi | U.A. | Descripció | [6 empty] | Preu | Descripció curta
Element compost
| B07F-0LSZ | m3 | Morter mixt de ciment pòrtland amb filler calcari CEM II, calç i sorra, amb 380 kg/m3 de ciment, amb una proporció en volum 1:0,5:4 i 10 N/mm2 de resistència a compressió, elaborat a l'obra |  |  |  | Rend.: | 1 |  |  | Morter mixt ciment pòrtland+fill.calc. CEM II,calç,sorra,380kg/m3 ciment,1:0,5:4,10N/mm2,elab.a obra
Mà d'obra
| A0E-000A | h | Manobre especialista | 1.05 | /R | x | 21.07 | =
Subtotal mà d'obra
Maquinària
| C176-00FX | h | Formigonera de 165 l | 0.725 | /R | x | 2.47 | =
Subtotal maquinària
Material
| B03L-05N7 | t | Sorra de pedrera per a morters | 1.38 |  | x | 26.27 | =
| B055-067M | t | Ciment pòrtland amb filler calcari CEM II/B-L 32,5 R segons UNE-EN 197-1, en sacs | 0.38 |  | x | 170.95 | =
| B011-05ME | m3 | Aigua | 0.2 |  | x | 2.62 | =
| B054-06DH | kg | Calç aèria hidratada CL 90-S, en sacs | 190 |  | x | 0.43 | =
Subtotal material
Cost directe
|  |  | Despeses auxiliars |  |  |  | 1 | %
Total
| B07F-0LT4 | m3 | Morter de ciment pòrtland amb filler calcari CEM II/B-L i sorra, amb 250 kg/m3 de ciment, amb una proporció en volum 1:6 i 5 N/mm2 de resistència a compressió, elaborat a l'obra |  |  |  | Rend.: | 1 |  |  | Morter ciment pòrtland+fill.calc. CEM II/B-L,sorra,250kg/m3 ciment,1:6,5N/mm2,elab.a obra
Mà d'obra
| A0E-000A | h | Manobre especialista | 1 | /R | x | 21.07 | =
Subtotal mà d'obra
Maquinària
| C176-00FX | h | Formigonera de 165 l | 0.7 | /R | x | 2.47 | =
Subtotal maquinària
Material
| B055-067M | t | Ciment pòrtland amb filler calcari CEM II/B-L 32,5 R segons UNE-EN 197-1, en sacs | 0.25 |  | x | 170.95 | =
| B03L-05N7 | t | Sorra de pedrera per a morters | 1.63 |  | x | 26.27 | =
| B011-05ME | m3 | Aigua | 0.2 |  | x | 2.62 | =
Subtotal material
Cost directe
|  |  | Despeses auxiliars |  |  |  | 1 | %
Total
| B07F-0LT5 | m3 | Morter de ciment pòrtland amb filler calcari CEM II/B-L i sorra, amb 380 kg/m3 de ciment, amb una proporció en volum 1:4 i 10 N/mm2 de resistència a compressió, elaborat a l'obra |  |  |  | Rend.: | 1 |  |  | Morter ciment pòrtland+fill.calc. CEM II/B-L,sorra,380kg/m3 ciment,1:4,10N/mm2,elab.a obra
Mà d'obra
| A0E-000A | h | Manobre especialista | 1 | /R | x | 21.07 | =
Subtotal mà d'obra
Maquinària
| C176-00FX | h | Formigonera de 165 l | 0.7 | /R | x | 2.47 | =
Subtotal maquinària
Material
| B055-067M | t | Ciment pòrtland amb filler calcari CEM II/B-L 32,5 R segons UNE-EN 197-1, en sacs | 0.38 |  | x | 170.95 | =
| B03L-05N7 | t | Sorra de pedrera per a morters | 1.52 |  | x | 26.27 | =
| B011-05ME | m3 | Aigua | 0.2 |  | x | 2.62 | =
Subtotal material
Cost directe
|  |  | Despeses auxiliars |  |  |  | 1 | %
Total
| B07F-0LT6 | m3 | Morter mixt de ciment pòrtland amb filler calcari CEM II, calç i sorra, amb 200 kg/m3 de ciment, amb una proporció en volum 1:2:10 i 2,5 N/mm2 de resistència a compressió, elaborat a l'obra |  |  |  | Rend.: | 1 |  |  | Morter mixt ciment pòrtland+fill.calc. CEM II,calç,sorra,200kg/m3 ciment,1:2:10,2,5N/mm2,elab.a obra
Mà d'obra
| A0E-000A | h | Manobre especialista | 1.05 | /R | x | 21.07 | =
Subtotal mà d'obra
Maquinària
| C176-00FX | h | Formigonera de 165 l | 0.725 | /R | x | 2.47 | =
Subtotal maquinària
Material
| B03L-05N7 | t | Sorra de pedrera per a morters | 1.53 |  | x | 26.27 | =
| B054-06DH | kg | Calç aèria hidratada CL 90-S, en sacs | 400 |  | x | 0.43 | =
| B011-05ME | m3 | Aigua | 0.2 |  | x | 2.62 | =
| B055-067M | t | Ciment pòrtland amb filler calcari CEM II/B-L 32,5 R segons UNE-EN 197-1, en sacs | 0.2 |  | x | 170.95 | =
Subtotal material
Cost directe
|  |  | Despeses auxiliars |  |  |  | 1 | %
Total
| B07F-0LT8 | m3 | Morter de ciment pòrtland amb filler calcari CEM II/B-L i sorra, amb 200 kg/m3 de ciment, amb una proporció en volum 1:8 i 2,5 N/mm2 de resistència a compressió, elaborat a l'obra |  |  |  | Rend.: | 1 |  |  | Morter ciment pòrtland+fill.calc. CEM II/B-L,sorra,200kg/m3 ciment,1:8,2,5N/mm2,elab.a obra
Mà d'obra
| A0E-000A | h | Manobre especialista | 1 | /R | x | 21.07 | =
Subtotal mà d'obra
Maquinària
| C176-00FX | h | Formigonera de 165 l | 0.7 | /R | x | 2.47 | =
Subtotal maquinària
Material
| B03L-05N7 | t | Sorra de pedrera per a morters | 1.74 |  | x | 26.27 | =
| B055-067M | t | Ciment pòrtland amb filler calcari CEM II/B-L 32,5 R segons UNE-EN 197-1, en sacs | 0.2 |  | x | 170.95 | =
| B011-05ME | m3 | Aigua | 0.2 |  | x | 2.62 | =
Subtotal material
Cost directe
|  |  | Despeses auxiliars |  |  |  | 1 | %
Total
| B0B6-107E | kg | Acer en barres corrugades elaborat a l'obra i manipulat a taller B500S, de límit elàstic >= 500 N/mm2 |  |  |  | Rend.: | 1 |  |  | Acer b/corrug.obra man.taller B500S
Mà d'obra
| A0F-000I | h | Oficial 1a ferrallista | 0.005 | /R | x | 25.19 | =
| A01-FEP0 | h | Ajudant ferrallista | 0.005 | /R | x | 22.21 | =
Subtotal mà d'obra
Material
| B0AM-078F | kg | Filferro recuit d'1,3 mm | 0.0102 |  | x | 2.25 | =
| B0B7-106Q | kg | Acer en barres corrugades B500S de límit elàstic >= 500 N/mm2 | 1.05 |  | x | 1.22 | =
Subtotal material
Cost directe
|  |  | Despeses auxiliars |  |  |  | 1 | %
Total
| RE150101 | kg | Envasos de paper i cartró. |  |  |  | Rend.: | 1 |  | 0 | Envasos de paper i cartró.
| RE150104 | kg | Envasos metàl·lics. |  |  |  | Rend.: | 1 |  | 0 | Envasos metàl·lics.
| RE170201 | kg | Fusta. |  |  |  | Rend.: | 1 |  | 0 | Fusta.
| RE170203 | kg | Plàstic. |  |  |  | Rend.: | 1 |  | 0 | Plàstic.
| RE170604 | kg | Materials d'aïllament diferents dels especificats en els codis 17 06 01 i 17 06 03. |  |  |  | Rend.: | 1 |  |  | Materials d'aïllament diferents dels especificats en els codis 17 06 01 i 17 06 03.
Cost directe
Total
Partida d'obra
P-1 | EEE13341 | u | Sum. i col. Bomba de calor aerotèrmica, aire-aigua, per a calefacció i refrigeració, model M-Thermon A HP 26 ´´MIDEA´´, o igual equivalent, per a gas R-32, potència calorífica 26 kW (temperatura de sortida de l'aigua 35°C, temperatura de bulb sec de l'aire exterior 7°C), SCOP 5,85 en clima càlid, potència calorífica 26 kW (temperatura de sortida de l'aigua 55°C, temperatura de bulb sec de l'aire exterior 7°C), SCOP 4,50 en clima mitjà, COP 2,45 en clima mitjà, potència frigorífica 27 kW, EER 4,30 (temperatura de sortida de l'aigua 18°C, temperatura de bulb sec de l'aire exterior 35°C), potència frigorífica 26,0 kW (temperatura de sortida de l'aigua 7°C, temperatura de bulb sec de l'aire exterior 35°C), potència sonora 77 dBA, classe d'eficiència energètica A++, amb tecnologia Inverter, alimentació trifàsica (400V/50Hz), dimensions 1129x1558x440 mm, pes 177 kg. Inclou control amb passarel·la Modbus model KJRH-120F-BMKO-E. Totalment muntat, connexionat i posat en marxa per l'empresa instal·ladora per a la comprovació del seu correcte funcionament. Inclou: Mitjans auxiliars d'elevació. Replanteig de la unitat. Col·locació i fixació de la unitat i els seus accessoris. Connexionat amb les xarxes de conducció d'aigua i elèctrica i de recollida de condensats. Posada en marxa. |  |  |  | Rend.: | 1.164 |  |  | Bom.cal.aer.air/aig,inverter,p/calefacció/refrigeració/ACS,T400V,Pcalor.26kW,pot.frig.26kW
Mà d'obra
| A013G000 | h | Ajudant calefactor | 8 | /R | x | 22.18 | =
| A012G000 | h | Oficial 1a calefactor | 8 | /R | x | 26.04 | =
Subtotal mà d'obra
Material
| BEE13341 | u | Bomba de calor aerotèrmica, aire-aigua, per a calefacció i refrigeració, model M-Thermon A HP 26 ´´MIDEA´´, o igual equivalent, per a gas R-32, potència calorífica 26 kW (temperatura de sortida de l'aigua 35°C, temperatura de bulb sec de l'aire exterior 7°C), SCOP 5,85 en clima càlid, potència calorífica 26 kW (temperatura de sortida de l'aigua 55°C, temperatura de bulb sec de l'aire exterior 7°C), SCOP 4,50 en clima mitjà, COP 2,45 en clima mitjà, potència frigorífica 27 kW, EER 4,30 (temperatura de sortida de l'aigua 18°C, temperatura de bulb sec de l'aire exterior 35°C), potència frigorífica 26,0 kW (temperatura de sortida de l'aigua 7°C, temperatura de bulb sec de l'aire exterior 35°C), potència sonora 77 dBA, classe d'eficiència energètica A++, amb tecnologia Inverter, alimentació trifàsica (400V/50Hz), dimensions 1129x1558x440 mm, pes 177 kg. Inclou control amb passarel·la Modbus model KJRH-120F-BMKO-E. | 1 |  | x | 6943.59 | =
Subtotal material
|  |  | Despeses auxiliars |  |  |  | 1.5 | %
Cost directe
Total
P-2 | EEJ23D21 | u | Fan-coil horitzontal de sostre amb envoltant, model MKH2-V350-R3 ´´MIDEA´´, de 2 velocitats, potència frigorífica a velocitat màxima/mínima: 2,2/3,50 kW, (temperatura de bulb humit de l'aire interior 19°C, temperatura d'entrada de l'aigua 7°C, salt tèrmic 5°C), pèrdua de càrrega de l'aigua en refrigeració 34,10 kPa, potència calorífica a velocitat màxima/mínima: 2,19/3,50 kW (temperatura de bulb sec de l'aire interior 20°C, temperatura d'entrada de l'aigua 50°C), pèrdua de càrrega de l'aigua en calefacció 35,10 kPa, cabal d'aigua 0,6 m³/h, cabal d'aire a velocitat màxima/mínima: 340/595 m³/h, pressió sonora a velocitat màxima/mínima: 38/25 dBA, dimensions 1240x495x200 mm, pes 25,5 kg. Inclòs kit canonades de fancoils a vàlvula de 3 vies, vàlvula de 3 vies 3/4´´, actuador ON-/OFF model FCU ´´MIDEA´´, i estació elevadora per a evacuació de condensats. Totalment muntat, connexionat i engegat per l'empresa instal·ladora per a la comprovació del seu correcte funcionament. |  |  |  | Rend.: | 1.414 |  |  | Fan-coil horitzontal de sostre sistema 2 tubs 3,50kW
Mà d'obra
| A012G000 | h | Oficial 1a calefactor | 3 | /R | x | 26.04 | =
| A013G000 | h | Ajudant calefactor | 3 | /R | x | 22.18 | =
Subtotal mà d'obra
Material
| MT37GRU480A | u | Estació elevadora per a evacuació de condensats, amb dipòsit de 2,65 l, alimentació monofàsica a 230 V, consum de la bomba 75 W, nivell sonor 47 dBA, protecció IP20, cable d'alimentació de 1,7 m amb endoll, cable per a connexió d'alarma de 1,7 m, mànega flexible de descàrrega de 5 m, adaptador d'entrada de 19, 32 i 40 mm de diàmetre i cargols per a col·locació en paret. | 1 |  | x | 73.39 | =
| BEJ23D21 | u | Fan-coil horitzontal de sostre amb envoltant, model MKH2-V350-R3 ´´MIDEA´´, de 2 velocitats, potència frigorífica a velocitat màxima/mínima: 2,2/3,50 kW, (temperatura de bulb humit de l'aire interior 19°C, temperatura d'entrada de l'aigua 7°C, salt tèrmic 5°C), pèrdua de càrrega de l'aigua en refrigeració 34,10 kPa, potència calorífica a velocitat màxima/mínima: 2,19/3,50 kW (temperatura de bulb sec de l'aire interior 20°C, temperatura d'entrada de l'aigua 50°C), pèrdua de càrrega de l'aigua en calefacció 35,10 kPa, cabal d'aigua 0,6 m³/h, cabal d'aire a velocitat màxima/mínima: 340/595 m³/h, pressió sonora a velocitat màxima/mínima: 38/25 dBA, dimensions 1240x495x200 mm, pes 25,5 kg | 1 |  | x | 358.45 | =
| KITTUBFC2S | u | Kit canonades de fancoils MKHX a vàlvula 3 vies | 1 |  | x | 44.22 | =
| KV3FC34 | u | Vàlvula 3 vies 3/4´´ per a fancoils MIDEA | 1 |  | x | 27.47 | =
| KACTOMID | u | Actuador ON/OFF para Válvula 3 vías FCU Midea | 1 |  | x | 27.47 | =
Subtotal material
|  |  | Despeses auxiliars |  |  |  | 1.5 | %
Cost directe
Total
P-3 | EEJ23R21 | u | Fan-coil horitzontal de sostre amb envoltant, model MKH2-V500-R3 ´´MIDEA´´, de 2 velocitats, potència frigorífica a velocitat màxima/mínima: 2,71/4,30 kW, (temperatura de bulb humit de l'aire interior 19°C, temperatura d'entrada de l'aigua 7°C, salt tèrmic 5°C), pèrdua de càrrega de l'aigua en refrigeració 54,20 kPa, potència calorífica a velocitat màxima/mínima: 2,60/4,30 kW (temperatura de bulb sec de l'aire interior 20°C, temperatura d'entrada de l'aigua 50°C), pèrdua de càrrega de l'aigua en calefacció 54,3 kPa, cabal d'aigua 0,74 m³/h, cabal d'aire a velocitat màxima/mínima: 410/790 m³/h, pressió sonora a velocitat màxima/mínima: 46/30 dBA, dimensions 1240x495x200 mm, pes 25,5 kg. Inclòs kit canonades de fancoils a vàlvula de 3 vies, vàlvula de 3 vies 3/4´´, actuador ON-/OFF model FCU ´´MIDEA´´, i estació elevadora per a evacuació de condensats. Totalment muntat, connexionat i engegat per l'empresa instal·ladora per a la comprovació del seu correcte funcionament. |  |  |  | Rend.: | 1.483 |  |  | Fan-coil horitzontal de sostre sistema 2 tubs 4,30kW
Mà d'obra
| A013G000 | h | Ajudant calefactor | 3 | /R | x | 22.18 | =
| A012G000 | h | Oficial 1a calefactor | 3 | /R | x | 26.04 | =
Subtotal mà d'obra
Material
| MT37GRU480A | u | Estació elevadora per a evacuació de condensats, amb dipòsit de 2,65 l, alimentació monofàsica a 230 V, consum de la bomba 75 W, nivell sonor 47 dBA, protecció IP20, cable d'alimentació de 1,7 m amb endoll, cable per a connexió d'alarma de 1,7 m, mànega flexible de descàrrega de 5 m, adaptador d'entrada de 19, 32 i 40 mm de diàmetre i cargols per a col·locació en paret. | 1 |  | x | 73.39 | =
| KV3FC34 | u | Vàlvula 3 vies 3/4´´ per a fancoils MIDEA | 1 |  | x | 27.47 | =
| KITTUBFC2S | u | Kit canonades de fancoils MKHX a vàlvula 3 vies | 1 |  | x | 44.22 | =
| BEJ23R21 | u | Fan-coil horitzontal de sostre amb envoltant, model MKH2-V500-R3 ´´MIDEA´´, de 2 velocitats, potència frigorífica a velocitat màxima/mínima: 2,71/4,30 kW, (temperatura de bulb humit de l'aire interior 19°C, temperatura d'entrada de l'aigua 7°C, salt tèrmic 5°C), pèrdua de càrrega de l'aigua en refrigeració 54,20 kPa, potència calorífica a velocitat màxima/mínima: 2,60/4,30 kW (temperatura de bulb sec de l'aire interior 20°C, temperatura d'entrada de l'aigua 50°C), pèrdua de càrrega de l'aigua en calefacció 54,3 kPa, cabal d'aigua 0,74 m³/h, cabal d'aire a velocitat màxima/mínima: 410/790 m³/h, pressió sonora a velocitat màxima/mínima: 46/30 dBA, dimensions 1240x495x200 mm, pes 25,5 kg | 1 |  | x | 435.5 | =
| KACTOMID | u | Actuador ON/OFF para Válvula 3 vías FCU Midea | 1 |  | x | 27.47 | =
Subtotal material
|  |  | Despeses auxiliars |  |  |  | 1.5 | %
Cost directe
Total
P-4 | EEKN1DB0 | u | Reixeta circular de plàstic, amb lamel·les horitzontals fixes, sortida d'aire amb inclinació de 15°, color blanc RAL 9010, amb mosquitera, per a conducte d'admissió o extracció, de 125 mm de diàmetre. Inclús elements de fixació. Inclou: Replanteig. Col·locació i fixació. |  |  |  | Rend.: | 1.103 |  |  | Reixeta intempèrie circular de plàstic D=125mm
Mà d'obra
| A013G000 | h | Ajudant calefactor | 0.4 | /R | x | 22.18 | =
| A012G000 | h | Oficial 1a calefactor | 0.4 | /R | x | 26.04 | =
Subtotal mà d'obra
Material
| BEKN1DB0 | u | Reixeta circular de plàstic, amb lamel·les horitzontals fixes, sortida d'aire amb inclinació de 15°, color blanc RAL 9010, amb mosquitera, per a conducte d'admissió o extracció, de 125 mm de diàmetre, amb elements de fixació. | 1 |  | x | 9.19 | =
Subtotal material
|  |  | Despeses auxiliars |  |  |  | 1.5 | %
Cost directe
Total
P-5 | EEU41631 | u | Vas d'expansió per a A.C.S. d'acer vitrificat, capacitat 50 l, pressió màxima 10 bar. Inclús manòmetre i elements de muntatge i connexió necessaris per al seu correcte funcionament. Inclou: Replanteig. Col·locació. Connexió a la xarxa de distribució. Comprovació del seu correcte funcionament. |  |  |  | Rend.: | 1.26 |  |  | Vas d'expansió per a A.C.S. d capacitat 50 l, pressió màxima 10 bar
Mà d'obra
| A013G000 | h | Ajudant calefactor | 1.139 | /R | x | 22.18 | =
| A012G000 | h | Oficial 1a calefactor | 1.139 | /R | x | 26.04 | =
Subtotal mà d'obra
Material
| BEU41631 | u | Vas d'expansió per a A.C.S. d'acer vitrificat, capacitat 50 l, pressió màxima 10 bar | 1 |  | x | 102.38 | =
| BK25A230 | u | Manòmetre per a una pressió de 0 a 10 bar, d'esfera de 100 mm i rosca de connexió de 1/2´´ G | 1 |  | x | 23.5 | =
Subtotal material
|  |  | Despeses auxiliars |  |  |  | 1.5 | %
Cost directe
Total
P-6 | EEU41B31 | u | Sum. i col. Vas d'expansió, capacitat 25 l, de 425 mm d'altura i 320 mm de diàmetre, amb rosca de 3/4´´ de diàmetre i 10 bar de pressió. Inclús manòmetre i elements de muntatge i connexió necessaris per al seu correcte funcionament. Inclou: Replanteig. Col·locació. Connexió a la xarxa de distribució. Comprovació del seu correcte funcionament. |  |  |  | Rend.: | 1.28 |  |  | Vas d'expansió per a circuit de calefaccio 25L i pressió màx. 10 bar
Mà d'obra
| A012G000 | h | Oficial 1a calefactor | 0.959 | /R | x | 26.04 | =
| A013G000 | h | Ajudant calefactor | 0.959 | /R | x | 22.18 | =
Subtotal mà d'obra
Material
| BK25A230 | u | Manòmetre per a una pressió de 0 a 10 bar, d'esfera de 100 mm i rosca de connexió de 1/2´´ G | 1 |  | x | 23.5 | =
| MT38VEX015 | u | Connexió per a vasos d'expansió, formada per suports i tirantets de connexió. | 1 |  | x | 61.75 | =
| BEU41B31 | u | Vas d'expansió, capacitat 25 l, de 425 mm d'altura i 320 mm de diàmetre, amb rosca de 3/4´´ de diàmetre i 10 bar de pressió. | 1 |  | x | 30.07 | =
Subtotal material
|  |  | Despeses auxiliars |  |  |  | 1.5 | %
Cost directe
Total
P-7 | EEU52955 | u | Termòmetre bimetàl·lic, amb beina de 1/2´´ de, d'esfera de 100 mm, de <= 120 °C, col·locat roscat |  |  |  | Rend.: | 1.399 |  |  | Termòmetre bimetàl·lic,beina D=1/2*,esfera 100mm,<= 120 °C,col.roscat
Mà d'obra
| A012M000 | h | Oficial 1a muntador | 0.25 | /R | x | 26.04 | =
Subtotal mà d'obra
Material
| BEU52955 | u | Termòmetre bimetàl·lic amb beina de 1/2´´ de, d'esfera de 100 mm, de <= 120 °C | 1 |  | x | 23.31 | =
Subtotal material
|  |  | Despeses auxiliars |  |  |  | 1.5 | %
Cost directe
Total
P-8 | EEUE1612 | u | Sum. i col. Agulla hidràulica d'acer negre amb aïllament tèrmic d'escuma de poliuretà i revestiment exterior de plàstic, model 100 AR-A ´´MIDEA´´, o igual equivalent, de 100 l de capacitat, de purga d'aire amb connexions de rosca 1 1/2´´, de pressió màxima de servei 6 bar i 95°C de temperatura màxima, col·locat en posició vertical amb fixacions murals i connectat. |  |  |  | Rend.: | 1.387 |  |  | Agulla hidràulica 100 litres amb purgador
Mà d'obra
| A013G000 | h | Ajudant calefactor | 4 | /R | x | 22.18 | =
| A012G000 | h | Oficial 1a calefactor | 4 | /R | x | 26.04 | =
Subtotal mà d'obra
Material
| BEUE1612 | u | Agulla hidràulica d'acer negre amb aïllament tèrmic d'escuma de poliuretà i revestiment exterior de plàstic, model 100 AR-A ´´MIDEA´´, o igual equivalent, de 100 l de capacitat | 1 |  | x | 664.64 | =
Subtotal material
|  |  | Despeses auxiliars |  |  |  | 1.5 | %
Cost directe
Total
P-9 | EEV21D00 | u | Sonda de temperatura en canonada amb beina, amb accessoris de muntatge, muntada i connectada |  |  |  | Rend.: | 1.225 |  |  | Sonda temperatura canonada beina,munt.+connectada
Mà d'obra
| A012M000 | h | Oficial 1a muntador | 0.6 | /R | x | 26.04 | =
| A013M000 | h | Ajudant muntador | 0.6 | /R | x | 22.21 | =
Subtotal mà d'obra
Material
| BEV21D00 | u | Sonda de temperatura en canonada amb beina, amb accessoris de muntatge | 1 |  | x | 55.64 | =
Subtotal material
|  |  | Despeses auxiliars |  |  |  | 1.5 | %
Cost directe
Total
P-10 | EEV21E00 | u | Sonda de temperatura exterior, amb accessoris de muntatge, muntada i connectada |  |  |  | Rend.: | 1.15 |  |  | Sonda temperatura ext.,munt.+connectada
Mà d'obra
| A012M000 | h | Oficial 1a muntador | 0.6 | /R | x | 26.04 | =
| A013M000 | h | Ajudant muntador | 0.6 | /R | x | 22.21 | =
Subtotal mà d'obra
Material
| BEV21E00 | u | Sonda de temperatura exterior, amb accessoris de muntatge | 1 |  | x | 31 | =
Subtotal material
|  |  | Despeses auxiliars |  |  |  | 1.5 | %
Cost directe
Total
P-11 | EEV26LC0 | u | Termòstat de tija per a canonada o conducte, amb accessoris de muntatge, muntat i connectat |  |  |  | Rend.: | 1.337 |  |  | Termòstat tija p/canonada o conducte,connect.
Mà d'obra
| A013M000 | h | Ajudant muntador | 1 | /R | x | 22.21 | =
| A012M000 | h | Oficial 1a muntador | 1 | /R | x | 26.04 | =
Subtotal mà d'obra
Material
| BEV26LC0 | u | Termòstat de tija per a canonada o conducte, amb accessoris de muntatge | 1 |  | x | 145.57 | =
Subtotal material
|  |  | Despeses auxiliars |  |  |  | 1.5 | %
Cost directe
Total
P-12 | EEV32E31 | u | Sum. i col. Regulació i control centralitzat, format per: controlador de fan-coil (FCC), configurat com mestre; termòstat d'ambient (RU) multifuncional. Totalment muntat, connexionat i posat en marxa per l'empresa instal·ladora per a la comprovació del seu correcte funcionament. Inclou: Replanteig de la unitat. Col·locació i fixació de la unitat. Connexionat amb el fan-coil. Posada en marxa. |  |  |  | Rend.: | 1.432 |  |  | Regulació i control per a fancoil
Mà d'obra
| A013M000 | h | Ajudant muntador | 1.319 | /R | x | 22.21 | =
| A012M000 | h | Oficial 1a muntador | 1.319 | /R | x | 26.04 | =
Subtotal mà d'obra
Material
| BEV32E31 | u | Controlador de fan-coil (FCC), configurat com mestre, amb acció proporcional sobre vàlvula i gestió automàtica de fins a 3 velocitats de ventilació, entrada digital amb funció configurable des de controlador central del sistema. | 1 |  | x | 176.84 | =
| MT35AIA090AA | m | Tub rígid de PVC, endollable, corbable en calent, de color negre, de 16 mm de diàmetre nominal, per a canalització fixa en superfície. Resistència a la compressió 1250 N, resistència a l'impacte 2 joules, temperatura de treball -5°C fins 60°C, amb grau de protecció IP547 segons UNE 20324, propietats elèctriques: aïllant, no propagador de la flama. Segons UNE-EN 61386-1 i UNE-EN 61386-22. Inclús abraçadores, elements de subjecció i accessoris (corbes, maneguets, tes, colzes i corbes flexibles). | 3 |  | x | 1.23 | =
| MT35CUN040AA | m | Cable unipolar H07V-K, sent la seva tensió assignada de 450/750 V, reacció al foc classe Eca segons UNE-EN 50575, amb conductor multifilar de coure classe 5 (-K) de 1,5 mm² de secció, amb aïllament de PVC (V). Segons UNE 21031-3. | 6 |  | x | 0.4 | =
| BEV21112 | u | Termòstat ambient (RU) multifuncional, amb sonda de temperatura incorporada i display digital per a ajustament i visualització de temperatura, mode de funcionament i velocitat de ventilació. | 1 |  | x | 60 | =
Subtotal material
|  |  | Despeses auxiliars |  |  |  | 1.5 | %
Cost directe
Total
P-13 | EEV42001 | u | Material per a instal·lació electrica de punt de control, instal·lat |  |  |  | Rend.: | 1.286 |  |  | Material p/instal·lació eléctrica punt control,instal.
Mà d'obra
| A012M000 | h | Oficial 1a muntador | 0.5 | /R | x | 26.04 | =
| A013M000 | h | Ajudant muntador | 0.5 | /R | x | 22.21 | =
Subtotal mà d'obra
Material
| BEV42001 | u | Material per a instal·lació electrica de punt de control | 1 |  | x | 61.47 | =
Subtotal material
|  |  | Despeses auxiliars |  |  |  | 1.5 | %
Cost directe
Total
P-14 | EEVG2B61 | u | Comptador de calories de tipus hidrodinàmic, sense peces mòbils, per a un cabal nominal de 6,0 m3/h i una pressió nominal de 16 bar, de 25 mm de diàmetre nominal, ràcords inclosos d'1'', per a una temperatura màxima del fluid de 90°C en funcionament continu, amb sonda de temperatura de baix consum i llarga durada i capçal electrònic mesurador amb memòria EEPROM amb capacitat per a emmagatzemar les lectures dels últims 12 mesos, bateria de liti i sortida d'impulsos per a energia i entrada d'impulsos per a comptador auxiliar, muntat entre tubs en posició vertical u horitzontal i amb totes les connexions fetes |  |  |  | Rend.: | 2.844 |  |  | Comptador calor.hidrodin.Q=6,0m3/h,PN=16bar,DN=25mm,T.màx=90°C,a/sonda temp.,muntat
Mà d'obra
| A013M000 | h | Ajudant muntador | 0.05 | /R | x | 22.21 | =
| A012M000 | h | Oficial 1a muntador | 0.25 | /R | x | 26.04 | =
Subtotal mà d'obra
Material
| BEVG2B61 | u | Comptador de calories de tipus hidrodinàmic, sense peces mòbils, per a un cabal nominal de 6,0 m3/h i una pressió nominal de 16 bar, de 25 mm de diàmetre nominal, ràcords inclosos d'1'', per a una temperatura màxima del fluid de 90°C en funcionament continu, amb sonda de temperatura de baix consum i llarga durada i capçal electrònic mesurador amb memòria EEPROM amb capacitat per a emmagatzemar les lectures dels últims 12 mesos, bateria de liti i sortida d'impulsos per a energia i entrada d'impulsos per a comptador auxiliar, apte per a muntatge vertical u horitzontal | 1 |  | x | 660.8 | =
Subtotal material
|  |  | Despeses auxiliars |  |  |  | 1.5 | %
Cost directe
Total
P-15 | EEVW1000 | u | Programació i posada en funcionament de punt de control en el controlador |  |  |  | Rend.: | 1 |  |  | Programació i posada en funcionament de punt de control en el controlador
Material
| BEVW1000 | u | Programació i posada en funcionament de punt de control en el controlador | 1 |  | x | 38.68 | =
Subtotal material
Cost directe
Total
P-16 | EF42157B | m | Tub d'acer inoxidable 1.4301 (AISI 304) amb soldadura longitudinal, de 22 mm de diàmetre exterior i 0,7 mm de gruix de paret, sèrie 1 segons UNE-EN 10312, unió a pressió, amb grau de dificultat mitjà i col·locat superficialment |  |  |  | Rend.: | 1.166 |  |  | Tub acer inox.1.4301 (AISI 304),22x0.7,sèrie 1 s/UNE-EN 10312,unió pressió,dific.mitjà,col.superf.
Mà d'obra
| A013M000 | h | Ajudant muntador | 0.0875 | /R | x | 22.21 | =
| A012M000 | h | Oficial 1a muntador | 0.0875 | /R | x | 26.04 | =
Subtotal mà d'obra
Material
| B0A7A500 | u | Abraçadora d'acer inoxidable, unió amb encaix, de 22 mm de diàmetre interior | 0.5 |  | x | 1.53 | =
| BFW41A10 | u | Accessori per a tubs d'acer inoxidable, de 22 mm de diàmetre, per a unió a pressió | 0.3 |  | x | 7.54 | =
| BF421570 | m | Tub d'acer inoxidable 1.4301 (AISI 304) amb soldadura longitudinal, de 22 mm de diàmetre exterior i de 0,7 mm de gruix de paret, sèrie 1 segons UNE-EN 10312 | 1.02 |  | x | 2.29 | =
Subtotal material
|  |  | Despeses auxiliars |  |  |  | 1.5 | %
Cost directe
Total
P-17 | EF42168B | m | Tub d'acer inoxidable 1.4301 (AISI 304) amb soldadura longitudinal, de 28 mm de diàmetre exterior i 0,8 mm de gruix de paret, sèrie 1 segons UNE-EN 10312, unió a pressió, amb grau de dificultat mitjà i col·locat superficialment |  |  |  | Rend.: | 1.177 |  |  | Tub acer inox.1.4301 (AISI 304),28x0.8,sèrie 1 s/UNE-EN 10312,unió pressió,dific.mitjà,col.superf.
Mà d'obra
| A013M000 | h | Ajudant muntador | 0.1 | /R | x | 22.21 | =
| A012M000 | h | Oficial 1a muntador | 0.1 | /R | x | 26.04 | =
Subtotal mà d'obra
Material
| BFW41C10 | u | Accessori per a tubs d'acer inoxidable, de 28 mm de diàmetre, per a unió a pressió | 0.3 |  | x | 9.29 | =
| B0A7A600 | u | Abraçadora d'acer inoxidable, unió amb encaix, de 28 mm de diàmetre interior | 0.4 |  | x | 2.38 | =
| BF421680 | m | Tub d'acer inoxidable 1.4301 (AISI 304) amb soldadura longitudinal, de 28 mm de diàmetre exterior i de 0,8 mm de gruix de paret, sèrie 1 segons UNE-EN 10312 | 1.02 |  | x | 3.09 | =
Subtotal material
|  |  | Despeses auxiliars |  |  |  | 1.5 | %
Cost directe
Total
P-18 | EF4217AB | m | Tub d'acer inoxidable 1.4301 (AISI 304) amb soldadura longitudinal, de 35 mm de diàmetre exterior i 1 mm de gruix de paret, sèrie 1 segons UNE-EN 10312, unió a pressió, amb grau de dificultat mitjà i col·locat superficialment |  |  |  | Rend.: | 1.233 |  |  | Tub acer inox.1.4301 (AISI 304),35x1,sèrie 1 s/UNE-EN 10312,unió pressió,dific.mitjà,col.superf.
Mà d'obra
| A012M000 | h | Oficial 1a muntador | 0.11 | /R | x | 26.04 | =
| A013M000 | h | Ajudant muntador | 0.11 | /R | x | 22.21 | =
Subtotal mà d'obra
Material
| BF4217A0 | m | Tub d'acer inoxidable 1.4301 (AISI 304) amb soldadura longitudinal, de 35 mm de diàmetre exterior i d'1 mm de gruix de paret, sèrie 1 segons UNE-EN 10312 | 1.02 |  | x | 4.46 | =
| BFW41E10 | u | Accessori per a tubs d'acer inoxidable, de 35 mm de diàmetre, per a unió a pressió | 0.3 |  | x | 15.52 | =
| B0A7A700 | u | Abraçadora d'acer inoxidable, unió amb encaix, de 35 mm de diàmetre interior | 0.4 |  | x | 3.81 | =
Subtotal material
|  |  | Despeses auxiliars |  |  |  | 1.5 | %
Cost directe
Total
P-19 | EF4218CB | m | Tub d'acer inoxidable 1.4301 (AISI 304) amb soldadura longitudinal, de 42 mm de diàmetre exterior i 1,2 mm de gruix de paret, sèrie 1 segons UNE-EN 10312, unió a pressió, amb grau de dificultat mitjà i col·locat superficialment |  |  |  | Rend.: | 1.29 |  |  | Tub acer inox.1.4301 (AISI 304),42x1.2,sèrie 1 s/UNE-EN 10312,unió pressió,dific.mitjà,col.superf.
Mà d'obra
| A013M000 | h | Ajudant muntador | 0.125 | /R | x | 22.21 | =
| A012M000 | h | Oficial 1a muntador | 0.125 | /R | x | 26.04 | =
Subtotal mà d'obra
Material
| BFW41G10 | u | Accessori per a tubs d'acer inoxidable, de 42 mm de diàmetre, per a unió a pressió | 0.3 |  | x | 23.63 | =
| BF4218C0 | m | Tub d'acer inoxidable 1.4301 (AISI 304) amb soldadura longitudinal, de 42 mm de diàmetre exterior i d'1,2 mm de gruix de paret, sèrie 1 segons UNE-EN 10312 | 1.02 |  | x | 6.4 | =
| B0A7A800 | u | Abraçadora d'acer inoxidable, unió amb encaix, de 42 mm de diàmetre interior | 0.4 |  | x | 5.25 | =
Subtotal material
|  |  | Despeses auxiliars |  |  |  | 1.5 | %
Cost directe
Total
P-20 | EF42347B | m | Tub d'acer inoxidable 1.4404 (AISI 316L) amb soldadura longitudinal, de 18 mm de diàmetre exterior i 0,7 mm de gruix de paret, sèrie 1 segons UNE-EN 10312, unió a pressió, amb grau de dificultat mitjà i col·locat superficialment |  |  |  | Rend.: | 1.164 |  |  | Tub acer inox.1.4404 (AISI 316L),18x0.7,sèrie 1 s/UNE-EN 10312,unió pressió,dific.mitjà,col.superf.
Mà d'obra
| A013M000 | h | Ajudant muntador | 0.0875 | /R | x | 22.21 | =
| A012M000 | h | Oficial 1a muntador | 0.0875 | /R | x | 26.04 | =
Subtotal mà d'obra
Material
| B0A7A400 | u | Abraçadora d'acer inoxidable, unió amb encaix, de 18 mm de diàmetre interior | 0.5 |  | x | 1.08 | =
| BFW41810 | u | Accessori per a tubs d'acer inoxidable, de 18 mm de diàmetre, per a unió a pressió | 0.3 |  | x | 6.54 | =
| BF423470 | m | Tub d'acer inoxidable 1.4404 (AISI 316L) amb soldadura longitudinal, de 18 mm de diàmetre exterior i de 0,7 mm de gruix de paret, sèrie 1 segons UNE-EN 10312 | 1.02 |  | x | 2.61 | =
Subtotal material
|  |  | Despeses auxiliars |  |  |  | 1.5 | %
Cost directe
Total
P-21 | EF42357B | m | Tub d'acer inoxidable 1.4404 (AISI 316L) amb soldadura longitudinal, de 22 mm de diàmetre exterior i 0,7 mm de gruix de paret, sèrie 1 segons UNE-EN 10312, unió a pressió, amb grau de dificultat mitjà i col·locat superficialment |  |  |  | Rend.: | 1.181 |  |  | Tub acer inox.1.4404 (AISI 316L),22x0.7,sèrie 1 s/UNE-EN 10312,unió pressió,dific.mitjà,col.superf.
Mà d'obra
| A012M000 | h | Oficial 1a muntador | 0.0875 | /R | x | 26.04 | =
| A013M000 | h | Ajudant muntador | 0.0875 | /R | x | 22.21 | =
Subtotal mà d'obra
Material
| BFW41A10 | u | Accessori per a tubs d'acer inoxidable, de 22 mm de diàmetre, per a unió a pressió | 0.3 |  | x | 7.54 | =
| BF423570 | m | Tub d'acer inoxidable 1.4404 (AISI 316L) amb soldadura longitudinal, de 22 mm de diàmetre exterior i de 0,7 mm de gruix de paret, sèrie 1 segons UNE-EN 10312 | 1.02 |  | x | 3.01 | =
| B0A7A500 | u | Abraçadora d'acer inoxidable, unió amb encaix, de 22 mm de diàmetre interior | 0.5 |  | x | 1.53 | =
Subtotal material
|  |  | Despeses auxiliars |  |  |  | 1.5 | %
Cost directe
Total
P-22 | EF42368B | m | Tub d'acer inoxidable 1.4404 (AISI 316L) amb soldadura longitudinal, de 28 mm de diàmetre exterior i 0,8 mm de gruix de paret, sèrie 1 segons UNE-EN 10312, unió a pressió, amb grau de dificultat mitjà i col·locat superficialment |  |  |  | Rend.: | 1.201 |  |  | Tub acer inox.1.4404 (AISI 316L),28x0.8,sèrie 1 s/UNE-EN 10312,unió pressió,dific.mitjà,col.superf.
Mà d'obra
| A013M000 | h | Ajudant muntador | 0.1 | /R | x | 22.21 | =
| A012M000 | h | Oficial 1a muntador | 0.1 | /R | x | 26.04 | =
Subtotal mà d'obra
Material
| BFW41C10 | u | Accessori per a tubs d'acer inoxidable, de 28 mm de diàmetre, per a unió a pressió | 0.3 |  | x | 9.29 | =
| BF423680 | m | Tub d'acer inoxidable 1.4404 (AISI 316L) amb soldadura longitudinal, de 28 mm de diàmetre exterior i de 0,8 mm de gruix de paret, sèrie 1 segons UNE-EN 10312 | 1.02 |  | x | 4.19 | =
| B0A7A600 | u | Abraçadora d'acer inoxidable, unió amb encaix, de 28 mm de diàmetre interior | 0.4 |  | x | 2.38 | =
Subtotal material
|  |  | Despeses auxiliars |  |  |  | 1.5 | %
Cost directe
Total
P-23 | EF4237AB | m | Tub d'acer inoxidable 1.4404 (AISI 316L) amb soldadura longitudinal, de 35 mm de diàmetre exterior i 1 mm de gruix de paret, sèrie 1 segons UNE-EN 10312, unió a pressió, amb grau de dificultat mitjà i col·locat superficialment |  |  |  | Rend.: | 1.276 |  |  | Tub acer inox.1.4404 (AISI 316L),35x1,sèrie 1 s/UNE-EN 10312,unió pressió,dific.mitjà,col.superf.
Mà d'obra
| A013M000 | h | Ajudant muntador | 0.11 | /R | x | 22.21 | =
| A012M000 | h | Oficial 1a muntador | 0.11 | /R | x | 26.04 | =
Subtotal mà d'obra
Material
| B0A7A700 | u | Abraçadora d'acer inoxidable, unió amb encaix, de 35 mm de diàmetre interior | 0.4 |  | x | 3.81 | =
| BFW41E10 | u | Accessori per a tubs d'acer inoxidable, de 35 mm de diàmetre, per a unió a pressió | 0.3 |  | x | 15.52 | =
| BF4237A0 | m | Tub d'acer inoxidable 1.4404 (AISI 316L) amb soldadura longitudinal, de 35 mm de diàmetre exterior i d'1 mm de gruix de paret, sèrie 1 segons UNE-EN 10312 | 1.02 |  | x | 6.7 | =
Subtotal material
|  |  | Despeses auxiliars |  |  |  | 1.5 | %
Cost directe
Total
P-24 | EF4238CB | m | Tub d'acer inoxidable 1.4404 (AISI 316L) amb soldadura longitudinal, de 42 mm de diàmetre exterior i 1,2 mm de gruix de paret, sèrie 1 segons UNE-EN 10312, unió a pressió, amb grau de dificultat mitjà i col·locat superficialment |  |  |  | Rend.: | 1.352 |  |  | Tub acer inox.1.4404 (AISI 316L),42x1.2,sèrie 1 s/UNE-EN 10312,unió pressió,dific.mitjà,col.superf.
Mà d'obra
| A013M000 | h | Ajudant muntador | 0.125 | /R | x | 22.21 | =
| A012M000 | h | Oficial 1a muntador | 0.125 | /R | x | 26.04 | =
Subtotal mà d'obra
Material
| BFW41G10 | u | Accessori per a tubs d'acer inoxidable, de 42 mm de diàmetre, per a unió a pressió | 0.3 |  | x | 23.63 | =
| B0A7A800 | u | Abraçadora d'acer inoxidable, unió amb encaix, de 42 mm de diàmetre interior | 0.4 |  | x | 5.25 | =
| BF4238C0 | m | Tub d'acer inoxidable 1.4404 (AISI 316L) amb soldadura longitudinal, de 42 mm de diàmetre exterior i d'1,2 mm de gruix de paret, sèrie 1 segons UNE-EN 10312 | 1.02 |  | x | 9.59 | =
Subtotal material
|  |  | Despeses auxiliars |  |  |  | 1.5 | %
Cost directe
Total
P-25 | EFA15542 | m | Xarxa d'evacuació de condensats, col·locada superficialment i fixada al parament, formada per tub rígid per a 20 atm de pressió de PVC, de 25 mm de diàmetre i 2,3 mm de gruix, que connecta la unitat d'aire condicionat amb la xarxa de petita evacuació, el baixant, el col·lector o el caixa sifònica. També material auxiliar para muntatge i subjecció a l'obra, accessoris i peces especials col·locats mitjançant unió enganxada amb adhesiu. Inclou: Replanteig. Presentació de tubs, accessoris i peces especials. Fixació del material auxiliar per a muntatge i subjecció a l'obra. Col·locació i fixació de tubs, accessoris i peces especials. Realització de proves de servei. |  |  |  | Rend.: | 1.098 |  |  | Tub PVC,DN=25mm,PN=16bar,encolatUNE-EN 1452-2,dific.mitjà,col.superf.
Mà d'obra
| A012M000 | h | Oficial 1a muntador | 0.115 | /R | x | 26.04 | =
| A013M000 | h | Ajudant muntador | 0.115 | /R | x | 22.21 | =
Subtotal mà d'obra
Material
| BFYA1540 | u | Part proporcional d'elements de muntatge per a tub de PVC-U a pressió, de 25 mm de diàmetre nominal exterior, encolat | 1 |  | x | 0.07 | =
| BFWA1540 | u | Accessori per a tub de PVC-U a pressió, de 25 mm de diàmetre nominal exterior, per a encolar | 0.3 |  | x | 1.09 | =
| BFA15540 | m | Tub de PVC de 25 mm de diàmetre nominal, de 16 bar de pressió nominal, per a encolar, segons la norma UNE-EN 1452-2 | 1.02 |  | x | 1.15 | =
| B0A75Y00 | u | Abraçadora plàstica, de 25 mm de diàmetre interior | 1.05 |  | x | 0.68 | =
Subtotal material
|  |  | Despeses auxiliars |  |  |  | 1.5 | %
Cost directe
Total
P-26 | EFQ33A6L | m | Aïllament tèrmic d'escuma elastomèrica per a canonades que transporten fluids a temperatura entre -50°C i 105°C, per a tub de diàmetre exterior 18 mm, de 25 mm de gruix, classe de reacció al foc BL-s2, d0 segons norma UNE-EN 13501-1, factor de resistència a la difusió del vapor d'aigua >= 7000 1, col·locat superficialment amb grau de dificultat mitjà |  |  |  | Rend.: | 1.193 |  |  | Aïllament tèrmic escum.elastom.,fluids (-50 i 105°C),D=18mm,g=25mm,factor dif.vapor>= 7000 1superf.m
Mà d'obra
| A012M000 | h | Oficial 1a muntador | 0.09 | /R | x | 26.04 | =
| A013M000 | h | Ajudant muntador | 0.09 | /R | x | 22.21 | =
Subtotal mà d'obra
Material
| BFQ33A6A | m | Aïllament tèrmic d'escuma elastomèrica per a canonades que transporten fluids a temperatura entre -50°C i 105°C, per a tub de diàmetre exterior 18 mm, de 25 mm de gruix, classe de reacció al foc BL-s2, d0 segons norma UNE-EN 13501-1, factor de resistència a la difusió del vapor d'aigua >= 7000 1 | 1.02 |  | x | 6.55 | =
| BFYQ3060 | u | Part proporcional d'elements de muntatge per a aïllament tèrmic d'escuma elastomèrica, de 25 mm de gruix | 1 |  | x | 0.2 | =
Subtotal material
|  |  | Despeses auxiliars |  |  |  | 1.5 | %
Cost directe
Total
P-27 | EFQ33A7L | m | Aïllament tèrmic d'escuma elastomèrica per a canonades que transporten fluids a temperatura entre -50°C i 105°C, per a tub de diàmetre exterior 22 mm, de 25 mm de gruix, classe de reacció al foc BL-s2, d0 segons norma UNE-EN 13501-1, factor de resistència a la difusió del vapor d'aigua >= 7000 1, col·locat superficialment amb grau de dificultat mitjà |  |  |  | Rend.: | 1.197 |  |  | Aïllament tèrmic escum.elastom.,fluids (-50 i 105°C),D=22mm,g=25mm,factor dif.vapor>= 7000 1superf.m
Mà d'obra
| A012M000 | h | Oficial 1a muntador | 0.09 | /R | x | 26.04 | =
| A013M000 | h | Ajudant muntador | 0.09 | /R | x | 22.21 | =
Subtotal mà d'obra
Material
| BFYQ3060 | u | Part proporcional d'elements de muntatge per a aïllament tèrmic d'escuma elastomèrica, de 25 mm de gruix | 1 |  | x | 0.2 | =
| BFQ33A7A | m | Aïllament tèrmic d'escuma elastomèrica per a canonades que transporten fluids a temperatura entre -50°C i 105°C, per a tub de diàmetre exterior 22 mm, de 25 mm de gruix, classe de reacció al foc BL-s2, d0 segons norma UNE-EN 13501-1, factor de resistència a la difusió del vapor d'aigua >= 7000 1 | 1.02 |  | x | 6.65 | =
Subtotal material
|  |  | Despeses auxiliars |  |  |  | 1.5 | %
Cost directe
Total
P-28 | EFQ33A9L | m | Aïllament tèrmic d'escuma elastomèrica per a canonades que transporten fluids a temperatura entre -50°C i 105°C, per a tub de diàmetre exterior 28 mm, de 25 mm de gruix, classe de reacció al foc BL-s2, d0 segons norma UNE-EN 13501-1, factor de resistència a la difusió del vapor d'aigua >= 7000 1, col·locat superficialment amb grau de dificultat mitjà |  |  |  | Rend.: | 1.203 |  |  | Aïllament tèrmic escum.elastom.,fluids (-50 i 105°C),D=28mm,g=25mm,factor dif.vapor>= 7000 1superf.m
Mà d'obra
| A013M000 | h | Ajudant muntador | 0.1 | /R | x | 22.21 | =
| A012M000 | h | Oficial 1a muntador | 0.1 | /R | x | 26.04 | =
Subtotal mà d'obra
Material
| BFQ33A9A | m | Aïllament tèrmic d'escuma elastomèrica per a canonades que transporten fluids a temperatura entre -50°C i 105°C, per a tub de diàmetre exterior 28 mm, de 25 mm de gruix, classe de reacció al foc BL-s2, d0 segons norma UNE-EN 13501-1, factor de resistència a la difusió del vapor d'aigua >= 7000 1 | 1.02 |  | x | 7.96 | =
| BFYQ3060 | u | Part proporcional d'elements de muntatge per a aïllament tèrmic d'escuma elastomèrica, de 25 mm de gruix | 1 |  | x | 0.2 | =
Subtotal material
|  |  | Despeses auxiliars |  |  |  | 1.5 | %
Cost directe
Total
P-29 | EFQ33ABL | m | Aïllament tèrmic d'escuma elastomèrica per a canonades que transporten fluids a temperatura entre -50°C i 105°C, per a tub de diàmetre exterior 35 mm, de 25 mm de gruix, classe de reacció al foc BL-s2, d0 segons norma UNE-EN 13501-1, factor de resistència a la difusió del vapor d'aigua >= 7000 1, col·locat superficialment amb grau de dificultat mitjà |  |  |  | Rend.: | 1.207 |  |  | Aïllament tèrmic escum.elastom.,fluids (-50 i 105°C),D=35mm,g=25mm,factor dif.vapor>= 7000 1superf.m
Mà d'obra
| A012M000 | h | Oficial 1a muntador | 0.11 | /R | x | 26.04 | =
| A013M000 | h | Ajudant muntador | 0.11 | /R | x | 22.21 | =
Subtotal mà d'obra
Material
| BFYQ3060 | u | Part proporcional d'elements de muntatge per a aïllament tèrmic d'escuma elastomèrica, de 25 mm de gruix | 1 |  | x | 0.2 | =
| BFQ33ABA | m | Aïllament tèrmic d'escuma elastomèrica per a canonades que transporten fluids a temperatura entre -50°C i 105°C, per a tub de diàmetre exterior 35 mm, de 25 mm de gruix, classe de reacció al foc BL-s2, d0 segons norma UNE-EN 13501-1, factor de resistència a la difusió del vapor d'aigua >= 7000 1 | 1.02 |  | x | 8.94 | =
Subtotal material
|  |  | Despeses auxiliars |  |  |  | 1.5 | %
Cost directe
Total
P-30 | EFQ33CCL | m | Aïllament tèrmic d'escuma elastomèrica per a canonades que transporten fluids a temperatura entre -50°C i 105°C, per a tub de diàmetre exterior 42 mm, de 32 mm de gruix, classe de reacció al foc BL-s2, d0 segons norma UNE-EN 13501-1, factor de resistència a la difusió del vapor d'aigua >= 7000 1, col·locat superficialment amb grau de dificultat mitjà |  |  |  | Rend.: | 1.282 |  |  | Aïllament tèrmic escum.elastom.,fluids (-50 i 105°C),D=42mm,g=32mm,factor dif.vapor>= 7000 1superf.m
Mà d'obra
| A012M000 | h | Oficial 1a muntador | 0.11 | /R | x | 26.04 | =
| A013M000 | h | Ajudant muntador | 0.11 | /R | x | 22.21 | =
Subtotal mà d'obra
Material
| BFQ33CCA | m | Aïllament tèrmic d'escuma elastomèrica per a canonades que transporten fluids a temperatura entre -50°C i 105°C, per a tub de diàmetre exterior 42 mm, de 32 mm de gruix, classe de reacció al foc BL-s2, d0 segons norma UNE-EN 13501-1, factor de resistència a la difusió del vapor d'aigua >= 7000 1 | 1.02 |  | x | 12.94 | =
| BFYQ3080 | u | Part proporcional d'elements de muntatge per a aïllament tèrmic d'escuma elastomèrica, de 32 mm de gruix | 1 |  | x | 0.26 | =
Subtotal material
|  |  | Despeses auxiliars |  |  |  | 1.5 | %
Cost directe
Total
P-31 | EJ14BC1Q | u | Inodor complert per a movilitat reduïda, de porcellana esmaltada, model ACCESS de ROCA, o igual equivalent, de sortida vertical i/o horitzontal, amb seient i tapa, cisterna i mecanismes de descàrrega i alimentació incorporats, de color blanc, col·locat sobre el paviment i connectat a la xarxa d'evacuació. Inclou tassa, cisterna d'alimentació inferior i tapa esmorteïda. |  |  |  | Rend.: | 1.792 |  |  | Inodor porcell.,ACCESS,vert./horitz.,cist.,blanc,col.sob./pavim.
Mà d'obra
| A012J000 | h | Oficial 1a lampista | 1.629 | /R | x | 26.04 | =
Subtotal mà d'obra
Material
| 801232004 | u | Tapa i seient Access p/inodor blanc | 1 |  | x | 65.8 | =
| B7J50010 | dm3 | Massilla per a segellats, d'aplicació amb pistola, de base silicona neutra monocomponent | 0.012 |  | x | 29.99 | =
| BJ1ZS000 | kg | Pasta per a segellar l'enllaç d'inodors, abocadors i plaques turques | 0.245 |  | x | 5.37 | =
| BJ14BAG01 | u | Tassa suspesa Access 360x700x410mm blanc | 1 |  | x | 165.2 | =
| MT38TEW010A | u | Tirantet flexible de 20 cm i 1/2´´ de diàmetre | 1 |  | x | 8 | =
| MT30LLA020 | u | Aixeta de regulació de 1/2´´, per a vàter, acabat cromat. | 1 |  | x | 19.49 | =
Subtotal material
|  |  | Despeses auxiliars |  |  |  | 2.5 | %
Cost directe
Total
P-32 | EJ229136 | u | Sum. i col. Aixeta temporitzada mescladora de 3/4´´ de diàmetre, per a instal·lació encastada, amb polsador en poliacetat negre, model ALPA 80/G ref. 98906 ´´PRESTO IBERICA´´, o igual equivalent, amb vàlvula de buidat automàtica. Totalment equipat, instal·lat i funcionant. Inclòs ruixador antivandàlic ref. 29305. Inclou: Replanteig. Col·locació. Connexionat. Comprovació del seu correcte funcionament. |  |  |  | Rend.: | 2.681 |  |  | Aixeta dutxa temp. term. inst. encast., ruixador antivand.,a/buidat
Mà d'obra
| A012J000 | h | Oficial 1a lampista | 0.2 | /R | x | 26.04 | =
| A013J000 | h | Ajudant lampista | 0.1 | /R | x | 22.18 | =
Subtotal mà d'obra
Material
| PPRE29305 | u | Ruixador antivandalic per a muntatge mural | 1 |  | x | 45.6 | =
| BJ229136 | u | PRESTO ALPA 80 / G - con pulsador en poliacetato, c/válvula vaciado, s/regulador caudal | 1 |  | x | 381.28 | =
Subtotal material
|  |  | Despeses auxiliars |  |  |  | 1.5 | %
Cost directe
Total
P-33 | EJ334451 | u | Desguàs mecànic recte per a lavabo, de llautó, d'1´´1/4, roscat a un sifó de llautó cromat |  |  |  | Rend.: | 1.288 |  |  | Desguàs mecànic recte p/p/lavab.,llautó,D=1*1/4,roscat sifó llautó crom.
Mà d'obra
| A012J000 | h | Oficial 1a lampista | 0.4 | /R | x | 26.04 | =
| A013J000 | h | Ajudant lampista | 0.1 | /R | x | 22.18 | =
Subtotal mà d'obra
Material
| BJ334451 | u | Desguàs mecànic recte per a lavabo, de llautó d'1´´1/4, per a roscar al sifó de llautò cromat | 1 |  | x | 32.28 | =
Subtotal material
|  |  | Despeses auxiliars |  |  |  | 1.5 | %
Cost directe
Total
P-34 | EJ3947N7 | u | Presa de desguàs per a electrodomèstic, amb enllaç mixt mascle de PVC, de 40 mm de diàmetre, col·locada mitjançant unió enganxada amb adhesiu. Inclús líquid netejador i adhesiu per a tubs i accessoris de PVC. Inclou: Muntatge, connexionat i comprovació del seu correcte funcionament. |  |  |  | Rend.: | 1.093 |  |  | Presa de desguàs per a electrodomèstic
Mà d'obra
| A012J000 | h | Oficial 1a lampista | 0.24 | /R | x | 26.04 | =
| A013J000 | h | Ajudant lampista | 0.24 | /R | x | 22.18 | =
Subtotal mà d'obra
Material
| BJ3947N7 | u | Desguàs recte per a safareigs, amb sobreeixidor, tap i cadeneta incorporats, de PVC de 32 mm, per a connectar al sifó o al ramal de PVC | 1 |  | x | 4.06 | =
Subtotal material
|  |  | Despeses auxiliars |  |  |  | 1.5 | %
Cost directe
Total
P-35 | EJ46U010 | u | Sum. i col. Barra de subjecció per a persones amb discapacitat, rehabilitació i tercera edat, per a inodor, col·locada en paret dreta, amb forma d'U, model Prestobar Inox 88135 ´´PRESTO EQUIP´´, o igual equivalent, d'acer inoxidable AISI 304 acabat mat, de dimensions totals 665x145 mm amb tub de 33 mm de diàmetre exterior i 1,5 mm de gruix. Inclús elements de fixació. Inclou: Replanteig i traçat en el parament de la situació de la barra. Col·locació, anivellació i fixació dels elements de suport. Neteja de l'element. |  |  |  | Rend.: | 1.373 |  |  | Barra mural recta p/bany adaptat,L=665mm,acer inox.,col.fix.mec.
Mà d'obra
| A013J000 | h | Ajudant lampista | 0.959 | /R | x | 22.18 | =
Subtotal mà d'obra
Material
| BJ46U010 | u | Barra de subjecció per a persones amb discapacitat, rehabilitació i tercera edat, per a inodor, col·locada en paret dreta, amb forma d'U, model Prestobar Inox 88135 ´´PRESTO EQUIP´´, d'acer inoxidable AISI 304 acabat mat, de dimensions totals 665x145 mm amb tub de 33 mm de diàmetre exterior i 1,5 mm de gruix, inclús fixacions d'acer inoxidable. | 1 |  | x | 71.12 | =
Subtotal material
|  |  | Despeses auxiliars |  |  |  | 1.5 | %
Cost directe
Total
P-36 | EJ46U020 | u | Sum. i col. Barra de subjecció per a persones amb discapacitat, rehabilitació i tercera edat, per a inodor, col·locada en paret, abatible, amb forma d'U, model Prestobar Inox 88170 ´´PRESTO EQUIP´´, o igual equivalent, d'acer inoxidable AISI 304 acabat mat, de dimensions totals 790x130 mm amb tub de 33 mm de diàmetre exterior i 1,5 mm de gruix, amb porta-rotlles de paper higiènic. Inclús elements de fixació. Inclou: Replanteig i traçat en el parament de la situació de la barra. Col·locació, anivellació i fixació dels elements de suport. Neteja de l'element. |  |  |  | Rend.: | 1.459 |  |  | Barra mural abatible p/bany adaptat,L=800mm,acer inox.,col.fix.mec.
Mà d'obra
| A0127000 | h | Oficial 1a col·locador | 0.959 | /R | x | 25.19 | =
Subtotal mà d'obra
Material
| BJ46U020 | u | Barra de subjecció per a persones amb discapacitat, rehabilitació i tercera edat, per a inodor, col·locada en paret, abatible, amb forma d'U, model Prestobar Inox 88170 ´´PRESTO EQUIP´´, d'acer inoxidable AISI 304 acabat mat, de dimensions totals 790x130 mm amb tub de 33 mm de diàmetre exterior i 1,5 mm de gruix, amb porta-rotlles de paper higiènic, inclús fixacions d'acer inoxidable. | 1 |  | x | 97.3 | =
Subtotal material
|  |  | Despeses auxiliars |  |  |  | 1.5 | %
Cost directe
Total
P-37 | EJAA7511 | u | Sum. i col. Dipòsit interacumulador de 1 serpentí especial d'alt rendiment, per a producció d'ACS, marca LAPESA, sèrie CORAL-VITRIFICADO, model CV-500-HL, o igual equivalent. Construit en acer al carboni i protegit interiorment amb tractament inorganic vitrificat a 850ºC segons DIN 4753-3 i certificació de qualitat alimentària a 120ºC. Temperatura màxima admissible 90ºC en continu. Pressió de treball màxima 8 kg/cm2 en circuit ACS i 25 kg/cm2 en circuit primari. Disposa de 2 boques de registre i neteja, una superior i una latera. Acabat exterior mitjançant escuma de poliuretà compacte injectat en motlle amb control permanent de cel·la, evitant condensacions en el cos de l'acumulador i minimitzant pèrdues tèrmiques. Espessor d'aïllament 45/80mm amb densitat 45kg/m2 i coeficient de transmissió tèrmica 0,025 W/mK. Inclòs protecció catòdica formada per ànodes magnesi amb mesurador de càrrega instantani. Inclou folre encoixinat en PVC color blanc i pannell de control amb termòmetre. Inclòs resistència elèctrica de 5kW model KRA-50, elements de muntatge i accessoris necessaris per al seu correcte funcionament. Inclou: Replanteig. Col·locació. Connexionat. Comprovació del seu correcte funcionament. |  |  |  | Rend.: | 2.577 |  |  | Acumulador-bescanv.ACS 500l,un serpentí,acer esmalt.,aïllam.poliuretà,col.vert.fix.mural+connec.
Mà d'obra
| A013J000 | h | Ajudant lampista | 4.5 | /R | x | 22.18 | =
| A012J000 | h | Oficial 1a lampista | 4.5 | /R | x | 26.04 | =
Subtotal mà d'obra
Material
| KRB50005 | u | Lapesa Kit resistencia bridada 5kW Coral Vitro | 1 |  | x | 320 | =
| BJAA7510 | u | Dipòsit interacumulador de 1 serpentí especial d'alt rendiment, per a producció d'ACS, marca LAPESA, sèrie CORAL-VITRIFICADO, model CV-500-HL, o igual equivalent. Construit en acer al carboni i protegit interiorment amb tractament inorganic vitrificat a 850ºC segons DIN 4753-3 i certificació de qualitat alimentària a 120ºC. Temperatura màxima admissible 90ºC en continu. Pressió de treball màxima 8 kg/cm2 en circuit ACS i 25 kg/cm2 en circuit primari. Disposa de 2 boques de registre i neteja, una superior i una latera. Acabat exterior mitjançant escuma de poliuretà compacte injectat en motlle amb control permanent de cel·la, evitant condensacions en el cos de l'acumulador i minimitzant pèrdues tèrmiques. Espessor d'aïllament 45/80mm amb densitat 45kg/m2 i coeficient de transmissió tèrmica 0,025 W/mK. Inclòs protecció catòdica formada per ànodes magnesi amb mesurador de càrrega instantani. Inclou folre encoixinat en PVC color blanc i pannell de control amb termòmetre | 1 |  | x | 1520 | =
Subtotal material
|  |  | Despeses auxiliars |  |  |  | 2.5 | %
Cost directe
Total
P-38 | EN315A27 | u | Vàlvula de bola manual amb rosca, de dues peces amb pas total, d'acer inoxidable 1.4408 (AISI 316), de diàmetre nominal 3/4, de 64 bar de PN i preu alt, muntada superficialment |  |  |  | Rend.: | 1.238 |  |  | Vàlvula bola manual rosca,2peces,pas tot.,inox.1.4408,DN=3/4,PN=64bar,superf.
Mà d'obra
| A013M000 | h | Ajudant muntador | 0.165 | /R | x | 22.21 | =
| A012M000 | h | Oficial 1a muntador | 0.165 | /R | x | 26.04 | =
Subtotal mà d'obra
Material
| BN315A20 | u | Vàlvula de bola manual amb rosca, de dues peces amb pas total, d'acer inoxidable 1.4408 (AISI 316), de diàmetre nominal 3/4 ´´, de 64 bar pressió nominal, de preu alt | 1 |  | x | 16.44 | =
Subtotal material
|  |  | Despeses auxiliars |  |  |  | 1.5 | %
Cost directe
Total
P-39 | EN316A27 | u | Vàlvula de bola manual amb rosca, de dues peces amb pas total, d'acer inoxidable 1.4408 (AISI 316), de diàmetre nominal 1, de 64 bar de PN i preu alt, muntada superficialment |  |  |  | Rend.: | 1.298 |  |  | Vàlvula bola manual rosca,2peces,pas tot.,inox.1.4408,DN=1,PN=64bar,superf.
Mà d'obra
| A012M000 | h | Oficial 1a muntador | 0.2 | /R | x | 26.04 | =
| A013M000 | h | Ajudant muntador | 0.2 | /R | x | 22.21 | =
Subtotal mà d'obra
Material
| BN316A20 | u | Vàlvula de bola manual amb rosca, de dues peces amb pas total, d'acer inoxidable 1.4408 (AISI 316), de diàmetre nominal 1 ´´, de 64 bar pressió nominal, de preu alt | 1 |  | x | 25.53 | =
Subtotal material
|  |  | Despeses auxiliars |  |  |  | 1.5 | %
Cost directe
Total
P-40 | EN713743 | u | Vàlvula de regulació de seient de 3 vies amb rosca, de diàmetre nominal 1''1/4 i kvs=16, de 16 bar de PN, recorregut mínim de 15 mm, cos de fosa i servomotor de senyal de 3 punts, acoblat a la vàlvula, instal·lada i connectada |  |  |  | Rend.: | 1.369 |  |  | Vàlvula seient 3 vies,rosca 1''1/4,kvs=16,16bar,r>15mm,fosa,servomotor 3 punts,instal.
Mà d'obra
| A013M000 | h | Ajudant muntador | 0.35 | /R | x | 22.21 | =
| A012M000 | h | Oficial 1a muntador | 0.35 | /R | x | 26.04 | =
Subtotal mà d'obra
Material
| BN713743 | u | Vàlvula de regulació de seient de 3 vies amb rosca, de diàmetre nominal 1''1/4 i kvs=16, de 16 bar de PN, recorregut mínim de 15 mm, cos de fosa i servomotor de senyal de 3 punts, acoblat a la vàlvula | 1 |  | x | 599.14 | =
Subtotal material
|  |  | Despeses auxiliars |  |  |  | 1.5 | %
Cost directe
Total
P-41 | EN862587 | u | Vàlvula de retenció de bola, segons norma UNE-EN 12334, amb rosca, d'1* de diàmetre nominal, de 10 bar de pressió nominal, cos de fosa nodular EN-GJS-400-15 (GGG40) amb recobriment de resina epoxi (150 micres), bola de resina fenòlica i tancament de seient elàstic, muntada superficialment |  |  |  | Rend.: | 1.371 |  |  | Vàlvula retenció bola,+rosca,DN=1¬,PN=10bar,EN-GJS-400-15/bola resina fenòl.muntadasuperf.
Mà d'obra
| A012M000 | h | Oficial 1a muntador | 0.25 | /R | x | 26.04 | =
| A013M000 | h | Ajudant muntador | 0.25 | /R | x | 22.21 | =
Subtotal mà d'obra
Material
| BN862580 | u | Vàlvula de retenció de bola, segons norma UNE-EN 12334, amb rosca, d'1´´ de diàmetre nominal, de 10 bar de pressió nominal, cos de fosa nodular EN-GJS-400-15 (GGG40) amb recobriment de resina epoxi (150 micres), bola de resina fenòlica i tancament de seient elàstic | 1 |  | x | 40.03 | =
Subtotal material
|  |  | Despeses auxiliars |  |  |  | 1.5 | %
Cost directe
Total
P-42 | EN911147 | u | Sum. i col. Vàlvula de seguretat, de llautó, amb rosca de 1/2´´ de diàmetre, tarada a 6 bar de pressió. Inclús elements de muntatge i accessoris necessaris per al seu correcte funcionament. Inclou: Replanteig. Col·locació. Connexionat. Comprovació del seu correcte funcionament. |  |  |  | Rend.: | 1.109 |  |  | Vàlvula de seguretat, de llautó, amb rosca de 1/2´´ de diàmetre, tarada a 6 bar
Mà d'obra
| A013M000 | h | Ajudant muntador | 0.165 | /R | x | 22.21 | =
| A012M000 | h | Oficial 1a muntador | 0.165 | /R | x | 26.04 | =
Subtotal mà d'obra
Material
| BN911140 | u | Vàlvula de seguretat, de llautó, amb rosca de 1/2´´ de diàmetre, tarada a 6 bar de pressió | 1 |  | x | 4.42 | =
Subtotal material
|  |  | Despeses auxiliars |  |  |  | 1.5 | %
Cost directe
Total
P-43 | EN912147 | u | Sum. i col. Vàlvula de seguretat, de llautó, amb rosca de 1/2´´ de diàmetre, tarada a 3 bar de pressió. Inclús elements de muntatge i accessoris necessaris per al seu correcte funcionament. Inclou: Replanteig. Col·locació. Connexionat. Comprovació del seu correcte funcionament. |  |  |  | Rend.: | 1.109 |  |  | Vàlvula de seguretat, de llautó, amb rosca de 1/2´´ de diàmetre, tarada a 3 bar
Mà d'obra
| A013M000 | h | Ajudant muntador | 0.165 | /R | x | 22.21 | =
| A012M000 | h | Oficial 1a muntador | 0.165 | /R | x | 26.04 | =
Subtotal mà d'obra
Material
| BN912140 | u | Vàlvula de seguretat, de llautó, amb rosca de 1/2´´ de diàmetre, tarada a 3 bar de pressió. | 1 |  | x | 4.42 | =
Subtotal material
|  |  | Despeses auxiliars |  |  |  | 1.5 | %
Cost directe
Total
P-44 | ENC11010 | u | Vàlvula d'equilibrat roscada de 15 mm de diàmetre nominal i Kvs=2,52, fabricada en ametall, amb preajust de cabal, preses de pressió, amb joc d'accessoris i amb dispositiu de buidat, instal·lada i ajustada. Model STAD 15 ref. 52 851-615 ´´IMI HYDRONICS´´, o igual equivalent. |  |  |  | Rend.: | 10.507 |  |  | Valv.equilib.rosca.d15mm,Kvs=2,52,ametall,preajust cabal,preses press.,inst.
Mà d'obra
| A013M000 | h | Ajudant muntador | 0.18 | /R | x | 22.21 | =
| A012M000 | h | Oficial 1a muntador | 0.18 | /R | x | 26.04 | =
Subtotal mà d'obra
Material
| BNC11010 | u | Vàlvula d'equilibrat roscada de 15 mm de diàmetre nominal i Kvs=2,52, fabricada en ametall, amb preajust de cabal, preses de pressió, amb joc d'accessoris i amb dispositiu de buidat, instal·lada i ajustada. Model STAD 15 ref. 52 851-615 ´´IMI HYDRONICS´´, o igual equivalent. | 1 |  | x | 117.25 | =
Subtotal material
|  |  | Despeses auxiliars |  |  |  | 1.5 | %
Cost directe
Total
| ENF11A30 | u | Sum. i col. Vàlvula termostàtica mescladora per al control centralitzat de la temperatura de mescla de l'aigua calenta sanitària, model TA-MATIC DN25 ´´IMI HYDRONICS´´, o igual equivalent. Amb ràcords lliures inclosos i recircul·lació. Pressió nominal PN10. Màxima pressió diferencial 500kPA. Màxima temperatura de treball 90ºC. Min. At entre entrada/sortida 10ºC. Temperatura de sortida ajustable entre 35-65ºC. Temperatura de sortida preajustada de fàbrica 55ºC. Connexió DN25 de llautó CW625N. Inclou: Replanteig. Col·locació. Connexionat. Comprovació del seu correcte funcionament. |  |  |  | Rend.: | 1 |  |  | Vàlvula mescladora ACS TA-MATIC DN25 amb racors lliures i recirc.
Mà d'obra
| A013M000 | h | Ajudant muntador | 0.25 | /R | x | 22.21 | =
| A012M000 | h | Oficial 1a muntador | 0.25 | /R | x | 26.04 | =
Subtotal mà d'obra
Material
| BNF11A30 | u | Vàlvula mescladora ACS TA-MATIC DN25 amb racors lliures i recircul·lació | 1 |  | x | 841.05 | =
Subtotal material
|  |  | Despeses auxiliars |  |  |  | 1.5 | %
Cost directe
Total
P-45 | ENL11121 | u | Sum. i col. Bomba circuladora, de rotor humit, de ferro colat, amb motor d'imant permanent, amb variador de freqüència incorporat i ventilació automàtica, amb dos modes de funcionament seleccionables mitjançant el botó de la caixa de connexions (velocitat constant i pressió proporcional),model Ego W1 25/60-130 ´´EBARA´´, o igual equivalent, de 130 mm de longitud, connexions roscades de 1 1/2´´ de diàmetre, pressió màxima de treball 10 bar, rang de temperatura del líquid conduït de 10 a 110°C, aïllament classe F, protecció IP44, alimentació monofàsica a 230 V, pes 2,5 kg. Inclús pont de manòmetres format per manòmetre, vàlvules d'esfera i canonada de coure; elements de muntatge; caixa de connexions elèctriques amb condensador i accessoris necessaris per al seu correcte funcionament. Inclou: Replanteig. Col·locació de la bomba de circulació. Connexió a la xarxa de distribució. Comprovació del seu correcte funcionament. |  |  |  | Rend.: | 1.284 |  |  | Bomb.circ.hum.,rosc.,DN=1´´,simp.,P=0,4bar,230V,12w, 1.36m3/h, 3.00mca
Mà d'obra
| A013M000 | h | Ajudant muntador | 3.597 | /R | x | 22.21 | =
| A012M000 | h | Oficial 1a muntador | 3.597 | /R | x | 26.04 | =
Subtotal mà d'obra
Material
| MT37SVR010C | u | Vàlvula de retenció de llautó per roscar de 1´´. | 1 |  | x | 8.08 | =
| MT37SVE010D | u | Vàlvula d'esfera de llautó niquelat per roscar de 1´´ | 2 |  | x | 12.15 | =
| MT37WWW060D | u | Filtre retenidor de residus de llautó, amb tamís d'acer inoxidable amb perforacions de 0,4 mm de diàmetre, amb rosca de 1´´, per a una pressió màxima de treball de 16 bar i una temperatura màxima de 110°C. | 1 |  | x | 9.12 | =
| MT37SVE010B | u | Vàlvula d'esfera de llautó niquelat per roscar de 1/2´´. | 2 |  | x | 4.95 | =
| MT37TCA010BA | m | Tub de coure rígid amb paret de 1 mm de gruix i 13/15 mm de diàmetre, segons UNE-EN 1057 | 0.35 |  | x | 4.82 | =
| BNL11123 | u | Bomba circuladora, de rotor humit, de ferro colat, amb motor d'imant permanent, amb variador de freqüència incorporat i ventilació automàtica, amb dos modes de funcionament seleccionables mitjançant el botó de la caixa de connexions (velocitat constant i pressió proporcional),model Ego W1 25/60-130 ´´EBARA´´, o igual equivalent, de 130 mm de longitud, connexions roscades de 1 1/2´´ de diàmetre, pressió màxima de treball 10 bar, rang de temperatura del líquid conduït de 10 a 110°C, aïllament classe F, protecció IP44, alimentació monofàsica a 230 V, pes 2,5 kg. | 1 |  | x | 301 | =
| MT35AIA090AA | m | Tub rígid de PVC, endollable, corbable en calent, de color negre, de 16 mm de diàmetre nominal, per a canalització fixa en superfície. Resistència a la compressió 1250 N, resistència a l'impacte 2 joules, temperatura de treball -5°C fins 60°C, amb grau de protecció IP547 segons UNE 20324, propietats elèctriques: aïllant, no propagador de la flama. Segons UNE-EN 61386-1 i UNE-EN 61386-22. Inclús abraçadores, elements de subjecció i accessoris (corbes, maneguets, tes, colzes i corbes flexibles). | 3 |  | x | 1.23 | =
| MT35CUN040AB | m | Cable unipolar H07V-K, sent la seva tensió assignada de 450/750 V, reacció al foc classe Eca segons UNE-EN 50575, amb conductor multifilar de coure classe 5 (-K) de 2,5 mm² de secció, amb aïllament de PVC (V). Segons UNE 21031-3. | 9 |  | x | 0.66 | =
| BK25B230 | u | Manòmetre per a una pressió de 0 a 16 bar, d'esfera de 100 mm i rosca de connexió de 1/2´´ G | 1 |  | x | 23.5 | =
| MT37WWW050C | u | Maneguet antivibració, de goma, amb rosca de 1´´, per a una pressió màxima de treball de 10 bar. | 2 |  | x | 24.69 | =
Subtotal material
|  |  | Despeses auxiliars |  |  |  | 1.5 | %
Cost directe
Total
P-46 | ENL11123 | u | Sum. i col. Bomba circuladora, de rotor humit, de ferro colat, amb motor d'imant permanent, amb variador de freqüència incorporat i ventilació automàtica, amb dos modes de funcionament seleccionables mitjançant el botó de la caixa de connexions (velocitat constant i pressió proporcional),model Ego W1 25/60-130 ´´EBARA´´, o igual equivalent, de 130 mm de longitud, connexions roscades de 1 1/2´´ de diàmetre, pressió màxima de treball 10 bar, rang de temperatura del líquid conduït de 10 a 110°C, aïllament classe F, protecció IP44, alimentació monofàsica a 230 V, pes 2,5 kg. Inclús pont de manòmetres format per manòmetre, vàlvules d'esfera i canonada de coure; elements de muntatge; caixa de connexions elèctriques amb condensador i accessoris necessaris per al seu correcte funcionament. Inclou: Replanteig. Col·locació de la bomba de circulació. Connexió a la xarxa de distribució. Comprovació del seu correcte funcionament. |  |  |  | Rend.: | 1.284 |  |  | Bomb.circ.hum.,rosc.,DN=1,simp.,P=0,4bar,230V,12W,0.99m3/h,3.22mca
Mà d'obra
| A012M000 | h | Oficial 1a muntador | 3.597 | /R | x | 26.04 | =
| A013M000 | h | Ajudant muntador | 3.597 | /R | x | 22.21 | =
Subtotal mà d'obra
Material
| BK25B230 | u | Manòmetre per a una pressió de 0 a 16 bar, d'esfera de 100 mm i rosca de connexió de 1/2´´ G | 1 |  | x | 23.5 | =
| MT37WWW060D | u | Filtre retenidor de residus de llautó, amb tamís d'acer inoxidable amb perforacions de 0,4 mm de diàmetre, amb rosca de 1´´, per a una pressió màxima de treball de 16 bar i una temperatura màxima de 110°C. | 1 |  | x | 9.12 | =
| MT37SVE010D | u | Vàlvula d'esfera de llautó niquelat per roscar de 1´´ | 2 |  | x | 12.15 | =
| MT35AIA090AA | m | Tub rígid de PVC, endollable, corbable en calent, de color negre, de 16 mm de diàmetre nominal, per a canalització fixa en superfície. Resistència a la compressió 1250 N, resistència a l'impacte 2 joules, temperatura de treball -5°C fins 60°C, amb grau de protecció IP547 segons UNE 20324, propietats elèctriques: aïllant, no propagador de la flama. Segons UNE-EN 61386-1 i UNE-EN 61386-22. Inclús abraçadores, elements de subjecció i accessoris (corbes, maneguets, tes, colzes i corbes flexibles). | 3 |  | x | 1.23 | =
| MT37TCA010BA | m | Tub de coure rígid amb paret de 1 mm de gruix i 13/15 mm de diàmetre, segons UNE-EN 1057 | 0.35 |  | x | 4.82 | =
| MT37SVR010C | u | Vàlvula de retenció de llautó per roscar de 1´´. | 1 |  | x | 8.08 | =
| MT37SVE010B | u | Vàlvula d'esfera de llautó niquelat per roscar de 1/2´´. | 2 |  | x | 4.95 | =
| MT37WWW050C | u | Maneguet antivibració, de goma, amb rosca de 1´´, per a una pressió màxima de treball de 10 bar. | 2 |  | x | 24.69 | =
| MT35CUN040AB | m | Cable unipolar H07V-K, sent la seva tensió assignada de 450/750 V, reacció al foc classe Eca segons UNE-EN 50575, amb conductor multifilar de coure classe 5 (-K) de 2,5 mm² de secció, amb aïllament de PVC (V). Segons UNE 21031-3. | 9 |  | x | 0.66 | =
| BNL11123 | u | Bomba circuladora, de rotor humit, de ferro colat, amb motor d'imant permanent, amb variador de freqüència incorporat i ventilació automàtica, amb dos modes de funcionament seleccionables mitjançant el botó de la caixa de connexions (velocitat constant i pressió proporcional),model Ego W1 25/60-130 ´´EBARA´´, o igual equivalent, de 130 mm de longitud, connexions roscades de 1 1/2´´ de diàmetre, pressió màxima de treball 10 bar, rang de temperatura del líquid conduït de 10 a 110°C, aïllament classe F, protecció IP44, alimentació monofàsica a 230 V, pes 2,5 kg. | 1 |  | x | 301 | =
Subtotal material
|  |  | Despeses auxiliars |  |  |  | 1.5 | %
Cost directe
Total
P-47 | ENL1A136 | u | Sum. i col. Bomba circuladora, de rotor humit, de bronze, amb variador de freqüència incorporat i panell de control amb selecció de 3 modes de pressió constant, model Ego W B ´´EBARA´´, o igual equivalent, connexions roscades DN 15 mm, rang de temperatura del líquid conduït de 5 a 65°C, aïllament classe F, protecció IP42, alimentació monofàsica a 230 V, pes 1,3 kg. Inclús pont de manòmetres format per manòmetre, vàlvules d'esfera i canonada de coure; elements de muntatge; caixa de connexions elèctriques amb condensador i accessoris necessaris per al seu correcte funcionament. Inclou: Replanteig. Col·locació de la bomba de circulació. Connexió a la xarxa de distribució. Comprovació del seu correcte funcionament. |  |  |  | Rend.: | 1.429 |  |  | Bomb.circ.ACS,rosc.,1´´ (DN=25mm),Pmàx.=0,4bar,bronze,230V,99W 3veloc.,0.32m3/h 0.53mca
Mà d'obra
| A013M000 | h | Ajudant muntador | 2 | /R | x | 22.21 | =
| A012M000 | h | Oficial 1a muntador | 2 | /R | x | 26.04 | =
Subtotal mà d'obra
Material
| MT37SVR010C | u | Vàlvula de retenció de llautó per roscar de 1´´. | 1 |  | x | 8.08 | =
| BNL1A130 | u | Bomba circuladora, de rotor humit, de bronze, amb variador de freqüència incorporat i panell de control amb selecció de 3 modes de pressió constant, model Ego W B ´´EBARA´´, connexions roscades DN 15 mm, rang de temperatura del líquid conduït de 5 a 65°C, aïllament classe F, protecció IP42, alimentació monofàsica a 230 V, pes 1,3 kg. | 1 |  | x | 230 | =
| MT37WWW060D | u | Filtre retenidor de residus de llautó, amb tamís d'acer inoxidable amb perforacions de 0,4 mm de diàmetre, amb rosca de 1´´, per a una pressió màxima de treball de 16 bar i una temperatura màxima de 110°C. | 1 |  | x | 9.12 | =
| MT37SVE010B | u | Vàlvula d'esfera de llautó niquelat per roscar de 1/2´´. | 2 |  | x | 4.95 | =
| MT37TCA010BA | m | Tub de coure rígid amb paret de 1 mm de gruix i 13/15 mm de diàmetre, segons UNE-EN 1057 | 0.35 |  | x | 4.82 | =
| MT35AIA090AA | m | Tub rígid de PVC, endollable, corbable en calent, de color negre, de 16 mm de diàmetre nominal, per a canalització fixa en superfície. Resistència a la compressió 1250 N, resistència a l'impacte 2 joules, temperatura de treball -5°C fins 60°C, amb grau de protecció IP547 segons UNE 20324, propietats elèctriques: aïllant, no propagador de la flama. Segons UNE-EN 61386-1 i UNE-EN 61386-22. Inclús abraçadores, elements de subjecció i accessoris (corbes, maneguets, tes, colzes i corbes flexibles). | 3 |  | x | 1.23 | =
| MT35CUN040AB | m | Cable unipolar H07V-K, sent la seva tensió assignada de 450/750 V, reacció al foc classe Eca segons UNE-EN 50575, amb conductor multifilar de coure classe 5 (-K) de 2,5 mm² de secció, amb aïllament de PVC (V). Segons UNE 21031-3. | 9 |  | x | 0.66 | =
| BK25B230 | u | Manòmetre per a una pressió de 0 a 16 bar, d'esfera de 100 mm i rosca de connexió de 1/2´´ G | 1 |  | x | 23.5 | =
| MT37WWW050C | u | Maneguet antivibració, de goma, amb rosca de 1´´, per a una pressió màxima de treball de 10 bar. | 2 |  | x | 24.69 | =
| MT37SVE010D | u | Vàlvula d'esfera de llautó niquelat per roscar de 1´´ | 2 |  | x | 12.15 | =
Subtotal material
|  |  | Despeses auxiliars |  |  |  | 1.5 | %
Cost directe
Total
P-48 | EY011A1A | m | Repercussió per m² de superfície construïda d'obra, d'ajudes de qualsevol treball de ram de paleta, necessàries per a la correcta execució de l'instal·lació de fontaneria formada per: connexió de servei, tub d'alimentació, bateria de comptadors, grup de pressió, dipòsit, muntants, instal·lació interior, qualsevol altre element component de l'instal·lació, accessoris i peces especials, amb un grau de complexitat mig, en edifici d'altres utilitats, inclosa p/p d'elements comuns. Inclús material auxiliar per a la correcta execució dels treballs. Inclou: Treballs d'obertura i tapat de regates. Obertura de forats en paraments, falsos sostres, murs, sostres i lloses, per al pas d'instal·lacions. Col·locació de passamurs. Col·locació i rebut de caixes per a elements encastats. Segellat de forats i buits de pas d'instal·lacions. |  |  |  | Rend.: | 1.536 |  |  | Ajudes de paleta per a execució inst. fontaneria
Mà d'obra
| A0140000 | h | Manobre | 0.093 | /R | x | 19.95 | =
| A0122000 | h | Oficial 1a paleta | 0.036 | /R | x | 25.19 | =
Subtotal mà d'obra
Maquinària
| MQ05PER010 | h | Perforadora amb corona diamantada i suport, per via humida. | 0.005 | /R | x | 28 | =
Subtotal maquinària
Material
| MT09MIF010IA | t | Morter industrial per a obra de paleta, de ciment, color gris, amb additiu hidròfug, categoria M-5 (resistència a compressió 5 N/mm²), subministrat en sacs, segons UNE-EN 998-2. | 0.019 |  | x | 57.48 | =
| MT08AAA010A | m³ | Aigua. | 0.006 |  | x | 1.5 | =
| MT09PYE010B | m³ | Pasta de guix de construcció B1, segons UNE-EN 13279-1. | 0.015 |  | x | 148.5 | =
Subtotal material
|  |  | Despeses auxiliars |  |  |  | 1.5 | %
Cost directe
Total
P-49 | FN317A24 | u | Vàlvula de bola manual amb rosca, de dues peces amb pas total, d'acer inoxidable 1.4408 (AISI 316), de diàmetre nominal 1´´1/4, de 64 bar de PN i preu alt, muntada en pericó de canalització soterrada |  |  |  | Rend.: | 1.22 |  |  | Vàlvula bola manual rosca,2peces,pas tot.,inox.1.4408,DN=1*1/4,PN=64bar,pericó canal.sot.
Mà d'obra
| A013M000 | h | Ajudant muntador | 0.375 | /R | x | 22.21 | =
| A012M000 | h | Oficial 1a muntador | 0.375 | /R | x | 26.04 | =
Subtotal mà d'obra
Material
| BN317A20 | u | Vàlvula de bola manual amb rosca, de dues peces amb pas total, d'acer inoxidable 1.4408 (AISI 316), de diàmetre nominal 1´´1/4 ´´, de 64 bar pressió nominal, de preu alt | 1 |  | x | 34.18 | =
Subtotal material
|  |  | Despeses auxiliars |  |  |  | 1.5 | %
Cost directe
Total
P-50 | HYA01001 | m | Repercussió per m² de superfície construïda d'obra, d'ajudes de qualsevol treball de ram de paleta, necessàries per a la correcta execució de l'instal·lació de climatització formada per: conductes amb els seus accessoris i peces especials, fan-coil, reixetes, boques de ventilació, comportes, toveres, reguladors, difusors, qualsevol altre element component de l'instal·lació i p/p de connexions a les xarxes elèctriques, de fontaneria i de salubritat, amb un grau de complexitat mig, en edifici d'altres utilitats, inclosa p/p d'elements comuns. Inclús material auxiliar per a la correcta execució dels treballs. |  |  |  | Rend.: | 1.28 |  |  | Ajudes de paleta per a execució inst. climatització
Mà d'obra
| A0122000 | h | Oficial 1a paleta | 0.023 | /R | x | 25.19 | =
| A0140000 | h | Manobre | 0.059 | /R | x | 19.95 | =
Subtotal mà d'obra
Maquinària
| MQ05PER010 | h | Perforadora amb corona diamantada i suport, per via humida. | 0.005 | /R | x | 28 | =
Subtotal maquinària
Material
| MT09PYE010B | m³ | Pasta de guix de construcció B1, segons UNE-EN 13279-1. | 0.015 |  | x | 148.5 | =
| MT08AAA010A | m³ | Aigua. | 0.006 |  | x | 1.5 | =
| MT09MIF010IA | t | Morter industrial per a obra de paleta, de ciment, color gris, amb additiu hidròfug, categoria M-5 (resistència a compressió 5 N/mm²), subministrat en sacs, segons UNE-EN 998-2. | 0.019 |  | x | 57.48 | =
Subtotal material
Cost directe
Total
P-51 | HYA01002 | m | Repercussió per m² de superfície construïda d'obra, d'ajudes de qualsevol treball de ram de paleta, necessàries per a la correcta execució de l'instal·lació elèctrica formada per: posada a terra, xarxa d'equipotencialitat, derivacions individuals, xarxa de distribució interior i enllumenat, amb un grau de complexitat mig, en edifici d'altres utilitats, inclosa p/p d'elements comuns. Inclús material auxiliar per a la correcta execució dels treballs. |  |  |  | Rend.: | 1.027 |  |  | Ajudes de paleta per a execució inst. elèctrica
Mà d'obra
| A0122000 | h | Oficial 1a paleta | 0.085 | /R | x | 25.19 | =
| A0140000 | h | Manobre | 0.212 | /R | x | 19.95 | =
Subtotal mà d'obra
Maquinària
| MQ05PER010 | h | Perforadora amb corona diamantada i suport, per via humida. | 0.005 | /R | x | 28 | =
Subtotal maquinària
Material
| MT09MIF010IA | t | Morter industrial per a obra de paleta, de ciment, color gris, amb additiu hidròfug, categoria M-5 (resistència a compressió 5 N/mm²), subministrat en sacs, segons UNE-EN 998-2. | 0.019 |  | x | 57.48 | =
| MT08AAA010A | m³ | Aigua. | 0.006 |  | x | 1.5 | =
| MT09PYE010B | m³ | Pasta de guix de construcció B1, segons UNE-EN 13279-1. | 0.015 |  | x | 148.5 | =
Subtotal material
Cost directe
Total
P-52 | HYA01003 | m | Repercussió per m² de superfície construïda d'obra, d'ajudes de qualsevol treball de ram de paleta, necessàries per a la correcta execució de l'instal·lació de salubritat formada per: sistema d'evacuació (baixants interiors i exteriors d'aigües pluvials i residuals, canalons, caixes sifòniques, col·lectors suspesos, sistemes d'elevació, derivacions individuals i qualsevol altre element component de la instal·lació), sistema de ventilació (xarxa de conductes de ventilació, reixetes interiors o exteriors d'impulsió o retorn, ruixadors, comportes i qualsevol altre element component de la instal·lació que hagi de rebre's en falsos sostres, particions interiors, sòls tècnics o tancaments de façana), amb un grau de complexitat mig, en edifici d'altres utilitats, inclosa p/p d'elements comuns. Inclús material auxiliar per a la correcta execució dels treballs. Inclou: Treballs d'obertura i tapat de regates. Obertura de forats en paraments, falsos sostres, murs, sostres i lloses, per al pas d'instal·lacions. Col·locació de passamurs. Col·locació i rebut de caixes per a elements encastats. Tapat de forats i buits de pas d'instal·lacions. |  |  |  | Rend.: | 1.139 |  |  | Ajudes de paleta per a execució inst. salubritat
Mà d'obra
| A0122000 | h | Oficial 1a paleta | 0.046 | /R | x | 25.19 | =
| A0140000 | h | Manobre | 0.113 | /R | x | 19.95 | =
Subtotal mà d'obra
Maquinària
| MQ05PER010 | h | Perforadora amb corona diamantada i suport, per via humida. | 0.015 | /R | x | 28 | =
Subtotal maquinària
Material
| MT09MIF010IA | t | Morter industrial per a obra de paleta, de ciment, color gris, amb additiu hidròfug, categoria M-5 (resistència a compressió 5 N/mm²), subministrat en sacs, segons UNE-EN 998-2. | 0.019 |  | x | 57.48 | =
| MT09PYE010B | m³ | Pasta de guix de construcció B1, segons UNE-EN 13279-1. | 0.015 |  | x | 148.5 | =
| MT08AAA010A | m³ | Aigua. | 0.006 |  | x | 1.5 | =
Subtotal material
Cost directe
Total
P-53 | ICS005 | U | Punt d'omplert de xarxa de distribució d'aigua, per a sistema de climatització, format per 2 m de tub d'acer inoxidable AISI 304, sèrie 1, de 1/2´´ DN 15 mm de diàmetre i 0,6 mm de gruix, col·locat superficialment, amb aïllament mitjançant camisa aïllant flexible d'escuma elastomèrica, vàlvules de tall, filtre retenidor de residus, comptador d'aigua i vàlvula de retenció. Inclús material auxiliar para muntatge i subjecció a l'obra, accessoris i peces especials. Inclou: Replanteig. Col·locació i fixació. Col·locació de l'aïllament. Realització de proves de servei. |  |  |  | Rend.: | 1.259 |  |  | Punt d'omplert tub a/inox 1.4301 (AISI 304) D=15x0,6mm
Mà d'obra
| MO004 | h | Oficial 1ª calefactor. | 0.761 | /R | x | 26.25 | =
| MO103 | h | Ajudant calefactor. | 0.852 | /R | x | 22.4 | =
Subtotal mà d'obra
Material
| MT17COE110 | l | Adhesiu per camisa aïllant elastomèrica. | 0.05 |  | x | 19.01 | =
| BF421360 | m | Tub d'acer inoxidable 1.4301 (AISI 304) amb soldadura longitudinal, de 15 mm de diàmetre exterior i de 0,6 mm de gruix de paret, sèrie 1 segons UNE-EN 10312 | 2 |  | x | 1.64 | =
| MT17COE055DI | m | Camisa aïllant d'escuma elastomèrica, amb un elevat factor de resistència a la difusió del vapor d'aigua, de 23 mm de diàmetre interior i 25 mm de gruix, a força de cautxú sintètic flexible, d'estructura cel·lular tancada. | 2 |  | x | 9.75 | =
| MT27PFI030 | kg | Emprimació antioxidant amb poliuretà. | 0.02 |  | x | 9.35 | =
| MT37SVR010A | U | Vàlvula de retenció de llautó per roscar de 1/2´´. | 1 |  | x | 4.3 | =
| MT37CIC020A | U | Comptador d'aigua freda, per roscar, de 1/2´´ de diàmetre. | 1 |  | x | 44.31 | =
| MT37WWW060B | U | Filtre retenidor de residus de llautó, amb tamís d'acer inoxidable amb perforacions de 0,4 mm de diàmetre, amb rosca de 1/2´´, per a una pressió màxima de treball de 16 bar i una temperatura màxima de 110°C. | 1 |  | x | 4.21 | =
| MT37SVE010B | u | Vàlvula d'esfera de llautó niquelat per roscar de 1/2´´. | 2 |  | x | 4.95 | =
| MT08TAN330B | U | Material auxiliar per a muntatge i subjecció a l'obra de les canonades d'acer, de 1/2´´ DN 15 mm. | 2 |  | x | 0.39 | =
Subtotal material
Altres
| %ZZ | % | Costes directos complementarios | 2 |  | % | 118.443 | =
Subtotal altres
Cost directe
Total
P-54 | ICS015 | U | Punt de buidatge de xarxa de distribució d'aigua, per a sistema de climatització, format per 2 m de tub d'acerinox 1.4301 (AISI 304), sèrie 1, de DN 25 mm de diàmetre i 0,7 mm de gruix, col·locat superficialment i vàlvula de tall. Inclús material auxiliar para muntatge i subjecció a l'obra, accessoris i peces especials. Inclou: Replanteig. Col·locació i fixació. Realització de proves de servei. |  |  |  | Rend.: | 1.111 |  |  | Punt de buidatge tub a/inox 1.4301 (AISI 304) D=25x0,7mm
Mà d'obra
| MO103 | h | Ajudant calefactor. | 0.7 | /R | x | 22.4 | =
| MO004 | h | Oficial 1ª calefactor. | 0.609 | /R | x | 26.25 | =
Subtotal mà d'obra
Material
| MT08TAN330D | U | Material auxiliar per a muntatge i subjecció a l'obra de les canonades d'acer, de 1´´ DN 25 mm. | 2 |  | x | 0.65 | =
| MT37SVE010D | u | Vàlvula d'esfera de llautó niquelat per roscar de 1´´ | 1 |  | x | 12.15 | =
| BF421570 | m | Tub d'acer inoxidable 1.4301 (AISI 304) amb soldadura longitudinal, de 22 mm de diàmetre exterior i de 0,7 mm de gruix de paret, sèrie 1 segons UNE-EN 10312 | 2 |  | x | 2.29 | =
Subtotal material
Altres
| %ZZ | % | Costes directos complementarios | 2 |  | % | 46.5325 | =
Subtotal altres
Cost directe
Total
P-55 | ICS080 | U | Purgador automàtic d'aire amb boia i rosca de 1/2´´ de diàmetre, cos i tapa de llautó, per a una pressió màxima de treball de 10 bar i una temperatura màxima de 110°C. Inclús elements de muntatge i accessoris necessaris per al seu correcte funcionament. Inclou: Replanteig. Col·locació. Connexionat. Comprovació del seu correcte funcionament. |  |  |  | Rend.: | 1.217 |  |  | Purgador automàtic d'aire amb boia i rosca de 1/2´´
Mà d'obra
| MO103 | h | Ajudant calefactor. | 0.101 | /R | x | 22.4 | =
| MO004 | h | Oficial 1ª calefactor. | 0.101 | /R | x | 26.25 | =
Subtotal mà d'obra
Material
| MT38WWW012 | U | Material auxiliar per a instal·lacions de calefacció i A.C.S. | 0.05 |  | x | 2.1 | =
| MT37SGL020D | U | Purgador automàtic d'aire amb boia i rosca de 1/2´´ de diàmetre, cos i tapa de llautó, per a una pressió màxima de treball de 10 bar i una temperatura màxima de 110°C. | 1 |  | x | 8.75 | =
Subtotal material
Altres
| %ZZ | % | Costes directos complementarios | 2 |  | % | 12.8925 | =
Subtotal altres
Cost directe
Total
P-56 | IN234A27 | u | Vàlvula de soleta manual tipus aixeta amb rosca, de diàmetre nominal 1/2´´, de 10 bar de pressió de prova, de llautó, preu alt i muntada superficialment |  |  |  | Rend.: | 1.129 |  |  | Aixeta de comprovació de llautó, per roscar, de 1/2´´
Mà d'obra
| A012M000 | h | Oficial 1a muntador | 0.165 | /R | x | 26.04 | =
| A013M000 | h | Ajudant muntador | 0.165 | /R | x | 22.21 | =
Subtotal mà d'obra
Material
| MT37WWW010 | u | Material auxiliar per a instal·lacions de lampisteria | 1 |  | x | 1.4 | =
| BN234A20 | u | Aixeta de comprovació de llautó, per roscar, de 1/2´´. | 1 |  | x | 5.14 | =
Subtotal material
|  |  | Despeses auxiliars |  |  |  | 1.5 | %
Cost directe
Total
P-57 | ISB020 | m | Baixant circular d'acer galvanitzat, de Ø 80 mm, per a recollida d'aigües, formada per peces preformades, amb sistema d'unió per reblons, i segellat amb silicona en els acoblaments, col·locades amb brides metàl·liques, instal·lada a l'exterior de l'edifici. Inclús, silicona, connexions, colzes i peces especials. Inclou: Replanteig del recorregut del baixant i de la situació dels elements de subjecció. Presentació en sec dels tubs. Fixació del material auxiliar per a muntatge i subjecció a l'obra. Muntatge, connexionat i comprovació del seu correcte funcionament. Realització de proves de servei. Criteri d'amidament de projecte: Longitud mesurada segons documentació gràfica de Projecte. Criteri de mesura d'obra: Es mesurarà la longitud realment executada segons especificacions de Projecte. |  |  |  | Rend.: | 1.229 |  |  | Baixant vista en l'exterior de l'edifici per a aigües pluvials.
Mà d'obra
| MO107 | h | Ajudant lampista. | 0.105 | /R | x | 23.25 | =
| MO008 | h | Oficial 1ª lampista. | 0.105 | /R | x | 27.24 | =
Subtotal mà d'obra
Material
| MT15SJA100 | U | Cartutx de massilla de silicona neutra. | 0.015 |  | x | 3.21 | =
| MT36CSG021A | U | Brida per baixant circular d'acer galvanitzat, de Ø 80 mm. | 0.5 |  | x | 1.43 | =
| MT36CSG020AC | m | Baixant circular d'acer galvanitzat, de Ø 80 mm, amb el preu incrementat el 10% en concepte de connexions, colzes i peces especials. | 1.1 |  | x | 8.72 | =
Subtotal material
Altres
| %Z0 | % | Costos directes complementaris | 2 |  | % | 14.669 | =
Subtotal altres
Cost directe
Total
P-58 | K21D3611 | m | Desmuntatge de conducte metàl·lic d'evacuació dels productes de la combustió, de 300 mm de diàmetre màxim, per a caldera, escalfador o acumulador mural, amb sortida directa a façana o pati de ventilació, amb mitjans manuals i mecànics, i càrrega manual sobre camió o contenidor. |  |  |  | Rend.: | 1.068 |  |  | Desmuntatge conducte evacuació fums caldera
Mà d'obra
| A013G000 | h | Ajudant calefactor | 0.5 | /R | x | 22.18 | =
| A012G000 | h | Oficial 1a calefactor | 0.5 | /R | x | 26.04 | =
Subtotal mà d'obra
Cost directe
Total
P-59 | K21E1C11 | u | Arrencada d'instal·lació de calefacció amb tubs i radiadors, per a cada unitat de 60 m2 de superfície servida per la instal·lació, amb mitjans manuals i càrrega manual sobre camió o contenidor |  |  |  | Rend.: | 1.068 |  |  | Arrencada instal·lació calefacció,tubs+radiadors,p/unit.60m2 sup.inst.,m.man.,càrr.man.
Mà d'obra
| A012G000 | h | Oficial 1a calefactor | 1.2 | /R | x | 26.04 | =
| A013G000 | h | Ajudant calefactor | 4.21 | /R | x | 22.18 | =
| A0140000 | h | Manobre | 2.1 | /R | x | 19.95 | =
Subtotal mà d'obra
|  |  | Despeses auxiliars |  |  |  | 1.5 | %
Cost directe
Total
P-60 | K21EA101 | u | Desmuntatge de caldera a gas i els seus components, de 30 kW de potència calorífica màxima, amb mitjans manuals i mecànics, i càrrega mecànica sobre camió o contenidor. |  |  |  | Rend.: | 1.069 |  |  | Arrencada,caldera mixta,m.man.,càrr.man.
Mà d'obra
| A012G000 | h | Oficial 1a calefactor | 1.2 | /R | x | 26.04 | =
| A013G000 | h | Ajudant calefactor | 1.2 | /R | x | 22.18 | =
Subtotal mà d'obra
Maquinària
| MQ04CAG010A | h | Camió amb grua de fins a 6 t. | 1 | /R | x | 55.38 | =
Subtotal maquinària
|  |  | Despeses auxiliars |  |  |  | 1.5 | %
Cost directe
Total
P-61 | K21H1211 | u | Desmuntatge de lluminària interior situada a menys de 3 m d'altura, instal·lada en superfície amb mitjans manuals, sense deteriorar els elements constructius als quals pugui estar subjecte, i càrrega manual sobre camió o contenidor. Inclou: Desmuntatge de l'element. Retirada i apilament del material desmuntat. Neteja de les restes de l'obra. Càrrega manual del material desmuntat i restes de l'obra sobre camió o contenidor. |  |  |  | Rend.: | 1.069 |  |  | Arrencada llumenera int.superf.,h> 3 m,m.man.,càrr.man.
Mà d'obra
| A012H000 | h | Oficial 1a electricista | 0.096 | /R | x | 29.57 | =
| A013H000 | h | Ajudant electricista | 0.096 | /R | x | 25.36 | =
Subtotal mà d'obra
|  |  | Despeses auxiliars |  |  |  | 1.5 | %
Cost directe
Total
P-62 | KEM93452 | u | Ventilador en línia per a conducte circular amb cos extraible de material plàstic per a un diàmetre de 125 mm, model NEOLINEO-125 T ´´SODECA´´, o igual equivalent. Amb motor monofàsic d'una velocitat, IP X4, 35 W de potència absorbida per a un cabal màxim de 370 m3/h, nivell de pressió sonora de 30 a 35 dbA, amb temporitzador, muntat en el conducte |  |  |  | Rend.: | 25.124 |  |  | Ventil.línia circul.,extr.,mat.plàstic,D=125mm,monof.,1 velos.,35W,370m3/h,niv.pr.sonor.=30 a 35 dbA
Mà d'obra
| A013G000 | h | Ajudant calefactor | 0.3 | /R | x | 22.18 | =
| A012G000 | h | Oficial 1a calefactor | 0.3 | /R | x | 26.04 | =
Subtotal mà d'obra
Material
| BEM93452 | u | Ventilador en línia per a conducte circular amb cos extraible de material plàstic per a un diàmetre de 125 mm, model NEOLINEO-T ´´SODECA´´, o igual equivalent. Amb motor monofàsic d'una velocitat, IP X4, 35 W de potència absorbida per a un cabal màxim de 370 m3/h, nivell de pressió sonora de 30 a 35 dbA, amb temporitzador | 1 |  | x | 210.15 | =
Subtotal material
|  |  | Despeses auxiliars |  |  |  | 2.5 | %
Cost directe
Total
P-63 | KFQ3G46L | m | Aïllament tèrmic d'escuma elastomèrica amb revestiment de PVC per a canonades que transporten fluids a temperatura entre -50°C i 105°C, per a tub de diàmetre exterior 18 mm, de 9 mm de gruix, classe de reacció al foc BL-s2, d0 segons norma UNE-EN 13501-1, col·locat superficialment amb grau de dificultat mitjà |  |  |  | Rend.: | 1.14 |  |  | Aïllament tèrmic escum.elastom.+PVC,fluids (-50 i 105°C),D=18mm,g=9mmsuperf.mitjà
Mà d'obra
| A013M000 | h | Ajudant muntador | 0.09 | /R | x | 22.21 | =
| A012M000 | h | Oficial 1a muntador | 0.09 | /R | x | 26.04 | =
Subtotal mà d'obra
Material
| BFYQ3020 | u | Part proporcional d'elements de muntatge per a aïllament tèrmic d'escuma elastomèrica, de 9 mm de gruix | 1 |  | x | 0.05 | =
| BFQ3G46A | m | Aïllament tèrmic d'escuma elastomèrica amb revestiment de PVC per a canonades que transporten fluids a temperatura entre -50°C i 105°C, per a tub de diàmetre exterior 18 mm, de 9 mm de gruix, classe de reacció al foc BL-s2, d0 segons norma UNE-EN 13501-1 | 1.02 |  | x | 3.99 | =
Subtotal material
|  |  | Despeses auxiliars |  |  |  | 1.5 | %
Cost directe
Total
P-64 | KG21H71J | m | Tub rígid de plàstic sense halògens, de 20 mm de diàmetre nominal, aïllant i no propagador de la flama, amb una resistència a l'impacte de 2 J, resistència a compressió de 1250 N i una rigidesa dielèctrica de 2000 V, amb unió endollada i muntat superficialment |  |  |  | Rend.: | 1.209 |  |  | Tub rígid plàstic s/halògens,DN=20mm,impacte=2J,resist.compress.=1250N,unió endollada+munt.superf.
Mà d'obra
| A012H000 | h | Oficial 1a electricista | 0.037 | /R | x | 29.57 | =
| A013H000 | h | Ajudant electricista | 0.05 | /R | x | 25.36 | =
Subtotal mà d'obra
Material
| BGW21000 | u | Part proporcional d'accessoris per a tubs rígids de PVC | 1 |  | x | 0.17 | =
| BG21H710 | m | Tub rígid de plàstic sense halògens, de 20 mm de diàmetre nominal, aïllant i no propagador de la flama, amb una resistència a l'impacte de 2 J, resistència a compressió de 1250 N i una rigidesa dielèctrica de 2000 V | 1.02 |  | x | 4.01 | =
Subtotal material
|  |  | Despeses auxiliars |  |  |  | 1.5 | %
Cost directe
Total
P-65 | KG21H91J | m | Tub rígid de plàstic sense halògens, de 32 mm de diàmetre nominal, aïllant i no propagador de la flama, amb una resistència a l'impacte de 2 J, resistència a compressió de 1250 N i una rigidesa dielèctrica de 2000 V, amb unió endollada i muntat superficialment |  |  |  | Rend.: | 1.374 |  |  | Tub rígid plàstic s/halògens,DN=32mm,impacte=2J,resist.compress.=1250N,unió endollada+munt.superf.
Mà d'obra
| A013H000 | h | Ajudant electricista | 0.05 | /R | x | 25.36 | =
| A012H000 | h | Oficial 1a electricista | 0.044 | /R | x | 29.57 | =
Subtotal mà d'obra
Material
| BGW21000 | u | Part proporcional d'accessoris per a tubs rígids de PVC | 1 |  | x | 0.17 | =
| BG21H910 | m | Tub rígid de plàstic sense halògens, de 32 mm de diàmetre nominal, aïllant i no propagador de la flama, amb una resistència a l'impacte de 2 J, resistència a compressió de 1250 N i una rigidesa dielèctrica de 2000 V | 1.02 |  | x | 8.22 | =
Subtotal material
|  |  | Despeses auxiliars |  |  |  | 1.5 | %
Cost directe
Total
P-66 | KG6211D2 | u | Interruptor, de tipus universal, bipolar (2P), 10 AX/250 V, amb tecla, preu mitjà, encastat. De la marca SIMON sèrie 82, o igual equivalent. |  |  |  | Rend.: | 1.154 |  |  | Interruptor,tipus univ.,(2P),10AX/250V,a/tecla,preu mitjà,encastat
Mà d'obra
| A012H000 | h | Oficial 1a electricista | 0.15 | /R | x | 29.57 | =
| A013H000 | h | Ajudant electricista | 0.133 | /R | x | 25.36 | =
Subtotal mà d'obra
Material
| BG6211D2 | u | Interruptor, de tipus universal, bipolar (2P), 10 AX/250 V, amb tecla, preu mitjà, per a encastar | 1 |  | x | 8.85 | =
Subtotal material
|  |  | Despeses auxiliars |  |  |  | 1.5 | %
Cost directe
Total
P-67 | KG623G72 | u | Commutador, de tipus universal, unipolar (1P), 10 A/250 V, amb tecla, preu mitjà, encastat. De la marca SIMON sèrie 82, o igual equivalent. |  |  |  | Rend.: | 1.166 |  |  | Comm.,tipus univ.,(1P),10A/250V,a/tecla,preu mitjà,encastat
Mà d'obra
| A013H000 | h | Ajudant electricista | 0.133 | /R | x | 25.36 | =
| A012H000 | h | Oficial 1a electricista | 0.15 | /R | x | 29.57 | =
Subtotal mà d'obra
Material
| BG623G72 | u | Commutador, de tipus universal, unipolar (1P), 10 A/250 V, amb tecla, preu mitjà, per a encastar | 1 |  | x | 9.79 | =
Subtotal material
|  |  | Despeses auxiliars |  |  |  | 1.5 | %
Cost directe
Total
P-68 | KG738182 | u | Detector de moviment per infraroigs per a automatització del sistema d'enllumenat, angle de detecció de 140°, abast frontal de 12 m i lateral de 8 m, regulable en temps i en sensibilitat lumínica, alimentació a 230 V i 50 Hz, poder de ruptura de 10 A a 250 V, càrregues màximes recomanades: 2000 W per a làmpades incandescents, 600 VA per a làmpades fluorescents, 600 VA per a làmpades halògenes de baix voltatge, 2000 W per a làmpades halògenes, 600 VA per a llums de baix consum, 600 VA per a lluminàries tipus Downlight, 60 VA per a llums LED, temporització regulable de 3 s a 30 min, sensibilitat lumínica regulable de 5 a 2000 lux, temperatura de treball entre -20°C i 40°C, grau de protecció IP55, de 80x72x100 mm. Instal·lació en la superfície de la paret. Inclús subjeccions. Inclou: Replanteig. Muntatge, connexionat i comprovació del seu correcte funcionament. |  |  |  | Rend.: | 1.825 |  |  | Detector de moviment de paret abast 12m 140º IP55
Mà d'obra
| A013H000 | h | Ajudant electricista | 0.133 | /R | x | 25.36 | =
| A012H000 | h | Oficial 1a electricista | 0.17 | /R | x | 29.57 | =
Subtotal mà d'obra
Material
| BG738182 | u | Interruptor detector de moviment, de tipus modular de 2 mòduls estrets, per a càrregues resistives de fins a 1000 W de potència i 230 V de tensió d'alimentació, de 10 a 300 s de temps de desconnexió, sensibilitat d'activació de 5 a 120 lx, amb tapa, preu mitjà, per a muntar sobre bastidor o caixa | 1 |  | x | 52.43 | =
Subtotal material
|  |  | Despeses auxiliars |  |  |  | 1.5 | %
Cost directe
Total
P-69 | KH2LMNAA | u | Sum i col. Downlight 715.22 ref. 71522030-984 ´´SIMON´´, o igual equivalent, de forma circular, amb tecnologia LED i equipat amb difusor fabricat en policarbonat amb filtre UV, efecte làmina de llum i distribució fotomètrica General de 120è. Cos fabricat en alumini i pintat en Blanco. Equip electrònic inclòs, amb control ON-OFF. Dissipació de la calor vertical. Lúmens disponibles 1800lm per a NW i consum total de la lluminària de 20 W (eficiència del sistema real 90 lm/W). CRI>80. Tensió de xarxa 220-240 V 50Hz. Manteniment lluminós L70 >30.000 h a 25 °C. Dimensions lluminària: 230mm de diàmetre x 37mm de profunditat. IP 20. Altura d'encast: 100 mm. Diàmetre de tall: 210 mm . Pes de la lluminària completa 0,45 kg. Seguretat Fotobiológica: Grup exempt. Marcatge CE. Instal·lat i connectat. |  |  |  | Rend.: | 1.208 |  |  | Downlight encast.led 30000h,circ.,20W 1800lm 4000K
Mà d'obra
| A012H000 | h | Oficial 1a electricista | 0.3 | /R | x | 29.57 | =
| A013H000 | h | Ajudant electricista | 0.3 | /R | x | 25.36 | =
Subtotal mà d'obra
Material
| BH2LMNAA | u | Downlight encast.led 30000h,circ.,20W 1800lm 4000K | 1 |  | x | 28.62 | =
Subtotal material
|  |  | Despeses auxiliars |  |  |  | 1.5 | %
Cost directe
Total
P-70 | KHA1H2N4 | u | Lluminària lineal estanca IP65 IK08, model RODA BASIC ref. 22178471-00 ´´DISANO´´, o igual equivalent, amb font de llum led CRI >80, flux lluminós 4320lm, potència absorvida 36W, 4000K. Amb cos i difusor de policarbonat, muntada superficialment al sostre. Inclou: Replanteig. Muntatge, connexionat i comprovació del seu correcte funcionament. |  |  |  | Rend.: | 1.341 |  |  | Lluminària lineal led L=1233mm IP65 IK08 36W 4320 lm 4000K
Mà d'obra
| A012H000 | h | Oficial 1a electricista | 0.2 | /R | x | 29.57 | =
| A013H000 | h | Ajudant electricista | 0.2 | /R | x | 25.36 | =
Subtotal mà d'obra
Material
| BHA1H2N0 | u | Lluminària lineal led L=1233mm IP65 IK08 36W 4320 lm 4000K | 1 |  | x | 31.91 | =
| BHWA1000 | u | Part proporcional d'accessoris de llumeneres industrials amb tubs fluorescents | 1 |  | x | 1.51 | =
Subtotal material
|  |  | Despeses auxiliars |  |  |  | 1.5 | %
Cost directe
Total
P-71 | KJ16B213 | u | Urinari de porcellana esmaltada amb sifó incorporat, alimentació integrada, de color blanc i preu mitjà, col·locat amb fixacions murals |  |  |  | Rend.: | 1.185 |  |  | Urinari porcell.,+sifó incorp.,blanc,preu mitjà,col.mural
Mà d'obra
| A012J000 | h | Oficial 1a lampista | 0.3 | /R | x | 26.04 | =
| A013J000 | h | Ajudant lampista | 0.075 | /R | x | 22.18 | =
Subtotal mà d'obra
Material
| BJ16B213 | u | Urinari mural de porcellana esmaltada amb sifó incorporat, alimentació integrada, de color blanc i preu mitjà | 1 |  | x | 192.04 | =
Subtotal material
|  |  | Despeses auxiliars |  |  |  | 2.5 | %
Cost directe
Total
P-72 | KJ239131 | u | Aixeta senzilla temporitzada per a lavabo, muntada superficialment sobre taulell o aparell sanitari, de llautó cromat, preu mitjà, amb entrada de 1/2´´ |  |  |  | Rend.: | 1.515 |  |  | Aixeta senzilla tempor. P/lavab.,munt.s/taule.,cromat,preu mitjà,1/2¬
Mà d'obra
| A013J000 | h | Ajudant lampista | 0.112 | /R | x | 22.18 | =
| A012J000 | h | Oficial 1a lampista | 0.45 | /R | x | 26.04 | =
Subtotal mà d'obra
Material
| BJ239131 | u | Aixeta senzilla temporitzada per a lavabo, per a muntar superficialment sobre taulell o aparell sanitari, de llautó cromat, preu mitjà, amb entrada de 1/2´´ | 1 |  | x | 63.07 | =
Subtotal material
|  |  | Despeses auxiliars |  |  |  | 1.5 | %
Cost directe
Total
P-73 | KJ262137 | u | Aixeta de pas temporitzada per a urinari, mural, encastada, de llautó cromat, preu mitjà, amb entrada de 1/2´´ i sortida de 1/2´´ |  |  |  | Rend.: | 1.309 |  |  | Aixeta tempor.urinari,encastada,cromat,preu mitjà,1/2¬-1/2¬
Mà d'obra
| A012J000 | h | Oficial 1a lampista | 0.6 | /R | x | 26.04 | =
| A013J000 | h | Ajudant lampista | 0.15 | /R | x | 22.18 | =
Subtotal mà d'obra
Material
| BJ262137 | u | Aixeta de pas temporitzada per a urinari, mural, per a encastar, llautó cromat, preu mitjà, amb entrada de 1/2´´ i sortida de 1/2´´ | 1 |  | x | 52.39 | =
Subtotal material
|  |  | Despeses auxiliars |  |  |  | 1.5 | %
Cost directe
Total
P-74 | KJ2Z1131 | u | Aixeta tipus senzill, muntada superficialment, de llautó cromat, preu mitjà, amb sortida roscada de 3/4 i entrada roscada d'1/2 |  |  |  | Rend.: | 1.197 |  |  | Aixeta senz.,munt.superf.,llautó cromat,preu mitjà,sort.rosca.D=3/4,entrada rosca.D=1/2
Mà d'obra
| A012J000 | h | Oficial 1a lampista | 0.3 | /R | x | 26.04 | =
| A013J000 | h | Ajudant lampista | 0.075 | /R | x | 22.18 | =
Subtotal mà d'obra
Material
| BJ2Z1131 | u | Aixeta tipus senzill mural, per a muntar superficialment, de llautó cromat, preu mitjà, amb sortida roscada de 3/4 i entrada roscada d'1/2 | 1 |  | x | 15.38 | =
Subtotal material
|  |  | Despeses auxiliars |  |  |  | 1.5 | %
Cost directe
Total
P-75 | KJ361411 | u | Desguàs recte per a urinari mural, amb reixeta incorporada, de llautó de 3/4´´, roscat a un sifó de llautó cromat |  |  |  | Rend.: | 1.231 |  |  | Desguàs recte urinari,llautó,D=3/4¬,roscat
Mà d'obra
| A012J000 | h | Oficial 1a lampista | 0.2 | /R | x | 26.04 | =
| A013J000 | h | Ajudant lampista | 0.05 | /R | x | 22.18 | =
Subtotal mà d'obra
Material
| BJ361411 | u | Desguàs recte per a urinari mural, amb reixeta incorporada, de llautó de 3/4´´, per a roscar al sifó de llautò cromat | 1 |  | x | 12.6 | =
Subtotal material
|  |  | Despeses auxiliars |  |  |  | 1.5 | %
Cost directe
Total
P-76 | LE.A022 | U | Block de porta exterior d'entrada a habitatge, cega, d'una fulla, amb plafons, 940x2200 mm i 840x2200 mm de llum i altura de pas, compost per dues xapes d'acer galvanitzat de 1 mm d'espessor, plegades, acoblades i muntades, amb cambra intermèdia replena de poliuretà injectat d'alta densitat, acabat lacat RAL en les seves cares i caires, bastidor d'acer i marc d'acer galvanitzat de 1,5 mm d'espessor i 100 mm d'amplada, amb cargols autoroscants per a la fixació del bastiment al bastiment de base, amb pany de seguretat amb tres punts frontals de tancament; amb bastiment de base. Inclús cargols autoroscants per a la fixació del bastiment de base al parament i cargols autoroscants per a la fixació del bastiment al bastiment de base, tapajunts de 45 mm d'amplada, acabat lacat color i tapeta de 40 mm d'amplada, acabat lacat. REF. P1-P2-P3 a plànols Inclou: Marcat de punts de fixació. Fixació del bastiment de base al parament. Allotjament i calçat del bloc de porta en el bastiment de base. Fixació del bloc de porta al bastiment de base. Reomplert de la folgança entre bastiment de base i block de porta amb escuma de poliuretà. Col·locació de ferraments de tancament i accessoris. Col·locació de tapajunts i tapetes. Ajustament final. Realització de proves de servei. Criteri d'amidament de projecte: Nombre d'unitats previstes, segons documentació gràfica de Projecte. Criteri de mesura d'obra: Es mesurarà el nombre d'unitats realment executades segons especificacions de Projecte. |  |  |  | Rend.: | 42.413 |  |  | Block de porta exterior d'entrada a habitatge, cega, d'acer galvanitzat, amb plafons.
Mà d'obra
| MO059 | h | Ajudant serraller. | 1.173 | /R | x | 23.37 | =
| MO018 | h | Oficial 1ª serraller. | 1.396 | /R | x | 26.78 | =
Subtotal mà d'obra
Material
| MT22WWW040 | U | Aerosol de 750 ml d' escuma adhesiva autoexpansiva, elàstica, de poliuretà monocomponent, de 25 kg/m³ de densitat, conductivitat tèrmica 0,0345 W/(mK), 135% d'expansió, elongació fins a ruptura 45% i 7 N/cm² de resistència a tracció, estable de -40°C a 90°C; per a aplicar amb pistola; segons UNE-EN 13165. | 0.1 |  | x | 8.58 | =
| MT2VG3BI | U | Bastiment de base d'acer galvanitzat de 900x2100 mm, per a bloc de porta d'una fulla, ensamblat mitjançant esquadres i amb cargols autoroscants de 6,3x60 mm. | 1 |  | x | 68.18 | =
| MT26MT451 | U | Block de porta exterior d'entrada a habitatge, cega, d'una fulla, amb plafons, 900x2100 mm de llum i altura de pas, compost per dues xapes d'acer galvanitzat de 1 mm d'espessor, plegades, acoblades i muntades, amb cambra intermèdia replena de poliuretà injectat d'alta densitat, acabat lacat RAL en les seves cares i caires, bastidor d'acer i marc d'acer galvanitzat de 1,5 mm d'espessor i 100 mm d'amplada, amb cargols autoroscants per a la fixació del bastiment al bastiment de base, amb pany de seguretat amb tres punts frontals de tancament, frontisses d'alta seguretat, antipalanca, manovella corba amb escut de roseta, d'acer inoxidable, pom circular amb escut de roseta, d'acer inoxidable i junt perimetral d'estanquitat de cautxú. | 1 |  | x | 586.19 | =
| MT26PET130A | m | Tapajunts de 45 mm d'amplada, acabat lacat color blanc. | 5.1 |  | x | 27.43 | =
| MT26PET135A | m | Tapeta de 40 mm d'amplada, acabat lacat color blanc. | 5.1 |  | x | 27.43 | =
Subtotal material
Altres
| %Z0 | % | Costos directes complementaris | 2 |  | % | 936.542 | =
Subtotal altres
Cost directe
Total
P-77 | LJ13B712 | u | Lavabo de porcellana vitrificada, senzill, d'amplària de 53 a 75 cm, de color blanc, preu alt, col·locat amb suports murals, substituint un element existent d'iguals característiques |  |  |  | Rend.: | 1.26 |  |  | Lavabo porcel. Ampl.53-75cm,blanc,preu alt,col.mural subst.
Mà d'obra
| A012J000 | h | Oficial 1a lampista | 1.2 | /R | x | 26.04 | =
| A013J000 | h | Ajudant lampista | 1.2 | /R | x | 22.18 | =
Subtotal mà d'obra
Material
| BJ13B712 | u | Lavabo mural de porcellana esmaltada, senzill, d'amplària 53 a 75 cm, de color blanc i preu alt | 1 |  | x | 131.32 | =
| B7J50010 | dm3 | Massilla per a segellats, d'aplicació amb pistola, de base silicona neutra monocomponent | 0.025 |  | x | 29.99 | =
Subtotal material
|  |  | Despeses auxiliars |  |  |  | 1.5 | %
Cost directe
Total
P-78 | LJ14BB1Q | u | Inodor de porcellana vitrificada, de sortida horitzontal, amb seient i tapa, cisterna i mecanismes de descàrrega i alimentació incorporats, de color blanc, preu mitjà, col·locat sobre el paviment i connectat a la xarxa d'evacuació, substituint un element existent d'iguals característiques |  |  |  | Rend.: | 1.207 |  |  | Inodor porcel.horitz.,cist.,blanc,preu mitjà,col.subst.
Mà d'obra
| A013J000 | h | Ajudant lampista | 3.75 | /R | x | 22.18 | =
| A012J000 | h | Oficial 1a lampista | 3.75 | /R | x | 26.04 | =
Subtotal mà d'obra
Material
| BJ1ZS000 | kg | Pasta per a segellar l'enllaç d'inodors, abocadors i plaques turques | 0.245 |  | x | 5.37 | =
| BJ14BB1Q | u | Inodor per a col·locar sobre el paviment de porcellana esmaltada, de sortida horitzontal, amb seient i tapa, cisterna i mecanismes de descàrrega i alimentació incorporats, color blanc i preu mitjà | 1 |  | x | 275.3 | =
| B7J50010 | dm3 | Massilla per a segellats, d'aplicació amb pistola, de base silicona neutra monocomponent | 0.012 |  | x | 29.99 | =
Subtotal material
|  |  | Despeses auxiliars |  |  |  | 1.5 | %
Cost directe
Total
P-79 | LJ1Z3200 | u | Desmuntatge d'aixetes, desguàs i sifó de lavabo o bidet substituït i muntatge sobre el nou element, amb substitució de junts i maniguets, connexió a la xarxa d'alimentació i evacuació i càrrega manual de runa i material sobrant sobre contenidor |  |  |  | Rend.: | 1.09 |  |  | Desmuntatge aixtea/desg./sifó i muntatge lavabo/bidet nou
Mà d'obra
| A012J000 | h | Oficial 1a lampista | 1.5 | /R | x | 26.04 | =
Subtotal mà d'obra
Material
| BJ33UP60 | u | Junts per a vàlvula de desgüàs recte de lavabo, bidet o aïguera | 1 |  | x | 1.12 | =
| BJ33UP50 | u | Connexió flexible integrada per a aixetes de lavabo, bidet o aigüera | 1 |  | x | 10.89 | =
Subtotal material
|  |  | Despeses auxiliars |  |  |  | 1.5 | %
Cost directe
Total
P-80 | LJ24A131 | u | Aixeta de regulació per a inodor amb cisterna incorporada, mural, muntada superficialment, amb tub d'enllaç incorporat, de llautó cromat, preu mitjà, amb entrada d'1/2'', substituint un element existent d'iguals característiques |  |  |  | Rend.: | 1.12 |  |  | Aixeta p/inod.+cist.,munt.superf.,cromat,preu mitjà,1/2'' subst.
Mà d'obra
| A012J000 | h | Oficial 1a lampista | 0.75 | /R | x | 26.04 | =
Subtotal mà d'obra
Material
| BJ24A131 | u | Aixeta de regulació per a inodor amb cisterna incorporada, mural, per a muntar superficialment, amb tub d'enllaç incorporat, de llautó cromat, preu mitjà, amb entrada de 1/2´´ | 1 |  | x | 13.5 | =
Subtotal material
|  |  | Despeses auxiliars |  |  |  | 1.5 | %
Cost directe
Total
P-81 | LJ3317N7 | u | Desguàs recte per a lavabo, amb tap i cadeneta incorporats, de PVC, de diàmetre 32 mm, connectat a un ramal o a un sifó de PVC, substituint un element existent d'iguals característiques |  |  |  | Rend.: | 1.086 |  |  | Desguàs recte p/lavab.,PVC,D=32mm,connec.ramal/sifó PVC subst.
Mà d'obra
| A012J000 | h | Oficial 1a lampista | 0.8 | /R | x | 26.04 | =
Subtotal mà d'obra
Material
| BJ3317N7 | u | Desguàs recte per a lavabo, amb tap i cadeneta incorporats, de PVC de 32 mm, per a connectar al sifó o al ramal de PVC | 1 |  | x | 5.08 | =
Subtotal material
|  |  | Despeses auxiliars |  |  |  | 1.5 | %
Cost directe
Total
| LPM100 | U | Bloc de porta interior abatible cega compost per una fulla llisa, amb bastidor de fusta, de 22 mm d'espessor, ànima de tauler aglomerat d'alta densitat, amb rexapat de faig vaporitzat de 0,6 mm d'espessor; acoblament i vernissat en taller, de 203x62,5x3,5 cm, cargols, perns de llautó i pany d'embotir; galços de MDF amb rexapat de faig vaporitzat, de 3 mm d'espessor i tapajuntes de MDF amb rexapat de faig vaporitzat de 70x12 mm, en ambdues cares. Col·locació amb bastiment de base de fusta de pi, 110x35 mm, sobre envà de fàbrica. Inclús manovella sobre escut llarg de llautó, color negre, acabat brillant, sèrie bàsica i airejador de pas divisible, telescòpic, secció 143 cm³, cabal nominal 17,8 l/s. Inclou: Presentació de la porta. Col·locació de la porta. Ajustament final. Reomplert perimetral amb escuma de poliuretà. Col·locació dels ferraments de tancament. Col·locació de tapajuntes. Realització de proves de servei. Criteri d'amidament de projecte: Nombre d'unitats previstes, segons documentació gràfica de Projecte. Criteri de mesura d'obra: Es mesurarà el nombre d'unitats realment executades segons especificacions de Projecte. |  |  |  | Rend.: | 1 |  |  | Block de porta interior abatible, de fusta, de fulla llisa.
Mà d'obra
| MO058 | h | Ajudant fuster. | 0.5 | /R | x | 23.46 | =
| MO017 | h | Oficial 1ª fuster. | 1.001 | /R | x | 26.85 | =
Subtotal mà d'obra
Material
| MT22AAP111FA | U | Bastiment de base de fusta de pi, 110x35 mm, per a porta d'una fulla, amb elements de fixació. | 1 |  | x | 28.22 | =
| MT42SVA245A | U | Airejador de pas divisible, telescòpic, compost per un element central de material fonoabsorbent de 60x20 mm de secció i 825 mm de longitud, amb dos perfils superiors telescòpics de PVC, secció 143 cm³, cabal nominal 17,8 l/s i aïllament acústic de 29 dBA, segons UNE-EN ISO 717-1. | 1 |  | x | 36 | =
| MT23HBL010AA | U | Joc de manovella i escut llarg de llautó, color negre, acabat brillant, sèrie bàsica, per a porta interior. | 1 |  | x | 9.32 | =
| MT22PXH100AA | U | Bloc de porta interior abatible cega compost per una fulla llisa, amb bastidor de fusta, de 22 mm d'espessor, ànima de tauler aglomerat d'alta densitat, amb rexapat de faig vaporitzat de 0,6 mm d'espessor; acoblament i vernissat en taller, de 203x62,5x3,5 cm, cargols, perns de llautó i pany d'embotir; galços de MDF amb rexapat de faig vaporitzat, de 3 mm d'espessor i tapajuntes de MDF amb rexapat de faig vaporitzat de 70x12 mm, en ambdues cares. Segons UNE 56803. | 1 |  | x | 309.86 | =
| MT23PPB200 | U | Pany d'embotir, front, accessoris i cargols de lligat, per a porta de pas interior, segons UNE-EN 12209. | 1 |  | x | 12.94 | =
Subtotal material
Altres
| %Z0 | % | Costos directes complementaris | 2 |  | % | 434.947 | =
Subtotal altres
Cost directe
Total
P-82 | LR.A010 | U | Porta metàl·lica, de dues fulles de 38 mm d'espesso, 1360x2150 mm, acabat d'acer galvanitzat, formada per dues xapes de 0,5 mm d'espessor, plegades, acoblades i muntades, amb cambra intermèdia replena de poliuretà, sobre bastiment d'acer galvanitzat de 1,5 mm d'espessor amb garres d'ancoratge a obra. Inclús silicona neutra per al segellat dels junts perimetrals. Inclou: Marcat de punts de fixació i aplomat del cèrcol. Fixació del cèrcol al parament. Segellat de junts. Col·locació de la porta de registre. Col·locació de ferraments de tancament i accessoris. REF S1 plànols Criteri d'amidament de projecte: Nombre d'unitats previstes, segons documentació gràfica de Projecte. Criteri de mesura d'obra: Es mesurarà el nombre d'unitats realment executades segons especificacions de Projecte. |  |  |  | Rend.: | 0.051 |  |  | Porta d'acer galvanitzat dues fulles batents. REF S1
Mà d'obra
| MO077 | h | Ajudant construcció. | 0.267 | /R | x | 23.3 | =
| MO020 | h | Oficial 1ª construcció. | 0.267 | /R | x | 26.38 | =
Subtotal mà d'obra
Material
| MT22WWW050B | U | Cartutx de 300 ml de silicona neutra oxímica, d'elasticitat permanent i enduriment ràpid, color gris, rang de temperatura de treball de -60 a 150°C, amb resistència als rajos UV, duresa Shore A aproximada de 22, segons UNE-EN ISO 868 i elongació a ruptura >= 800%, segons UNE-EN ISO 8339. | 1.085 |  | x | 4.85 | =
| MT26RPA014VE | U | Porta de registre per a instal·lacions, d'una fulla de 38 mm d'espessor, amplada total entre 1011 i 1240 mm i altura total entre 2101 i 2490 mm, acabat lacat en color a escollir de la carta RAL formada per dues xapes d'acer galvanitzat de 0,5 mm d'espessor, plegades, acoblades i muntades, amb cambra intermèdia replena de poliuretà, sobre bastiment d'acer galvanitzat de 1,5 mm d'espessor amb garres d'ancoratge a obra, inclús frontisses soldades al bastiment i reblades a la fulla, ferradura embotida de tancament a un punt, cilindre de llautó amb clau, escuts i poms de niló color negre. | 1 |  | x | 247.71 | =
Subtotal material
Altres
| %Z0 | % | Costos directes complementaris | 2 |  | % | 513.0615 | =
Subtotal altres
Cost directe
Total
P-83 | P2140-4RRL | u | Arrencada de full i bastiment de finestra amb mitjans manuals i càrrega manual sobre camió o contenidor |  |  |  | Rend.: | 1.068 |  |  | Arrencada full+bastim. Finest.,m.man.,càrr.man.
Mà d'obra
| A0D-0007 | h | Manobre | 1 | /R | x | 19.95 | =
Subtotal mà d'obra
|  |  | Despeses auxiliars |  |  |  | 1.5 | %
Cost directe
Total
P-84 | P2140-4RRN | u | Arrencada de full i bastiment de porta interior amb mitjans manuals i càrrega manual sobre camió o contenidor |  |  |  | Rend.: | 1.068 |  |  | Arrencada full+bastim. Porta int.,m.man.,càrr.man.
Mà d'obra
| A0D-0007 | h | Manobre | 0.5 | /R | x | 19.95 | =
Subtotal mà d'obra
|  |  | Despeses auxiliars |  |  |  | 1.5 | %
Cost directe
Total
P-85 | P2142-4RMM | m2 | Arrencada d'enrajolat en parament vertical, amb mitjans manuals i càrrega manual de runa sobre camió o contenidor |  |  |  | Rend.: | 1.068 |  |  | Arrencada enrajolat,param.vert.,m.man.,càrrega manual
Mà d'obra
| A0D-0007 | h | Manobre | 0.46 | /R | x | 19.95 | =
Subtotal mà d'obra
|  |  | Despeses auxiliars |  |  |  | 1.5 | %
Cost directe
Total
P-86 | P2146-DJ22 | m2 | Demolició de paviment de formigó de fins a 15 cm de gruix, d'amplària més de 2 m amb retroexcavadora amb martell trencador i càrrega sobre camió amb mitjans mecànics |  |  |  | Rend.: | 1.067 |  |  | Demol.pavim. Form. G fins a 15 cm,ampl.més de 2 m,retro.+mart.trencad. + càrrega cam. Mec.
Maquinària
| C115-00EE | h | Retroexcavadora amb martell trencador | 0.057 | /R | x | 75.44 | =
| C138-00KQ | h | Pala carregadora sobre pneumàtics de 15 a 20 t | 0.0059 | /R | x | 123.46 | =
Subtotal maquinària
Cost directe
Total
P-87 | P214B-HBIJ | m2 | Desmuntatge de reixa i ancoratges, amb mitjans manuals, aplec de material per a la seva reutilització i càrrega de runa sobre camió o contenidor |  |  |  | Rend.: | 1.069 |  |  | Desmunt.reixa,grapes ancoratge+accessoris,m.man.,aprofit.material+retirada
Mà d'obra
| A0D-0007 | h | Manobre | 0.25 | /R | x | 19.95 | =
| A0E-000A | h | Manobre especialista | 0.05 | /R | x | 21.07 | =
Subtotal mà d'obra
Maquinària
| C202-005P | h | Talladora amb disc de carborúndum | 0.05 | /R | x | 4.97 | =
Subtotal maquinària
|  |  | Despeses auxiliars |  |  |  | 1.5 | %
Cost directe
Total
P-88 | P214B-HKY0 | m2 | Desmuntatge de xarxa horitzontal per a protecció superficial contra caigudes i arrencada de claus de subjecció amb mitjans manuals, aplec de material per a la seva reutilització i càrrega de runa sobre camió o contenidor |  |  |  | Rend.: | 1.065 |  |  | Desmunt.xarxa horitz.prot.superf.+claus,m.man.,aprof.material+retirada
Mà d'obra
| A0D-0007 | h | Manobre | 0.07 | /R | x | 19.95 | =
| A0F-000B | h | Oficial 1a | 0.07 | /R | x | 25.19 | =
Subtotal mà d'obra
|  |  | Despeses auxiliars |  |  |  | 1.5 | %
Cost directe
Total
P-89 | P214I-AKZM | m2 | Enderroc de cel ras i entramat de suport, amb mitjans manuals i càrrega manual sobre camió o contenidor |  |  |  | Rend.: | 1.069 |  |  | Enderroc cel ras+entram.sup.,m.manuals,càrr.man.
Mà d'obra
| A0D-0007 | h | Manobre | 0.25 | /R | x | 19.95 | =
Subtotal mà d'obra
|  |  | Despeses auxiliars |  |  |  | 1.5 | %
Cost directe
Total
P-90 | P214N-52TT | m3 | Enderroc d'estructures de formigó armat, amb mitjans mecànics i càrrega manual i mecànica de runa sobre camió o contenidor |  |  |  | Rend.: | 1.068 |  |  | Enderroc estruc.form.arm.,m.mec.,càrrega man/mec.
Mà d'obra
| A0D-0007 | h | Manobre | 0.4 | /R | x | 19.95 | =
| A0E-000A | h | Manobre especialista | 0.72 | /R | x | 21.07 | =
| A0F-000Y | h | Oficial 1a soldador | 0.4 | /R | x | 25.6 | =
Subtotal mà d'obra
Maquinària
| C111-0056 | h | Compressor amb dos martells pneumàtics | 0.36 | /R | x | 18.31 | =
| C207-00E1 | h | Equip i elements auxiliars per a tall oxiacetilènic | 0.4 | /R | x | 10.09 | =
| C138-00KR | h | Pala carregadora sobre pneumàtics de 8 a 14 t | 0.0729 | /R | x | 101.79 | =
Subtotal maquinària
|  |  | Despeses auxiliars |  |  |  | 1.5 | %
Cost directe
Total
P-91 | P214W-FEMB | m | Tall en paviment de formigó de 15 cm de fondària com a mínim amb màquina tallajunts amb disc de diamant per a paviment, per a delimitar la zona a demolir |  |  |  | Rend.: | 1.069 |  |  | Tall paviment form. H>=15cm
Mà d'obra
| A0E-000A | h | Manobre especialista | 0.25 | /R | x | 21.07 | =
Subtotal mà d'obra
Maquinària
| C178-00GF | h | Màquina tallajunts amb disc de diamant per a paviment | 0.25 | /R | x | 9.86 | =
Subtotal maquinària
|  |  | Despeses auxiliars |  |  |  | 1.5 | %
Cost directe
Total
P-92 | P214X-HCP2 | m2 | Tall d'estructures de formigó en massa o armat, amb serra amb disc de diamant i càrrega manual i mecànica de runa sobre camió o contenidor |  |  |  | Rend.: | 1.072 |  |  | Tall formigó disc diamant
Mà d'obra
| A0E-000A | h | Manobre especialista | 1 | /R | x | 21.07 | =
| A0F-000B | h | Oficial 1a | 1 | /R | x | 25.19 | =
Subtotal mà d'obra
Maquinària
| C200-H7D4 | h | Equip de tall d'estructures de formigó en massa o armat amb disc de diamant | 1 | /R | x | 673.68 | =
Subtotal maquinària
Material
| B011-05ME | m3 | Aigua | 3 |  | x | 2.62 | =
| B0AN-07J4 | u | Tac químic de diàmetre 16 mm, amb cargol, volandera i femella | 2 |  | x | 15.3 | =
Subtotal material
|  |  | Despeses auxiliars |  |  |  | 1.5 | %
Cost directe
Total
P-93 | P21B0-HBQY | u | Arrencada de suport IPN, CPN o cilindric de barrera doble ona i enderroc de fonament, amb mitjans manuals i càrrega manual de runa sobre camió o contenidor |  |  |  | Rend.: | 1.068 |  |  | Arrencada sup.IPN,CPN,cilíndr.barrera doble ona,m.man.
Mà d'obra
| A0D-0007 | h | Manobre | 0.3 | /R | x | 19.95 | =
| A0E-000A | h | Manobre especialista | 0.3 | /R | x | 21.07 | =
Subtotal mà d'obra
Maquinària
| C20H-00DN | h | Martell trencador manual | 0.3 | /R | x | 4.97 | =
| CZ15-H4NI | h | Grup electrògen d'1 a 5 kVA | 0.3 | /R | x | 3.06 | =
Subtotal maquinària
|  |  | Despeses auxiliars |  |  |  | 1.5 | %
Cost directe
Total
P-94 | P21D0-HBKG | u | Desmuntatge per a substitució d'inodor, abocador o bidet, aixetes, mecanismes, desguassos i desconnexió de les xarxes d'aigua i d'evacuació, amb mitjans manuals i càrrega manual de runa sobre camió o contenidor |  |  |  | Rend.: | 1.068 |  |  | Desmuntatge p/subst.inodor/abocador/bidet,aixetes,mecan.,desguàs,desc.xarx.aig./evac.,a/mitj.man.
Mà d'obra
| A0D-0007 | h | Manobre | 0.2 | /R | x | 19.95 | =
| A0F-000N | h | Oficial 1a lampista | 0.8 | /R | x | 26.04 | =
Subtotal mà d'obra
|  |  | Despeses auxiliars |  |  |  | 1.5 | %
Cost directe
Total
P-95 | P21D0-HBKH | u | Desmuntatge per a substitució de lavabo o urinari, aixetes, sifó, desguassos i desconnexió de les xarxes d'aigua i d'evacuació, amb mitjans manuals i càrrega manual de runa sobre camió o contenidor |  |  |  | Rend.: | 1.068 |  |  | Desmuntatge p/subst.lavabo/urinari,aixetes,sifó,desguàs,desc.xarx.aig./evac.,a/mitj.manuals,càrr.
Mà d'obra
| A0D-0007 | h | Manobre | 0.1 | /R | x | 19.95 | =
| A0F-000N | h | Oficial 1a lampista | 0.8 | /R | x | 26.04 | =
Subtotal mà d'obra
|  |  | Despeses auxiliars |  |  |  | 1.5 | %
Cost directe
Total
P-96 | P21D0-HBKR | u | Desmuntatge per a substitució d'aixeta o fluxor muntat superficialment o sobre aparell sanitari, amb mitjans manuals i càrrega manual de runa sobre camió o contenidor |  |  |  | Rend.: | 1.068 |  |  | Desmuntatge p/subst.aixeta/fluxor superf.o san.,a/mitj.manuals,càrr.manual
Mà d'obra
| A0F-000N | h | Oficial 1a lampista | 0.25 | /R | x | 26.04 | =
| A01-FEPE | h | Ajudant lampista | 0.125 | /R | x | 22.18 | =
Subtotal mà d'obra
|  |  | Despeses auxiliars |  |  |  | 1.5 | %
Cost directe
Total
P-97 | P21D0-HBKU | u | Desmuntatge per a substitució de desguàs o sifó muntat sobre aparell sanitari, amb mitjans manuals i càrrega manual de runa sobre camió o contenidor |  |  |  | Rend.: | 1.069 |  |  | Desmuntatge p/subst.desguàs/sifó,a/mitj.manuals,càrr.manual
Mà d'obra
| A01-FEPE | h | Ajudant lampista | 0.075 | /R | x | 22.18 | =
| A0F-000N | h | Oficial 1a lampista | 0.15 | /R | x | 26.04 | =
Subtotal mà d'obra
|  |  | Despeses auxiliars |  |  |  | 1.5 | %
Cost directe
Total
P-98 | P2214-AYNS | m3 | Excavació per a caixa de paviment en terreny compacte (SPT 20-50), realitzada amb pala excavadora i càrrega directa sobre camió |  |  |  | Rend.: | 1.067 |  |  | Excav.p/caixa pav.,terreny compact.(SPT 20-50),pala excav.,+càrr.directa s/camió
Maquinària
| C139-00LK | h | Pala excavadora giratòria sobre pneumàtics de 15 a 20 t | 0.045 | /R | x | 128.48 | =
Subtotal maquinària
Cost directe
Total
P-99 | P221E-AWE4 | m3 | Excavació de rasa en presència de serveis fins a 2 m de fondària, en terreny compacte (SPT 20-50), realitzada amb minicarregadora amb accessori retroexcavador i amb les terres deixades a la vora |  |  |  | Rend.: | 1.068 |  |  | Excav.rasa pres.serv,hfins a 2 m,terreny compact.(SPT 20-50),minicarregadora+retro.,+terres deix.vor
Mà d'obra
| A0D-0007 | h | Manobre | 0.203 | /R | x | 19.95 | =
Subtotal mà d'obra
Maquinària
| C133-00EQ | h | Minicarregadora de combustible sobre pneumàtics de 2 a 5,9 t, amb accessori retroexcavador de 40 a 60 cm d'amplària | 0.203 | /R | x | 64.65 | =
Subtotal maquinària
|  |  | Despeses auxiliars |  |  |  | 1.5 | %
Cost directe
Total
P-100 | P221I-M8GE | m | Excavació de rasa per a pas d'instal·lacions de 40 cm d'amplària i 60 cm de fondària, amb retroexcavadora i reblert i compactació amb terres seleccionades de la pròpia excavació, sense pedres amb mitjans mecànics, amb picó vibrant de combustible |  |  |  | Rend.: | 1.069 |  |  | Excav.rasa instal.40x60cm retro.,rebl.+compact. Terres selec.excav. Mec.,picó vibrant combustible
Mà d'obra
| A0D-0007 | h | Manobre | 0.08 | /R | x | 19.95 | =
| A0E-000A | h | Manobre especialista | 0.08 | /R | x | 21.07 | =
Subtotal mà d'obra
Maquinària
| C13A-00FP | h | Picó vibrant de combustible amb placa de 30x30 cm | 0.08 | /R | x | 6.7 | =
| C13C-00LP | h | Retroexcavadora sobre pneumàtics de 8 a 10 t | 0.0604 | /R | x | 67.98 | =
Subtotal maquinària
|  |  | Despeses auxiliars |  |  |  | 1.5 | %
Cost directe
Total
P-101 | P2R3-HJE4 | m3 | Transport de terres no contaminades a obra exterior o centre de valorització, amb camió de 12 t i temps d'espera per a la càrrega amb mitjans mecànics, amb un recorregut de més de 15 i fins a 20 km |  |  |  | Rend.: | 1.068 |  |  | Transp.terres no contaminades,obra ext./centr. Valor.,camió 12t,carreg.mec.,rec.més de 15 i fins a 2
Maquinària
| C154-003M | h | Camió per a transport de 12 t | 0.2 | /R | x | 65.17 | =
Subtotal maquinària
Cost directe
Total
P-102 | P2R5-DT0I | m3 | Transport de residus a instal·lació autoritzada de gestió de residus, amb camió de 12 t i temps d'espera per a la càrrega a màquina, amb un recorregut de més de 15 i fins a 20 km |  |  |  | Rend.: | 1.068 |  |  | Transport residus,instal.gestió residus,camió 12t,càrrega mec.,rec.més de 15 i fins a 20 km
Maquinària
| C154-003M | h | Camió per a transport de 12 t | 0.238 | /R | x | 65.17 | =
Subtotal maquinària
Cost directe
Total
P-103 | P2RA-EU38 | m3 | Disposició controlada de residus en centre de reciclatge de residus de metalls barrejats no perillosos amb una densitat 0,2 t/m3, procedents de construcció o demolició, amb codi 17 04 07 segons la Llista Europea de Residus |  |  |  | Rend.: | 1 |  |  | Disposició controlada centre reciclatge,residus metalls no perillosos,0,2t/m3,LER 17 04 07
Material
| B2RA-28UG | t | Disposició controlada de residus en centre de reciclatge de residus de metalls barrejats no perillosos amb una densitat 0,2 t/m3, procedents de construcció o demolició, amb codi 17 04 07 segons la Llista Europea de Residus | 0.2 |  | x | -240.6 | =
Subtotal material
Cost directe
Total
P-104 | P2RA-EU3U | m3 | Disposició controlada de residus en dipòsit autoritzat inclòs el cànon sobre la disposició controlada dels residus de la construcció, segons la LLEI 8/2008, de residus de formigó inerts amb una densitat 1,45 t/m3, procedents de construcció o demolició, amb codi 17 01 01 segons la Llista Europea de Residus |  |  |  | Rend.: | 1 |  |  | Disposició controlada dipòsit autoritzat inclòs el cànon sobre la disposició controlada dels residus
Material
| B2RA-28UQ | t | Disposició controlada de residus en dipòsit autoritzat inclòs el cànon sobre la disposició controlada dels residus de la construcció, segons la LLEI 8/2008, de residus de formigó inerts amb una densitat 1,45 t/m3, procedents de construcció o demolició, amb codi 17 01 01 segons la Llista Europea de Residus | 1.45 |  | x | 15.04 | =
Subtotal material
Cost directe
Total
P-105 | P2RA-EU5R | m3 | Disposició controlada de residus en centre de reciclatge de residus de fusta no perillosos amb una densitat 0,19 t/m3, procedents de construcció o demolició, amb codi 17 02 01 segons la Llista Europea de Residus |  |  |  | Rend.: | 1 |  |  | Disposició controlada centre reciclatge,residus fusta no perillosos,0,19t/m3,LER 17 02 01
Material
| B2RA-28TK | t | Disposició controlada de residus en centre de reciclatge de residus de fusta no perillosos amb una densitat 0,19 t/m3, procedents de construcció o demolició, amb codi 17 02 01 segons la Llista Europea de Residus | 0.19 |  | x | 91.43 | =
Subtotal material
Cost directe
Total
P-106 | P2RA-EU6C | m3 | Disposició controlada de residus en dipòsit autoritzat inclòs el cànon sobre la disposició controlada dels residus de la construcció, segons la LLEI 8/2008, de residus barrejats inerts amb una densitat 1,0 t/m3, procedents de construcció o demolició, amb codi 17 01 07 segons la Llista Europea de Residus |  |  |  | Rend.: | 1 |  |  | Disposició controlada dipòsit autoritzat inclòs el cànon sobre la disposició controlada dels residus
Material
| B2RA-28US | t | Disposició controlada de residus en dipòsit autoritzat inclòs el cànon sobre la disposició controlada dels residus de la construcció, segons la LLEI 8/2008, de residus barrejats inerts amb una densitat 1,0 t/m3, procedents de construcció o demolició, amb codi 17 01 07 segons la Llista Europea de Residus | 1 |  | x | 33.68 | =
Subtotal material
Cost directe
Total
P-107 | P2RB-HFVK | m3 | Disposició de terres no contaminades de densitat aparent 1,6 t/m3, a valoritzador de materials naturals excavats amb codi VNME |  |  |  | Rend.: | 1 |  |  | Disposició de terres no cont. De densitat aparent 1,6 t/m3, a VNME
Material
| B2RB-HFVL | t | Disposició de terres no contaminades de densitat aparent 1,6 t/m3, a valoritzador de materials naturals excavats amb codi VNME | 1.6 |  | x | 6.39 | =
Subtotal material
Cost directe
Total
| P310-D51N | kg | Armadura de rases i pous AP500 S d'acer en barres corrugades B500S de límit elàstic >= 500 N/mm2 |  |  |  | Rend.: | 1 |  |  | Arm.rases i pous AP500S barres corrug.
Mà d'obra
| A0F-000I | h | Oficial 1a ferrallista | 0.006 | /R | x | 25.19 | =
| A01-FEP0 | h | Ajudant ferrallista | 0.008 | /R | x | 22.21 | =
Subtotal mà d'obra
Material
| B0AM-078F | kg | Filferro recuit d'1,3 mm | 0.0051 |  | x | 2.25 | =
Subtotal material
Element compost
| B0B6-107E | kg | Acer en barres corrugades elaborat a l'obra i manipulat a taller B500S, de límit elàstic >= 500 N/mm2 | 1 |  | x | 1.5433 | =
Subtotal element compost
|  |  | Despeses auxiliars |  |  |  | 1.5 | %
Cost directe
Total
| P311-DQ6I | m2 | Encofrat amb taulons de fusta per a rases i pous de fonaments |  |  |  | Rend.: | 1 |  |  | Encofrat taulons rasa/pou fonament
Mà d'obra
| A0F-000F | h | Oficial 1a encofrador | 0.35 | /R | x | 25.19 | =
| A01-FEOZ | h | Ajudant encofrador | 0.35 | /R | x | 22.21 | =
Subtotal mà d'obra
Material
| B0D21-07OY | m | Tauló de fusta de pi per a 10 usos | 6.6 |  | x | 0.54 | =
| B0AM-078G | kg | Filferro recuit de 3 mm | 0.102 |  | x | 2.04 | =
| B0AK-07AS | kg | Clau acer | 0.1501 |  | x | 2.2 | =
| B0D31-07P4 | m3 | Llata de fusta de pi | 0.00437 |  | x | 479.17 | =
| B0DZ1-0ZLZ | l | Desencofrant | 0.03 |  | x | 3.48 | =
Subtotal material
|  |  | Despeses auxiliars |  |  |  | 1.5 | %
Cost directe
Total
| P312-JU08 | m3 | Formigonament de rases i pous, amb formigó per armar HA - 35 / B / 10 / xC4 + XS3 + XA1 amb una quantitat de ciment de 350 kg/m3 i relació aigua ciment =< 0.45, abocat amb bomba |  |  |  | Rend.: | 1 |  |  | Form.rases/pous fonam.,formigó per armar HA - 35 / B / 10 / xC4 + XS3 + XA1 quant.ciment 350kg/m3, a
Mà d'obra
| A0D-0007 | h | Manobre | 0.3 | /R | x | 19.95 | =
| A0F-000T | h | Oficial 1a paleta | 0.075 | /R | x | 25.19 | =
Subtotal mà d'obra
Maquinària
| C172-003J | h | Camió amb bomba de formigonar | 0.1 | /R | x | 203.25 | =
Subtotal maquinària
Material
| B06F2-JTUZ | m3 | Formigó per armar HA - 35 / B / 10 / xC4 + XS3 + XA1 amb una quantitat de ciment de 350 kg/m3 i relació aigua ciment =< 0.45 | 1.1 |  | x | 147.25 | =
Subtotal material
|  |  | Despeses auxiliars |  |  |  | 1.5 | %
Cost directe
Total
P-110 | P442-DFZ6 | kg | Acer S275J0H segons UNE-EN 10210-1, per a bigues formades per peça simple, en perfils foradats laminats en calent sèrie rodó, quadrat i rectangular, treballat a taller i amb una capa d'imprimació antioxidant, col·locat a l'obra amb soldadura i cargols |  |  |  | Rend.: | 1.376 |  |  | Acer S275J0H,p/biga peça simp.,perf.forad.lam.rodó,quad.,rectang.,treb.taller+antiox.,col.obra sold.
Mà d'obra
| A0F-000Y | h | Oficial 1a soldador | 0.014 | /R | x | 25.6 | =
| A01-FEP1 | h | Ajudant soldador | 0.008 | /R | x | 22.21 | =
Subtotal mà d'obra
Maquinària
| C206-00DW | h | Equip i elements auxiliars per a soldadura elèctrica | 0.014 | /R | x | 4.11 | =
Subtotal maquinària
Material
| B44Z-0LX1 | kg | Acer S275J0H segons UNE-EN 10210-1, format per peça simple, en perfils foradats laminats en calent sèrie rodó, quadrat i rectangular, treballat al taller per a col·locar amb cargols i amb una capa d'imprimació antioxidant | 1 |  | x | 1.97 | =
Subtotal material
|  |  | Despeses auxiliars |  |  |  | 2.5 | %
Cost directe
Total
| P45C1-I5V3 | m3 | Formigonament de lloses amb formigó per armar amb additiu hidròfug HA - 25 / F / 10 / xC1 amb una quantitat de ciment de 275 kg/m3 i relació aigua ciment =< 0.6, abocat amb cubilot |  |  |  | Rend.: | 1 |  |  | Form.d/llosa, formigó per armar +addit. Hidròfug HA - 25 / F / 10 / xC1 quant.ciment 275kg/m3, aigua
Mà d'obra
| A0F-000T | h | Oficial 1a paleta | 0.226 | /R | x | 25.19 | =
| A0D-0007 | h | Manobre | 0.904 | /R | x | 19.95 | =
Subtotal mà d'obra
Material
| B06F2-I05Y | m3 | Formigó per armar amb additiu hidròfug HA - 25 / F / 10 / xC1 amb una quantitat de ciment de 275 kg/m3 i relació aigua ciment =< 0.6 | 1.02 |  | x | 138.42 | =
Subtotal material
|  |  | Despeses auxiliars |  |  |  | 2.5 | %
Cost directe
Total
P-111 | P45G0-MXIF | m3 | Formigonament de dau de recolzament amb formigó per armar HA - 30 / B / 10 / xC1 amb una quantitat de ciment de 300 kg/m3 i relació aigua ciment =< 0.6 i abocat manualment |  |  |  | Rend.: | 1.296 |  |  | Formigonament de dau de recolzament,formigó per armar HA - 30 / B / 10 / xC1 quant.ciment 300kg/m3,
Mà d'obra
| A0D-0007 | h | Manobre | 2.052 | /R | x | 19.95 | =
| A0F-000T | h | Oficial 1a paleta | 0.513 | /R | x | 25.19 | =
Subtotal mà d'obra
Material
| B06F2-I29Z | m3 | Formigó per armar HA - 30 / B / 10 / xC1 amb una quantitat de ciment de 300 kg/m3 i relació aigua ciment =< 0.6 | 1.05 |  | x | 136.81 | =
Subtotal material
|  |  | Despeses auxiliars |  |  |  | 2.5 | %
Cost directe
Total
| P45R2-4UAX | m2 | Pont d'unió entre superficies de formigó amb adhesiu de resines epoxi sense dissolvents, de dos components |  |  |  | Rend.: | 1 |  |  | Pont unió form.,adh.res.epoxi s/dissolv.2comp
Mà d'obra
| A0F-000B | h | Oficial 1a | 0.3 | /R | x | 25.19 | =
Subtotal mà d'obra
Material
| B091-06VM | kg | Adhesiu de resines epoxi sense dissolvents, de dos components, per a ús estructural | 0.8 |  | x | 21.4 | =
Subtotal material
|  |  | Despeses auxiliars |  |  |  | 2.5 | %
Cost directe
Total
| P4B0-608Y | u | Ancoratge amb acer en barres corrugades de 16 mm de diàmetre, amb perforació i injectat continu d'adhesiu d'aplicació unilateral de resines epoxi sense dissolvents, de dos components i baixa viscositat |  |  |  | Rend.: | 1 |  |  | Ancoratge acer b/corrugada,D=16mm,perf.+inject.cont. Adh.apl.unilat. Res.epoxi s/dissolv.baix.visc.
Mà d'obra
| A0E-000A | h | Manobre especialista | 0.22 | /R | x | 21.07 | =
| A0F-000B | h | Oficial 1a | 0.125 | /R | x | 25.19 | =
Subtotal mà d'obra
Maquinària
| C20G-00DT | h | Màquina taladradora | 0.22 | /R | x | 5.12 | =
| C208-00H9 | h | Equip d'injecció manual de resines | 0.125 | /R | x | 1.9 | =
Subtotal maquinària
Material
| B0B7-106Q | kg | Acer en barres corrugades B500S de límit elàstic >= 500 N/mm2 | 2.16 |  | x | 1.22 | =
| B091-06VL | kg | Adhesiu de resines epoxi sense dissolvents, de dos components i baixa viscositat, per a ús estructural per a injectar | 0.2 |  | x | 25.62 | =
Subtotal material
|  |  | Despeses auxiliars |  |  |  | 1.5 | %
Cost directe
Total
| P4B8-D6QK | kg | Armadura de lloses d'estructura AP500 S d'acer en barres corrugades B500S de límit elàstic >= 500 N/mm2 |  |  |  | Rend.: | 1 |  |  | Armadura d/llosa estruc.AP500S barres corrug.
Mà d'obra
| A01-FEP0 | h | Ajudant ferrallista | 0.01 | /R | x | 22.21 | =
| A0F-000I | h | Oficial 1a ferrallista | 0.012 | /R | x | 25.19 | =
Subtotal mà d'obra
Material
| B0AM-078F | kg | Filferro recuit d'1,3 mm | 0.012 |  | x | 2.25 | =
Subtotal material
Element compost
| B0B6-107E | kg | Acer en barres corrugades elaborat a l'obra i manipulat a taller B500S, de límit elàstic >= 500 N/mm2 | 1 |  | x | 1.5433 | =
Subtotal element compost
|  |  | Despeses auxiliars |  |  |  | 1.5 | %
Cost directe
Total
P-112 | P4D9-4SMH | m2 | Muntatge i desmuntatge d'encofrat per a dau de recolzament amb tauló de fusta |  |  |  | Rend.: | 1.078 |  |  | Muntatge+desmunt.encofrat p/dau recolz.,tauló
Mà d'obra
| A0F-000F | h | Oficial 1a encofrador | 0.96 | /R | x | 25.19 | =
| A01-FEOZ | h | Ajudant encofrador | 0.72 | /R | x | 22.21 | =
Subtotal mà d'obra
Material
| B0AK-07AS | kg | Clau acer | 0.0988 |  | x | 2.2 | =
| B0D70-0CEP | m2 | Tauler elaborat amb fusta de pi, de 22 mm de gruix, per a 10 usos | 1.1495 |  | x | 2.56 | =
| B0D62-07PL | cu | Puntal metàl·lic i telescòpic per a 3 m d'alçària i 150 usos | 0.02014 |  | x | 17.42 | =
| B0D31-07P4 | m3 | Llata de fusta de pi | 0.0019 |  | x | 479.17 | =
| B0D21-07OY | m | Tauló de fusta de pi per a 10 usos | 1.9998 |  | x | 0.54 | =
Subtotal material
|  |  | Despeses auxiliars |  |  |  | 2.5 | %
Cost directe
Total
| P4DC-3UY1 | m2 | Muntatge i desmuntatge d'encofrat de lloses, a una alçària <= 3 m, amb tauler de fusta de pi folrat amb tauler fenòlic per a deixar el formigó vist |  |  |  | Rend.: | 1 |  |  | Muntatge+desmunt.encofrat d/llosa,h<= 3 m,tauler,+taul.fen. Form.vist
Mà d'obra
| A01-FEOZ | h | Ajudant encofrador | 0.7 | /R | x | 22.21 | =
| A0F-000F | h | Oficial 1a encofrador | 0.8 | /R | x | 25.19 | =
Subtotal mà d'obra
Material
| B0D62-07PL | cu | Puntal metàl·lic i telescòpic per a 3 m d'alçària i 150 usos | 0.01511 |  | x | 17.42 | =
| B0AK-07AS | kg | Clau acer | 0.106 |  | x | 2.2 | =
| B0D31-07P4 | m3 | Llata de fusta de pi | 0.002 |  | x | 479.17 | =
| B0D70-0CEP | m2 | Tauler elaborat amb fusta de pi, de 22 mm de gruix, per a 10 usos | 1.1 |  | x | 2.56 | =
| B0D70-0CF1 | m2 | Tauler elaborat amb aglomerat hidròfug amb 2 cares plastificades, de 10 mm de gruix, per a 1 ús | 1.15 |  | x | 15.35 | =
| B0DZ1-0ZLZ | l | Desencofrant | 0.06 |  | x | 3.48 | =
| B0D21-07OY | m | Tauló de fusta de pi per a 10 usos | 0.99 |  | x | 0.54 | =
Subtotal material
|  |  | Despeses auxiliars |  |  |  | 2.5 | %
Cost directe
Total
P-113 | P4E2-MFTB | m3 | Formigonament per a fàbrica de blocs de morter de ciment, amb formigó per armar HA - 25 / B / 10 / xC2 amb una quantitat de ciment de 275 kg/m3 i relació aigua ciment =< 0.6, col·locat manualment |  |  |  | Rend.: | 1.359 |  |  | Form.p/fàb.blocs mort.cim. Formigó per armar HA - 25 / B / 10 / xC2 quant.ciment 275kg/m3, aigua/cim
Mà d'obra
| A0F-000T | h | Oficial 1a paleta | 0.4 | /R | x | 25.19 | =
| A0D-0007 | h | Manobre | 1.6 | /R | x | 19.95 | =
Subtotal mà d'obra
Material
| B06F2-I3LU | m3 | Formigó per armar HA - 25 / B / 10 / xC2 amb una quantitat de ciment de 275 kg/m3 i relació aigua ciment =< 0.6 | 1.05 |  | x | 128.59 | =
Subtotal material
|  |  | Despeses auxiliars |  |  |  | 1.5 | %
Cost directe
Total
P-114 | P4E5-DKMN | m2 | Paret estructural per a revestir, de 20 cm de gruix, de bloc foradat de morter de ciment R-6, llis, de 400x200x200 mm, per a revestir, categoria I segons norma UNE-EN 771-3, col·locat amb ciment pòrtland amb filler calcari CEM II/B-L 32,5 R segons UNE-EN 197-1, en sacs i amb una resistència a compressió de la paret de 3 N/mm2 |  |  |  | Rend.: | 1.14 |  |  | Paret estructural,p/revestir,g=20cm,Bloc foradat morter cimentR-6,llis 400x200x200mm,p/revest.,col.
Mà d'obra
| A0F-000T | h | Oficial 1a paleta | 0.48 | /R | x | 25.19 | =
| A0D-0007 | h | Manobre | 0.24 | /R | x | 19.95 | =
Subtotal mà d'obra
Material
| B0E2-0EKY | u | Bloc foradat de morter de ciment R-6, llis, de 400x200x200 mm, per a revestir, categoria I segons norma UNE-EN 771-3 | 12.1905 |  | x | 1.08 | =
Subtotal material
Element compost
| B07F-0LSZ | m3 | Morter mixt de ciment pòrtland amb filler calcari CEM II, calç i sorra, amb 380 kg/m3 de ciment, amb una proporció en volum 1:0,5:4 i 10 N/mm2 de resistència a compressió, elaborat a l'obra | 0.01488 |  | x | 207.5731 | =
Subtotal element compost
|  |  | Despeses auxiliars |  |  |  | 3 | %
Cost directe
Total
P-115 | P4FF-EEFE | m3 | Paret estructural a dues cares vistes de 11,5 cm de gruix i resistència a compressió 7 N/mm2, de maó calat R-20 N/mm2, de 240x115x50 mm, cares vistes i de color especial, categoria I, HD, segons la norma UNE-EN 771-1, col·locat amb ciment pòrtland amb filler calcari CEM II/B-L 32,5 R segons UNE-EN 197-1, en sacs |  |  |  | Rend.: | 1.106 |  |  | Paret 2cares,g=11,5cm R7N/mm2,maó calat,HD,R20,240x115x50mm,CEM II,1:0,5:4
Mà d'obra
| A0F-000T | h | Oficial 1a paleta | 12.4 | /R | x | 25.19 | =
| A0D-0007 | h | Manobre | 6.2 | /R | x | 19.95 | =
Subtotal mà d'obra
Material
| B0F1A-070N | u | Maó calat R-20 N/mm2, de 240x115x50 mm, cares vistes i de color especial, categoria I, HD, segons la norma UNE-EN 771-1 | 614.4928 |  | x | 0.3 | =
Subtotal material
Element compost
| B07F-0LSZ | m3 | Morter mixt de ciment pòrtland amb filler calcari CEM II, calç i sorra, amb 380 kg/m3 de ciment, amb una proporció en volum 1:0,5:4 i 10 N/mm2 de resistència a compressió, elaborat a l'obra | 0.213 |  | x | 207.5731 | =
Subtotal element compost
|  |  | Despeses auxiliars |  |  |  | 2.5 | %
Cost directe
Total
| P530-52AI | m | Carener fix de planxa de polièster reforçat d'1 mm de gruix, color natural, llis i amb angle de 90°, de 50 cm de desenvolupament com a màxim, col·locada ancorada |  |  |  | Rend.: | 1 |  |  | Carener fix polièst.reforç.1mm,90°,desenv.<=50cm,ancorada
Mà d'obra
| A0F-000R | h | Oficial 1a muntador | 0.15 | /R | x | 26.04 | =
| A0D-0007 | h | Manobre | 0.05 | /R | x | 19.95 | =
Subtotal mà d'obra
Material
| B531-12ZQ | m | Carener fix de planxa de polièster reforçat d'1 mm de gruix, color natural, de perfil llis i de 50 cm de desenvolupament, com a màxim | 1 |  | x | 5.42 | =
Subtotal material
|  |  | Despeses auxiliars |  |  |  | 2.5 | %
Cost directe
Total
P-116 | P531-9S2B | m2 | Coberta amb panell sandvitx de planxes d'acer amb aillament de poliisocianurat (PIR) amb prestacions al foc millorades, amb un gruix total de 100 mm, amb la cara exterior nervada color estàndard, diferent del blanc i la cara interior llisa, galvanitzat en calent i prelacat en ambdues cares, gruix de les planxes (ext/int) 0.6/0,5 mm, junt longitudinal encadellat amb nervi, amb fixació oculta amb tapajunts, amb un pendent de >= 4 % |  |  |  | Rend.: | 2.552 |  |  | Cob.sandv.acer+aill poliisocianurat+prest.foc 100mm nerva. Color estàndard (no blanc) llisa,galv.cal
Mà d'obra
| A0F-000R | h | Oficial 1a muntador | 0.2 | /R | x | 26.04 | =
| A01-FEPH | h | Ajudant muntador | 0.2 | /R | x | 22.21 | =
Subtotal mà d'obra
Material
| B0A5-06VX | u | Cargol autoroscant amb volandera | 8 |  | x | 0.33 | =
| B0CH1-1F37 | m2 | Panell sandvitx amb dues planxes d'acer galvanitzat en calent i prelacat i aïllament de poliisocianurat (PIR) amb prestacions al foc millorades amb un gruix total de 100 mm, amb la cara exterior nervada i la cara interior llisa, color estàndard, diferent del blanc, gruix de les planxes (ext/int) 0.6/0,5 mm, junt longitudinal encadellat amb nervi i sistema de fixació oculta amb tapajunts, per a cobertes | 1.05 |  | x | 78.78 | =
Subtotal material
|  |  | Despeses auxiliars |  |  |  | 2.5 | %
Cost directe
Total
P-117 | P5ZJ0-.4SMY | m | Canal exterior de secció rectangular, de planxa d'acer galvanitzat de 0,8 mm de gruix, de 15 cm d'amplària i 80 cm de desenvolupament, col·locada amb peces especials i connectada al baixant |  |  |  | Rend.: | 1.373 |  |  | Canal ext.secc.rect.,planx.alu. Lacat,g=0,8mm,ampl.=20cm,desenv.=50cm col.pec.esp.,connec.baix.
Mà d'obra
| A0D-0007 | h | Manobre | 0.15 | /R | x | 19.95 | =
| A0F-000T | h | Oficial 1a paleta | 0.3 | /R | x | 25.19 | =
| A0F-000D | h | Oficial 1a col·locador | 0.2 | /R | x | 25.19 | =
Subtotal mà d'obra
Material
| B5ZH0-12XD | m | Canal exterior de secció rectangular, de planxa d'alumini lacat, de 0,8 mm de gruix, de 20 cm d'amplaria i 50 cm de desenvolupament, incloses les peces especials de suport | 1.2 |  | x | 44.04 | =
Subtotal material
|  |  | Despeses auxiliars |  |  |  | 3 | %
Cost directe
Total
P-118 | P5ZJ2-HOE4 | m | Remat de planxa d'acer plegada amb acabat galvanitzat i prelacat, d'1 mm de gruix, 60 cm de desenvolupament, com a màxim, amb 5 plecs, per a canaló exterior, col·locat amb fixacions mecàniques, i segellat |  |  |  | Rend.: | 1.132 |  |  | Remat plan.acer pl. Galv.+prelac. G=1mm, desenv.<60cm 5 plecs, p/canaló ext. Col.fix.mec+segellat
Mà d'obra
| A0F-000D | h | Oficial 1a col·locador | 0.3 | /R | x | 25.19 | =
| A01-FEP3 | h | Ajudant col·locador | 0.15 | /R | x | 22.21 | =
Subtotal mà d'obra
Material
| B7JE-0GTM | dm3 | Massilla per a segellats, d'aplicació amb pistola, de base silicona neutra monocomponent | 0.025 |  | x | 28.9 | =
| B0CHK-2OW1 | m | Remat de planxa d'acer plegada amb acabat galvanitzat i prelacat, d'1 mm de gruix, 60 cm de desenvolupament, com a màxim, amb 5 plecs, per a canaló exterior | 1.071 |  | x | 6.24 | =
| B0A5-06VX | u | Cargol autoroscant amb volandera | 6 |  | x | 0.33 | =
Subtotal material
|  |  | Despeses auxiliars |  |  |  | 1.5 | %
Cost directe
Total
P-119 | P663-1.5U9O | m2 | Portal cega batent d'una fulla de 40 mm de gruix, ample de pas de 80 cm i alçària lliure de 210 cm, de tauler fenòlic de 16 mm de gruix, inclosa la ferramenta, per a mampara modular amb perfils d'alumini, preu mitjà, col·locat. REF. P4 |  |  |  | Rend.: | 2.083 |  |  | Porta cega,bat.1fulla,g=40mm,60x180cm,tauler FENÒLIC,+ferramenta REF P4
Mà d'obra
| A0F-000R | h | Oficial 1a muntador | 0.35 | /R | x | 26.04 | =
| A01-FEPH | h | Ajudant muntador | 0.35 | /R | x | 22.21 | =
Subtotal mà d'obra
Material
| B663-2IKA | m2 | Mòdul de porta cega batent d'una fulla de 40 mm de gruix, ample de pas de 80 cm i alçària lliure de 210 cm, de tauler de partícules aglomerades de fusta revestit amb melamina de 16 mm de gruix, inclosa la ferramenta, per a mampara modular amb perfils d'alumini, preu mitjà | 1 |  | x | 123.63 | =
Subtotal material
|  |  | Despeses auxiliars |  |  |  | 1.5 | %
Cost directe
Total
| P787-1261D | m2 | Sistema d'impermeabilització amb membrana contínua de poliurea bicomponent 100% pura amb protector a la intempèrie, d'1,4 mm de gruix, amb preparació de la superfície amb polit mecànic i aspirat de la pols, aplicació d'emprimació específica i aplicació de membrana de poliurea bicomponent en calent, aplicat sobre suport de formigó |  |  |  | Rend.: | 1 |  |  | Sist.imperm.membrana contínua poliurea bicomponent 100% pura + protector intempèrie,g=1,4mm,polit+as
Mà d'obra
| A0F-000V | h | Oficial 1a pintor | 0.42 | /R | x | 25.19 | =
| A01-FEP9 | h | Ajudant pintor | 0.42 | /R | x | 22.21 | =
Subtotal mà d'obra
Maquinària
| C20J-00DQ | h | Polidora | 0.42 | /R | x | 3.51 | =
| CZ1R-11OZV | h | Aspirador de pols i líquids, de potència 2400 W, depressió 220 mbar i volum d'aire 6500 l/min, 70 l de volum de dipòsit | 0.42 | /R | x | 2.38 | =
| C20E-11ORU | h | Màquina de projecció en calent de poliurea bicomponent | 0.42 | /R | x | 13.47 | =
Subtotal maquinària
Material
| B752-11O46 | kg | Imprimació prèvia per a impermeabilitzacions de poliurea bicomponent | 0.3 |  | x | 4.39 | =
| B756-11STO | kg | Poliurea bicomponent 100% pura d'aplicació en calent | 2 |  | x | 16.51 | =
| B8B3-11P0J | kg | Revestiment protector a la intempèrie de sistema d'impermeabilització contínua amb poliurea | 0.4 |  | x | 5.84 | =
Subtotal material
|  |  | Despeses auxiliars |  |  |  | 1.5 | %
Cost directe
Total
P-120 | P7B2-5RJ8 | m2 | Làmina separadora de polietilè de 150 µm i 144 g/m2, col·locada no adherida |  |  |  | Rend.: | 1.096 |  |  | Làmina separad.polietilè g=150µm,pes=144g/m2,col.n/adh.
Mà d'obra
| A01-FEP3 | h | Ajudant col·locador | 0.015 | /R | x | 22.21 | =
| A0F-000D | h | Oficial 1a col·locador | 0.03 | /R | x | 25.19 | =
Subtotal mà d'obra
Material
| B775-0KR5 | m2 | Vel de polietilè de gruix 150 µm i de pes 144 g/m2 | 1.1 |  | x | 0.37 | =
Subtotal material
|  |  | Despeses auxiliars |  |  |  | 1.5 | %
Cost directe
Total
P-121 | P7C40-5NYZ | m2 | Aïllament amb feltres de llana mineral de roca de densitat 20 a 25 kg/m3, de 100 mm de gruix amb 2,78 m2·K/W de resistència tèrmica i paper kraft, col·locat sense adherir |  |  |  | Rend.: | 1.159 |  |  | Aïllament feltre MW-roca 20 a 25 kg/m3,g=100mm 2,78m2·K/W,kraft,col.s/adh.
Mà d'obra
| A0D-0007 | h | Manobre | 0.04 | /R | x | 19.95 | =
| A0F-000T | h | Oficial 1a paleta | 0.08 | /R | x | 25.19 | =
Subtotal mà d'obra
Material
| B7C90-10RF0 | m2 | Feltre de llana mineral de roca de 20 a 25 kg/m3 de 0,036 W/(m·K) de conductivitat tèrmica de 100 mm de gruix amb paper kraft | 1.05 |  | x | 3.13 | =
Subtotal material
|  |  | Despeses auxiliars |  |  |  | 1.5 | %
Cost directe
Total
P-122 | P7C40-Z5J9 | m2 | Aïllament amb feltres de llana mineral de roca de densitat 20 a 25 kg/m3, de 200 mm de gruix amb 5,13 m2·K/W de resistència tèrmica i paper kraft, col·locat sense adherir |  |  |  | Rend.: | 1 |  |  | Aïllament feltre MW-roca 20 a 25 kg/m3,g=200mm 5,13m2·K/W,kraft,col.s/adh.
Material
| B7C90-10RF8 | m2 | Feltre de llana mineral de roca de 20 a 25 kg/m3 de 0,039 W/(m·K) de conductivitat tèrmica de 200 mm de gruix amb paper kraft | 1.05 |  | x | 6.4 | =
Subtotal material
Cost directe
Total
P-123 | P7R1-HIW5 | m2 | Barrera front al gas radó amb Làmina de betum modificat amb elastòmer, amb acabat plàstic per les dues cares, LBM (SBS) 40/P-FP amb armadura de feltre de polièster de 150 g/m2, de gruix mes gran a 2 mm, amb coeficient de difusió front al gas radó menor o igual a 2 ´´ 10^-12 m2/s, col·locada no adherida sobre superfície horitzontal |  |  |  | Rend.: | 1.139 |  |  | Barrera radó Làmina bet.modif. Ac.plàstic p/2 caresLBM(SBS) 40/P-FP 150g/m2, g>= 2mm coef dif. Gas r
Mà d'obra
| A01-FEP3 | h | Ajudant col·locador | 0.15 | /R | x | 22.21 | =
| A0F-000D | h | Oficial 1a col·locador | 0.3 | /R | x | 25.19 | =
Subtotal mà d'obra
Material
| B7Z0-13F3 | kg | Emulsió bituminosa, tipusED | 0.1 |  | x | 1.06 | =
| B712-HFYQ | m2 | Làmina de betum modificat amb elastòmer, amb acabat plàstic per les dues cares, LBM (SBS) 40/P-FP amb armadura de feltre de polièster de 150 g/m2, de gruix mes gran a 2 mm, amb coeficient de difusió front al gas radó menor o igual a 2 ´´ 10^-12 m2/s | 1.21 |  | x | 8.22 | =
Subtotal material
|  |  | Despeses auxiliars |  |  |  | 1.5 | %
Cost directe
Total
| P811-3F8U | m2 | Arrebossat a bona vista sobre parament vertical interior, a 3,00 m d'alçària, com a màxim, amb morter de ciment 1:4, remolinat |  |  |  | Rend.: | 1 |  |  | Arrebossat bona vista,vert.int.,h<3m,morter ciment 1:4,remolinat
Mà d'obra
| A0F-000T | h | Oficial 1a paleta | 0.46 | /R | x | 25.19 | =
| A0D-0007 | h | Manobre | 0.253 | /R | x | 19.95 | =
Subtotal mà d'obra
Element compost
| B07F-0LT5 | m3 | Morter de ciment pòrtland amb filler calcari CEM II/B-L i sorra, amb 380 kg/m3 de ciment, amb una proporció en volum 1:4 i 10 N/mm2 de resistència a compressió, elaborat a l'obra | 0.024 |  | x | 128.4251 | =
Subtotal element compost
|  |  | Despeses auxiliars |  |  |  | 2.5 | %
Cost directe
Total
P-124 | P821-J18E | m | Cantonera d'alumini anoditzat de color natural, de 16 mm d'alçària, i amb forma de secció L, col·locada amb fixacions mecàniques |  |  |  | Rend.: | 1.311 |  |  | Cantonera alumini anoditzat color natural,alç=16mm,forma secció L,col. Fix.mec.
Mà d'obra
| A0F-000T | h | Oficial 1a paleta | 0.1 | /R | x | 25.19 | =
Subtotal mà d'obra
Material
| B820-15QZ2 | m | Cantonera d'alumini anoditzat de color natural, de 16 mm d'alçària, i amb forma de secció L | 1 |  | x | 6.16 | =
| B0AO-07IG | u | Tac de niló de 5 mm de diàmetre, com a màxim, amb vis | 4 |  | x | 0.2 | =
Subtotal material
|  |  | Despeses auxiliars |  |  |  | 1.5 | %
Cost directe
Total
P-125 | P824-3R34 | m2 | Enrajolat de parament vertical interior a una alçària <= 3 m amb rajola de gres porcellànic premsat sense esmaltar ni polir de forma rectangular o quadrada, de 6 a 15 u peces/m2 grup BIa (UNE-EN 14411), preu alt, col·locades amb adhesiu cimentós tipus C2 segons norma UNE-EN 12004 i rejuntat amb beurada CG2 (UNE-EN 13888) |  |  |  | Rend.: | 1.408 |  |  | Enrajolat vert.int.,h<= 3 m,rajola gres porcell.premsat s/esmalt.-polir,rectang/quadr. 6 a 15 u pece
Mà d'obra
| A0D-0007 | h | Manobre | 0.1 | /R | x | 19.95 | =
| A0F-000D | h | Oficial 1a col·locador | 0.3 | /R | x | 25.19 | =
Subtotal mà d'obra
Material
| B0FG2-0GOX | m2 | Rajola de gres porcellànic premsat sense esmaltar ni polir de forma rectangular o quadrada, de 6 a 15 u peces/m2 grup BIa (UNE-EN 14411), preu alt | 1.1 |  | x | 26.51 | =
| B053-1VF9 | kg | Material per a rejuntat de rajoles ceràmiques CG2 segons norma UNE-EN 13888, de color | 0.705 |  | x | 1.49 | =
| B094-06TK | kg | Adhesiu cimentós tipus C2 segons norma UNE-EN 12004 | 4.9028 |  | x | 0.97 | =
Subtotal material
|  |  | Despeses auxiliars |  |  |  | 2.5 | %
Cost directe
Total
P-126 | P83EC-97KQ | m2 | Extradossat de plaques de guix laminat format per estructura autoportant arriostrada normal amb perfileria de planxa d'acer galvanitzat, amb un gruix total de l'extradossat de 0,085 mm, muntants cada 400 mm de 70 mm d'amplaria i canals de 70 mm d'amplaria, amb 1 placa hidròfuga (H) de 15 mm de gruix, fixada mecànicament i aïllament amb plaques de placa llana roca p/aïllaments |  |  |  | Rend.: | 1.338 |  |  | Extradossat pl.guix lam, estruc.autop.arriost.N,0,085/400(70) H(15mm)+placa lr.MW aïll.
Mà d'obra
| A0F-000D | h | Oficial 1a col·locador | 0.415 | /R | x | 25.19 | =
| A01-FEP3 | h | Ajudant col·locador | 0.13 | /R | x | 22.21 | =
Subtotal mà d'obra
Material
| B0AQ-07EX | cu | Visos, d'acer galvanitzats | 0.12 |  | x | 6.16 | =
| B0AO-07II | u | Tac de niló de 6 a 8 mm de, amb vis | 6 |  | x | 0.34 | =
| B6B0-1BTM | m | Banda acústica autoadhesiva fins a 50 mm d'amplària per a junts de plaques de guix laminat | 0.94 |  | x | 0.82 | =
| B0AQ-07GR | cu | Visos per a plaques de guix laminat | 0.42 |  | x | 16.69 | =
| B44Z-0LZT | kg | Acer S235JRC segons UNE-EN 10025-2, format per peça simple, en perfils conformats en fred sèrie L, U, C, Z i omega, tallat a mida i galvanitzat | 0.2625 |  | x | 2.16 | =
| B0CC0-21OQ | m2 | Placa de guix laminat hidròfuga (H) i gruix 15 mm, amb vora afinada (BA), segons la norma UNE-EN 520 | 1.03 |  | x | 10.19 | =
| B6B1-0KK4 | m | Canal de planxa d'acer galvanitzat, en paraments horitzontals amb perfils 70 mm d'amplària | 0.95 |  | x | 1.63 | =
| B6B1-0KK8 | m | Muntant de planxa d'acer galvanitzat, en paraments verticals amb perfils 70 mm d'amplària | 3.5 |  | x | 1.9 | =
| B7J6-0GSL | kg | Massilla per a junt de plaques de cartró-guix | 0.8 |  | x | 1.71 | =
| B7J1-0SL0 | m | Cinta de paper resistent per a junts de plaques de guix laminat | 4 |  | x | 0.05 | =
| B7C93-0IX1 | m2 | Placa semirígida de llana mineral de roca (MW), de densitat 46 a 55 kg/m3, de 60 mm de gruix, amb una conductivitat tèrmica <= 0,036 W/(m·K) i resistència tèrmica >= 1,667 m2·K/W | 1.03 |  | x | 8.96 | =
Subtotal material
|  |  | Despeses auxiliars |  |  |  | 1.5 | %
Cost directe
Total
P-127 | P846-9JN8 | m2 | Cel ras de placa de guix laminat hidròfuga (H) i gruix 15 mm, amb vora afinada (BA), segons la norma UNE-EN 520, amb entramat estructura senzilla d'acer galvanitzat format per perfils col·locats cada 600 mm fixats al sostre mitjançant vareta de suspensió cada 1,2 m, per a una alçària de cel ras de 4 m com a màxim |  |  |  | Rend.: | 1.147 |  |  | Cel ras,placa guix lamin.,H,g=15mm,vora afinada,entram. Estruc.senzilla acer galv. Perfils c/600mm +
Mà d'obra
| A01-FEP3 | h | Ajudant col·locador | 0.4 | /R | x | 22.21 | =
| A0F-000D | h | Oficial 1a col·locador | 0.4 | /R | x | 25.19 | =
Subtotal mà d'obra
Material
| B0CC0-21OQ | m2 | Placa de guix laminat hidròfuga (H) i gruix 15 mm, amb vora afinada (BA), segons la norma UNE-EN 520 | 1.03 |  | x | 10.19 | =
| B7J1-0SL0 | m | Cinta de paper resistent per a junts de plaques de guix laminat | 1.89 |  | x | 0.05 | =
| B7J6-0GSL | kg | Massilla per a junt de plaques de cartró-guix | 0.4725 |  | x | 1.71 | =
| B0AQ-07GR | cu | Visos per a plaques de guix laminat | 0.18 |  | x | 16.69 | =
| B845-2L8P | m2 | Entramat d'estructura senzilla d'acer galvanitzat per a cel ras continu de plaques de guix laminat format per perfils col·locats cada 600 mm com a màxim, per a fixar al sostre mitjançant vareta de suspensió cada 1,2 m, per a suportar una càrrega de fins a 15 kg | 1 |  | x | 5.31 | =
Subtotal material
|  |  | Despeses auxiliars |  |  |  | 1.5 | %
Cost directe
Total
P-128 | P846-9JO6 | m2 | Cel ras de placa de guix laminat hidròfuga (H) i gruix 12,5 mm, amb vora afinada (BA), segons la norma UNE-EN 520, amb entramat estructura senzilla d'acer galvanitzat format per perfils col·locats cada 600 mm fixats al sostre mitjançant vareta de suspensió cada 1,2 m, per a una alçària de cel ras de 4 m com a màxim |  |  |  | Rend.: | 1.143 |  |  | Cel ras,placa guix lamin.,H,g=12,5mm,vora afinada,entram. Estruc.senzilla acer galv. Perfils c/600mm
Mà d'obra
| A01-FEP3 | h | Ajudant col·locador | 0.4 | /R | x | 22.21 | =
| A0F-000D | h | Oficial 1a col·locador | 0.4 | /R | x | 25.19 | =
Subtotal mà d'obra
Material
| B7J6-0GSL | kg | Massilla per a junt de plaques de cartró-guix | 0.4725 |  | x | 1.71 | =
| B7J1-0SL0 | m | Cinta de paper resistent per a junts de plaques de guix laminat | 1.89 |  | x | 0.05 | =
| B0CC0-21OS | m2 | Placa de guix laminat hidròfuga (H) i gruix 12,5 mm, amb vora afinada (BA), segons la norma UNE-EN 520 | 1.03 |  | x | 9.26 | =
| B845-2L8P | m2 | Entramat d'estructura senzilla d'acer galvanitzat per a cel ras continu de plaques de guix laminat format per perfils col·locats cada 600 mm com a màxim, per a fixar al sostre mitjançant vareta de suspensió cada 1,2 m, per a suportar una càrrega de fins a 15 kg | 1 |  | x | 5.31 | =
| B0AQ-07GR | cu | Visos per a plaques de guix laminat | 0.18 |  | x | 16.69 | =
Subtotal material
|  |  | Despeses auxiliars |  |  |  | 1.5 | %
Cost directe
Total
P-129 | P892-.4UDB | m2 | Fregat d'òxid, neteja i repintat de reixeta d'acer amb barrots a 12 cm de separació, amb pintura de partícules metàl·liques, dues capes d'imprimació antioxidant i dues capes d'acabat |  |  |  | Rend.: | 1.098 |  |  | Freg.+netej.+repint. Reixeta acer,barrots a 12cm,pintura part.met.,2capes imprimació antioxidant,2ca
Mà d'obra
| A01-FEP9 | h | Ajudant pintor | 0.57 | /R | x | 22.21 | =
| A0F-000V | h | Oficial 1a pintor | 0.52 | /R | x | 25.19 | =
Subtotal mà d'obra
Material
| B896-HYCS | kg | Pintura partícules metàl·liques | 0.408 |  | x | 14.16 | =
| B8Z6-0P2D | kg | Imprimació antioxidant | 0.204 |  | x | 23.32 | =
Subtotal material
|  |  | Despeses auxiliars |  |  |  | 1.5 | %
Cost directe
Total
| P89F-4VW5 | m2 | Pintat de portes cegues d'acer galvanitzat, amb esmalt sintètic, amb una capa d'imprimació fosfatant i dues d'acabat |  |  |  | Rend.: | 1 |  |  | Pintat porta acer galv.esmalt sint.+fosfatant+2acab.
Mà d'obra
| A01-FEP9 | h | Ajudant pintor | 0.039 | /R | x | 22.21 | =
| A0F-000V | h | Oficial 1a pintor | 0.39 | /R | x | 25.19 | =
Subtotal mà d'obra
Material
| B891-0P02 | kg | Esmalt sintètic | 0.255 |  | x | 16.74 | =
| B8Z6-0P2G | kg | Imprimació fosfatant | 0.204 |  | x | 18.4 | =
Subtotal material
|  |  | Despeses auxiliars |  |  |  | 1.5 | %
Cost directe
Total
| P89G-43TX | m2 | Pintat de portes cegues de fusta, a l'esmalt sintètic, amb una capa de protector químic insecticida-fungicida, una segelladora i dues d'acabat |  |  |  | Rend.: | 1 |  |  | Pintat porta fusta,esmalt sint.,1protector+1segelladora+2acab.
Mà d'obra
| A01-FEP9 | h | Ajudant pintor | 0.05 | /R | x | 22.21 | =
| A0F-000V | h | Oficial 1a pintor | 0.52 | /R | x | 25.19 | =
Subtotal mà d'obra
Material
| B8ZK-0P39 | l | Protector químic insecticida-fungicida per a fusta (TP8) | 0.15 |  | x | 8.41 | =
| B891-0P02 | kg | Esmalt sintètic | 0.3468 |  | x | 16.74 | =
| B8ZM-0P35 | kg | Segelladora | 0.15 |  | x | 5.27 | =
Subtotal material
|  |  | Despeses auxiliars |  |  |  | 1.5 | %
Cost directe
Total
P-130 | P89I-12OF0 | m2 | Pintat de parament vertical de guix, amb pintura plàstica fotocatalítica amb acabat llis, amb una capa segelladora i dues d'acabat |  |  |  | Rend.: | 1.197 |  |  | Pint.vert.guix,pintura plàstica fotocatalítica llis+segelladora+2acab.
Mà d'obra
| A01-FEP9 | h | Ajudant pintor | 0.01 | /R | x | 22.21 | =
| A0F-000V | h | Oficial 1a pintor | 0.1 | /R | x | 25.19 | =
Subtotal mà d'obra
Material
| B896-135GL | l | Pintura plàstica fotocatalítica, per a interiors, en fase aquosa | 0.3978 |  | x | 9.17 | =
| B8ZM-0P35 | kg | Segelladora | 0.153 |  | x | 5.27 | =
Subtotal material
|  |  | Despeses auxiliars |  |  |  | 1.5 | %
Cost directe
Total
P-131 | P89I-12OF2 | m2 | Pintat de parament horitzontal de guix, amb pintura plàstica fotocatalítica amb acabat llis, amb una capa segelladora i dues d'acabat |  |  |  | Rend.: | 1.168 |  |  | Pint.horitz.guix,pintura plàstica fotocatalítica llis+segelladora+2acab.
Mà d'obra
| A0F-000V | h | Oficial 1a pintor | 0.125 | /R | x | 25.19 | =
| A01-FEP9 | h | Ajudant pintor | 0.015 | /R | x | 22.21 | =
Subtotal mà d'obra
Material
| B896-135GL | l | Pintura plàstica fotocatalítica, per a interiors, en fase aquosa | 0.3978 |  | x | 9.17 | =
| B8ZM-0P35 | kg | Segelladora | 0.153 |  | x | 5.27 | =
Subtotal material
|  |  | Despeses auxiliars |  |  |  | 1.5 | %
Cost directe
Total
P-132 | P8K2-.608J | m | Escopidor de 30 cm a accessos d'estances, amb peça de pedra calcària nacional amb una cara buixardada, preu alt, de 30 mm de gruix amb forats per a fixacions i aresta viva a les quatre vores, col·locat amb morter mixt 1:2:10 |  |  |  | Rend.: | 1.184 |  |  | Escopidor ampl.=30cm,pedra calcària nacio.,buixardada,preu alt,g=30mm,forat.+4arest.v.,col.morter 1:
Mà d'obra
| A0F-000T | h | Oficial 1a paleta | 0.48 | /R | x | 25.19 | =
| A0D-0007 | h | Manobre | 0.4 | /R | x | 19.95 | =
Subtotal mà d'obra
Material
| B0G2-0FAI | m2 | Pedra calcària nacional amb una cara buixardada, preu alt, de 30 mm de gruix amb forats per a fixacions i aresta viva a les quatre vores | 0.3 |  | x | 96.19 | =
Subtotal material
Element compost
| B07F-0LT6 | m3 | Morter mixt de ciment pòrtland amb filler calcari CEM II, calç i sorra, amb 200 kg/m3 de ciment, amb una proporció en volum 1:2:10 i 2,5 N/mm2 de resistència a compressió, elaborat a l'obra | 0.00263 |  | x | 271.0426 | =
Subtotal element compost
|  |  | Despeses auxiliars |  |  |  | 1.5 | %
Cost directe
Total
P-133 | P924-DX77 | m2 | Subbase de 15 cm de gruix de grava de pedrera de pedra calcària, de 50 a 70 mm, amb estesa i piconatge del material |  |  |  | Rend.: | 1.25 |  |  | Subbase,g=15cm,grava pedra calc.50 a 70 mm,estesa+picon.
Mà d'obra
| A0E-000A | h | Manobre especialista | 0.1 | /R | x | 21.07 | =
| A0D-0007 | h | Manobre | 0.05 | /R | x | 19.95 | =
Subtotal mà d'obra
Maquinària
| C13A-00FR | h | Compactador combustible duplex manual de 700 kg | 0.05 | /R | x | 9.34 | =
Subtotal maquinària
Material
| B03J-0K8H | t | Grava de pedrera de pedra calcària, de 50 a 70 mm | 0.32996 |  | x | 23.53 | =
Subtotal material
|  |  | Despeses auxiliars |  |  |  | 1.5 | %
Cost directe
Total
P-134 | P93G-57PX | m2 | Recrescuda del suport de paviments, de 4 cm de gruix, amb morter de ciment 1:6 |  |  |  | Rend.: | 1.14 |  |  | Recrescuda supo.pavim.,g=4cm,mort.ciment 1:6
Mà d'obra
| A0F-000T | h | Oficial 1a paleta | 0.1 | /R | x | 25.19 | =
| A0D-0007 | h | Manobre | 0.12 | /R | x | 19.95 | =
Subtotal mà d'obra
Material
| B7C24-0KLD | m2 | Planxa de poliestirè expandit (EPS) elastificat de 10 mm de gruix | 0.0105 |  | x | 1.37 | =
Subtotal material
Element compost
| B07F-0LT4 | m3 | Morter de ciment pòrtland amb filler calcari CEM II/B-L i sorra, amb 250 kg/m3 de ciment, amb una proporció en volum 1:6 i 5 N/mm2 de resistència a compressió, elaborat a l'obra | 0.042 |  | x | 109.0913 | =
Subtotal element compost
|  |  | Despeses auxiliars |  |  |  | 1.5 | %
Cost directe
Total
P-135 | P93M-MD9S | m2 | Solera de formigó per armar HA - 30 / F / 20 / xC3 amb una quantitat de ciment de 300 kg/m3 i relació aigua ciment =< 0.55, de gruix 10 cm, abocat des de camió |  |  |  | Rend.: | 1.27 |  |  | Solera de formigó per armar HA - 30 / F / 20 / xC3 quant.ciment 300kg/m3, aigua/ciment =< 0.55,g=10c
Mà d'obra
| A0D-0007 | h | Manobre | 0.18 | /R | x | 19.95 | =
| A0F-000T | h | Oficial 1a paleta | 0.09 | /R | x | 25.19 | =
Subtotal mà d'obra
Material
| B06F2-LVFA | m3 | Formigó per armar HA - 30 / F / 20 / xC3 amb una quantitat de ciment de 300 kg/m3 i relació aigua ciment =< 0.55 | 0.103 |  | x | 136.47 | =
Subtotal material
|  |  | Despeses auxiliars |  |  |  | 1.5 | %
Cost directe
Total
P-136 | P9D5-365J | m2 | Paviment interior, de rajola de gres porcellànic premsat sense esmaltar antilliscant CLASSE 2 de forma rectangular o quadrada, de 16 a 25 u peces/m2 grup BIa (UNE-EN 14411), preu alt, col·locades amb adhesiu cimentós tipus C2 lliscament reduït i temps obert ampliat (TE) segons norma UNE-EN 12004 i rejuntat amb beurada CG2 (UNE-EN 13888) |  |  |  | Rend.: | 1.283 |  |  | Paviment int.rajola gres porcell.premsat s/esmaltar antillis.,rectang/quadr. 16 a 25 u peces/m2,preu
Mà d'obra
| A0F-000D | h | Oficial 1a col·locador | 0.5 | /R | x | 25.19 | =
| A01-FEP3 | h | Ajudant col·locador | 0.2 | /R | x | 22.21 | =
| A0D-0007 | h | Manobre | 0.03 | /R | x | 19.95 | =
Subtotal mà d'obra
Material
| B053-1VF9 | kg | Material per a rejuntat de rajoles ceràmiques CG2 segons norma UNE-EN 13888, de color | 1.425 |  | x | 1.49 | =
| B0FG2-0GP6 | m2 | Rajola de gres porcellànic premsat sense esmaltar antilliscant de forma rectangular o quadrada, de 16 a 25 u peces/m2 grup BIa (UNE-EN 14411), preu alt | 1.02 |  | x | 33.17 | =
| B094-06TL | kg | Adhesiu cimentós tipus C2 lliscament reduït i temps obert ampliat (TE) segons norma UNE-EN 12004 | 7.0035 |  | x | 1.22 | =
Subtotal material
|  |  | Despeses auxiliars |  |  |  | 1.5 | %
Cost directe
Total
| P9D5-.365J | m2 | Paviment interior, de rajola de gres porcellànic premsat sense esmaltar antilliscant CLASSE 2 de forma rectangular o quadrada, de 16 a 25 u peces/m2 grup BIa (UNE-EN 14411), preu alt, col·locades amb adhesiu cimentós tipus C2 lliscament reduït i temps obert ampliat (TE) segons norma UNE-EN 12004 i rejuntat amb beurada CG2 (UNE-EN 13888) |  |  |  | Rend.: | 1 |  |  | Paviment int.rajola gres porcell.premsat s/esmaltar antillis.,rectang/quadr. 16 a 25 u peces/m2,preu
Mà d'obra
| A0F-000D | h | Oficial 1a col·locador | 0.5 | /R | x | 25.19 | =
| A0D-0007 | h | Manobre | 0.03 | /R | x | 19.95 | =
| A01-FEP3 | h | Ajudant col·locador | 0.2 | /R | x | 22.21 | =
Subtotal mà d'obra
Material
| B094-06TL | kg | Adhesiu cimentós tipus C2 lliscament reduït i temps obert ampliat (TE) segons norma UNE-EN 12004 | 7.0035 |  | x | 1.22 | =
| B0FG2-0GP6 | m2 | Rajola de gres porcellànic premsat sense esmaltar antilliscant de forma rectangular o quadrada, de 16 a 25 u peces/m2 grup BIa (UNE-EN 14411), preu alt | 1.02 |  | x | 33.17 | =
| B053-1VF9 | kg | Material per a rejuntat de rajoles ceràmiques CG2 segons norma UNE-EN 13888, de color | 1.425 |  | x | 1.49 | =
Subtotal material
|  |  | Despeses auxiliars |  |  |  | 1.5 | %
Cost directe
Total
| P9D5-..365J | m2 | Paviment interior, de rajola de gres porcellànic premsat sense esmaltar antilliscant de forma rectangular o quadrada, de 16 a 25 u peces/m2 grup BIa (UNE-EN 14411), preu alt, col·locades amb adhesiu cimentós tipus C2 lliscament reduït i temps obert ampliat (TE) segons norma UNE-EN 12004 i rejuntat amb beurada CG2 (UNE-EN 13888) |  |  |  | Rend.: | 1 |  |  | Paviment int.rajola gres porcell.premsat s/esmaltar antillis.,rectang/quadr. 16 a 25 u peces/m2,preu
Mà d'obra
| A0F-000D | h | Oficial 1a col·locador | 0.5 | /R | x | 25.19 | =
| A0D-0007 | h | Manobre | 0.03 | /R | x | 19.95 | =
| A01-FEP3 | h | Ajudant col·locador | 0.2 | /R | x | 22.21 | =
Subtotal mà d'obra
Material
| B053-1VF9 | kg | Material per a rejuntat de rajoles ceràmiques CG2 segons norma UNE-EN 13888, de color | 1.425 |  | x | 1.49 | =
| B0FG2-0GP6 | m2 | Rajola de gres porcellànic premsat sense esmaltar antilliscant de forma rectangular o quadrada, de 16 a 25 u peces/m2 grup BIa (UNE-EN 14411), preu alt | 1.02 |  | x | 33.17 | =
| B094-06TL | kg | Adhesiu cimentós tipus C2 lliscament reduït i temps obert ampliat (TE) segons norma UNE-EN 12004 | 7.0035 |  | x | 1.22 | =
Subtotal material
|  |  | Despeses auxiliars |  |  |  | 1.5 | %
Cost directe
Total
P-137 | P9G6-12DLD | m2 | Paviment de formigó acabat remolinat sense additius armat amb malla amb formigó per armar HA - 25 / B / 20 / xC2 amb una quantitat de ciment de 275 kg/m3 i relació aigua ciment =< 0.6, de 15 cm de gruix, amb acabat remolinat i lliscat, amb malla electrosoldada |  |  |  | Rend.: | 1.145 |  |  | Paviment form.remol.s/additius+malla formigó per armar HA - 25 / B / 20 / xC2 quant.ciment 275kg/m3,
Mà d'obra
| A0F-000T | h | Oficial 1a paleta | 0.365 | /R | x | 25.19 | =
| A0D-0007 | h | Manobre | 0.42 | /R | x | 19.95 | =
Subtotal mà d'obra
Maquinària
| C20K-00DP | h | Regle vibratori | 0.1 | /R | x | 6.44 | =
| C20L-00DO | h | Remolinador mecànic | 0.05 | /R | x | 6.11 | =
Subtotal maquinària
Material
| B0B8-107Q | m2 | Malla electrosoldada de barres corrugades d'acer ME 10x10 cm D:3-3 mm 6x2,2 m B500T UNE-EN 10080 | 1.2 |  | x | 1.57 | =
| B06F2-HZBD | m3 | Formigó per armar HA - 25 / B / 20 / xC2 amb una quantitat de ciment de 275 kg/m3 i relació aigua ciment =< 0.6 | 0.1575 |  | x | 103.29 | =
| B055-067M | t | Ciment pòrtland amb filler calcari CEM II/B-L 32,5 R segons UNE-EN 197-1, en sacs | 0.003 |  | x | 170.95 | =
Subtotal material
|  |  | Despeses auxiliars |  |  |  | 1.5 | %
Cost directe
Total
| P9GG-13TUH | m3 | Paviment de formigó per armar amb additiu hidròfug HA - 30 / B / 10 / xC4 + XF3 amb una quantitat de ciment de 300 kg/m3 i relació aigua ciment =< 0.55, sense additius, escampat des de camió, estesa i vibratge regle vibratori i acabat reglejat |  |  |  | Rend.: | 1 |  |  | Paviment Formigó per armar +addit. Hidròfug HA - 30 / B / 10 / xC4 + XF3 quant.ciment 300kg/m3, aigu
Mà d'obra
| A0D-0007 | h | Manobre | 0.45 | /R | x | 19.95 | =
| A0F-000S | h | Oficial 1a d'obra pública | 0.15 | /R | x | 25.19 | =
Subtotal mà d'obra
Maquinària
| C20K-00DP | h | Regle vibratori | 0.133 | /R | x | 6.44 | =
Subtotal maquinària
Material
| B06F2-I53V | m3 | Formigó per armar amb additiu hidròfug HA - 30 / B / 10 / xC4 + XF3 amb una quantitat de ciment de 300 kg/m3 i relació aigua ciment =< 0.55 | 1.05 |  | x | 142.28 | =
Subtotal material
|  |  | Despeses auxiliars |  |  |  | 1.5 | %
Cost directe
Total
P-138 | P9Z3-DP5B | m2 | Armadura de lloses de formigó AP500 SD amb malla electrosoldada de barres corrugades d'acer ME 15x15 cm D:6-6 mm 6x2,2 m B500SD UNE-EN 10080 |  |  |  | Rend.: | 1.403 |  |  | Armadura d/llosa form. AP500SD,Malla electr.acer corr.ME 15x15cm,D:6-6mm,6x2,2m B500SD
Mà d'obra
| A0F-000I | h | Oficial 1a ferrallista | 0.022 | /R | x | 25.19 | =
| A01-FEP0 | h | Ajudant ferrallista | 0.022 | /R | x | 22.21 | =
Subtotal mà d'obra
Material
| B0B8-108D | m2 | Malla electrosoldada de barres corrugades d'acer ME 15x15 cm D:6-6 mm 6x2,2 m B500SD UNE-EN 10080 | 1.2 |  | x | 3.19 | =
| B0AM-078F | kg | Filferro recuit d'1,3 mm | 0.01836 |  | x | 2.25 | =
Subtotal material
|  |  | Despeses auxiliars |  |  |  | 1.5 | %
Cost directe
Total
| PAB0-6173 | u | Porta d'acer en perfils laminats d'una fulla batent, per a un buit d'obra de 95x210 cm, amb bastidor de L de 50+5 mm, lamel·les horitzontals fixes, pany de cop i clau, acabat per a pintar, col·locada |  |  |  | Rend.: | 1 |  |  | Porta acer, 1bat.,95x210cm,L 50+5mm,lamel.horit.fix.pany+clau,p/pintar,col.
Mà d'obra
| A0F-000P | h | Oficial 1a manyà | 0.25 | /R | x | 25.58 | =
Subtotal mà d'obra
Material
| BAB0-16WF | u | Porta d'acer en perfils laminats d'una fulla batent, per a un buit d'obra de 95x210 cm, amb bastidor de L de 50+5 mm, lamel·les horitzontals fixes, pany de cop i clau, acabat per a pintar | 1 |  | x | 320.94 | =
| BAS0-0ZFB | u | Ferramenta per a porta d'interior d'una fulla batent, de preu mitjà | 1 |  | x | 39.76 | =
Subtotal material
|  |  | Despeses auxiliars |  |  |  | 2.5 | %
Cost directe
Total
P-140 | PAB0-.617B | m | Tancament d'acer galvanitzat en perfils laminats d'una fulla corredissa, per a un buit d'obra de 225 cm d'alçada, amb bastidor de tub de 40x20x1,5 mm, planxes llises d'1 mm de gruix i bastiment, pany de clau de cop, col·locada. REF. S3-S4 a plànols |  |  |  | Rend.: | 1.56 |  |  | Tancament correder acer galv., tub 40x20x1,5mm,planxes llises g=1mm.,col.
Mà d'obra
| A0F-000P | h | Oficial 1a manyà | 0.4 | /R | x | 25.58 | =
Subtotal mà d'obra
Material
| BAB0-16WN | u | Porta d'acer galvanitzat en perfils laminats de dues fulles batents, per a un buit d'obra de 160x215 cm, amb bastidor de tub de 40x20x1,5 mm, planxes llises d'1 mm de gruix i bastiment, pany de cop, acabat esmaltat | 1 |  | x | 403.71 | =
| BAS0-0ZFL | u | Ferramenta per a porta d'interior de dues fulles batents, de preu mitjà | 1 |  | x | 88.87 | =
Subtotal material
|  |  | Despeses auxiliars |  |  |  | 2.5 | %
Cost directe
Total
P-142 | PAF8-.7H1R | u | Finestra d'alumini lacat color estàndard amb trencament de pont tèrmic, col·locada sobre bastiment de base, amb una fulla oscilobatent, per a un buit d'obra aproximat de 60x60 cm, elaborada amb perfils de preu alt, classificació mínima 3 de permeabilitat a l'aire segons UNE-EN 12207, classificació mínima 8A d'estanquitat a l'aigua segons UNE-EN 12208 i classificació mínima C4 de resistència al vent segons UNE-EN 12210, sense persiana. REF. F1-F2 a plànols |  |  |  | Rend.: | 41.426 |  |  | Finestra alumini lacat blanc,trenc.pont tèrmic,1oscilob.,60x60cm,preu alt,classif. 3 8A C4,s/persian
Mà d'obra
| A0F-000R | h | Oficial 1a muntador | 0.4 | /R | x | 26.04 | =
| A01-FEPH | h | Ajudant muntador | 0.1 | /R | x | 22.21 | =
Subtotal mà d'obra
Material
| BAF4-1R5V | m2 | Finestra d'alumini lacat blanc, amb trencament de pont tèrmic, per a col·locar sobre bastiment de base, amb una fulla oscilobatent, per a un buit d'obra de 0,25 a 0,49 m2 de superfície, elaborada amb perfils de preu alt, classificació mínima 3 de permeabilitat a l'aire segons UNE-EN 12207, classificació mínima 8A d'estanquitat a l'aigua segons UNE-EN 12208 i classificació mínima C4 de resistència al vent segons UNE-EN 12210, sense persiana | 0.36 |  | x | 505.81 | =
| B7JE-0GTM | dm3 | Massilla per a segellats, d'aplicació amb pistola, de base silicona neutra monocomponent | 0.05 |  | x | 28.9 | =
| B7JE-0GTI | dm3 | Massilla per a segellats, d'aplicació amb pistola, de base poliuretà monocomponent | 0.14 |  | x | 23.32 | =
Subtotal material
|  |  | Despeses auxiliars |  |  |  | 2.5 | %
Cost directe
Total
P-143 | PAF8-.7HON | u | Finestra d'alumini lacat color estàndar amb trencament de pont tèrmic, col·locada sobre bastiment de base, amb una fulla oscilobatent, per a un buit d'obra aproximat de 80x80 cm, elaborada amb perfils de preu alt, classificació mínima 3 de permeabilitat a l'aire segons UNE-EN 12207, classificació mínima 8A d'estanquitat a l'aigua segons UNE-EN 12208 i classificació mínima C4 de resistència al vent segons UNE-EN 12210, sense persiana. REF. F3 a plànols |  |  |  | Rend.: | 1.224 |  |  | Finestra alumini lacat,trenc.pont tèrmic,1oscilob.,75x90cm,preu alt,classif. 3 8A C4,s/persian
Mà d'obra
| A0F-000R | h | Oficial 1a muntador | 0.4 | /R | x | 26.04 | =
| A01-FEPH | h | Ajudant muntador | 0.1 | /R | x | 22.21 | =
Subtotal mà d'obra
Material
| B7JE-0GTI | dm3 | Massilla per a segellats, d'aplicació amb pistola, de base poliuretà monocomponent | 0.2 |  | x | 23.32 | =
| B7JE-0GTM | dm3 | Massilla per a segellats, d'aplicació amb pistola, de base silicona neutra monocomponent | 0.07 |  | x | 28.9 | =
| BAF4-1R67 | m2 | Finestra d'alumini lacat blanc, amb trencament de pont tèrmic, per a col·locar sobre bastiment de base, amb una fulla oscilobatent, per a un buit d'obra de 0,5 a 0,74 m2 de superfície, elaborada amb perfils de preu alt, classificació mínima 3 de permeabilitat a l'aire segons UNE-EN 12207, classificació mínima 8A d'estanquitat a l'aigua segons UNE-EN 12208 i classificació mínima C4 de resistència al vent segons UNE-EN 12210, sense persiana | 0.675 |  | x | 466.9 | =
Subtotal material
|  |  | Despeses auxiliars |  |  |  | 2.5 | %
Cost directe
Total
| PAF9-5TCC | u | Porta d'alumini lacat blanc, col·locada sobre bastiment de base, amb una fulla batent, per a un buit d'obra aproximat de 90x215 cm, elaborada amb perfils de preu alt |  |  |  | Rend.: | 1 |  |  | Porta alumini lacat blanc,1bat.,90x215cm,perf.preu alt,col.
Mà d'obra
| A0F-000R | h | Oficial 1a muntador | 0.6 | /R | x | 26.04 | =
| A01-FEPH | h | Ajudant muntador | 0.12 | /R | x | 22.21 | =
Subtotal mà d'obra
Material
| BAF5-136A | m2 | Porta d'alumini lacat blanc, per a col·locar sobre bastiment de base, amb una fulla batent, per a un buit d'obra d'1,5 a 1,99 m2, elaborada amb perfils de preu alt | 1.935 |  | x | 318.56 | =
| B7JE-0GTI | dm3 | Massilla per a segellats, d'aplicació amb pistola, de base poliuretà monocomponent | 0.31 |  | x | 23.32 | =
| B7JE-0GTM | dm3 | Massilla per a segellats, d'aplicació amb pistola, de base silicona neutra monocomponent | 0.1 |  | x | 28.9 | =
Subtotal material
|  |  | Despeses auxiliars |  |  |  | 2.5 | %
Cost directe
Total
| PAN5-7Z6C | u | Bastiment de base per a porta, de tub d'acer galvanitzat de secció 60x20 mm2, per a un buit d'obra aproximat de 90x215 cm |  |  |  | Rend.: | 1 |  |  | Bastiment base p/porta,tub acer galv.60x20mm2,p/buit obra 90x215cm
Material
| BAN6-1WGT | m | Bastiment de base de tub d'acer galvanitzat de secció 60x20 mm | 5.2 |  | x | 6.71 | =
Subtotal material
Cost directe
Total
| PAP0-373G | u | Bastiment d'envà per a porta, de fulles batents, de fusta de pi roig per a pintar per a una llum de bastiment de 70 cm d'amplària i 200 cm d'alçària |  |  |  | Rend.: | 1 |  |  | Bast.envà p/porta,pi roig p/llum bast.=70cmx200cm
Material
| BAP1-0WQI | u | Bastiment d'envà per a porta, de fulles batents de fusta de pi roig per a pintar, per a una llum de bastiment de 70 cm d'amplària i de 200 cm d'alçària | 1 |  | x | 55.27 | =
Subtotal material
Cost directe
Total
| PAQ5-37O1 | u | Fulla batent per a porta interior, de 35 mm de gruix, 70 cm d'amplària i 200 cm alçària, per a pintar, de cares llises i estructura interior de cartró, col·locada |  |  |  | Rend.: | 1 |  |  | Fulla batent p/porta int.g=35mm,ampl.=70cm,alç=200cm,p/pintar,c.llises+int.cartró,col.
Mà d'obra
| A0F-000K | h | Oficial 1a fuster | 0.855 | /R | x | 25.64 | =
| A01-FEP6 | h | Ajudant fuster | 0.038 | /R | x | 22.39 | =
Subtotal mà d'obra
Material
| BAS0-0ZFB | u | Ferramenta per a porta d'interior d'una fulla batent, de preu mitjà | 1 |  | x | 39.76 | =
| BAQ3-0Y91 | u | Fulla batent per a porta interior, de fusta per a pintar, de 35 mm de gruix, de cares llises i estructura interior de cartró, de 70 cm d'amplària i de 200 cm d'alçària | 1 |  | x | 68.85 | =
Subtotal material
|  |  | Despeses auxiliars |  |  |  | 2.5 | %
Cost directe
Total
| PAY0-505R | u | Col·locació de bastiment d'acer, en parets existents, per a un buit d'obra d'amplària 1 m i 2 a 2,5 m d'alçària, com a màxim, amb morter de ciment pòrtland amb filler calcari 1:4 |  |  |  | Rend.: | 1 |  |  | Col.bastiment,acer,parets exist.,1mx2 a 2,5 m,morter 1:4
Mà d'obra
| A0D-0007 | h | Manobre | 0.55 | /R | x | 19.95 | =
| A0F-000T | h | Oficial 1a paleta | 2.05 | /R | x | 25.19 | =
Subtotal mà d'obra
Material
| B0F13-0LM8 | u | Maó foradat senzill de 290x140x40 mm, categoria I, LD, segons la norma UNE-EN 771-1 | 4.208 |  | x | 0.26 | =
Subtotal material
Element compost
| B07F-0LT5 | m3 | Morter de ciment pòrtland amb filler calcari CEM II/B-L i sorra, amb 380 kg/m3 de ciment, amb una proporció en volum 1:4 i 10 N/mm2 de resistència a compressió, elaborat a l'obra | 0.0483 |  | x | 128.4251 | =
Subtotal element compost
|  |  | Despeses auxiliars |  |  |  | 2.5 | %
Cost directe
Total
| PAZ7-4XI3 | m | Tapajunts de fusta per a pintar de secció rectangular llisa de 9 mm de gruix i de 60 mm d'amplària, col·locat |  |  |  | Rend.: | 1 |  |  | Tapajunts fusta p/pintar,sec.rectang.llisa,9mmx60mm,col.
Mà d'obra
| A0F-000K | h | Oficial 1a fuster | 0.031 | /R | x | 25.64 | =
Subtotal mà d'obra
Material
| B0AK-07AS | kg | Clau acer | 0.01 |  | x | 2.2 | =
| BAZA-0Z9X | m | Tapajunts de fusta per a pintar de secció rectangular llisa de 9 mm de gruix i de 60 mm d'amplària | 1.05 |  | x | 2.54 | =
Subtotal material
|  |  | Despeses auxiliars |  |  |  | 1.5 | %
Cost directe
Total
| PC1H-5D41 | m2 | Vidre laminar de seguretat 2 llunes, amb acabat de lluna incolora, de 6+6 mm de gruix, amb 2 butiral transparent, classe 1 (B) 1 segons UNE-EN 12600, col·locat amb perfils conformats de neoprè sobre alumini o PVC |  |  |  | Rend.: | 1 |  |  | Vidre lam.seg. 2 llunes,6+6mm,2 butiral transparent, col.perf.neop.
Mà d'obra
| A0F-0010 | h | Oficial 1a vidrier | 0.5 | /R | x | 28.58 | =
Subtotal mà d'obra
Material
| BC1A-0TM4 | m2 | Vidre laminar de seguretat 2 llunes, amb acabat de lluna incolora, de 6+6 mm de gruix, amb 2 butiral transparent, classe 1 (B) 1 segons UNE-EN 12600 | 1 |  | x | 83.66 | =
Subtotal material
|  |  | Despeses auxiliars |  |  |  | 1.5 | %
Cost directe
Total
P-144 | PD18-8D5P | m | Baixant de tub de PVC-U de paret massissa, àrea d'aplicació B segons norma UNE-EN 1329-1, de DN 90 mm, classe de reacció al foc B-s1, d0 segons norma UNE-EN 13501-1, incloses les peces especials i fixat mecànicament amb brides |  |  |  | Rend.: | 1.123 |  |  | Baixant PVC-U paret massissa,B,DN=90mm,fix.mec.brides
Mà d'obra
| A01-FEP3 | h | Ajudant col·locador | 0.18 | /R | x | 22.21 | =
| A0F-000D | h | Oficial 1a col·locador | 0.36 | /R | x | 25.19 | =
Subtotal mà d'obra
Material
| BDW3-FFAH | u | Element de muntatge per a tub de PVC de D=90 mm | 1 |  | x | 0.05 | =
| BD11-0MDE | u | Brida per a tub de PVC d'entre 75 i 110 mm | 0.67 |  | x | 1.26 | =
| BDW3-FFAD | u | Accessori genèric per a tub de PVC de D=90 mm | 0.33 |  | x | 3.49 | =
| BD1A-1NDL | m | Tub de PVC-U de paret massissa, àrea d'aplicació B segons norma UNE-EN 1329-1, de DN 90 mm i de llargària 3 m, classe de reacció al foc B-s1, d0 segons norma UNE-EN 13501-1, per a encolar | 1.4 |  | x | 5.48 | =
Subtotal material
|  |  | Despeses auxiliars |  |  |  | 1.5 | %
Cost directe
Total
P-145 | PD18-8D5V | m | Baixant de tub de PVC-U de paret estructurada, àrea d'aplicació B segons norma UNE-EN 1453-1, de DN 110 mm, classe de reacció al foc B-s1, d0 segons norma UNE-EN 13501-1, incloses les peces especials i fixat mecànicament amb brides |  |  |  | Rend.: | 1.142 |  |  | Baixant PVC-U paret estructurada,B,DN=110mm,fix.mec.brides
Mà d'obra
| A01-FEP3 | h | Ajudant col·locador | 0.18 | /R | x | 22.21 | =
| A0F-000D | h | Oficial 1a col·locador | 0.36 | /R | x | 25.19 | =
Subtotal mà d'obra
Material
| BD11-0MDE | u | Brida per a tub de PVC d'entre 75 i 110 mm | 0.67 |  | x | 1.26 | =
| BD1A-1NEK | m | Tub de PVC-U de paret estructurada, àrea d'aplicació B segons norma UNE-EN 1453-1, de DN 110 mm i de llargària 3 m, classe de reacció al foc B-s1, d0 segons norma UNE-EN 13501-1, per a encolar | 1.4 |  | x | 6.88 | =
| BDW3-FFA8 | u | Element de muntatge per a tub de PVC de D=110 mm | 1 |  | x | 0.1 | =
| BDW3-FFAA | u | Accessori genèric per a tub de PVC de D=110 mm | 0.33 |  | x | 6.83 | =
Subtotal material
|  |  | Despeses auxiliars |  |  |  | 1.5 | %
Cost directe
Total
P-146 | PD1A-F11H | m | Desguàs d'aparell sanitari amb tub de PVC-U de paret massissa, àrea d'aplicació B segons norma UNE-EN 1329-1, classe de reacció al foc B-s1, d0 segons norma UNE-EN 13501-1, de DN 110 mm, fins a baixant, caixa o clavegueró |  |  |  | Rend.: | 1.163 |  |  | Desg.ap.sanitari tub PVC-U,paret massissa,àrea aplicació B,DN=110mm
Mà d'obra
| A0F-000N | h | Oficial 1a lampista | 0.36 | /R | x | 26.04 | =
| A01-FEPE | h | Ajudant lampista | 0.18 | /R | x | 22.18 | =
Subtotal mà d'obra
Material
| BD1A-1NDX | m | Tub de PVC-U de paret massissa, àrea d'aplicació B segons norma UNE-EN 1329-1, de DN 110 mm i de llargària 5 m, classe de reacció al foc B-s1, d0 segons norma UNE-EN 13501-1, per a encolar | 1.25 |  | x | 7.61 | =
| BDW3-FFAA | u | Accessori genèric per a tub de PVC de D=110 mm | 1 |  | x | 6.83 | =
| BDW3-FFA8 | u | Element de muntatge per a tub de PVC de D=110 mm | 1 |  | x | 0.1 | =
Subtotal material
|  |  | Despeses auxiliars |  |  |  | 1.5 | %
Cost directe
Total
P-147 | PD1A-F11J | m | Desguàs d'aparell sanitari amb tub de PVC-U de paret massissa, àrea d'aplicació B segons norma UNE-EN 1329-1, classe de reacció al foc B-s1, d0 segons norma UNE-EN 13501-1, de DN 50 mm, fins a baixant, caixa o clavegueró |  |  |  | Rend.: | 1.096 |  |  | Desg.ap.sanitari tub PVC-U,paret massissa,àrea aplicació B,DN=50mm
Mà d'obra
| A01-FEPE | h | Ajudant lampista | 0.18 | /R | x | 22.18 | =
| A0F-000N | h | Oficial 1a lampista | 0.36 | /R | x | 26.04 | =
Subtotal mà d'obra
Material
| BD1A-1NDU | m | Tub de PVC-U de paret massissa, àrea d'aplicació B segons norma UNE-EN 1329-1, de DN 50 mm i de llargària 5 m, classe de reacció al foc B-s1, d0 segons norma UNE-EN 13501-1, per a encolar | 1.25 |  | x | 3.1 | =
| BDW3-FFAC | u | Accessori genèric per a tub de PVC de D=50 mm | 1 |  | x | 1.46 | =
| BDW3-FFAG | u | Element de muntatge per a tub de PVC de D=50 mm | 1 |  | x | 0.02 | =
Subtotal material
|  |  | Despeses auxiliars |  |  |  | 1.5 | %
Cost directe
Total
P-148 | PD31-568T | u | Pericó de pas i tapa registrable, de 60x60x60 cm de mides interiors, amb paret de 15 cm de gruix de maó calat de 290x140x100 mm, arrebossada i lliscada per dins amb morter 1:8, sobre solera de formigó en massa de 10 cm i amb tapa prefabricada de formigó armat |  |  |  | Rend.: | 1.109 |  |  | Pericó pas,tapa regist.,60x60x60cm,paret g=15cm maó calat 290x140x100mm,mort.1:8
Mà d'obra
| A0D-0007 | h | Manobre | 1.5 | /R | x | 19.95 | =
| A0F-000T | h | Oficial 1a paleta | 3 | /R | x | 25.19 | =
Subtotal mà d'obra
Material
| BD34-2043 | u | Tapa prefabricada de formigó armat de 70x70x6 cm | 1 |  | x | 27.02 | =
| B0F1A-075F | u | Maó calat, de 290x140x100 mm, per a revestir, categoria I, HD, segons la norma UNE-EN 771-1 | 60.005 |  | x | 0.23 | =
| B011-05ME | m3 | Aigua | 0.002 |  | x | 2.62 | =
| B055-067M | t | Ciment pòrtland amb filler calcari CEM II/B-L 32,5 R segons UNE-EN 197-1, en sacs | 0.0042 |  | x | 170.95 | =
| B069-2A9O | m3 | Formigó d'ús no estructural HNE-15/P/20 de resistència a compressió 15 N/mm2, consistència plàstica i grandària màxima del granulat 20 mm | 0.08505 |  | x | 99.11 | =
Subtotal material
Element compost
| B07F-0LT8 | m3 | Morter de ciment pòrtland amb filler calcari CEM II/B-L i sorra, amb 200 kg/m3 de ciment, amb una proporció en volum 1:8 i 2,5 N/mm2 de resistència a compressió, elaborat a l'obra | 0.0756 |  | x | 103.4335 | =
Subtotal element compost
|  |  | Despeses auxiliars |  |  |  | 1.5 | %
Cost directe
Total
P-149 | PD57-7ADQ | u | Canal d'acer inoxidable de tipus per a dutxa amb pendent, sortida lliure, horitzontal, d'1,5 mm de gruix, de 100 a 200 mm d'amplària, de 30 a 100 mm d'alçària, per a una càrrega classe K 3, col.locada |  |  |  | Rend.: | 1.159 |  |  | Canal acer inox. P/dutx.,a/pendent,sortida lliure horitz.,g=1,5mm,a=100 a 200 mm,h=30 a 100 mm,cl.K3
Mà d'obra
| A0F-000T | h | Oficial 1a paleta | 0.15 | /R | x | 25.19 | =
| A0D-0007 | h | Manobre | 0.15 | /R | x | 19.95 | =
Subtotal mà d'obra
Material
| BD57-1GM4 | m | Canal d'acer inoxidable de tipus per a dutxa, amb pendent, sortida lliure, horitzontal, d'1,5 mm de gruix, per a una càrrega classe K 3, de 100 a 200 mm d'amplària, de 30 a 100 mm d'alçària | 1 |  | x | 118.54 | =
Subtotal material
|  |  | Despeses auxiliars |  |  |  | 1.5 | %
Cost directe
Total
P-150 | PD58-5YND | m | Canal de formigó polímer, d'amplària interior 100 mm, amb un pendent del < 1 %, amb perfil lateral, amb reixa d'acer galvanitzat entramada, classe B125 segons norma UNE-EN 1433, fixada amb tanca a la canal, col·locada sobre base de formigó amb solera de 100 mm de gruix i parets de 100 mm de gruix |  |  |  | Rend.: | 2.193 |  |  | Canal form.polímer,a=100mm,pendent=< 1 %,+perfil lat.,reixa acer galv.,entramada,cl.B125,+tanca +tan
Mà d'obra
| A0D-0007 | h | Manobre | 0.45 | /R | x | 19.95 | =
| A0F-000S | h | Oficial 1a d'obra pública | 0.3 | /R | x | 25.19 | =
Subtotal mà d'obra
Material
| B069-I4H8 | m3 | Formigó d'ús no estructural HNE-20/P/20 de resistència a compressió 20 N/mm2, consistència plàstica i grandària màxima del granulat 20 mm | 0.0847 |  | x | 120.24 | =
| BD5C-15A9 | m | Canal de formigó polímer, d'amplària interior 100 mm, amb un pendent del < 1 %, amb perfil lateral, amb reixa d'acer galvanitzat entramada, classe B125 segons norma UNE-EN 1433, fixada amb tanca | 1.05 |  | x | 111.75 | =
Subtotal material
|  |  | Despeses auxiliars |  |  |  | 1.5 | %
Cost directe
Total
P-151 | PD781-EUV1 | m | Clavegueró amb tub de PVC-U de paret sòlida per a sanejament soterrat sense pressió, superfícies interna llisa i externa llisa, diàmetre nominal DN 110, classe de rigidesa anular SN 4 (rigidesa anular >= 4kN/m2), codi d'àrea d'aplicació U (ús en l'exterior de l'estructura dels edificis), fabricació segons norma UNE-EN 1401-1, de color taronja-marró RAL 8023, per a unió elàstica amb anella elastomèrica d'estanquitat, col·locat al fons de la rasa sobre llit de sorra de 10 cm de gruix i reblert de sorra fins a 30 cm per sobre del tub, inclosa la formació d'una solera de 15 cm de gruix de formigó d'ús no estructural HNE-20/P/20 de resistència a compressió 20 N/mm2, consistència plàstica i grandària màxima del granulat 20 mm, amb picó vibrant de combustible |  |  |  | Rend.: | 1.17 |  |  | Clavegueró tub PVC-U paret sòlida,sanej.soterrat s/press.,DN110,SN 4,UNE-EN 1401-1,p/unió elàst.clav
Mà d'obra
| A01-FEP3 | h | Ajudant col·locador | 0.15 | /R | x | 22.21 | =
| A0D-0007 | h | Manobre | 0.38 | /R | x | 19.95 | =
| A0E-000A | h | Manobre especialista | 0.1 | /R | x | 21.07 | =
| A0F-000D | h | Oficial 1a col·locador | 0.15 | /R | x | 25.19 | =
| A0F-000T | h | Oficial 1a paleta | 0.19 | /R | x | 25.19 | =
Subtotal mà d'obra
Maquinària
| C13C-00LP | h | Retroexcavadora sobre pneumàtics de 8 a 10 t | 0.0422 | /R | x | 67.98 | =
| C13A-00FP | h | Picó vibrant de combustible amb placa de 30x30 cm | 0.1 | /R | x | 6.7 | =
Subtotal maquinària
Material
| BD7F-1OJ7 | m | Tub de PVC-U de paret sòlida per a sanejament soterrat sense pressió, superfícies interna llisa i externa llisa, diàmetre nominal DN 110, classe de rigidesa anular SN 4 (rigidesa anular >= 4kN/m2), codi d'àrea d'aplicació U (ús en l'exterior de l'estructura dels edificis), fabricació segons norma UNE-EN 1401-1, de color taronja-marró RAL 8023, per a unió elàstica amb anella elastomèrica d'estanquitat | 1.2 |  | x | 5.38 | =
| B03L-05N5 | t | Sorra de pedrera de 0 a 3,5 mm | 0.49811 |  | x | 25.71 | =
| B069-I4H8 | m3 | Formigó d'ús no estructural HNE-20/P/20 de resistència a compressió 20 N/mm2, consistència plàstica i grandària màxima del granulat 20 mm | 0.0945 |  | x | 120.24 | =
| BDW3-FFAA | u | Accessori genèric per a tub de PVC de D=110 mm | 0.33 |  | x | 6.83 | =
| BDW3-FFA8 | u | Element de muntatge per a tub de PVC de D=110 mm | 1 |  | x | 0.1 | =
Subtotal material
|  |  | Despeses auxiliars |  |  |  | 1.5 | %
Cost directe
Total
P-152 | PD7E-49B4 | m | Clavegueró amb tub de PVC-U de paret massissa, àrea aplicació B segons norma UNE-EN 1329-1, de DN 110 mm, penjat al sostre |  |  |  | Rend.: | 1.116 |  |  | Clavegueró PVC-U paret massissa,B,DN=110mm,penj.sostr.
Mà d'obra
| A01-FEP3 | h | Ajudant col·locador | 0.3 | /R | x | 22.21 | =
| A0F-000D | h | Oficial 1a col·locador | 0.6 | /R | x | 25.19 | =
Subtotal mà d'obra
Material
| BD11-0MDI | u | Brida per a tub penjat del sostre | 0.66 |  | x | 3.72 | =
| BD1A-1NDX | m | Tub de PVC-U de paret massissa, àrea d'aplicació B segons norma UNE-EN 1329-1, de DN 110 mm i de llargària 5 m, classe de reacció al foc B-s1, d0 segons norma UNE-EN 13501-1, per a encolar | 1.2 |  | x | 7.61 | =
| BDW3-FFA8 | u | Element de muntatge per a tub de PVC de D=110 mm | 1 |  | x | 0.1 | =
| BDW3-FFAA | u | Accessori genèric per a tub de PVC de D=110 mm | 0.33 |  | x | 6.83 | =
Subtotal material
|  |  | Despeses auxiliars |  |  |  | 1.5 | %
Cost directe
Total
P-153 | PE421-C200 | u | Sum. i col. Colze 90° per a conducte circular d'acer galvanitzat, de 200 mm de diàmetre. Inclou: Col·locació i fixació de les peces especials prefabricades a la xarxa de conductes. |  |  |  | Rend.: | 1.294 |  |  | Colze 90º per a conducte circular d'acer galvanitzat D=200mm
Mà d'obra
| A013M000 | h | Ajudant muntador | 0.12 | /R | x | 22.21 | =
| A012M000 | h | Oficial 1a muntador | 0.12 | /R | x | 26.04 | =
Subtotal mà d'obra
Material
| BE421C200 | u | Colze 90º per a conducte circular d'acer galvanizat D=200mm | 1 |  | x | 15 | =
Subtotal material
Cost directe
Total
P-154 | PE421-T200 | u | Sum. i col. Te simple 90° per a conducte circular d'acer galvanitzat, de 200 mm de diàmetre. Inclou: Col·locació i fixació de les peces especials prefabricades a la xarxa de conductes. |  |  |  | Rend.: | 1.256 |  |  | Te 90º per a conducte circular d'acer galvanitzat D=200mm
Mà d'obra
| A013M000 | h | Ajudant muntador | 0.12 | /R | x | 22.21 | =
| A012M000 | h | Oficial 1a muntador | 0.12 | /R | x | 26.04 | =
Subtotal mà d'obra
Material
| BE421T200 | u | Te simple 90° per a conducte circular d'acer galvanitzat, de 200 mm de diàmetre | 1 |  | x | 12.8 | =
Subtotal material
Cost directe
Total
P-155 | PE421-505YL | m | Conducte llis circular de planxa d'acer galvanitzat de 125 mm de diàmetre (s/UNE-EN 1506), de gruix 0,6 mm, autoconnectable, muntat superficialment. Article: ref. GL-125-06 de la sèrie Acer Galvanitzat de l'empresa AIR TUB SL |  |  |  | Rend.: | 1.118 |  |  | Conducte llis circ. De planxa ac.galv.,D=125mm,g=0,6mm,autoconnect.,munt.superf.ref.GL-125-06,AIR TU
Mà d'obra
| A01-FEPC | h | Ajudant calefactor | 0.25 | /R | x | 22.18 | =
| A0F-000C | h | Oficial 1a calefactor | 0.25 | /R | x | 26.04 | =
Subtotal mà d'obra
Material
| BE421-G5OA | m | Tub llis autoconnectable d'acer galvanitzat de 125 mm de diàmetre i gruix 0,6 mm, compleix la normativa de resistència al foc E 600/90 | 1.02 |  | x | 6.28 | =
| BEW1-0OWZ | u | Suport estàndard per a conducte circular de 125 mm de | 0.33 |  | x | 5.25 | =
Subtotal material
|  |  | Despeses auxiliars |  |  |  | 1.5 | %
Cost directe
Total
P-156 | PE421-505Z2 | m | Conducte llis circular de planxa d'acer galvanitzat de 200 mm de diàmetre (s/UNE-EN 1506), de gruix 0,6 mm, autoconnectable, muntat superficialment. Article: ref. GL-200-06 de la sèrie Acer Galvanitzat de l'empresa AIR TUB SL |  |  |  | Rend.: | 1.179 |  |  | Conducte llis circ. De planxa ac.galv.,D=200mm,g=0,6mm,autoconnect.,munt.superf.ref.GL-200-06,AIR TU
Mà d'obra
| A0F-000C | h | Oficial 1a calefactor | 0.3 | /R | x | 26.04 | =
| A01-FEPC | h | Ajudant calefactor | 0.3 | /R | x | 22.18 | =
Subtotal mà d'obra
Material
| BEW1-0OX1 | u | Suport estàndard per a conducte circular de 200 mm de | 0.33 |  | x | 6.44 | =
| BEW0-19VI | u | Accessori genèric per a conducte circular de planxa d'acer galvanitzat, de 200 mm | 0.3 |  | x | 27.3 | =
| BE421-G5OO | m | Tub llis autoconnectable d'acer galvanitzat de 200 mm de diàmetre i gruix 0,6 mm, compleix la normativa de resistència al foc E 600/90 | 1.02 |  | x | 10.02 | =
Subtotal material
|  |  | Despeses auxiliars |  |  |  | 1.5 | %
Cost directe
Total
P-157 | PEKI-HAFX | u | Reixa d'intempèrie d'aletes horitzontals d'alumini anoditzat platejat i reixeta de malla metàl·lica, de 400x325 mm, aletes en Z i fixada al bastiment |  |  |  | Rend.: | 1.835 |  |  | Reixeta intempèrie alum.anod.plat.+malla,400x325mm,aletes Z,fix.bast.
Mà d'obra
| A0F-000C | h | Oficial 1a calefactor | 0.4 | /R | x | 26.04 | =
| A01-FEPC | h | Ajudant calefactor | 0.4 | /R | x | 22.18 | =
Subtotal mà d'obra
Material
| BEKI-H5QI | u | Reixa d'intempèrie d'aletes horitzontals d'alumini anoditzat platejat i reixeta de malla metàl·lica, de 400x325 mm, aletes en Z i per a fixar al bastiment | 1 |  | x | 121.14 | =
Subtotal material
|  |  | Despeses auxiliars |  |  |  | 1.5 | %
Cost directe
Total
P-158 | PEKK-38H2 | u | Reixeta d'impulsió o retorn, amb una filera d'aletes orientables horitzontals, d'alumini anoditzat platejat, de 200x100 mm, d'aletes separades 20 mm, de secció recta i fixada al bastiment |  |  |  | Rend.: | 1.112 |  |  | Reixeta impuls/retorn orientables,200x100mm,20mm recta,fixada bastiment
Mà d'obra
| A01-FEPC | h | Ajudant calefactor | 0.3 | /R | x | 22.18 | =
| A0F-000C | h | Oficial 1a calefactor | 0.3 | /R | x | 26.04 | =
Subtotal mà d'obra
Material
| BEKJ-0MFP | u | Reixeta d'impulsió o retorn, amb una filera d'aletes orientables horitzontals, d'alumini anoditzat platejat, de 200x100 mm, d'aletes separades 20 mm, de secció recta i per a fixar al bastiment | 1 |  | x | 8.67 | =
Subtotal material
|  |  | Despeses auxiliars |  |  |  | 1.5 | %
Cost directe
Total
P-159 | PEKK-38H9 | u | Reixeta d'impulsió o retorn, amb una filera d'aletes orientables horitzontals, d'alumini anoditzat platejat, de 425x125 mm, d'aletes separades 20 mm, de secció recta i fixada al bastiment |  |  |  | Rend.: | 1.152 |  |  | Reixeta impuls/retorn orientables,425x125mm,20mm recta,fixada bastiment
Mà d'obra
| A0F-000C | h | Oficial 1a calefactor | 0.3 | /R | x | 26.04 | =
| A01-FEPC | h | Ajudant calefactor | 0.3 | /R | x | 22.18 | =
Subtotal mà d'obra
Material
| BEKJ-0MFC | u | Reixeta d'impulsió o retorn, amb una filera d'aletes orientables horitzontals, d'alumini anoditzat platejat, de 425x125 mm, d'aletes separades 20 mm, de secció recta i per a fixar al bastiment | 1 |  | x | 15.81 | =
Subtotal material
|  |  | Despeses auxiliars |  |  |  | 1.5 | %
Cost directe
Total
P-160 | PEKR-J0QP | U | Boca d'extracció circular de PVC, de 125 mm de diàmetre, fixada al parament i conectada al conducte |  |  |  | Rend.: | 1.13 |  |  | Boca extracció circular PVC, D125mm,col.
Mà d'obra
| A0F-000C | h | Oficial 1a calefactor | 0.2 | /R | x | 26.04 | =
| A01-FEPC | h | Ajudant calefactor | 0.2 | /R | x | 22.18 | =
Subtotal mà d'obra
Material
| BEKR-J0QO | u | Boca d'extracció circular de PVC, de 125 mm de diàmetre | 1 |  | x | 8.01 | =
Subtotal material
|  |  | Despeses auxiliars |  |  |  | 1.5 | %
Cost directe
Total
P-161 | PEM6-B65R | u | Ventilador en línia per a conducte circular amb cos extraible de material de xapa d'acer per a un diàmetre de 315 mm, motor monofàsic de dos velocitats, IP X4, 140 W de potència absorbida per a un cabal de 435 m3/h i 50Pa, nivell de pressió sonora de 45 a 50 dbA, eficiència energètica segons REGLAMENTO (UE) 327/2011, muntat en el conducte. Amb envolvent acústica recoberta de material fonoabsorvent i filtres F6+F8. Model SV/FILTER-250 F6+F8 ´´SODECA´´, o igual equivalent. Inclou: Replanteig. Col·locació. Connexionat i comprovació del seu correcte funcionament. |  |  |  | Rend.: | 1.41 |  |  | Ventil.línia circul.,extr.,mat.xapa acer,D=250mm,monof.,regul.,140W,435m3/h 50Pa F6+F8
Mà d'obra
| A0F-000C | h | Oficial 1a calefactor | 0.5 | /R | x | 26.04 | =
| A01-FEPC | h | Ajudant calefactor | 0.5 | /R | x | 22.18 | =
Subtotal mà d'obra
Material
| BEM8-2O7H | u | Ventilador en línia per a conducte circular amb cos extraible de material de xapa d'acer per a un diàmetre de 315 mm, motor monofàsic de dos velocitats, IP X4, 140 W de potència absorbida per a un cabal màxim de 2000 m3/h, nivell de pressió sonora de 45 a 50 dbA, eficiència energètica segons REGLAMENTO (UE) 327/2011, muntat en el conducte. Amb envolvent acústica recoberta de material fonoabsorvent i filtres F6+F8. | 1 |  | x | 933.88 | =
Subtotal material
|  |  | Despeses auxiliars |  |  |  | 2.5 | %
Cost directe
Total
| PEMA-FGZU | u | Extractor centrífug de teulada per a 230 V de tensió, de 150 m3/h de cabal d'aire, i 50 Pa de pressio estàtica. Model CTD-125/B ´´SODECA´´, o igual equivalent. Inclòs accessori per a muntatge en teulada inclinada. Instal·lat i connectat |  |  |  | Rend.: | 1 |  |  | Extractor centrífug de teulada 150m3/h 50Pa
Mà d'obra
| A0F-000C | h | Oficial 1a calefactor | 0.6 | /R | x | 26.04 | =
| A01-FEPC | h | Ajudant calefactor | 0.6 | /R | x | 22.18 | =
Subtotal mà d'obra
Material
| BEM9-0OPG | u | Extractor centrífug de teulada 150m3/h 50Pa | 1 |  | x | 396.86 | =
Subtotal material
|  |  | Despeses auxiliars |  |  |  | 2.5 | %
Cost directe
Total
P-162 | PG10-DB3V | u | Sum. i col. Armari de distribució metàl·lic, per a encasatr, amb porta transparent, grau de protecció IP40, aïllament classe II, per a 96 mòduls, en 4 files, de 750x580x95mm, amb carril DIN, tancament amb clau, acabat amb pintura epoxi i panell del darrere de xapa d'acer galvanitzat. Totalment muntat. |  |  |  | Rend.: | 1.238 |  |  | Armari met.750x580x95 a 900x1000x180mm,int.,porta+finestreta,encastat
Mà d'obra
| A0F-000E | h | Oficial 1a electricista | 0.38 | /R | x | 26.04 | =
| A01-FEPD | h | Ajudant electricista | 0.42 | /R | x | 22.18 | =
Subtotal mà d'obra
Material
| BG10-0G4K | u | Armari met.750x580x95 a 900x1000x180mm,int.,porta+finestreta,encastat | 1 |  | x | 475.31 | =
| BGW0-0950 | u | Part proporcional d'accessoris per a armaris metàl·lics | 1 |  | x | 5.74 | =
Subtotal material
|  |  | Despeses auxiliars |  |  |  | 1.5 | %
Cost directe
Total
| PG12-DH7C | u | Caixa de derivació quadrada de plàstic, de 90x90 mm, amb grau de protecció IP-40, encastada |  |  |  | Rend.: | 1 |  |  | Caixa deriv.plàstic,90x90mm,prot.IP-40,encastada
Mà d'obra
| A01-FEPD | h | Ajudant electricista | 0.05 | /R | x | 22.18 | =
| A0F-000E | h | Oficial 1a electricista | 0.15 | /R | x | 26.04 | =
Subtotal mà d'obra
Material
| BG12-0G6T | u | Caixa de derivació quadrada de plàstic, de 90x90 mm, amb grau de protecció IP-40 i per a encastar | 1 |  | x | 2.01 | =
Subtotal material
|  |  | Despeses auxiliars |  |  |  | 1.5 | %
Cost directe
Total
P-163 | PG2N-EUJB | m | Tub corbable corrugat de polietilè, de doble capa, llisa la interior i corrugada l'exterior, de 50 mm de diàmetre nominal, aïllant i no propagador de la flama, resistència a l'impacte de 15 J, resistència a compressió de 450 N, muntat com a canalització soterrada |  |  |  | Rend.: | 1.152 |  |  | Tub corbable corrugat PE,doble capa,DN=50mm,15J,450N,canal.sot.
Mà d'obra
| A0F-000E | h | Oficial 1a electricista | 0.025 | /R | x | 26.04 | =
| A01-FEPD | h | Ajudant electricista | 0.02 | /R | x | 22.18 | =
Subtotal mà d'obra
Material
| BG2Q-1KT0 | m | Tub corbable corrugat de polietilè, de doble capa, llisa la interior i corrugada l'exterior, de 50 mm de diàmetre nominal, aïllant i no propagador de la flama, resistència a l'impacte de 15 J, resistència a compressió de 450 N, per a canalitzacions soterrades | 1.02 |  | x | 1.23 | =
Subtotal material
|  |  | Despeses auxiliars |  |  |  | 1.5 | %
Cost directe
Total
| PG2N-EUJG | m | Tub flexible corrugat de PVC, de 16 mm de diàmetre nominal, aïllant i no propagador de la flama, resistència a l'impacte d'1 J, resistència a compressió de 320 N i una rigidesa dielèctrica de 2000 V, muntat encastat |  |  |  | Rend.: | 1 |  |  | Tub flexible corrugat PVC,DN=16mm,1J,320N,2000V,encastat
Mà d'obra
| A01-FEPD | h | Ajudant electricista | 0.02 | /R | x | 22.18 | =
| A0F-000E | h | Oficial 1a electricista | 0.016 | /R | x | 26.04 | =
Subtotal mà d'obra
Material
| BG2Q-1KST | m | Tub flexible corrugat de PVC, de 16 mm de diàmetre nominal, aïllant i no propagador de la flama, resistència a l'impacte d'1 J, resistència a compressió de 320 N i una rigidesa dielèctrica de 2000 V | 1.02 |  | x | 0.22 | =
Subtotal material
|  |  | Despeses auxiliars |  |  |  | 1.5 | %
Cost directe
Total
P-164 | PG2N-EUJK | m | Tub flexible corrugat de plàstic sense halògens, de 20 mm de diàmetre nominal, aïllant i no propagador de la flama, de baixa emissió de fums i sense emissió de gasos tòxics ni corrosius, resistència a l'impacte de 2 J, resistència a compressió de 320 N i una rigidesa dielèctrica de 2000 V, muntat encastat |  |  |  | Rend.: | 1.167 |  |  | Tub flexible corrugat plàstic s/halògens,DN=20mmbaixa emissió fums,2J,320N,2000V,encastat
Mà d'obra
| A0F-000E | h | Oficial 1a electricista | 0.016 | /R | x | 26.04 | =
| A01-FEPD | h | Ajudant electricista | 0.02 | /R | x | 22.18 | =
Subtotal mà d'obra
Material
| BG2Q-1KT4 | m | Tub flexible corrugat de plàstic sense halògens, de 20 mm de diàmetre nominal, aïllant i no propagador de la flama, de baixa emissió de fums i sense emissió de gasos tòxics ni corrosius, resistència a l'impacte de 2 J, resistència a compressió de 320 N i una rigidesa dielèctrica de 2000 V | 1.02 |  | x | 1.05 | =
Subtotal material
|  |  | Despeses auxiliars |  |  |  | 1.5 | %
Cost directe
Total
P-165 | PG33-E76I | m | Cable amb conductor de coure de tensió assignada0,6/1 kV, de designació RZ1-K (AS), construcció segons norma UNE 21123-4, pentapolar, de secció 5x6 mm2, amb coberta del cable de poliolefines, classe de reacció al foc Cca-s1b, d1, a1 segons la norma UNE-EN 50575 amb baixa emissió fums, col·locat en tub |  |  |  | Rend.: | 1.545 |  |  | Cable 0,6/1 kV RZ1-K (AS), 5x6mm2,col.tub
Mà d'obra
| A0F-000E | h | Oficial 1a electricista | 0.04 | /R | x | 26.04 | =
| A01-FEPD | h | Ajudant electricista | 0.04 | /R | x | 22.18 | =
Subtotal mà d'obra
Material
| BG33-G2WY | m | Cable amb conductor de coure de tensió assignada0,6/1 kV, de designació RZ1-K (AS), construcció segons norma UNE 21123-4, pentapolar, de secció 5x6 mm2, amb coberta del cable de poliolefines, classe de reacció al foc Cca-s1b, d1, a1 segons la norma UNE-EN 50575 amb baixa emissió fums | 1.02 |  | x | 8.67 | =
Subtotal material
|  |  | Despeses auxiliars |  |  |  | 1.5 | %
Cost directe
Total
P-166 | PG33-E76J | m | Cable amb conductor de coure de tensió assignada0,6/1 kV, de designació RZ1-K (AS), construcció segons norma UNE 21123-4, pentapolar, de secció 5x10 mm2, amb coberta del cable de poliolefines, classe de reacció al foc Cca-s1b, d1, a1 segons la norma UNE-EN 50575 amb baixa emissió fums, col·locat en tub |  |  |  | Rend.: | 1.96 |  |  | Cable 0,6/1 kV RZ1-K (AS), 5x10mm2,col.tub
Mà d'obra
| A01-FEPD | h | Ajudant electricista | 0.04 | /R | x | 22.18 | =
| A0F-000E | h | Oficial 1a electricista | 0.04 | /R | x | 26.04 | =
Subtotal mà d'obra
Material
| BG33-G2X0 | m | Cable amb conductor de coure de tensió assignada0,6/1 kV, de designació RZ1-K (AS), construcció segons norma UNE 21123-4, pentapolar, de secció 5x10 mm2, amb coberta del cable de poliolefines, classe de reacció al foc Cca-s1b, d1, a1 segons la norma UNE-EN 50575 amb baixa emissió fums | 1.02 |  | x | 12.95 | =
Subtotal material
|  |  | Despeses auxiliars |  |  |  | 1.5 | %
Cost directe
Total
| PG35-DYD4 | m | Cable amb conductor de coure de tensió assignada inferior o igual a 450/750 V, de designació H07V-K, construcció segons norma UNE-EN 50525-2-31, unipolar, de secció 1x1,5 mm2, amb aïllament de PVC, classe de reacció al foc Eca segons la norma UNE-EN 50575, col·locat en tub |  |  |  | Rend.: | 1 |  |  | Cable Cu 450/750 V, H07V-K, 1x1,5mm2, Eca,col.tub
Mà d'obra
| A01-FEPD | h | Ajudant electricista | 0.015 | /R | x | 22.18 | =
| A0F-000E | h | Oficial 1a electricista | 0.015 | /R | x | 26.04 | =
Subtotal mà d'obra
Material
| BG35-06EF | m | Cable amb conductor de coure de tensió assignada inferior o igual a 450/750 V, de designació H07V-K, construcció segons norma UNE-EN 50525-2-31, unipolar, de secció 1x1,5 mm2, amb aïllament de PVC, classe de reacció al foc Eca segons la norma UNE-EN 50575 | 1.02 |  | x | 0.32 | =
Subtotal material
|  |  | Despeses auxiliars |  |  |  | 1.5 | %
Cost directe
Total
P-167 | PG35-DYD7 | m | Cable amb conductor de coure de tensió assignada inferior o igual a 450/750 V, de designació H07Z-K, construcció segons norma UNE-EN 50525-3-41, unipolar, de secció 1x1,5 mm2, amb aïllament de poliolefines, classe de reacció al foc Dca-s2, d2, a2 segons la norma UNE-EN 50575, amb baixa emissió fums, col·locat en tub |  |  |  | Rend.: | 1.112 |  |  | Cable Cu 450/750 V, H07Z-K, 1x1,5mm2, Dca-s2, d2, a2,col.tub
Mà d'obra
| A0F-000E | h | Oficial 1a electricista | 0.015 | /R | x | 26.04 | =
| A01-FEPD | h | Ajudant electricista | 0.015 | /R | x | 22.18 | =
Subtotal mà d'obra
Material
| BG35-06F4 | m | Cable amb conductor de coure de tensió assignada inferior o igual a 450/750 V, de designació H07Z-K, construcció segons norma UNE-EN 50525-3-41, unipolar, de secció 1x1,5 mm2, amb aïllament de poliolefines, classe de reacció al foc Dca-s2, d2, a2 segons la norma UNE-EN 50575, amb baixa emissió fums | 1.02 |  | x | 0.39 | =
Subtotal material
|  |  | Despeses auxiliars |  |  |  | 1.5 | %
Cost directe
Total
P-168 | PG35-DYDC | m | Cable amb conductor de coure de tensió assignada inferior o igual a 450/750 V, de designació H07Z-K, construcció segons norma UNE-EN 50525-3-41, unipolar, de secció 1x2,5 mm2, amb aïllament de poliolefines, classe de reacció al foc Dca-s2, d2, a2 segons la norma UNE-EN 50575, amb baixa emissió fums, col·locat en tub |  |  |  | Rend.: | 1.134 |  |  | Cable Cu 450/750 V, H07Z-K, 1x2,5mm2, Dca-s2, d2, a2,col.tub
Mà d'obra
| A01-FEPD | h | Ajudant electricista | 0.015 | /R | x | 22.18 | =
| A0F-000E | h | Oficial 1a electricista | 0.015 | /R | x | 26.04 | =
Subtotal mà d'obra
Material
| BG35-06F2 | m | Cable amb conductor de coure de tensió assignada inferior o igual a 450/750 V, de designació H07Z-K, construcció segons norma UNE-EN 50525-3-41, unipolar, de secció 1x2,5 mm2, amb aïllament de poliolefines, classe de reacció al foc Dca-s2, d2, a2 segons la norma UNE-EN 50575, amb baixa emissió fums | 1.02 |  | x | 0.63 | =
Subtotal material
|  |  | Despeses auxiliars |  |  |  | 1.5 | %
Cost directe
Total
P-169 | PG35-DYDI | m | Cable amb conductor de coure de tensió assignada inferior o igual a 450/750 V, de designació H07Z-K, construcció segons norma UNE-EN 50525-3-41, unipolar, de secció 1x4 mm2, amb aïllament de poliolefines, classe de reacció al foc Dca-s2, d2, a2 segons la norma UNE-EN 50575, amb baixa emissió fums, col·locat en tub |  |  |  | Rend.: | 1.032 |  |  | Cable Cu 450/750 V, H07Z-K, 1x4mm2, Dca-s2, d2, a2,col.tub
Mà d'obra
| A0F-000E | h | Oficial 1a electricista | 0.015 | /R | x | 26.04 | =
| A01-FEPD | h | Ajudant electricista | 0.015 | /R | x | 22.18 | =
Subtotal mà d'obra
Material
| BG35-06F5 | m | Cable amb conductor de coure de tensió assignada inferior o igual a 450/750 V, de designació H07Z-K, construcció segons norma UNE-EN 50525-3-41, unipolar, de secció 1x4 mm2, amb aïllament de poliolefines, classe de reacció al foc Dca-s2, d2, a2 segons la norma UNE-EN 50575, amb baixa emissió fums | 1.02 |  | x | 1.01 | =
Subtotal material
|  |  | Despeses auxiliars |  |  |  | 1.5 | %
Cost directe
Total
P-170 | PG44-BIM1 | u | Contactor de 230 V de tensió de control, 16 A d'intensitat nominal, bipolar (2P), 1NA+1NC, format per 1 mòdul DIN de 18 mm d'amplària, per a un circuit de potència de 230 V, categoria d'ús AC 1 segons UNE-EN 60947-4-1, fixat a pressió |  |  |  | Rend.: | 1.643 |  |  | Contactor, 230V,16A,1NA+1NC,circuit potència 230V,fix.pres.
Mà d'obra
| A0F-000E | h | Oficial 1a electricista | 0.31 | /R | x | 26.04 | =
| A01-FEPD | h | Ajudant electricista | 0.05 | /R | x | 22.18 | =
Subtotal mà d'obra
Material
| BG44-2R9Y | u | Contactor de 230 V de tensió de control, 16 A d'intensitat nominal, bipolar (2P), 1NA+1NC, format per 1 mòdul DIN de 18 mm d'amplària, per a un circuit de potència de 230 V, categoria d'ús AC 1 segons UNE-EN 60947-4-1 | 1 |  | x | 48.27 | =
Subtotal material
|  |  | Despeses auxiliars |  |  |  | 1.5 | %
Cost directe
Total
| PG47-ELTN | u | Interruptor automàtic magnetotèrmic de 10 A d'intensitat nominal, tipus PIA corba C, tetrapolar (4P), de 6000 A de poder de tall segons UNE-EN 60898 i de 10 kA de poder de tall segons UNE-EN 60947-2, de 4 mòduls DIN de 18 mm d'amplària, muntat en perfil DIN |  |  |  | Rend.: | 1.629 |  |  | Interruptor auto.magnet.,I=10A,PIA corbaC,(4P),tall=6000A/10kA,4mòd.DIN,munt.perf.DIN
Mà d'obra
| A01-FEPD | h | Ajudant electricista | 0.2 | /R | x | 22.18 | =
| A0F-000E | h | Oficial 1a electricista | 0.23 | /R | x | 26.04 | =
Subtotal mà d'obra
Material
| BG49-18CY | u | Interruptor automàtic magnetotèrmic de 10 A d'intensitat nominal, tipus PIA corba C, tetrapolar (4P), de 6000 A de poder de tall segons UNE-EN 60898 i de 10 kA de poder de tall segons UNE-EN 60947-2, de 4 mòduls DIN de 18 mm d'amplària, per a muntar en perfil DIN | 1 |  | x | 61.5 | =
| BGWD-0AS2 | u | Part proporcional d'accessoris per a interruptors magnetotèrmics | 1 |  | x | 0.47 | =
Subtotal material
|  |  | Despeses auxiliars |  |  |  | 1.5 | %
Cost directe
Total
| PG47-ELY7 | u | Interruptor automàtic magnetotèrmic de 16 A d'intensitat nominal, tipus PIA corba C, tetrapolar (4P), de 6000 A de poder de tall segons UNE-EN 60898 i de 10 kA de poder de tall segons UNE-EN 60947-2, de 4 mòduls DIN de 18 mm d'amplària, muntat en perfil DIN |  |  |  | Rend.: | 1.643 |  |  | Interruptor auto.magnet.,I=16A,PIA corbaC,(4P),tall=6000A/10kA,4mòd.DIN,munt.perf.DIN
Mà d'obra
| A0F-000E | h | Oficial 1a electricista | 0.23 | /R | x | 26.04 | =
| A01-FEPD | h | Ajudant electricista | 0.2 | /R | x | 22.18 | =
Subtotal mà d'obra
Material
| BGWD-0AS2 | u | Part proporcional d'accessoris per a interruptors magnetotèrmics | 1 |  | x | 0.47 | =
| BG49-18HI | u | Interruptor automàtic magnetotèrmic de 16 A d'intensitat nominal, tipus PIA corba C, tetrapolar (4P), de 6000 A de poder de tall segons UNE-EN 60898 i de 10 kA de poder de tall segons UNE-EN 60947-2, de 4 mòduls DIN de 18 mm d'amplària, per a muntar en perfil DIN | 1 |  | x | 62.61 | =
Subtotal material
|  |  | Despeses auxiliars |  |  |  | 1.5 | %
Cost directe
Total
P-171 | PG47-EM8U | u | Interruptor automàtic magnetotèrmic de 32 A d'intensitat nominal, tipus PIA corba D, tetrapolar (4P), de 6000 A de poder de tall segons UNE-EN 60898 i de 10 kA de poder de tall segons UNE-EN 60947-2, de 4 mòduls DIN de 18 mm d'amplària, muntat en perfil DIN |  |  |  | Rend.: | 15.774 |  |  | Interruptor auto.magnet.,I=32A,PIA corbaD,(4P),tall=6000A/10kA,4mòd.DIN,munt.perf.DIN
Mà d'obra
| A01-FEPD | h | Ajudant electricista | 0.2 | /R | x | 22.18 | =
| A0F-000E | h | Oficial 1a electricista | 0.23 | /R | x | 26.04 | =
Subtotal mà d'obra
Material
| BGWD-0AS2 | u | Part proporcional d'accessoris per a interruptors magnetotèrmics | 1 |  | x | 0.47 | =
| BG49-18S5 | u | Interruptor automàtic magnetotèrmic de 32 A d'intensitat nominal, tipus PIA corba D, tetrapolar (4P), de 6000 A de poder de tall segons UNE-EN 60898 i de 10 kA de poder de tall segons UNE-EN 60947-2, de 4 mòduls DIN de 18 mm d'amplària, per a muntar en perfil DIN | 1 |  | x | 145.4 | =
Subtotal material
|  |  | Despeses auxiliars |  |  |  | 1.5 | %
Cost directe
Total
P-172 | PG47-EOH2 | u | Interruptor automàtic magnetotèrmic de 10 A d'intensitat nominal, tipus PIA corba C, bipolar (2P), de 6000 A de poder de tall segons UNE-EN 60898, de 2 mòduls DIN de 18 mm d'amplària, muntat en perfil DIN |  |  |  | Rend.: | 1.045 |  |  | Interruptor auto.magnet.,I=10A,PIA corbaC,(2P),tall=6000A,2mòd.DIN,munt.perf.DIN
Mà d'obra
| A01-FEPD | h | Ajudant electricista | 0.2 | /R | x | 22.18 | =
| A0F-000E | h | Oficial 1a electricista | 0.2 | /R | x | 26.04 | =
Subtotal mà d'obra
Material
| BG49-189P | u | Interruptor automàtic magnetotèrmic de 10 A d'intensitat nominal, tipus PIA corba C, bipolar (2P), de 6000 A de poder de tall segons UNE-EN 60898, de 2 mòduls DIN de 18 mm d'amplària, per a muntar en perfil DIN | 1 |  | x | 12.98 | =
| BGWD-0AS2 | u | Part proporcional d'accessoris per a interruptors magnetotèrmics | 1 |  | x | 0.47 | =
Subtotal material
|  |  | Despeses auxiliars |  |  |  | 1.5 | %
Cost directe
Total
P-173 | PG47-EOH4 | u | Interruptor automàtic magnetotèrmic de 16 A d'intensitat nominal, tipus PIA corba C, bipolar (2P), de 6000 A de poder de tall segons UNE-EN 60898, de 2 mòduls DIN de 18 mm d'amplària, muntat en perfil DIN |  |  |  | Rend.: | 1.045 |  |  | Interruptor auto.magnet.,I=16A,PIA corbaC,(2P),tall=6000A,2mòd.DIN,munt.perf.DIN
Mà d'obra
| A01-FEPD | h | Ajudant electricista | 0.2 | /R | x | 22.18 | =
| A0F-000E | h | Oficial 1a electricista | 0.2 | /R | x | 26.04 | =
Subtotal mà d'obra
Material
| BGWD-0AS2 | u | Part proporcional d'accessoris per a interruptors magnetotèrmics | 1 |  | x | 0.47 | =
| BG49-18GI | u | Interruptor automàtic magnetotèrmic de 16 A d'intensitat nominal, tipus PIA corba C, bipolar (2P), de 6000 A de poder de tall segons UNE-EN 60898, de 2 mòduls DIN de 18 mm d'amplària, per a muntar en perfil DIN | 1 |  | x | 13.2 | =
Subtotal material
|  |  | Despeses auxiliars |  |  |  | 1.5 | %
Cost directe
Total
P-174 | PG47-EOH8 | u | Interruptor automàtic magnetotèrmic de 25 A d'intensitat nominal, tipus PIA corba C, bipolar (2P), de 6000 A de poder de tall segons UNE-EN 60898, de 2 mòduls DIN de 18 mm d'amplària, muntat en perfil DIN |  |  |  | Rend.: | 1.047 |  |  | Interruptor auto.magnet.,I=25A,PIA corbaC,(2P),tall=6000A,2mòd.DIN,munt.perf.DIN
Mà d'obra
| A01-FEPD | h | Ajudant electricista | 0.2 | /R | x | 22.18 | =
| A0F-000E | h | Oficial 1a electricista | 0.2 | /R | x | 26.04 | =
Subtotal mà d'obra
Material
| BG49-18K1 | u | Interruptor automàtic magnetotèrmic de 25 A d'intensitat nominal, tipus PIA corba C, bipolar (2P), de 6000 A de poder de tall segons UNE-EN 60898, de 2 mòduls DIN de 18 mm d'amplària, per a muntar en perfil DIN | 1 |  | x | 13.84 | =
| BGWD-0AS2 | u | Part proporcional d'accessoris per a interruptors magnetotèrmics | 1 |  | x | 0.47 | =
Subtotal material
|  |  | Despeses auxiliars |  |  |  | 1.5 | %
Cost directe
Total
P-175 | PG47-EOHW | u | Interruptor automàtic magnetotèrmic de 40 A d'intensitat nominal, tipus PIA corba C, tetrapolar (4P), de 6000 A de poder de tall segons UNE-EN 60898 i de 10 kA de poder de tall segons UNE-EN 60947-2, de 4 mòduls DIN de 18 mm d'amplària, muntat en perfil DIN |  |  |  | Rend.: | 2.4 |  |  | Interruptor auto.magnet.,I=40A,PIA corbaC,(4P),tall=6000A/10kA,4mòd.DIN,munt.perf.DIN
Mà d'obra
| A01-FEPD | h | Ajudant electricista | 0.2 | /R | x | 22.18 | =
| A0F-000E | h | Oficial 1a electricista | 0.23 | /R | x | 26.04 | =
Subtotal mà d'obra
Material
| BG49-18VN | u | Interruptor automàtic magnetotèrmic de 40 A d'intensitat nominal, tipus PIA corba C, tetrapolar (4P), de 6000 A de poder de tall segons UNE-EN 60898 i de 10 kA de poder de tall segons UNE-EN 60947-2, de 4 mòduls DIN de 18 mm d'amplària, per a muntar en perfil DIN | 1 |  | x | 86.39 | =
| BGWD-0AS2 | u | Part proporcional d'accessoris per a interruptors magnetotèrmics | 1 |  | x | 0.47 | =
Subtotal material
|  |  | Despeses auxiliars |  |  |  | 1.5 | %
Cost directe
Total
P-176 | PG4B-DX3F | u | Interruptor diferencial de la classe AC, gamma terciari, de 40 A d'intensitat nominal, bipolar (2P), de sensibilitat 0,03 A, de desconnexió fix instantani, amb botó de test incorporat i indicador mecànic de defecte, construït segons les especificacions de la norma UNE-EN 61008-1, de 2 mòduls DIN de 18 mm d'amplària, muntat en perfil DIN |  |  |  | Rend.: | 1.982 |  |  | Interruptor dif.cl.AC,gam.terc.,I=40A,(2P),0,03A,fix.inst.,2mòd.DIN,munt.perf.DIN
Mà d'obra
| A0F-000E | h | Oficial 1a electricista | 0.35 | /R | x | 26.04 | =
| A01-FEPD | h | Ajudant electricista | 0.2 | /R | x | 22.18 | =
Subtotal mà d'obra
Material
| BG4L-09XD | u | Interruptor diferencial de la classe AC, gamma terciari, de 40 A d'intensitat nominal, bipolar (2P), de 0,03 A de sensibilitat, de desconnexió fix instantani, amb botó de test incorporat i indicador mecànic de defecte, construït segons les especificacions de la norma UNE-EN 61008-1, de 2 mòduls DIN de 18 mm d'amplària, per a muntar en perfil DIN | 1 |  | x | 93.52 | =
| BGWD-0AS3 | u | Part proporcional d'accessoris per a interruptors diferencials | 1 |  | x | 0.43 | =
Subtotal material
|  |  | Despeses auxiliars |  |  |  | 1.5 | %
Cost directe
Total
P-177 | PG4B-DX5D | u | Interruptor diferencial de la classe A superimmunitzat, gamma terciari, de 40 A d'intensitat nominal, bipolar (2P), de sensibilitat 0,03 A, de desconnexió fix selectiu, amb botó de test incorporat i indicador mecànic de defecte, construït segons les especificacions de la norma UNE-EN 61008-1, de 2 mòduls DIN de 18 mm d'amplària, muntat en perfil DIN |  |  |  | Rend.: | 5.373 |  |  | Interruptor dif.cl.A superimmun.,gam.terc.,I=40A,(2P),0,03A,fix.select.,2mòd.DIN,munt.perf.DIN
Mà d'obra
| A01-FEPD | h | Ajudant electricista | 0.2 | /R | x | 22.18 | =
| A0F-000E | h | Oficial 1a electricista | 0.35 | /R | x | 26.04 | =
Subtotal mà d'obra
Material
| BG4L-09YF | u | Interruptor diferencial de la classe A superimmunitzat, gamma terciari, de 40 A d'intensitat nominal, bipolar (2P), de 0,03 A de sensibilitat, de desconnexió fix selectiu, amb botó de test incorporat i indicador mecànic de defecte, construït segons les especificacions de la norma UNE-EN 61008-1, de 2 mòduls DIN de 18 mm d'amplària, per a muntar en perfil DIN | 1 |  | x | 162.67 | =
| BGWD-0AS3 | u | Part proporcional d'accessoris per a interruptors diferencials | 1 |  | x | 0.43 | =
Subtotal material
|  |  | Despeses auxiliars |  |  |  | 1.5 | %
Cost directe
Total
P-178 | PG4B-DX5H | u | Interruptor diferencial de la classe A superimmunitzat, gamma terciari, de 40 A d'intensitat nominal, bipolar (2P), de sensibilitat 0,3 A, de desconnexió fix selectiu, amb botó de test incorporat i indicador mecànic de defecte, construït segons les especificacions de la norma UNE-EN 61008-1, de 2 mòduls DIN de 18 mm d'amplària, muntat en perfil DIN |  |  |  | Rend.: | 5.373 |  |  | Interruptor dif.cl.A superimmun.,gam.terc.,I=40A,(2P),0,3A,fix.select.,2mòd.DIN,munt.perf.DIN
Mà d'obra
| A01-FEPD | h | Ajudant electricista | 0.2 | /R | x | 22.18 | =
| A0F-000E | h | Oficial 1a electricista | 0.35 | /R | x | 26.04 | =
Subtotal mà d'obra
Material
| BG4L-09XY | u | Interruptor diferencial de la classe A superimmunitzat, gamma terciari, de 40 A d'intensitat nominal, bipolar (2P), de 0,3 A de sensibilitat, de desconnexió fix selectiu, amb botó de test incorporat i indicador mecànic de defecte, construït segons les especificacions de la norma UNE-EN 61008-1, de 2 mòduls DIN de 18 mm d'amplària, per a muntar en perfil DIN | 1 |  | x | 162.67 | =
| BGWD-0AS3 | u | Part proporcional d'accessoris per a interruptors diferencials | 1 |  | x | 0.43 | =
Subtotal material
|  |  | Despeses auxiliars |  |  |  | 1.5 | %
Cost directe
Total
P-179 | PG4B-DX5J | u | Interruptor diferencial de la classe A superimmunitzat, gamma terciari, de 40 A d'intensitat nominal, tetrapolar (4P), de sensibilitat 0,3 A, de desconnexió fix selectiu, amb botó de test incorporat i indicador mecànic de defecte, construït segons les especificacions de la norma UNE-EN 61008-1, de 4 mòduls DIN de 18 mm d'amplària, muntat en perfil DIN |  |  |  | Rend.: | 39.05 |  |  | Interruptor dif.cl.A superimmun.,gam.terc.,I=40A,(4P),0,3A,fix.select.,4mòd.DIN,munt.perf.DIN
Mà d'obra
| A0F-000E | h | Oficial 1a electricista | 0.5 | /R | x | 26.04 | =
| A01-FEPD | h | Ajudant electricista | 0.2 | /R | x | 22.18 | =
Subtotal mà d'obra
Material
| BGWD-0AS3 | u | Part proporcional d'accessoris per a interruptors diferencials | 1 |  | x | 0.43 | =
| BG4L-09YB | u | Interruptor diferencial de la classe A superimmunitzat, gamma terciari, de 40 A d'intensitat nominal, tetrapolar (4P), de 0,3 A de sensibilitat, de desconnexió fix selectiu, amb botó de test incorporat i indicador mecànic de defecte, construït segons les especificacions de la norma UNE-EN 61008-1, de 4 mòduls DIN de 18 mm d'amplària, per a muntar en perfil DIN | 1 |  | x | 254.78 | =
Subtotal material
|  |  | Despeses auxiliars |  |  |  | 1.5 | %
Cost directe
Total
P-180 | PG4C-BIC2 | u | Interruptor en càrrega modular de 40 A d'intensitat nominal i 400V de tensió assignada d'aïllament (Ui), tetrapolar (4P), tall completament aparent amb indicador mecànic de senyalització de l' estat dels contactes, sense indicador lluminós, categoria d'ús AC-22A segons UNE-EN 60947-3, de 4 mòduls d'amplària (18mm p/ mòdul), fixat a pressió |  |  |  | Rend.: | 1.917 |  |  | Inter.càrreg.modular,40A,400V,(4P),sense indic.llum.fix.pres.
Mà d'obra
| A0F-000E | h | Oficial 1a electricista | 0.23 | /R | x | 26.04 | =
| A01-FEPD | h | Ajudant electricista | 0.2 | /R | x | 22.18 | =
Subtotal mà d'obra
Material
| BG4A-2R4D | u | Interruptor en càrrega modular de 40 A d'intensitat nominal i 400V de tensió assignada d'aïllament (Ui), tetrapolar (4P), tall completament aparent amb indicador mecànic de senyalització de l' estat dels contactes, sense indicador lluminós, categoria d'ús AC-22A segons UNE-EN 60947-3, de 4 mòduls d'amplària (18mm p/ mòdul) | 1 |  | x | 68.82 | =
| BGWD-0AS7 | u | Part proporcional d'accessoris per a interruptors manuals | 1 |  | x | 0.51 | =
Subtotal material
|  |  | Despeses auxiliars |  |  |  | 1.5 | %
Cost directe
Total
P-181 | PG51-CTD9 | u | Comptador trifàsic directe per a mesurar consums parcials, de fins a 65 A, per a muntar en carril DIN, col·locat. Model iEM3000 ref. A9MEM3100 ´´SCHNEIDER ELECTRIC´´, o igual equivent. Instal·lat i connectat. |  |  |  | Rend.: | 27 |  |  | Comptador trif.direc.,cons.parc.,fins a 65 A,carril DIN,col.
Mà d'obra
| A0F-000E | h | Oficial 1a electricista | 0.5 | /R | x | 26.04 | =
| A01-FEPD | h | Ajudant electricista | 0.2 | /R | x | 22.18 | =
Subtotal mà d'obra
Material
| BG51-34F5 | u | Comptador trifàsic directe per a mesurar consums parcials, de fins a 65 A, per a muntar en carril DIN | 1 |  | x | 285.77 | =
Subtotal material
|  |  | Despeses auxiliars |  |  |  | 1.5 | %
Cost directe
Total
| PG65-4843 | u | Caixa de mecanismes, per a un element, preu alt, encastada |  |  |  | Rend.: | 1 |  |  | Caixa mecanismes,p/un element,preu alt,encastada
Mà d'obra
| A0F-000E | h | Oficial 1a electricista | 0.02 | /R | x | 26.04 | =
| A01-FEPD | h | Ajudant electricista | 0.02 | /R | x | 22.18 | =
Subtotal mà d'obra
Material
| BG64-07EI | u | Caixa per a mecanismes, per a un element, preu alt | 1 |  | x | 2.23 | =
Subtotal material
|  |  | Despeses auxiliars |  |  |  | 1.5 | %
Cost directe
Total
| PG6I-78DA | u | Marc per a mecanisme universal, d'1 element, preu alt, col·locat |  |  |  | Rend.: | 1 |  |  | Marc p/mec.universal,1elem.,preu alt,col.
Mà d'obra
| A01-FEPD | h | Ajudant electricista | 0.016 | /R | x | 22.18 | =
| A0F-000E | h | Oficial 1a electricista | 0.03 | /R | x | 26.04 | =
Subtotal mà d'obra
Material
| BG6D-1OBM | u | Marc per a mecanisme universal, d'1 element, preu alt | 1 |  | x | 2.35 | =
Subtotal material
|  |  | Despeses auxiliars |  |  |  | 1.5 | %
Cost directe
Total
| PG6O-77RC | u | Presa de corrent de tipus universal, bipolar amb presa de terra lateral (2P+T), 16 A 250 V, amb tapa, preu alt, encastada |  |  |  | Rend.: | 1 |  |  | Presa corrent,tipus univ.(2P+T),16A/250V,a/tapa,preu alt,encastada
Mà d'obra
| A0F-000E | h | Oficial 1a electricista | 0.15 | /R | x | 26.04 | =
| A01-FEPD | h | Ajudant electricista | 0.133 | /R | x | 22.18 | =
Subtotal mà d'obra
Material
| BG6G-1NY1 | u | Presa de corrent de tipus universal, bipolar amb presa de terra lateral (2P+T), 16 A 250 V, amb tapa, preu alt, per a encastar | 1 |  | x | 5.2 | =
Subtotal material
|  |  | Despeses auxiliars |  |  |  | 1.5 | %
Cost directe
Total
P-183 | PG70-78AA | u | Detector de moviment per infraroigs per a automatització del sistema d'enllumenat, angle de detecció de 360°, abast de 7 m de diàmetre a 2,5 m d'altura, regulable en temps i en sensibilitat lumínica, alimentació a 230 V i 50 Hz, poder de ruptura de 6 A a 230 V, càrregues màximes recomanades: 1200 W per a làmpades incandescents, 400 VA per a làmpades fluorescents, 800 VA per a làmpades halògenes de baix voltatge, 1200 W per a làmpades halògenes, 400 VA per a llums de baix consum, 400 VA per a lluminàries tipus Downlight, 40 VA per a llums LED, temporització regulable de 35 s a 20 min, sensibilitat lumínica regulable de 5 a 1000 lux, temperatura de treball entre -10°C i 40°C, grau de protecció IP20, de 80 mm de diàmetre. Instal·lació encastada en el sostre. Inclús subjeccions. Inclou: Replanteig. Muntatge, connexionat i comprovació del seu correcte funcionament. |  |  |  | Rend.: | 3.096 |  |  | Detector de moviment de sostre 360º abast 7m D=2,5m IP20
Mà d'obra
| A01-FEPD | h | Ajudant electricista | 0.133 | /R | x | 22.18 | =
| A0F-000E | h | Oficial 1a electricista | 0.17 | /R | x | 26.04 | =
Subtotal mà d'obra
Material
| BG70-1O9C | u | Interruptor detector de moviment, de tipus universal, per a càrregues resistives de fins a 1000 W de potència i 230 V de tensió d'alimentació, de 10 a 300 s de temps de desconnexió, sensibilitat d'activació de 5 a 120 lx, amb tapa, preu superior, per a encastar | 1 |  | x | 72.59 | =
Subtotal material
|  |  | Despeses auxiliars |  |  |  | 1.5 | %
Cost directe
Total
P-184 | PG8A-HD68 | u | Sum. i col. Extensió Loxone per a integració de dispositius amb una interface Modbus RTU, completament operativa i integrada al sistema de control centralitzat. Instal·lació en carril DIN. Muntat i connectat Inclou: Extensió Modbus original Loxone, connexió al bus Loxone Link, cablejat RS-485 blindat, parametrització i adreçament Modbus, configuració en programari Loxone, posada en marxa i proves de comunicació, documentació tècnica i esquemes finals. |  |  |  | Rend.: | 4.574 |  |  | Extensió Modbus per a integració Loxone
Mà d'obra
| A01-FEPH | h | Ajudant muntador | 0.45 | /R | x | 22.21 | =
| A0F-000R | h | Oficial 1a muntador | 0.45 | /R | x | 26.04 | =
Subtotal mà d'obra
Material
| BG82-H7H2 | u | Modbus Extension Loxone ref. 100124 | 1 |  | x | 250.11 | =
Subtotal material
|  |  | Despeses auxiliars |  |  |  | 1.5 | %
Cost directe
Total
P-185 | PH57-B36U | u | Llum d'emergència amb làmpada led, amb una vida útil de 100000 h, no permanent i no estanca amb grau de protecció IP4X, aïllament classe II, amb un flux aproximat de 100 a 140 lm, 3 h d'autonomia, de forma rectangular amb difusor i cos de policarbonat, preu alt, col·locat encastat |  |  |  | Rend.: | 2.028 |  |  | Llum emerg.led,no permanent,IP4X,classe II,100 a 140 lm,auton< 3h,,forma rect.,policarbon.,preu alt,
Mà d'obra
| A01-FEPD | h | Ajudant electricista | 0.3 | /R | x | 22.18 | =
| A0F-000E | h | Oficial 1a electricista | 0.3 | /R | x | 26.04 | =
Subtotal mà d'obra
Material
| BH62-2HJ6 | u | Caixa per encastar llum d'emergència rectangular en parament vertical o horitzontal | 1 |  | x | 4.42 | =
| BH65-2IIO | u | Llum d'emergència amb làmpada led, amb una vida útil de 100000 h, no permanent i no estanca amb grau de protecció IP4X, aïllament classe II, amb un flux aproximat de 100 a 140 lm, 3 h d'autonomia, de forma rectangular amb difusor i cos de policarbonat, preu alt | 1 |  | x | 98.42 | =
Subtotal material
|  |  | Despeses auxiliars |  |  |  | 1.5 | %
Cost directe
Total
P-186 | PHB3-I1QN | u | Llumenera estanca amb leds amb una vida útil <= 50000 h, de forma rectangular, de 600 mm de llargària, 20 W de potència, flux lluminós de 2600 lm, amb equip elèctric no regulable, aïllament classe I, cos i difusor de policarbonat i grau de protecció IP65, temperatura de color 4000 K, muntada superficialment |  |  |  | Rend.: | 1.416 |  |  | Llum.estanca+leds <= 50000 h,rect.,l=600mm,20W,2600lm,no regulable,classe I,policarbon.,IP65,4000K,m
Mà d'obra
| A013H000 | h | Ajudant electricista | 0.2 | /R | x | 25.36 | =
| A012H000 | h | Oficial 1a electricista | 0.2 | /R | x | 29.57 | =
Subtotal mà d'obra
Material
| BHB1-HYUO | u | Llumenera estanca amb leds amb una vida útil <= 50000 h, de forma rectangular, de 600 mm de llargària, 20 W de potència, flux lluminós de 2600 lm, amb equip elèctric no regulable, aïllament classe I, cos i difusor de policarbonat i grau de protecció IP65, temperatura de color 4000 K | 1 |  | x | 40.54 | =
Subtotal material
|  |  | Despeses auxiliars |  |  |  | 1.5 | %
Cost directe
Total
P-187 | PJ117-3BMK | u | Lavabo mural de porcellana esmaltada, senzill, d'amplària 53 a 75 cm, de color blanc i preu alt, col·locat amb suports murals |  |  |  | Rend.: | 6.193 |  |  | Lavabo mural porcell.,senz.,ampl.53 a 75 cm,blanc,preu alt,col.mural
Mà d'obra
| A01-FEPE | h | Ajudant lampista | 0.1 | /R | x | 22.18 | =
| A0F-000N | h | Oficial 1a lampista | 0.4 | /R | x | 26.04 | =
Subtotal mà d'obra
Material
| B7JE-0GTM | dm3 | Massilla per a segellats, d'aplicació amb pistola, de base silicona neutra monocomponent | 0.025 |  | x | 28.9 | =
| BJ115-0QED | u | Lavabo mural de porcellana esmaltada, senzill, d'amplària 53 a 75 cm, de color blanc i preu alt | 1 |  | x | 157.97 | =
Subtotal material
|  |  | Despeses auxiliars |  |  |  | 2.5 | %
Cost directe
Total
P-188 | PJ61-D6H2 | u | Descalcificador bibloc amb comandament volumètric de cinc cicles, rosca de 1´´, pressió de treball de 1,5 a 6 bar, cabal de 4,8 m³/h, de 970x630x1560 mm, format per ampolla de polièster reforçat i dipòsit de sal. Inclús tubs entre els diferents elements i accessoris, claus de pas d'esfera de llautó niquelat, filtre de cartutx, electrovàlvules, canonada de desguàs i aixeta per a buidatge. Inclou: Replanteig. Col·locació i fixació del descalcificador. Col·locació i fixació de canonades i accessoris. Connexionat. Comprovació del seu correcte funcionament. |  |  |  | Rend.: | 1.234 |  |  | Descalcificador compact.volumètric,Q=4,5m3/h,D=1¬,munt.bancada
Mà d'obra
| A0F-000N | h | Oficial 1a lampista | 9.592 | /R | x | 26.04 | =
| A01-FEPE | h | Ajudant lampista | 9.592 | /R | x | 22.18 | =
Subtotal mà d'obra
Material
| BJ60-FFVF | u | Descalcificador compacte amb comandament volumètric, amb pressió mínima de 2 bar i màxima de 6 bar, de cabal 4,5 m3/h, d'1´´ | 1 |  | x | 725.3 | =
| MT37EQT010LG | u | Filtre de cartutx format per cap, bas i cartutx de tela filtrant, rosca de 1´´, cabal de 5,5 m³/h | 1 |  | x | 108.54 | =
| MT36TIE010AA | m | Tub de PVC, sèrie B, de 32 mm de diàmetre i 3 mm de gruix, amb extrem atrompetat, segons UNE-EN 1329 | 0.5 |  | x | 1.35 | =
| MT37SVE010B | u | Vàlvula d'esfera de llautó niquelat per roscar de 1/2´´. | 1 |  | x | 4.95 | =
| MT37WWW010 | u | Material auxiliar per a instal·lacions de lampisteria | 1 |  | x | 1.4 | =
| MT37SVE010D | u | Vàlvula d'esfera de llautó niquelat per roscar de 1´´ | 2 |  | x | 12.15 | =
Subtotal material
|  |  | Despeses auxiliars |  |  |  | 1.5 | %
Cost directe
Total
| PJ64-9FRQ | u | Filtre tipus Y per a xarxa de subministrament d'aigua, de diàmetre nomimal 1 ´´, de pressió nominal 16 bar, amb cos de llautó, malla d'acer inoxidable amb bany de plata de pas 0,05 mm, connexió roscada, autonetejant, connectat a la xarxa |  |  |  | Rend.: | 1 |  |  | Filtre Y p/subminist.aigua,DN=1¬,PN=16bar,cos llautó,malla inox+Ag,pas=0,05mm,rosca.,autonetejant,co
Mà d'obra
| A01-FEPE | h | Ajudant lampista | 0.25 | /R | x | 22.18 | =
| A0F-000N | h | Oficial 1a lampista | 0.25 | /R | x | 26.04 | =
Subtotal mà d'obra
Material
| BJ64-28NX | u | Filtre tipus Y per a xarxa de subministrament d'aigua, de diàmetre nomimal 1 ´´, de pressió nominal 16 bar, amb cos de llautó, malla d'acer inoxidable amb bany de plata de pas 0,05 mm, connexió roscada, autonetejant | 1 |  | x | 481.87 | =
Subtotal material
|  |  | Despeses auxiliars |  |  |  | 1.5 | %
Cost directe
Total
P-189 | PNE1-764N | u | Sum. i col. Filtre autolimpant CILLIT® MULTIPUR A/AP BIO 1”, o igual equivalent, destinat a la protecció de la instal·lació d’aigua potable. L’equip estarà equipat amb malla de filtració de 50 µm, d’acord amb els requeriments del CTE DB-HS 4, mitjançant la substitució de la malla estàndard per la malla alternativa homologada pel fabricant. El filtre serà del tipus autonetejable automàtic, amb sistema de rentat mecànic-hidràulic programable per temps (model A) o per temps i diferencial de pressió (model AP). El procés de rentat es realitzarà sense interrupció del servei. El model BIO incorporarà malla bacteriostàtica amb bany de plata, conforme als requisits higiènics del RD 865/2003 per a la prevenció de la legionel·losi. El cos del filtre serà de bronce, amb sistema de connexió orientable a 360°, tassa transparent, i elements de connexió i desguàs segons UNE-EN 1717, garantint la separació entre aigua filtrada i d’evacuació. Característiques tècniques principals: Diàmetre nominal de connexió: DN 25 (1´´); Cabal màxim admissible: 4,5 m³/h; Pèrdua de càrrega inicial: 0,2 bar ; Pressió nominal: fins a 16 bar; Pressió mínima en rentat: 2,5 bar Temperatura màxima: 30 °C (aigua) / 40 °C (ambient). Alimentació elèctrica: 230V / 50–60 Hz (funcionament intern a 24V). Dimensions: Alçada 460 mm – Amplada 240 mm. Grau de filtració instal·lat: 50 µm (malla alternativa segons CTE) . Inclou: Subministrament de l’equip i malla de 50 µm. Aixetes d'aÏllament i vàlvula de retenció. Accessoris de connexió i elements per a desguàs. Connexions hidràuliques i elèctriques. Ancoratges i ajustos finals d’instal·lació. Proves de funcionament, programació del rentat automàtic i lliurament de documentació. |  |  |  | Rend.: | 1.065 |  |  | Filtre auto-netejant automàtic 1´´ amb filtració 50µm (CTE)
Mà d'obra
| A01-FEPH | h | Ajudant muntador | 2 | /R | x | 22.21 | =
| A0F-000R | h | Oficial 1a muntador | 2 | /R | x | 26.04 | =
Subtotal mà d'obra
Material
| BNE1-1N4Z | u | Filtre autolimpant CILLIT® MULTIPUR A/AP BIO 1”, o igual equivalent, destinat a la protecció de la instal·lació d’aigua potable. L’equip estarà equipat amb malla de filtració de 50 µm, d’acord amb els requeriments del CTE DB-HS 4, mitjançant la substitució de la malla estàndard per la malla alternativa homologada pel fabricant. El filtre serà del tipus autonetejable automàtic, amb sistema de rentat mecànic-hidràulic programable per temps (model A) o per temps i diferencial de pressió (model AP). El procés de rentat es realitzarà sense interrupció del servei. El model BIO incorporarà malla bacteriostàtica amb bany de plata, conforme als requisits higiènics del RD 865/2003 per a la prevenció de la legionel·losi. El cos del filtre serà de bronce, amb sistema de connexió orientable a 360°, tassa transparent, i elements de connexió i desguàs segons UNE-EN 1717, garantint la separació entre aigua filtrada i d’evacuació. Característiques tècniques principals: Diàmetre nominal de connexió: DN 25 (1´´); Cabal màxim admissible: 4,5 m³/h; Pèrdua de càrrega inicial: 0,2 bar ; Pressió nominal: fins a 16 bar; Pressió mínima en rentat: 2,5 bar Temperatura màxima: 30 °C (aigua) / 40 °C (ambient). Alimentació elèctrica: 230V / 50–60 Hz (funcionament intern a 24V). Dimensions: Alçada 460 mm – Amplada 240 mm. Grau de filtració instal·lat: 50 µm (malla alternativa segons CTE) . | 1 |  | x | 575.75 | =
Subtotal material
Altres
| BNE1-ACCE | u | Elem. auxiliars i accessoris filtre CTE 1 1/2´´ | 1 |  | x | 120 | =
Subtotal altres
|  |  | Despeses auxiliars |  |  |  | 1.5 | %
Cost directe
Total
P-190 | PP82-H9NK | u | Mòdul electrònic per a habitació, amb rètol lluminós amb indicador de 3 camps, sense bus de dades d'habitació, amb indicador d'1 presència i fins a 5 tipus de trucada diferents (trucada normal, urgent, bany/WC, diagnòstic i mèdic), fixat a pressió sobre la base de connexions, inclosa la base de connexions |  |  |  | Rend.: | 1.685 |  |  | Mòdul elect.habitació,a/rètol 3camps,s/bus hab.,1pres.,5truc.,fixat pres.s/base connex.
Mà d'obra
| A01-FEPD | h | Ajudant electricista | 0.5 | /R | x | 22.18 | =
| A0F-000E | h | Oficial 1a electricista | 0.5 | /R | x | 26.04 | =
Subtotal mà d'obra
Material
| BP82-H65V | u | Mòdul electrònic per a habitació, amb rètol lluminós amb indicador de 3 camps, sense bus de dades d'habitació, amb indicador d'1 presència i fins a 5 tipus de trucada diferents (trucada normal, urgent, bany/WC, diagnòstic i mèdic), per a fixar a pressió sobre la base de connexions, inclosa la base de connexions | 1 |  | x | 132.79 | =
Subtotal material
|  |  | Despeses auxiliars |  |  |  | 1.5 | %
Cost directe
Total
P-191 | PP82-H9NN | u | Bloc de trucada amb tirador per a WC, amb LED indicador de color vermell, sense bus de dades d'habitació, amb cordó de 2 metres de llargària amb empuyadura, amb placa frontal de color blanc i marc, muntat encastat en caixa de mecanismes universal |  |  |  | Rend.: | 1.303 |  |  | Bloc truc.p/WC+LEDvermell,s/bus,munt.encastat
Mà d'obra
| A01-FEPD | h | Ajudant electricista | 0.25 | /R | x | 22.18 | =
| A0F-000E | h | Oficial 1a electricista | 0.25 | /R | x | 26.04 | =
Subtotal mà d'obra
Material
| BP82-H65W | u | Bloc de trucada amb tirador per a WC, amb LED indicador de color vermell, sense bus de dades d'habitació, amb cordó de 2 metres de llargària amb empuyadura, amb placa frontal de color blanc i marc, per a encastar en caixa de mecanismes universal | 1 |  | x | 32.72 | =
Subtotal material
|  |  | Despeses auxiliars |  |  |  | 1.5 | %
Cost directe
Total
P-192 | PP82-H9NO | u | Bloc d'anulació-presència amb 1 polsador verd amb LED indicador verd i amb bronzidor per a recepció acústica de trucades, apte per a funcionar en circuits NA i NC, amb placa frontal de color blanc i marc, muntat encastat en caixa de mecanismes universal |  |  |  | Rend.: | 1.326 |  |  | Bloc anulació/presència,1pols.verd a/LEDverd+bronz.,munt.encastat
Mà d'obra
| A01-FEPD | h | Ajudant electricista | 0.25 | /R | x | 22.18 | =
| A0F-000E | h | Oficial 1a electricista | 0.25 | /R | x | 26.04 | =
Subtotal mà d'obra
Material
| BP82-H65T | u | Bloc d'anulació-presència amb 1 polsador verd amb LED indicador verd i amb bronzidor per a recepció acústica de trucades, apte per a funcionar en circuits NA i NC, amb placa frontal de color blanc i marc, per a muntar encastat en caixa de mecanismes universal | 1 |  | x | 35.22 | =
Subtotal material
|  |  | Despeses auxiliars |  |  |  | 1.5 | %
Cost directe
Total
| PPHE365J | m2 | Paviment interior, de rajola de gres porcellànic premsat sense esmaltar antilliscant de forma rectangular o quadrada, de 16 a 25 u peces/m2 grup BIa (UNE-EN 14411), preu alt, col·locades amb adhesiu cimentós tipus C2 lliscament reduït i temps obert ampliat (TE) segons norma UNE-EN 12004 i rejuntat amb beurada CG2 (UNE-EN 13888) |  |  |  | Rend.: | 1 |  |  | Paviment int.rajola gres porcell.premsat s/esmaltar antillis.,rectang/quadr. 16 a 25 u peces/m2,preu
Mà d'obra
| A0D-0007 | h | Manobre | 0.03 | /R | x | 19.95 | =
| A0F-000D | h | Oficial 1a col·locador | 0.5 | /R | x | 25.19 | =
| A01-FEP3 | h | Ajudant col·locador | 0.2 | /R | x | 22.21 | =
Subtotal mà d'obra
Material
| B094-06TL | kg | Adhesiu cimentós tipus C2 lliscament reduït i temps obert ampliat (TE) segons norma UNE-EN 12004 | 7.0035 |  | x | 1.22 | =
| B053-1VF9 | kg | Material per a rejuntat de rajoles ceràmiques CG2 segons norma UNE-EN 13888, de color | 1.425 |  | x | 1.49 | =
| B0FG2-0GP6 | m2 | Rajola de gres porcellànic premsat sense esmaltar antilliscant de forma rectangular o quadrada, de 16 a 25 u peces/m2 grup BIa (UNE-EN 14411), preu alt | 1.02 |  | x | 33.17 | =
Subtotal material
|  |  | Despeses auxiliars |  |  |  | 1.5 | %
Cost directe
Total
P-193 | PY02-.614X | u | Forat amb equips per a tall/broca de diamant, de mur de tanca de formigó armat, de 120 a 150 mm d'i fins a 350 mm de fondària |  |  |  | Rend.: | 1.068 |  |  | Forat equips.diamant,mur form.arm.,D=120 a 150 mm,Ffins a 350 mm
Mà d'obra
| A0E-000A | h | Manobre especialista | 1 | /R | x | 21.07 | =
Subtotal mà d'obra
Maquinària
| C20B-00HC | h | Màquina taladradora amb broca de diamant refrigerada amb aigua per a forats de 5 a 20 cm com a màxim | 1 | /R | x | 10.41 | =
Subtotal maquinària
|  |  | Despeses auxiliars |  |  |  | 1.5 | %
Cost directe
Total
| PY04-5T84 | u | Formació d'encast per a petits elements a paret de maó massís, amb mitjans manuals, i collat amb guix B1 i acabat lliscat amb guix C6 |  |  |  | Rend.: | 1 |  |  | Formació encast petits elem.paret maó mass.,m.man.,collat guix B1+llisc.guix C6
Mà d'obra
| A0F-000T | h | Oficial 1a paleta | 0.25 | /R | x | 25.19 | =
| A0D-0007 | h | Manobre | 0.22 | /R | x | 19.95 | =
Subtotal mà d'obra
Material
| B059-06FO | kg | Guix de designació B1/20/2, segons la norma UNE-EN 13279-1 | 0.505 |  | x | 0.15 | =
| B059-06FN | kg | Guix de designació C6/20/2, segons la norma UNE-EN 13279-1 | 0.00505 |  | x | 0.14 | =
| B011-05ME | m3 | Aigua | 0.001 |  | x | 2.62 | =
Subtotal material
|  |  | Despeses auxiliars |  |  |  | 1.5 | %
Cost directe
Total
| PY05-5CIV | m | Obertura de regata en paret de maó massís, amb mitjans manuals i tapada amb guix B1 i acabat lliscat amb guix C6 |  |  |  | Rend.: | 1 |  |  | Obertura regata paret maó mass.,m.man.,tapada guix B1+llisc.C6
Mà d'obra
| A0D-0007 | h | Manobre | 0.25 | /R | x | 19.95 | =
| A0F-000T | h | Oficial 1a paleta | 0.12 | /R | x | 25.19 | =
Subtotal mà d'obra
Material
| B059-06FO | kg | Guix de designació B1/20/2, segons la norma UNE-EN 13279-1 | 3.03 |  | x | 0.15 | =
| B059-06FN | kg | Guix de designació C6/20/2, segons la norma UNE-EN 13279-1 | 0.0404 |  | x | 0.14 | =
| B011-05ME | m3 | Aigua | 0.002 |  | x | 2.62 | =
Subtotal material
|  |  | Despeses auxiliars |  |  |  | 1.5 | %
Cost directe
Total
P-194 | RS.G130 | m² | Paviment interior de peces de gres porcellànic tècnic, de 600x1200x10 mm, gamma mitja, capacitat d'absorció d'aigua E<0,1%, grup BIa, segons UNE-EN 14411, amb resistència al lliscament 35<Rd<=45 segons UNE-EN 16165 i lliscabilitat CLASSE 3 segons CTE; càrrega de trencament >3000 N; resistència a la flexió >45 N/mm². SUPORT: de morter de ciment. COL·LOCACIÓ: en capa fina i mitjançant encolat simple amb adhesiu cimentós millorat, C2 TE, segons UNE-EN 12004, amb lliscament reduït i temps obert ampliat. REJUNTAT: amb morter de junts cimentós millorat, amb absorció d'aigua reduïda i resistència elevada a l'abrasió tipus CG 2 W A, color blanc, en junts de 2 mm d'espessor. Inclou: Neteja i comprovació de la superfície suport. Replanteig dels nivells d'acabat. Replanteig de la disposició de les peces i junts de moviment. Aplicació de l'adhesiu. Col·locació de les creuetes. Col·locació de les peces a punta de paleta. Formació de junts de partició, perimetrals i estructurals. Rejuntat. Eliminació i neteja del material sobrant. Neteja final del paviment. Criteri d'amidament de projecte: Superfície útil, mesura segons documentació gràfica de Projecte. No s'ha incrementat l'amidament per trencaments i retallades, ja que en la descomposició s'ha considerat un 5% més de peces. Criteri de mesura d'obra: Es mesurarà la superfície realment executada segons especificacions de Projecte. |  |  |  | Rend.: | 1.492 |  |  | Paviment interior de peces de gres porcellànic tècnic. Col·locació en capa fina.
Mà d'obra
| MO023 | h | Oficial 1ª enrajolador. | 0.474 | /R | x | 26.38 | =
| MO061 | h | Ajudant enrajolador. | 0.237 | /R | x | 23.3 | =
Subtotal mà d'obra
Material
| MT09MCP020BB | kg | Morter de junts cimentós millorat, amb absorció d'aigua reduïda i resistència elevada a l'abrasió, tipus CG2 W A, segons UNE-EN 13888, color blanc, per junts de 2 a 15 mm, a base de ciment d'alta resistència, àrids seleccionats, additius especials i pigments, amb efecte antifloridura, antiverdet i preventiu de les eflorescències, hidrorepel·lent, especial per a rejuntat de tot tipus de peces ceràmiques i pedres naturals en zones de proliferació de microorganismes. | 0.08 |  | x | 1.76 | =
| MT18ACC100A | U | Kit de creuetes de PVC per garantir un gruix dels junts entre peces d'entre 1 i 20 mm, en revestiments i paviments ceràmics. | 0.083 |  | x | 2.48 | =
| MT1FI499 | m² | Peces de gres porcellànic tècnic, de 600x1200x10 mm, gamma mitja, capacitat d'absorció d'aigua E<0,1%, grup BIa, segons UNE-EN 14411, amb resistència al lliscament 35<Rd<=45 segons UNE-EN 16165 i lliscabilitat classe 2 segons CTE; càrrega de trencament >3000 N; resistència a la flexió >45 N/mm². | 1.05 |  | x | 70.05 | =
| MT09MCP100D | kg | Adhesiu cimentós millorat, C2 TE, segons UNE-EN 12004, amb lliscament reduït i temps obert ampliat, color blanc, a base de ciment d'alta resistència, àrids seleccionats, additius i resines sintètiques, per a la col·locació en capa fina de tot tipus de peces ceràmiques en paraments verticals interiors i paviments interiors i exteriors. | 4 |  | x | 0.53 | =
Subtotal material
Altres
| %Z0 | % | Costos directes complementaris | 2 |  | % | 88.101 | =
Subtotal altres
Cost directe
Total
P-195 | SVB020001 | Ud | Banc per a vestuari amb sabater, de 1500 mm de longitud, 390 mm de profunditat i 420 mm d'altura, format per seient de dues taules i sabater d'una taula, de tauler fenòlic HPL, color a triar, de 150x13 mm de secció, fixats a una estructura tubular d'acer, de 35x35 mm de secció, pintada amb resina d'epoxi/polièster color blanc. Inclou: Replanteig. Muntatge i col·locació del banc. Criteri de mesurament de projecte: Nombre d'unitats previstes, segons documentació gràfica de Projecte. Criteri de mesurament d'obra: Es mesurarà el nombre d'unitats realment col·locades segons especificacions de Projecte. |  |  |  | Rend.: | 1.2 |  |  | Banc de tauler fenòlic HPL per a vestuari, 1500 mm
Mà d'obra
| MO080 | h | Ayudante montador. | 0.154 | /R | x | 22.45 | =
| MO011 | h | Oficial 1ª montador. | 0.154 | /R | x | 26.25 | =
Subtotal mà d'obra
Material
| MT45BVG100B | Ud | Banco para vestuario con zapatero, de 1500 mm de longitud, 390 mm de profundidad y 420 mm de altura, formado por asiento de dos tablas y zapatero de una tabla, de tablero fenólico HPL, color a elegir, de 150x13 mm de sección, fijados a una estructura tubular de acero, de 35x35 mm de sección, pintada con resina de epoxi/poliéster color blanco, incluso accesorios de montaje. | 1 |  | x | 160.46 | =
Subtotal material
Altres
| %ZZ | % | Costes directos complementarios | 2 |  | % | 166.71 | =
Subtotal altres
Cost directe
Total
P-196 | SVB020002 | Ud | Banc per a vestuari amb sabater, de 2000 mm de longitud, 390 mm de profunditat i 420 mm d'altura, format per seient de dues taules i sabater d'una taula, de tauler fenòlic HPL, color a triar, de 150x13 mm de secció, fixats a una estructura tubular d'acer, de 35x35 mm de secció, pintada amb resina d'epoxi/polièster color blanc. Inclou: Replanteig. Muntatge i col·locació del banc. Criteri de mesurament de projecte: Nombre d'unitats previstes, segons documentació gràfica de Projecte. Criteri de mesurament d'obra: Es mesurarà el nombre d'unitats realment col·locades segons especificacions de Projecte. |  |  |  | Rend.: | 1.223 |  |  | Banc de tauler fenòlic HPL per a vestuari, 2000mm
Mà d'obra
| MO080 | h | Ayudante montador. | 0.165 | /R | x | 22.45 | =
| MO011 | h | Oficial 1ª montador. | 0.165 | /R | x | 26.25 | =
Subtotal mà d'obra
Material
| MT45BVG100C | Ud | Banco para vestuario con zapatero, de 2000 mm de longitud, 390 mm de profundidad y 420 mm de altura, formado por asiento de dos tablas y zapatero de una tabla, de tablero fenólico HPL, color a elegir, de 150x13 mm de sección, fijados a una estructura tubular de acero, de 35x35 mm de sección, pintada con resina de epoxi/poliéster color blanco, incluso accesorios de montaje. | 1 |  | x | 186.34 | =
Subtotal material
Altres
| %ZZ | % | Costes directos complementarios | 2 |  | % | 192.9105 | =
Subtotal altres
Cost directe
Total
P-108 | P352-MVSL | m3 | Fonament de formigó per armar HA - 35 / B / 10 / xC4 + XS3 + XA1 amb una quantitat de ciment de 350 kg/m3 i relació aigua ciment =< 0.45 abocat amb bomba, armat amb 35 kg/m3 d'armadura AP500 S d'acer en barres corrugades i encofrat amb una quantia d'1 m2/m3 |  |  |  | Rend.: | 1 |  |  | Fonament formigó per armar HA - 35 / B / 10 / xC4 + XS3 + XA1 quant.ciment 350kg/m3, aigua/ciment =<
Partida d'obra
| P312-JU08 | m3 | Formigonament de rases i pous, amb formigó per armar HA - 35 / B / 10 / xC4 + XS3 + XA1 amb una quantitat de ciment de 350 kg/m3 i relació aigua ciment =< 0.45, abocat amb bomba | 1 |  | x | 190.2924 | =
| P311-DQ6I | m2 | Encofrat amb taulons de fusta per a rases i pous de fonaments | 1 |  | x | 23.1395 | =
| P310-D51N | kg | Armadura de rases i pous AP500 S d'acer en barres corrugades B500S de límit elàstic >= 500 N/mm2 | 35 |  | x | 1.8885 | =
Subtotal partida d'obra
Cost directe
Total
P-109 | P3Z4-616N | m2 | Travada de fonament nou corregut a fonament existent, amb perforació i injectat continu, introducció d'acer en barres corrugades amb una quantia de 10,8 kg/m2, amb cavalcament, reblert posterior dels orificis amb resines epoxi sense dissolvents, de dos components i baixa viscositat i pont d'unió entre superficies de formigó amb resines epoxi sense dissolvents, de dos components |  |  |  | Rend.: | 1 |  |  | Travada fonament nou corregut/existent,perf.+inject.cont.,acer b/corrugada 10,8kg/m2,rebl.res.epoxi
Partida d'obra
| P45R2-4UAX | m2 | Pont d'unió entre superficies de formigó amb adhesiu de resines epoxi sense dissolvents, de dos components | 1 |  | x | 24.8659 | =
| P4B0-608Y | u | Ancoratge amb acer en barres corrugades de 16 mm de diàmetre, amb perforació i injectat continu d'adhesiu d'aplicació unilateral de resines epoxi sense dissolvents, de dos components i baixa viscositat | 4 |  | x | 17.024 | =
Subtotal partida d'obra
Cost directe
Total
| P45C7-10KLH | m2 | Llosa de formigó armat, horitzontal, de 15 cm de gruix amb muntatge i desmuntatge d'encofrat de lloses, a una alçària <= 3 m, amb tauler de fusta de pi folrat amb tauler fenòlic per a deixar el formigó vist, amb una quantia d'1 m2/m2, formigó per armar amb additiu hidròfug HA - 25 / F / 10 / xC1 amb una quantitat de ciment de 275 kg/m3 i relació aigua ciment =< 0.6, abocat amb cubilot i armadura AP500 S d'acer en barres corrugades amb una quantia de 15 kg/m2 |  |  |  | Rend.: | 1 |  |  | Llosa form.,horitz.,g=15cm,Muntatge+desmunt.encofrat d/llosa,h<= 3 m,tauler,+taul.fen. Form.vist,for
Partida d'obra
| P45C1-I5V3 | m3 | Formigonament de lloses amb formigó per armar amb additiu hidròfug HA - 25 / F / 10 / xC1 amb una quantitat de ciment de 275 kg/m3 i relació aigua ciment =< 0.6, abocat amb cubilot | 0.15 |  | x | 165.5093 | =
| P4B8-D6QK | kg | Armadura de lloses d'estructura AP500 S d'acer en barres corrugades B500S de límit elàstic >= 500 N/mm2 | 15 |  | x | 2.1026 | =
| P4DC-3UY1 | m2 | Muntatge i desmuntatge d'encofrat de lloses, a una alçària <= 3 m, amb tauler de fusta de pi folrat amb tauler fenòlic per a deixar el formigó vist | 1 |  | x | 59.2581 | =
Subtotal partida d'obra
Cost directe
Total
P-139 | PA22-.5QF6 | m2 | Porta interior de fusta, pintada, amb porta de fulles batents de fusta d'una llum de bastiment aproximada de 70x200 cm, amb bastiment per a envà, fulla batent i tapajunts de fusta. M2 de llum de bastiment. REF. P5 a plànols |  |  |  | Rend.: | 1 |  |  | Porta.int.pintada,70x200cm,bast.+1bat.+tapajunts fusta,m2 llum bast.
Partida d'obra
| PAZ7-4XI3 | m | Tapajunts de fusta per a pintar de secció rectangular llisa de 9 mm de gruix i de 60 mm d'amplària, col·locat | 6.714 |  | x | 3.4958 | =
| PAQ5-37O1 | u | Fulla batent per a porta interior, de 35 mm de gruix, 70 cm d'amplària i 200 cm alçària, per a pintar, de cares llises i estructura interior de cartró, col·locada | 0.71429 |  | x | 131.9523 | =
| P89G-43TX | m2 | Pintat de portes cegues de fusta, a l'esmalt sintètic, amb una capa de protector químic insecticida-fungicida, una segelladora i dues d'acabat | 2 |  | x | 22.2799 | =
| PAP0-373G | u | Bastiment d'envà per a porta, de fulles batents, de fusta de pi roig per a pintar per a una llum de bastiment de 70 cm d'amplària i 200 cm d'alçària | 0.71429 |  | x | 55.27 | =
Subtotal partida d'obra
Cost directe
Total
P-141 | PAB1-.61RE | u | Tancament d'acer galvanitzat batent, de perfils d'acer laminat per a ventilació, amb lamel·les verticals fixes dues fulla batents, de perfils laminats d'acer L 50+5 mm i bastiment de perfils laminats d'acer, amb pany de cop i clau, de 200x180 cm, i dues fulles fixes als laterals. REF. S2 PLÀNOLS |  |  |  | Rend.: | 1 |  |  | Tancament batent perf.acer lam. P/ventil., 200x180 cm REF. S2
Partida d'obra
| PAB0-6173 | u | Porta d'acer en perfils laminats d'una fulla batent, per a un buit d'obra de 95x210 cm, amb bastidor de L de 50+5 mm, lamel·les horitzontals fixes, pany de cop i clau, acabat per a pintar, col·locada | 1 |  | x | 367.2549 | =
| P89F-4VW5 | m2 | Pintat de portes cegues d'acer galvanitzat, amb esmalt sintètic, amb una capa d'imprimació fosfatant i dues d'acabat | 4 |  | x | 18.8729 | =
| P811-3F8U | m2 | Arrebossat a bona vista sobre parament vertical interior, a 3,00 m d'alçària, com a màxim, amb morter de ciment 1:4, remolinat | 4 |  | x | 20.1328 | =
| PAY0-505R | u | Col·locació de bastiment d'acer, en parets existents, per a un buit d'obra d'amplària 1 m i 2 a 2,5 m d'alçària, com a màxim, amb morter de ciment pòrtland amb filler calcari 1:4 | 1 |  | x | 71.4743 | =
Subtotal partida d'obra
Cost directe
Total
| PAFF-.5TUF | m2 | Porta exterior practicable per a un buit d'obra aproximat de 90x215 cm, amb porta d'alumini lacat color estàndard amb una fulla batent i perfils de preu alt, bastiment de base de tub d'acer galvanitzat i vidre laminar de seguretat 2 llunes, amb acabat de lluna incolora, de 6+6 mm de gruix, amb 2 butiral transparent, classe 1 (B) 1 segons UNE-EN 12600 |  |  |  | Rend.: | 1 |  |  | Tancament ext.practic.90x215cm,porta 1bat.,Vidre lam.seg. 2 llunes,6+6mm,2 butiral transparent
Partida d'obra
| PC1H-5D41 | m2 | Vidre laminar de seguretat 2 llunes, amb acabat de lluna incolora, de 6+6 mm de gruix, amb 2 butiral transparent, classe 1 (B) 1 segons UNE-EN 12600, col·locat amb perfils conformats de neoprè sobre alumini o PVC | 0.8 |  | x | 98.1643 | =
| PAF9-5TCC | u | Porta d'alumini lacat blanc, col·locada sobre bastiment de base, amb una fulla batent, per a un buit d'obra aproximat de 90x215 cm, elaborada amb perfils de preu alt | 0.517 |  | x | 645.2792 | =
| PAN5-7Z6C | u | Bastiment de base per a porta, de tub d'acer galvanitzat de secció 60x20 mm2, per a un buit d'obra aproximat de 90x215 cm | 0.517 |  | x | 34.892 | =
Subtotal partida d'obra
Cost directe
Total
P-182 | PG69-61UO | u | Presa de corrent bipolar amb presa de terra lateral de 16 A d'intensitat màxima, encastada, amb obertura de regata, col·locació de tub corrugat de PVC de DN 16 mm, conductor de coure de designació H07V-K unipolar d'1,5 mm2 de secció i caixa de derivació quadrada de 90x90 mm col·locada encastada |  |  |  | Rend.: | 1 |  |  | Presa corrent bipolar+terra lateral 16A,encastada,obert.regata,tub corrugat PVC DN=16mm,cond.Cu (I)
Partida d'obra
| PG6O-77RC | u | Presa de corrent de tipus universal, bipolar amb presa de terra lateral (2P+T), 16 A 250 V, amb tapa, preu alt, encastada | 1 |  | x | 12.1588 | =
| PY04-5T84 | u | Formació d'encast per a petits elements a paret de maó massís, amb mitjans manuals, i collat amb guix B1 i acabat lliscat amb guix C6 | 1 |  | x | 10.9259 | =
| PG6I-78DA | u | Marc per a mecanisme universal, d'1 element, preu alt, col·locat | 1 |  | x | 3.5031 | =
| PG65-4843 | u | Caixa de mecanismes, per a un element, preu alt, encastada | 1 |  | x | 3.2089 | =
| PG35-DYD4 | m | Cable amb conductor de coure de tensió assignada inferior o igual a 450/750 V, de designació H07V-K, construcció segons norma UNE-EN 50525-2-31, unipolar, de secció 1x1,5 mm2, amb aïllament de PVC, classe de reacció al foc Eca segons la norma UNE-EN 50575, col·locat en tub | 10 |  | x | 1.0606 | =
| PG12-DH7C | u | Caixa de derivació quadrada de plàstic, de 90x90 mm, amb grau de protecció IP-40, encastada | 1 |  | x | 7.1002 | =
| PY05-5CIV | m | Obertura de regata en paret de maó massís, amb mitjans manuals i tapada amb guix B1 i acabat lliscat amb guix C6 | 3 |  | x | 8.5959 | =
| PG2N-EUJG | m | Tub flexible corrugat de PVC, de 16 mm de diàmetre nominal, aïllant i no propagador de la flama, resistència a l'impacte d'1 J, resistència a compressió de 320 N i una rigidesa dielèctrica de 2000 V, muntat encastat | 3.5 |  | x | 1.0975 | =
Cost directe
Total

## T-SMP
Projecte tècnic D'ADEQUACIÓ I MILLORA DE LES INSTAL.LACIONS DEL CAMP DE FUTBOL MUNICIPAL | Projecte tècnic D'ADEQUACIÓ I MILLORA DE LES INSTAL.LACIONS DEL CAMP DE FUTBOL MUNICIPAL | Projecte tècnic D'ADEQUACIÓ I MILLORA DE LES INSTAL.LACIONS DEL CAMP DE FUTBOL MUNICIPAL | Projecte tècnic D'ADEQUACIÓ I MILLORA DE LES INSTAL.LACIONS DEL CAMP DE FUTBOL MUNICIPAL
DE SANT ROC D'OLOT | DE SANT ROC D'OLOT | DE SANT ROC D'OLOT | DE SANT ROC D'OLOT
Justificació d'elements | Justificació d'elements | Justificació d'elements | Justificació d'elements
Codi | U.A. | Descripció | Preu | Descripció curta | CO2eq (kg) | MJ
Mà d'obra
A01-FEOZ | h | Ajudant encofrador | 22.21 | Ajudant encofrador | 0 | 0
A01-FEP0 | h | Ajudant ferrallista | 22.21 | Ajudant ferrallista | 0 | 0
A01-FEP1 | h | Ajudant soldador | 22.21 | Ajudant soldador | 0 | 0
A01-FEP3 | h | Ajudant col·locador | 22.21 | Ajudant col·locador | 0 | 0
A01-FEP6 | h | Ajudant fuster | 22.39 | Ajudant fuster | 0 | 0
A01-FEP9 | h | Ajudant pintor | 22.21 | Ajudant pintor | 0 | 0
A01-FEPC | h | Ajudant calefactor | 22.18 | Ajudant calefactor | 0 | 0
A01-FEPD | h | Ajudant electricista | 22.18 | Ajudant electricista | 0 | 0
A01-FEPE | h | Ajudant lampista | 22.18 | Ajudant lampista | 0 | 0
A01-FEPH | h | Ajudant muntador | 22.21 | Ajudant muntador | 0 | 0
A0122000 | h | Oficial 1a paleta | 25.19 | Oficial 1a paleta | 0 | 0
A0127000 | h | Oficial 1a col·locador | 25.19 | Oficial 1a col·locador | 0 | 0
A012G000 | h | Oficial 1a calefactor | 26.04 | Oficial 1a calefactor | 0 | 0
A012H000 | h | Oficial 1a electricista | 29.57 | Oficial 1a electricista | 0 | 0
A012J000 | h | Oficial 1a lampista | 26.04 | Oficial 1a lampista | 0 | 0
A012M000 | h | Oficial 1a muntador | 26.04 | Oficial 1a muntador | 0 | 0
A013G000 | h | Ajudant calefactor | 22.18 | Ajudant calefactor | 0 | 0
A013H000 | h | Ajudant electricista | 25.36 | Ajudant electricista | 0 | 0
A013J000 | h | Ajudant lampista | 22.18 | Ajudant lampista | 0 | 0
A013M000 | h | Ajudant muntador | 22.21 | Ajudant muntador | 0 | 0
A0140000 | h | Manobre | 19.95 | Manobre | 0 | 0
A0D-0007 | h | Manobre | 19.95 | Manobre | 0 | 0
A0E-000A | h | Manobre especialista | 21.07 | Manobre especialista | 0 | 0
A0F-000B | h | Oficial 1a | 25.19 | Oficial 1a | 0 | 0
A0F-000C | h | Oficial 1a calefactor | 26.04 | Oficial 1a calefactor | 0 | 0
A0F-000D | h | Oficial 1a col·locador | 25.19 | Oficial 1a col·locador | 0 | 0
A0F-000E | h | Oficial 1a electricista | 26.04 | Oficial 1a electricista | 0 | 0
A0F-000F | h | Oficial 1a encofrador | 25.19 | Oficial 1a encofrador | 0 | 0
A0F-000I | h | Oficial 1a ferrallista | 25.19 | Oficial 1a ferrallista | 0 | 0
A0F-000K | h | Oficial 1a fuster | 25.64 | Oficial 1a fuster | 0 | 0
A0F-000N | h | Oficial 1a lampista | 26.04 | Oficial 1a lampista | 0 | 0
A0F-000P | h | Oficial 1a manyà | 25.58 | Oficial 1a manyà | 0 | 0
A0F-000R | h | Oficial 1a muntador | 26.04 | Oficial 1a muntador | 0 | 0
A0F-000S | h | Oficial 1a d'obra pública | 25.19 | Oficial 1a d'obra pública | 0 | 0
A0F-000T | h | Oficial 1a paleta | 25.19 | Oficial 1a paleta | 0 | 0
A0F-000V | h | Oficial 1a pintor | 25.19 | Oficial 1a pintor | 0 | 0
A0F-000Y | h | Oficial 1a soldador | 25.6 | Oficial 1a soldador | 0 | 0
A0F-0010 | h | Oficial 1a vidrier | 28.58 | Oficial 1a vidrier | 0 | 0
MO004 | h | Oficial 1ª calefactor. | 26.25 | Oficial 1ª calefactor. | 0 | 0
MO008 | h | Oficial 1ª lampista. | 27.24 | Oficial 1ª lampista. | 0 | 0
MO011 | h | Oficial 1ª montador. | 26.25 | Oficial 1ª montador. | 0 | 0
MO017 | h | Oficial 1ª fuster. | 26.85 | Oficial 1ª fuster. | 0 | 0
MO018 | h | Oficial 1ª serraller. | 26.78 | Oficial 1ª serraller. | 0 | 0
MO020 | h | Oficial 1ª construcció. | 26.38 | Oficial 1ª construcció. | 0 | 0
MO023 | h | Oficial 1ª enrajolador. | 26.38 | Oficial 1ª enrajolador. | 0 | 0
MO058 | h | Ajudant fuster. | 23.46 | Ajudant fuster. | 0 | 0
MO059 | h | Ajudant serraller. | 23.37 | Ajudant serraller. | 0 | 0
MO061 | h | Ajudant enrajolador. | 23.3 | Ajudant enrajolador. | 0 | 0
MO077 | h | Ajudant construcció. | 23.3 | Ajudant construcció. | 0 | 0
MO080 | h | Ayudante montador. | 22.45 | Ayudante montador. | 0 | 0
MO103 | h | Ajudant calefactor. | 22.4 | Ajudant calefactor. | 0 | 0
MO107 | h | Ajudant lampista. | 23.25 | Ajudant lampista. | 0 | 0
Maquinària
C111-0056 | h | Compressor amb dos martells pneumàtics | 18.31 | Compressor+dos martells pneumàtics | 1.6339 | 22.6254
C115-00EE | h | Retroexcavadora amb martell trencador | 75.44 | Retroexcavadora amb martell trencador | 12.7649 | 176.7607
C133-00EQ | h | Minicarregadora de combustible sobre pneumàtics de 2 a 5,9 t, amb accessori retroexcavador de 40 a 60 cm d'amplària | 64.65 | Minicarregadora combustible s/pneumàtics 2 a 5,9 t,+acces.retroexcavador a=40-60cm | 41.9334 | 2609.863
C138-00KQ | h | Pala carregadora sobre pneumàtics de 15 a 20 t | 123.46 | Pala carregadora s/pneumàtics 15 a 20 t | 30.806 | 426.5824
C138-00KR | h | Pala carregadora sobre pneumàtics de 8 a 14 t | 101.79 | Pala carregadora s/pneumàtics 8 a 14 t | 18.8921 | 261.6058
C139-00LK | h | Pala excavadora giratòria sobre pneumàtics de 15 a 20 t | 128.48 | Pala excavadora giratòria s/pneumàtics 15 a 20 t | 21.1047 | 292.2443
C13A-00FP | h | Picó vibrant de combustible amb placa de 30x30 cm | 6.7 | Picó vibrant combustible,plac.30x30cm | 8.4526 | 525.9878
C13A-00FR | h | Compactador combustible duplex manual de 700 kg | 9.34 | Compactador combustible duplex manual,700 kg | 8.4526 | 525.9878
C13C-00LP | h | Retroexcavadora sobre pneumàtics de 8 a 10 t | 67.98 | Retroexcavadora s/pneumàtics 8 a 10 t | 12.0841 | 167.3334
C154-003M | h | Camió per a transport de 12 t | 65.17 | Camió transp.12 t | 20.2537 | 280.4603
C172-003J | h | Camió amb bomba de formigonar | 203.25 | Camió bomba formigonar | 26.5511 | 367.6622
C176-00FX | h | Formigonera de 165 l | 2.47 | Formigonera 165l | 1.7737 | 64.4459
C178-00GF | h | Màquina tallajunts amb disc de diamant per a paviment | 9.86 | Màquina tallajunts disc diamant p/paviment | 1.6881 | 63.1985
C200-H7D4 | h | Equip de tall d'estructures de formigó en massa o armat amb disc de diamant | 673.68 | Equip tall disc de diamant | 9.1907 | 127.2677
C202-005P | h | Talladora amb disc de carborúndum | 4.97 | Talladora,disc de carborún. | 1.6881 | 63.1985
C206-00DW | h | Equip i elements auxiliars per a soldadura elèctrica | 4.11 | Equip+elem.aux.p/soldadura elèctrica | 15.6997 | 587.7461
C207-00E1 | h | Equip i elements auxiliars per a tall oxiacetilènic | 10.09 | Equip tall oxiacetilènic | 15.6997 | 587.7461
C208-00H9 | h | Equip d'injecció manual de resines | 1.9 | Eq.injec.man.resines | 7.0564 | 264.1698
C20B-00HC | h | Màquina taladradora amb broca de diamant refrigerada amb aigua per a forats de 5 a 20 cm com a màxim | 10.41 | Màquina taladr.diamant refrig.aigua forats 5-20cm | 2.8698 | 107.4375
C20E-11ORU | h | Màquina de projecció en calent de poliurea bicomponent | 13.47 | Màquina projecció calent poliurea | 15.1932 | 568.7866
C20G-00DT | h | Màquina taladradora | 5.12 | Màquina taladradora | 1.6881 | 63.1985
C20H-00DN | h | Martell trencador manual | 4.97 | Martell trenc.man. | 1.8907 | 70.7823
C20J-00DQ | h | Polidora | 3.51 | Polidora | 2.0258 | 75.8382
C20K-00DP | h | Regle vibratori | 6.44 | Regle vibratori | 0.42568 | 15.467
C20L-00DO | h | Remolinador mecànic | 6.11 | Remolinador mecànic | 10.642 | 386.6754
CZ15-H4NI | h | Grup electrògen d'1 a 5 kVA | 3.06 | Grup electrògen de 1-5kVA | 4.4769 | 157.444
CZ1R-11OZV | h | Aspirador de pols i líquids, de potència 2400 W, depressió 220 mbar i volum d'aire 6500 l/min, 70 l de volum de dipòsit | 2.38 | Aspirador de pols +líquids,P=2400W,depres.=220mbar,vol.=6500l/min dipòsit=70l | 4.0515 | 151.6764
MQ04CAG010A | h | Camió amb grua de fins a 6 t. | 55.38 | Camió amb grua de fins a 6 t. | 0 | 0
MQ05PER010 | h | Perforadora amb corona diamantada i suport, per via humida. | 28 | Perforadora amb corona diamantada i suport, per via humida. | 0 | 0
Material
801232004 | u | Tapa i seient Access p/inodor blanc | 65.8 | Tapa i seient Access p/inodor blanc | 0 | 0
B011-05ME | m3 | Aigua | 2.62 | Aigua | 0.30972 | 5.5641
B03J-0K8H | t | Grava de pedrera de pedra calcària, de 50 a 70 mm | 23.53 | Grava pedra calc.50 a 70 mm | 5.3377 | 85.328
B03L-05N5 | t | Sorra de pedrera de 0 a 3,5 mm | 25.71 | Sorra 0 a 3,5 mm | 5.3377 | 85.328
B03L-05N7 | t | Sorra de pedrera per a morters | 26.27 | Sorra p/morters | 5.3456 | 85.3611
B053-1VF9 | kg | Material per a rejuntat de rajoles ceràmiques CG2 segons norma UNE-EN 13888, de color | 1.49 | Beurada p/ceràmica CG2 (UNE-EN 13888),color | 0.77385 | 3.1417
B054-06DH | kg | Calç aèria hidratada CL 90-S, en sacs | 0.43 | Calç aèria hidratada CL 90-S,sacs | 0.99636 | 5.5935
B055-067M | t | Ciment pòrtland amb filler calcari CEM II/B-L 32,5 R segons UNE-EN 197-1, en sacs | 170.95 | Ciment pòrtland+fill.calc. CEM II/B-L 32,5R, & sacs | 859.5876 | 3487.21
B059-06FN | kg | Guix de designació C6/20/2, segons la norma UNE-EN 13279-1 | 0.14 | Guix C6/20/2 | 0.0022337 | 0.031978
B059-06FO | kg | Guix de designació B1/20/2, segons la norma UNE-EN 13279-1 | 0.15 | Guix B1/20/2 | 0.0022337 | 0.031978
B069-2A9O | m3 | Formigó d'ús no estructural HNE-15/P/20 de resistència a compressió 15 N/mm2, consistència plàstica i grandària màxima del granulat 20 mm | 99.11 | Form.no estructural HNE-15/P/20 | 141.0675 | 716.8302
B069-I4H8 | m3 | Formigó d'ús no estructural HNE-20/P/20 de resistència a compressió 20 N/mm2, consistència plàstica i grandària màxima del granulat 20 mm | 120.24 | Form.no estructural HNE-20/P/20 | 182.9504 | 886.2935
B06F2-HZBD | m3 | Formigó per armar HA - 25 / B / 20 / xC2 amb una quantitat de ciment de 275 kg/m3 i relació aigua ciment =< 0.6 | 103.29 | Formigó per armar HA - 25 / B / 20 / xC2 quant.ciment 275kg/m3, aigua/ciment =< 0.6 | 247.0095 | 1128.7168
B06F2-I05Y | m3 | Formigó per armar amb additiu hidròfug HA - 25 / F / 10 / xC1 amb una quantitat de ciment de 275 kg/m3 i relació aigua ciment =< 0.6 | 138.42 | Formigó per armar +addit. Hidròfug HA - 25 / F / 10 / xC1 quant.ciment 275kg/m3, aigua/ciment =< 0.6 | 254.6902 | 1136.8592
B06F2-I29Z | m3 | Formigó per armar HA - 30 / B / 10 / xC1 amb una quantitat de ciment de 300 kg/m3 i relació aigua ciment =< 0.6 | 136.81 | Formigó per armar HA - 30 / B / 10 / xC1 quant.ciment 300kg/m3, aigua/ciment =< 0.6 | 267.5608 | 1219.6877
B06F2-I3LU | m3 | Formigó per armar HA - 25 / B / 10 / xC2 amb una quantitat de ciment de 275 kg/m3 i relació aigua ciment =< 0.6 | 128.59 | Formigó per armar HA - 25 / B / 10 / xC2 quant.ciment 275kg/m3, aigua/ciment =< 0.6 | 246.4428 | 1136.8903
B06F2-I53V | m3 | Formigó per armar amb additiu hidròfug HA - 30 / B / 10 / xC4 + XF3 amb una quantitat de ciment de 300 kg/m3 i relació aigua ciment =< 0.55 | 142.28 | Formigó per armar +addit. Hidròfug HA - 30 / B / 10 / xC4 + XF3 quant.ciment 300kg/m3, aigua/ciment | 276.7657 | 1222.9608
B06F2-JTUZ | m3 | Formigó per armar HA - 35 / B / 10 / xC4 + XS3 + XA1 amb una quantitat de ciment de 350 kg/m3 i relació aigua ciment =< 0.45 | 147.25 | Formigó per armar HA - 35 / B / 10 / xC4 + XS3 + XA1 quant.ciment 350kg/m3, aigua/ciment =< 0.45 | 310.5236 | 1396.8571
B06F2-LVFA | m3 | Formigó per armar HA - 30 / F / 20 / xC3 amb una quantitat de ciment de 300 kg/m3 i relació aigua ciment =< 0.55 | 136.47 | Formigó per armar HA - 30 / F / 20 / xC3 quant.ciment 300kg/m3, aigua/ciment =< 0.55 | 267.7685 | 1222.9947
B091-06VL | kg | Adhesiu de resines epoxi sense dissolvents, de dos components i baixa viscositat, per a ús estructural per a injectar | 25.62 | Adhesiu res.epoxi s/dissolv.baix.visc.,p/ús estruc.p/injec. | 5.0949 | 109.8873
B091-06VM | kg | Adhesiu de resines epoxi sense dissolvents, de dos components, per a ús estructural | 21.4 | Adhesiu res.epoxi s/dissolv.2comp,p/ús estruc. | 5.0949 | 109.8873
B094-06TK | kg | Adhesiu cimentós tipus C2 segons norma UNE-EN 12004 | 0.97 | Adhesiu cimentós C2 | 0.85399 | 16.8988
B094-06TL | kg | Adhesiu cimentós tipus C2 lliscament reduït i temps obert ampliat (TE) segons norma UNE-EN 12004 | 1.22 | Adhesiu cimentós C2 lliscament reduït i temps obert ampliat (TE) | 0.88204 | 17.0101
B0A5-06VX | u | Cargol autoroscant amb volandera | 0.33 | Cargol autorosc.,voland. | 0.010778 | 0.16209
B0A75Y00 | u | Abraçadora plàstica, de 25 mm de diàmetre interior | 0.68 | Abraçadora plàstica,d/int.=25mm | 0.093748 | 1.5843
B0A7A400 | u | Abraçadora d'acer inoxidable, unió amb encaix, de 18 mm de diàmetre interior | 1.08 | Abraçadora inox.,unió a/encaix,D=18mm | 0.012728 | 0.15961
B0A7A500 | u | Abraçadora d'acer inoxidable, unió amb encaix, de 22 mm de diàmetre interior | 1.53 | Abraçadora inox.,unió a/encaix,D=22mm | 0.020741 | 0.26009
B0A7A600 | u | Abraçadora d'acer inoxidable, unió amb encaix, de 28 mm de diàmetre interior | 2.38 | Abraçadora inox.,unió a/encaix,D=28mm | 0.026398 | 0.33102
B0A7A700 | u | Abraçadora d'acer inoxidable, unió amb encaix, de 35 mm de diàmetre interior | 3.81 | Abraçadora inox.,unió a/encaix,D=35mm | 0.032996 | 0.41377
B0A7A800 | u | Abraçadora d'acer inoxidable, unió amb encaix, de 42 mm de diàmetre interior | 5.25 | Abraçadora inox.,unió a/encaix,D=42mm | 0.039598 | 0.49656
B0AK-07AS | kg | Clau acer | 2.2 | Clau acer | 0.55034 | 7.9952
B0AM-078F | kg | Filferro recuit d'1,3 mm | 2.25 | Filferro recuit,D=1,3mm | 0.55188 | 8.3391
B0AM-078G | kg | Filferro recuit de 3 mm | 2.04 | Filferro recuit,D=3mm | 0.55188 | 8.3391
B0AN-07J4 | u | Tac químic de diàmetre 16 mm, amb cargol, volandera i femella | 15.3 | Tac químic D=16mm,carg./voland./fem. | 0.35038 | 7.1412
B0AO-07IG | u | Tac de niló de 5 mm de diàmetre, com a màxim, amb vis | 0.2 | Tac niló D<=5mm,+vis | 0.03437 | 0.56279
B0AO-07II | u | Tac de niló de 6 a 8 mm de, amb vis | 0.34 | Tac niló D=6 a 8 mm,+vis | 0.052294 | 0.84765
B0AQ-07EX | cu | Visos, d'acer galvanitzats | 6.16 | Visos acer,galvanitzats | 0.37723 | 5.6733
B0AQ-07GR | cu | Visos per a plaques de guix laminat | 16.69 | Visos p/guix lam. | 0.37723 | 5.6733
B0B7-106Q | kg | Acer en barres corrugades B500S de límit elàstic >= 500 N/mm2 | 1.22 | Acer b/corrugada B500S | 0.61967 | 9.4041
B0B8-107Q | m2 | Malla electrosoldada de barres corrugades d'acer ME 10x10 cm D:3-3 mm 6x2,2 m B500T UNE-EN 10080 | 1.57 | Malla electr.acer corr.ME 10x10cm,D:3-3mm,6x2,2m B500T | 0.061076 | 0.88728
B0B8-108D | m2 | Malla electrosoldada de barres corrugades d'acer ME 15x15 cm D:6-6 mm 6x2,2 m B500SD UNE-EN 10080 | 3.19 | Malla electr.acer corr.ME 15x15cm,D:6-6mm,6x2,2m B500SD | 0.23922 | 3.5977
B0CC0-21OQ | m2 | Placa de guix laminat hidròfuga (H) i gruix 15 mm, amb vora afinada (BA), segons la norma UNE-EN 520 | 10.19 | Placa guix lamin.,H,g=15mm,vora afinada | 1.8308 | 30.0919
B0CC0-21OS | m2 | Placa de guix laminat hidròfuga (H) i gruix 12,5 mm, amb vora afinada (BA), segons la norma UNE-EN 520 | 9.26 | Placa guix lamin.,H,g=12,5mm,vora afinada | 1.5257 | 25.0766
B0CH1-1F37 | m2 | Panell sandvitx amb dues planxes d'acer galvanitzat en calent i prelacat i aïllament de poliisocianurat (PIR) amb prestacions al foc millorades amb un gruix total de 100 mm, amb la cara exterior nervada i la cara interior llisa, color estàndard, diferent del blanc, gruix de les planxes (ext/int) 0.6/0,5 mm, junt longitudinal encadellat amb nervi i sistema de fixació oculta amb tapajunts, per a cobertes | 78.78 | Panell sandv.2 p.ac. Galv.calent+prelac.+poliisocianurat+prest.foc,g=100mm,ext.nerva.,int.llisa,està | 5.0342 | 75.7097
B0CHK-2OW1 | m | Remat de planxa d'acer plegada amb acabat galvanitzat i prelacat, d'1 mm de gruix, 60 cm de desenvolupament, com a màxim, amb 5 plecs, per a canaló exterior | 6.24 | Remat plan.acer pl. Galv.+prelac. G=1mm, desenv.<60cm 5 plecs, p/canaló ext. | 2.5382 | 38.173
B0D21-07OY | m | Tauló de fusta de pi per a 10 usos | 0.54 | Tauló fusta pi p/10 usos | 0.099793 | 1.6379
B0D31-07P4 | m3 | Llata de fusta de pi | 479.17 | Llata fusta pi | 71.281 | 1169.9114
B0D62-07PL | cu | Puntal metàl·lic i telescòpic per a 3 m d'alçària i 150 usos | 17.42 | Puntal metàl·lic telescòpic h=3m,150usos | 0.044028 | 0.63961
B0D70-0CEP | m2 | Tauler elaborat amb fusta de pi, de 22 mm de gruix, per a 10 usos | 2.56 | Tauler pi,g=22mm,10 usos | 0.19534 | 3.1335
B0D70-0CF1 | m2 | Tauler elaborat amb aglomerat hidròfug amb 2 cares plastificades, de 10 mm de gruix, per a 1 ús | 15.35 | Tauler aglomerat hidr.2 cares plast.,g=10mm,1 ús | 5.4177 | 72.5563
B0DZ1-0ZLZ | l | Desencofrant | 3.48 | Desencofrant | 1.3125 | 56.9926
B0E2-0EKY | u | Bloc foradat de morter de ciment R-6, llis, de 400x200x200 mm, per a revestir, categoria I segons norma UNE-EN 771-3 | 1.08 | Bloc foradat morter cimentR-6,llis 400x200x200mm,p/revest. | 3.5828 | 14.9034
B0F13-0LM8 | u | Maó foradat senzill de 290x140x40 mm, categoria I, LD, segons la norma UNE-EN 771-1 | 0.26 | Maó foradat senzill,290x140x40mm,categoria I,LD,UNE-EN 771-1 | 0.55337 | 5.8037
B0F1A-070N | u | Maó calat R-20 N/mm2, de 240x115x50 mm, cares vistes i de color especial, categoria I, HD, segons la norma UNE-EN 771-1 | 0.3 | Maó calat R20,240x115x50mm,c.vist.,color esp.,categoria I,HD,UNE-EN 771-1 | 0.36447 | 3.8225
B0F1A-075F | u | Maó calat, de 290x140x100 mm, per a revestir, categoria I, HD, segons la norma UNE-EN 771-1 | 0.23 | Maó calat,290x140x100mm,p/revestir,categoria I,HD,UNE-EN 771-1 | 1.069 | 11.1671
B0FG2-0GOX | m2 | Rajola de gres porcellànic premsat sense esmaltar ni polir de forma rectangular o quadrada, de 6 a 15 u peces/m2 grup BIa (UNE-EN 14411), preu alt | 26.51 | Rajola gres porcell.premsat s/esmalt.-polir,rectang/quadr. 6 a 15 u peces/m2,preu alt | 9.3935 | 152.3276
B0FG2-0GP6 | m2 | Rajola de gres porcellànic premsat sense esmaltar antilliscant de forma rectangular o quadrada, de 16 a 25 u peces/m2 grup BIa (UNE-EN 14411), preu alt | 33.17 | Rajola gres porcell.premsat s/esmaltar antillis.,rectang/quadr. 16 a 25 u peces/m2,preu alt | 9.3191 | 152.054
B0G2-0FAI | m2 | Pedra calcària nacional amb una cara buixardada, preu alt, de 30 mm de gruix amb forats per a fixacions i aresta viva a les quatre vores | 96.19 | Pedra calcària nacio. Buixardada preu alt,g=30mm forat.+4arest.v. | 0.16904 | 2.5233
B2RA-28TK | t | Disposició controlada de residus en centre de reciclatge de residus de fusta no perillosos amb una densitat 0,19 t/m3, procedents de construcció o demolició, amb codi 17 02 01 segons la Llista Europea de Residus | 91.43 | Disposició controlada centre reciclatge,residus fusta no perillosos,0,19t/m3,LER 17 02 01 | -9999999999 | -9999999999
B2RA-28UG | t | Disposició controlada de residus en centre de reciclatge de residus de metalls barrejats no perillosos amb una densitat 0,2 t/m3, procedents de construcció o demolició, amb codi 17 04 07 segons la Llista Europea de Residus | -240.6 | Disposició controlada centre reciclatge,residus metalls no perillosos,0,2t/m3,LER 17 04 07 | -9999999999 | -9999999999
B2RA-28UQ | t | Disposició controlada de residus en dipòsit autoritzat inclòs el cànon sobre la disposició controlada dels residus de la construcció, segons la LLEI 8/2008, de residus de formigó inerts amb una densitat 1,45 t/m3, procedents de construcció o demolició, amb codi 17 01 01 segons la Llista Europea de Residus | 15.04 | Disposició controlada dipòsit autoritzat inclòs el cànon sobre la disposició controlada dels residus | -9999999999 | -9999999999
B2RA-28US | t | Disposició controlada de residus en dipòsit autoritzat inclòs el cànon sobre la disposició controlada dels residus de la construcció, segons la LLEI 8/2008, de residus barrejats inerts amb una densitat 1,0 t/m3, procedents de construcció o demolició, amb codi 17 01 07 segons la Llista Europea de Residus | 33.68 | Disposició controlada dipòsit autoritzat inclòs el cànon sobre la disposició controlada dels residus | -9999999999 | -9999999999
B2RB-HFVL | t | Disposició de terres no contaminades de densitat aparent 1,6 t/m3, a valoritzador de materials naturals excavats amb codi VNME | 6.39 | Disposició de terres no cont. De densitat aparent 1,6 t/m3, a VNME | -9999999999 | -9999999999
B44Z-0LX1 | kg | Acer S275J0H segons UNE-EN 10210-1, format per peça simple, en perfils foradats laminats en calent sèrie rodó, quadrat i rectangular, treballat al taller per a col·locar amb cargols i amb una capa d'imprimació antioxidant | 1.97 | Acer S275J0H,peça simp.,perf.forad.lam.rodó,quad.,rectang.,treb.taller p/col.carg.+antiox. | 1.0083 | 14.5127
B44Z-0LZT | kg | Acer S235JRC segons UNE-EN 10025-2, format per peça simple, en perfils conformats en fred sèrie L, U, C, Z i omega, tallat a mida i galvanitzat | 2.16 | Acer S235JRC,peça simp.,perf.conf.L,U,C,Z,omega,tallat mida+galv. | 0.61967 | 9.4041
B531-12ZQ | m | Carener fix de planxa de polièster reforçat d'1 mm de gruix, color natural, de perfil llis i de 50 cm de desenvolupament, com a màxim | 5.42 | Carener fix polièst.reforç.1 mm,perfil llis,desenv.<=50 cm | 3.9218 | 76.5032
B5ZH0-12XD | m | Canal exterior de secció rectangular, de planxa d'alumini lacat, de 0,8 mm de gruix, de 20 cm d'amplaria i 50 cm de desenvolupament, incloses les peces especials de suport | 44.04 | Canal ext.secció rect.,planx.alu. Lacat,g=0,8mm,ampl.=20cm,desenv.=50cm +peces esp. Sup. | 4.9964 | 79.349
B663-2IKA | m2 | Mòdul de porta cega batent d'una fulla de 40 mm de gruix, ample de pas de 80 cm i alçària lliure de 210 cm, de tauler de partícules aglomerades de fusta revestit amb melamina de 16 mm de gruix, inclosa la ferramenta, per a mampara modular amb perfils d'alumini, preu mitjà | 123.63 | Mòdul porta cega,bat.1fulla,g=40mm,80x210cm,tauler de partícules aglomerades de fustamelamina,+ferra | 45.5963 | 887.6566
B6B0-1BTM | m | Banda acústica autoadhesiva fins a 50 mm d'amplària per a junts de plaques de guix laminat | 0.82 | Banda acústica autoadh.,ampl.=fins a 50 mm,p/junts plaques guix laminat | 0.14778 | 7.426
B6B1-0KK4 | m | Canal de planxa d'acer galvanitzat, en paraments horitzontals amb perfils 70 mm d'amplària | 1.63 | Canal planxa acer galv.params.horitz.,ampl.=70mm | 0.30718 | 4.6197
B6B1-0KK8 | m | Muntant de planxa d'acer galvanitzat, en paraments verticals amb perfils 70 mm d'amplària | 1.9 | Muntant planxa acer galv.params.vert.,ampl.=70mm | 0.37723 | 5.6733
B712-HFYQ | m2 | Làmina de betum modificat amb elastòmer, amb acabat plàstic per les dues cares, LBM (SBS) 40/P-FP amb armadura de feltre de polièster de 150 g/m2, de gruix mes gran a 2 mm, amb coeficient de difusió front al gas radó menor o igual a 2 ´´ 10^-12 m2/s | 8.22 | Làmina bet.modif. Ac.plàstic p/2 caresLBM(SBS) 40/P-FP 150g/m2, g>= 2mm coef dif. Gas radó <= 2 ¬ 10 | 4.4005 | 215.0486
B752-11O46 | kg | Imprimació prèvia per a impermeabilitzacions de poliurea bicomponent | 4.39 | Imprim.prèv.p/imperm.poliurea | 4.2305 | 101.7246
B756-11STO | kg | Poliurea bicomponent 100% pura d'aplicació en calent | 16.51 | Poliurea bicomponent 100% pura,en calent | 1.6951 | 48.0255
B775-0KR5 | m2 | Vel de polietilè de gruix 150 µm i de pes 144 g/m2 | 0.37 | Vel poliet.,g=150µm,144g/m2 | 0.32868 | 11.7192
B7C24-0KLD | m2 | Planxa de poliestirè expandit (EPS) elastificat de 10 mm de gruix | 1.37 | Planxa EPS elastif.,g=10mm | 0.52905 | 13.6393
B7C90-10RF0 | m2 | Feltre de llana mineral de roca de 20 a 25 kg/m3 de 0,036 W/(m·K) de conductivitat tèrmica de 100 mm de gruix amb paper kraft | 3.13 | Feltre MW-roca 20 a 25 kg/m3 0,036W/(m·K) g=100mm,kraft | 2.5367 | 35.3209
B7C90-10RF8 | m2 | Feltre de llana mineral de roca de 20 a 25 kg/m3 de 0,039 W/(m·K) de conductivitat tèrmica de 200 mm de gruix amb paper kraft | 6.4 | Feltre MW-roca 20 a 25 kg/m3 0,039W/(m·K) g=200mm,kraft | 5.0349 | 69.2743
B7C93-0IX1 | m2 | Placa semirígida de llana mineral de roca (MW), de densitat 46 a 55 kg/m3, de 60 mm de gruix, amb una conductivitat tèrmica <= 0,036 W/(m·K) i resistència tèrmica >= 1,667 m2·K/W | 8.96 | Placa semiríg.MW-roca,dens.=46 a 55 kg/m3,g=60mm,cond.tèrmica <= 0,036 W/(m·K) | 3.3312 | 45.1947
B7J1-0SL0 | m | Cinta de paper resistent per a junts de plaques de guix laminat | 0.05 | Cinta pap.resist., p/junts plaques guix laminat | 0.0041158 | 0.072845
B7J50010 | dm3 | Massilla per a segellats, d'aplicació amb pistola, de base silicona neutra monocomponent | 29.99 | Massilla segell.,silicona neut. Monocomponent | 6.1508 | 125.7296
B7J6-0GSL | kg | Massilla per a junt de plaques de cartró-guix | 1.71 | Massilla p/junt cartró-guix | 0.56967 | 12.0462
B7JE-0GTI | dm3 | Massilla per a segellats, d'aplicació amb pistola, de base poliuretà monocomponent | 23.32 | Massilla segell.,poliuretà monocomponent | 6.6289 | 144.7429
B7JE-0GTM | dm3 | Massilla per a segellats, d'aplicació amb pistola, de base silicona neutra monocomponent | 28.9 | Massilla segell.,silicona neut. Monocomponent | 6.1508 | 125.7296
B7Z0-13F3 | kg | Emulsió bituminosa, tipusED | 1.06 | Emulsió bituminosa, tipusED | 0.46187 | 27.7969
B820-15QZ2 | m | Cantonera d'alumini anoditzat de color natural, de 16 mm d'alçària, i amb forma de secció L | 6.16 | Cantonera alumini anoditzat color natural,alç=16mm,forma secció L | 1.0131 | 16.0902
B845-2L8P | m2 | Entramat d'estructura senzilla d'acer galvanitzat per a cel ras continu de plaques de guix laminat format per perfils col·locats cada 600 mm com a màxim, per a fixar al sostre mitjançant vareta de suspensió cada 1,2 m, per a suportar una càrrega de fins a 15 kg | 5.31 | Entramat estruc.senzilla acer galv.p/cel ras continu pl.guix lam. Perfils cada 600mm +vareta de susp | 0.96105 | 14.4533
B891-0P02 | kg | Esmalt sintètic | 16.74 | Esmalt sint. | 2.3998 | 44.9284
B896-HYCS | kg | Pintura partícules metàl·liques | 14.16 | Pintura part.met. | 4.7748 | 68.1959
B896-135GL | l | Pintura plàstica fotocatalítica, per a interiors, en fase aquosa | 9.17 | Pintura plàstica fotocatalítica,p/int.,fase aquosa | 6.9444 | 99.8894
B8B3-11P0J | kg | Revestiment protector a la intempèrie de sistema d'impermeabilització contínua amb poliurea | 5.84 | Revestiment protector a la intempèrie p/imperm.cont.poliurea | 4.2305 | 101.7246
B8Z6-0P2D | kg | Imprimació antioxidant | 23.32 | Imprimació antioxidant | 2.4099 | 44.6774
B8Z6-0P2G | kg | Imprimació fosfatant | 18.4 | Imprimació fosfatant | 2.3998 | 44.9284
B8ZK-0P39 | l | Protector químic insecticida-fungicida per a fusta (TP8) | 8.41 | Protector p/fusta (TP8) | 5.0949 | 109.8873
B8ZM-0P35 | kg | Segelladora | 5.27 | Segelladora | 5.0949 | 109.8873
BAB0-16WF | u | Porta d'acer en perfils laminats d'una fulla batent, per a un buit d'obra de 95x210 cm, amb bastidor de L de 50+5 mm, lamel·les horitzontals fixes, pany de cop i clau, acabat per a pintar | 320.94 | Porta acer, 1bat.,95x210cm,L 50+5mm,lamel.horit.fix.pany+clau,p/pintar | 10.5764 | 159.0601
BAB0-16WN | u | Porta d'acer galvanitzat en perfils laminats de dues fulles batents, per a un buit d'obra de 160x215 cm, amb bastidor de tub de 40x20x1,5 mm, planxes llises d'1 mm de gruix i bastiment, pany de cop, acabat esmaltat | 403.71 | Porta acer galv., 2bat.,160x215cm,tub 40x20x1,5mm,planxes llises g=1mm,p.cop,esmalt. | 23.4553 | 352.7475
BAF4-1R5V | m2 | Finestra d'alumini lacat blanc, amb trencament de pont tèrmic, per a col·locar sobre bastiment de base, amb una fulla oscilobatent, per a un buit d'obra de 0,25 a 0,49 m2 de superfície, elaborada amb perfils de preu alt, classificació mínima 3 de permeabilitat a l'aire segons UNE-EN 12207, classificació mínima 8A d'estanquitat a l'aigua segons UNE-EN 12208 i classificació mínima C4 de resistència al vent segons UNE-EN 12210, sense persiana | 505.81 | Finestra alumini lacat blanc,trenc.pont tèrmic,1oscilob., de 0,25 a 0,49 m2,perf.preu alt,classif. 3 | 82.0189 | 1475.1337
BAF4-1R67 | m2 | Finestra d'alumini lacat blanc, amb trencament de pont tèrmic, per a col·locar sobre bastiment de base, amb una fulla oscilobatent, per a un buit d'obra de 0,5 a 0,74 m2 de superfície, elaborada amb perfils de preu alt, classificació mínima 3 de permeabilitat a l'aire segons UNE-EN 12207, classificació mínima 8A d'estanquitat a l'aigua segons UNE-EN 12208 i classificació mínima C4 de resistència al vent segons UNE-EN 12210, sense persiana | 466.9 | Finestra alumini lacat blanc,trenc.pont tèrmic,1oscilob., de 0,5 a 0,74 m2,perf.preu alt,classif. 3 | 82.0189 | 1475.1337
BAF5-136A | m2 | Porta d'alumini lacat blanc, per a col·locar sobre bastiment de base, amb una fulla batent, per a un buit d'obra d'1,5 a 1,99 m2, elaborada amb perfils de preu alt | 318.56 | Porta alumini lacat blanc,1bat.,d'1,5 a 1,99 m2,perf.preu alt | 66.8945 | 955.3684
BAN6-1WGT | m | Bastiment de base de tub d'acer galvanitzat de secció 60x20 mm | 6.71 | Bastiment base tub acer galv.60x20mm | 1.1317 | 17.0198
BAP1-0WQI | u | Bastiment d'envà per a porta, de fulles batents de fusta de pi roig per a pintar, per a una llum de bastiment de 70 cm d'amplària i de 200 cm d'alçària | 55.27 | Bast.envà p/porta pi roig p/llum bast.=70cmx200cm | 0.82298 | 13.8799
BAQ3-0Y91 | u | Fulla batent per a porta interior, de fusta per a pintar, de 35 mm de gruix, de cares llises i estructura interior de cartró, de 70 cm d'amplària i de 200 cm d'alçària | 68.85 | Fulla bat.porta int.fusta 35mm,c.llises+int.cartró,70cmx200cm | 4.1208 | 72.5278
BAS0-0ZFB | u | Ferramenta per a porta d'interior d'una fulla batent, de preu mitjà | 39.76 | Ferramenta p/porta int.1bat.preu mitjà | 3.6186 | 49.8326
BAS0-0ZFL | u | Ferramenta per a porta d'interior de dues fulles batents, de preu mitjà | 88.87 | Ferramenta p/porta int.2bat.preu mitjà | 7.2372 | 99.6651
BAZA-0Z9X | m | Tapajunts de fusta per a pintar de secció rectangular llisa de 9 mm de gruix i de 60 mm d'amplària | 2.54 | Tapajunts fusta p/pintar,sec.rectang.llisa,9mmx60mm | 0.53214 | 9.2361
BC1A-0TM4 | m2 | Vidre laminar de seguretat 2 llunes, amb acabat de lluna incolora, de 6+6 mm de gruix, amb 2 butiral transparent, classe 1 (B) 1 segons UNE-EN 12600 | 83.66 | Vidre lam.seg. 2 llunes,6+6mm,2 butiral transparent | 23.7426 | 289.0006
BD11-0MDE | u | Brida per a tub de PVC d'entre 75 i 110 mm | 1.26 | Brida p/tub PVC,D=entre 75 i 110 mm | 0.11856 | 1.783
BD11-0MDI | u | Brida per a tub penjat del sostre | 3.72 | Brida p/tub penj.sost. | 0.11856 | 1.783
BD1A-1NDL | m | Tub de PVC-U de paret massissa, àrea d'aplicació B segons norma UNE-EN 1329-1, de DN 90 mm i de llargària 3 m, classe de reacció al foc B-s1, d0 segons norma UNE-EN 13501-1, per a encolar | 5.48 | Tub PVC-U paret massissa,àrea aplicació B,DN=90mm,llarg.=3m,p/encolar | 3.002 | 74.1128
BD1A-1NDU | m | Tub de PVC-U de paret massissa, àrea d'aplicació B segons norma UNE-EN 1329-1, de DN 50 mm i de llargària 5 m, classe de reacció al foc B-s1, d0 segons norma UNE-EN 13501-1, per a encolar | 3.1 | Tub PVC-U paret massissa,àrea aplicació B,DN=50mm,llarg.=5m,p/encolar | 1.6678 | 41.1738
BD1A-1NDX | m | Tub de PVC-U de paret massissa, àrea d'aplicació B segons norma UNE-EN 1329-1, de DN 110 mm i de llargària 5 m, classe de reacció al foc B-s1, d0 segons norma UNE-EN 13501-1, per a encolar | 7.61 | Tub PVC-U paret massissa,àrea aplicació B,DN=110mm,llarg.=5m,p/encolar | 3.9138 | 96.6211
BD1A-1NEK | m | Tub de PVC-U de paret estructurada, àrea d'aplicació B segons norma UNE-EN 1453-1, de DN 110 mm i de llargària 3 m, classe de reacció al foc B-s1, d0 segons norma UNE-EN 13501-1, per a encolar | 6.88 | Tub PVC-U paret estructurada,àrea aplicació B,DN=110mm,llarg.=3m,p/encolar | 3.9138 | 96.6211
BD34-2043 | u | Tapa prefabricada de formigó armat de 70x70x6 cm | 27.02 | Tapa pref.form.arm.,70x70x6cm | 5.9512 | 41.858
BD57-1GM4 | m | Canal d'acer inoxidable de tipus per a dutxa, amb pendent, sortida lliure, horitzontal, d'1,5 mm de gruix, per a una càrrega classe K 3, de 100 a 200 mm d'amplària, de 30 a 100 mm d'alçària | 118.54 | Canal acer inox.tipus p/dutx.,a/pendent,sortida lliure,horitz.g=1,5mm,cl.K3,a=100 a 200 mm,h=30 a 10 | 1.0602 | 13.3881
BD5C-15A9 | m | Canal de formigó polímer, d'amplària interior 100 mm, amb un pendent del < 1 %, amb perfil lateral, amb reixa d'acer galvanitzat entramada, classe B125 segons norma UNE-EN 1433, fixada amb tanca | 111.75 | Canal form.polímer,a=100mm,pendent=< 1 %,+perfil lat.,reixa acer galv.,entramada,cl.B125,+tanca | 5.4778 | 88.2818
BD7F-1OJ7 | m | Tub de PVC-U de paret sòlida per a sanejament soterrat sense pressió, superfícies interna llisa i externa llisa, diàmetre nominal DN 110, classe de rigidesa anular SN 4 (rigidesa anular >= 4kN/m2), codi d'àrea d'aplicació U (ús en l'exterior de l'estructura dels edificis), fabricació segons norma UNE-EN 1401-1, de color taronja-marró RAL 8023, per a unió elàstica amb anella elastomèrica d'estanquitat | 5.38 | Tub PVC-U paret sòlida,sanej.soterrat s/press.,DN110,SN 4,UNE-EN 1401-1,p/unió elàst. | 4.6476 | 114.7376
BDW3-FFA8 | u | Element de muntatge per a tub de PVC de D=110 mm | 0.1 | Element munt. P/tub PVC,D=110mm | 2.8625 | 72.3245
BDW3-FFAA | u | Accessori genèric per a tub de PVC de D=110 mm | 6.83 | Accessori genèric p/tub PVC,D=110mm | 2.8625 | 72.3245
BDW3-FFAC | u | Accessori genèric per a tub de PVC de D=50 mm | 1.46 | Accessori genèric p/tub PVC,D=50mm | 1.2212 | 30.8623
BDW3-FFAD | u | Accessori genèric per a tub de PVC de D=90 mm | 3.49 | Accessori genèric p/tub PVC,D=90mm | 2.1982 | 55.5521
BDW3-FFAG | u | Element de muntatge per a tub de PVC de D=50 mm | 0.02 | Element munt. P/tub PVC,D=50mm | 1.2212 | 30.8623
BDW3-FFAH | u | Element de muntatge per a tub de PVC de D=90 mm | 0.05 | Element munt. P/tub PVC,D=90mm | 2.1982 | 55.5521
BE421C200 | u | Colze 90º per a conducte circular d'acer galvanizat D=200mm | 15 | Colze 90º per a conducte circular d'acer galvanizat D=200mm | 0 | 0
BE421T200 | u | Te simple 90° per a conducte circular d'acer galvanitzat, de 200 mm de diàmetre | 12.8 | Te simple 90° per a conducte circular d'acer galvanitzat, de 200 mm de diàmetre | 0 | 0
BE421-G5OA | m | Tub llis autoconnectable d'acer galvanitzat de 125 mm de diàmetre i gruix 0,6 mm, compleix la normativa de resistència al foc E 600/90 | 6.28 | Tub llis autoconnectable acer galv.D=125mm,g=0,6mm,compleix E600/90 | -9999999999 | -9999999999
BE421-G5OO | m | Tub llis autoconnectable d'acer galvanitzat de 200 mm de diàmetre i gruix 0,6 mm, compleix la normativa de resistència al foc E 600/90 | 10.02 | Tub llis autoconnectable acer galv.D=200mm,g=0,6mm,compleix E600/90 | -9999999999 | -9999999999
BEE13341 | u | Bomba de calor aerotèrmica, aire-aigua, per a calefacció i refrigeració, model M-Thermon A HP 26 ´´MIDEA´´, o igual equivalent, per a gas R-32, potència calorífica 26 kW (temperatura de sortida de l'aigua 35°C, temperatura de bulb sec de l'aire exterior 7°C), SCOP 5,85 en clima càlid, potència calorífica 26 kW (temperatura de sortida de l'aigua 55°C, temperatura de bulb sec de l'aire exterior 7°C), SCOP 4,50 en clima mitjà, COP 2,45 en clima mitjà, potència frigorífica 27 kW, EER 4,30 (temperatura de sortida de l'aigua 18°C, temperatura de bulb sec de l'aire exterior 35°C), potència frigorífica 26,0 kW (temperatura de sortida de l'aigua 7°C, temperatura de bulb sec de l'aire exterior 35°C), potència sonora 77 dBA, classe d'eficiència energètica A++, amb tecnologia Inverter, alimentació trifàsica (400V/50Hz), dimensions 1129x1558x440 mm, pes 177 kg. Inclou control amb passarel·la Modbus model KJRH-120F-BMKO-E. | 6943.59 | Bom.cal.aer.air/aig,inverter,p/calefacció/refrigeració/ACS,T400V,Pcalor.26kW,pot.frig.26kW | 431.339 | 5693.8698
BEJ23D21 | u | Fan-coil horitzontal de sostre amb envoltant, model MKH2-V350-R3 ´´MIDEA´´, de 2 velocitats, potència frigorífica a velocitat màxima/mínima: 2,2/3,50 kW, (temperatura de bulb humit de l'aire interior 19°C, temperatura d'entrada de l'aigua 7°C, salt tèrmic 5°C), pèrdua de càrrega de l'aigua en refrigeració 34,10 kPa, potència calorífica a velocitat màxima/mínima: 2,19/3,50 kW (temperatura de bulb sec de l'aire interior 20°C, temperatura d'entrada de l'aigua 50°C), pèrdua de càrrega de l'aigua en calefacció 35,10 kPa, cabal d'aigua 0,6 m³/h, cabal d'aire a velocitat màxima/mínima: 340/595 m³/h, pressió sonora a velocitat màxima/mínima: 38/25 dBA, dimensions 1240x495x200 mm, pes 25,5 kg | 358.45 | Fan-coil horitzontal de sostre sistema 2 tubs 3,50kW | 52.257 | 723.1384
BEJ23R21 | u | Fan-coil horitzontal de sostre amb envoltant, model MKH2-V500-R3 ´´MIDEA´´, de 2 velocitats, potència frigorífica a velocitat màxima/mínima: 2,71/4,30 kW, (temperatura de bulb humit de l'aire interior 19°C, temperatura d'entrada de l'aigua 7°C, salt tèrmic 5°C), pèrdua de càrrega de l'aigua en refrigeració 54,20 kPa, potència calorífica a velocitat màxima/mínima: 2,60/4,30 kW (temperatura de bulb sec de l'aire interior 20°C, temperatura d'entrada de l'aigua 50°C), pèrdua de càrrega de l'aigua en calefacció 54,3 kPa, cabal d'aigua 0,74 m³/h, cabal d'aire a velocitat màxima/mínima: 410/790 m³/h, pressió sonora a velocitat màxima/mínima: 46/30 dBA, dimensions 1240x495x200 mm, pes 25,5 kg | 435.5 | Fan-coil horitzontal de sostre sistema 2 tubs 4,30kW | 60.0955 | 831.6092
BEKI-H5QI | u | Reixa d'intempèrie d'aletes horitzontals d'alumini anoditzat platejat i reixeta de malla metàl·lica, de 400x325 mm, aletes en Z i per a fixar al bastiment | 121.14 | Reixeta intempèrie alum.anod.plat.+malla,400x325mm,aletes Z,p/fix.bast. | 26.312 | 358.2147
BEKJ-0MFC | u | Reixeta d'impulsió o retorn, amb una filera d'aletes orientables horitzontals, d'alumini anoditzat platejat, de 425x125 mm, d'aletes separades 20 mm, de secció recta i per a fixar al bastiment | 15.81 | Reixeta impuls/retorn orientables 425x125mm,20mm recta,p/fix.bast. | 2.948 | 39.4516
BEKJ-0MFP | u | Reixeta d'impulsió o retorn, amb una filera d'aletes orientables horitzontals, d'alumini anoditzat platejat, de 200x100 mm, d'aletes separades 20 mm, de secció recta i per a fixar al bastiment | 8.67 | Reixeta impuls/retorn orientables 200x100mm,20mm recta,p/fix.bast. | 1.1098 | 14.8524
BEKN1DB0 | u | Reixeta circular de plàstic, amb lamel·les horitzontals fixes, sortida d'aire amb inclinació de 15°, color blanc RAL 9010, amb mosquitera, per a conducte d'admissió o extracció, de 125 mm de diàmetre, amb elements de fixació. | 9.19 | Reixeta intempèrie circular de plàstic D=125mm | 24.1741 | 388.2261
BEKR-J0QO | u | Boca d'extracció circular de PVC, de 125 mm de diàmetre | 8.01 | Boca extracció circular PVC, D125mm | -9999999999 | -9999999999
BEM8-2O7H | u | Ventilador en línia per a conducte circular amb cos extraible de material de xapa d'acer per a un diàmetre de 315 mm, motor monofàsic de dos velocitats, IP X4, 140 W de potència absorbida per a un cabal màxim de 2000 m3/h, nivell de pressió sonora de 45 a 50 dbA, eficiència energètica segons REGLAMENTO (UE) 327/2011, muntat en el conducte. Amb envolvent acústica recoberta de material fonoabsorvent i filtres F6+F8. | 933.88 | SV/FILTER-250 F6+F8 | 4.7346 | 66.907
BEM93452 | u | Ventilador en línia per a conducte circular amb cos extraible de material plàstic per a un diàmetre de 125 mm, model NEOLINEO-T ´´SODECA´´, o igual equivalent. Amb motor monofàsic d'una velocitat, IP X4, 35 W de potència absorbida per a un cabal màxim de 370 m3/h, nivell de pressió sonora de 30 a 35 dbA, amb temporitzador | 210.15 | Ventil.línia circul.,extr.,mat.plàstic,D=125mm,monof.,1 velos.,35W,370m3/h,niv.pr.sonor.=30 a 35 dbA | 4.5731 | 91.0168
BEM9-0OPG | u | Extractor centrífug de teulada 150m3/h 50Pa | 396.86 | Extractor centrífug de teulada 150m3/h 50Pa | 5.1909 | 71.227
BEU41631 | u | Vas d'expansió per a A.C.S. d'acer vitrificat, capacitat 50 l, pressió màxima 10 bar | 102.38 | Vas d'expansió per a A.C.S. d'acer vitrificat, capacitat 50 l, pressió màxima 10 bar | 9.2362 | 110.5834
BEU41B31 | u | Vas d'expansió, capacitat 25 l, de 425 mm d'altura i 320 mm de diàmetre, amb rosca de 3/4´´ de diàmetre i 10 bar de pressió. | 30.07 | Vas d'expansió per a circuit de calefaccio 25L i 10 bar | 28.9401 | 346.4945
BEU52955 | u | Termòmetre bimetàl·lic amb beina de 1/2´´ de, d'esfera de 100 mm, de <= 120 °C | 23.31 | Termòmetre bimetàl·lic,beina D=1/2*,esfera 100mm,<= 120 °C | 1.1235 | 15.1592
BEUE1612 | u | Agulla hidràulica d'acer negre amb aïllament tèrmic d'escuma de poliuretà i revestiment exterior de plàstic, model 100 AR-A ´´MIDEA´´, o igual equivalent, de 100 l de capacitat | 664.64 | Agulla hidràulica 100 litres+purgador | 75.4017 | 1062.572
BEV21112 | u | Termòstat ambient (RU) multifuncional, amb sonda de temperatura incorporada i display digital per a ajustament i visualització de temperatura, mode de funcionament i velocitat de ventilació. | 60 | Termòstat ambient (RU) multifuncional, amb sonda de temperatura incorporada | 3.4479 | 59.2292
BEV21D00 | u | Sonda de temperatura en canonada amb beina, amb accessoris de muntatge | 55.64 | Sonda temperatura canonada beina,acces.muntatge | -9999999999 | -9999999999
BEV21E00 | u | Sonda de temperatura exterior, amb accessoris de muntatge | 31 | Sonda temperatura ext.,acces.muntatge | -9999999999 | -9999999999
BEV26LC0 | u | Termòstat de tija per a canonada o conducte, amb accessoris de muntatge | 145.57 | Termòstat tija p/canonada o conducte | -9999999999 | -9999999999
BEV32E31 | u | Controlador de fan-coil (FCC), configurat com mestre, amb acció proporcional sobre vàlvula i gestió automàtica de fins a 3 velocitats de ventilació, entrada digital amb funció configurable des de controlador central del sistema. | 176.84 | Regulador compac.clima/refrig.,10-30ºC,ambient+impùlsió+retorn,3punt | -9999999999 | -9999999999
BEV42001 | u | Material per a instal·lació electrica de punt de control | 61.47 | Material p/instal·lació eléctrica punt control | -9999999999 | -9999999999
BEVG2B61 | u | Comptador de calories de tipus hidrodinàmic, sense peces mòbils, per a un cabal nominal de 6,0 m3/h i una pressió nominal de 16 bar, de 25 mm de diàmetre nominal, ràcords inclosos d'1'', per a una temperatura màxima del fluid de 90°C en funcionament continu, amb sonda de temperatura de baix consum i llarga durada i capçal electrònic mesurador amb memòria EEPROM amb capacitat per a emmagatzemar les lectures dels últims 12 mesos, bateria de liti i sortida d'impulsos per a energia i entrada d'impulsos per a comptador auxiliar, apte per a muntatge vertical u horitzontal | 660.8 | Comptador calor.hidrodin.Q=6,0m3/h,PN=16bar,DN=25mm,T.màx=90°C,a/sonda temp.,vertical/horitz. | 3.0942 | 55.0592
BEVW1000 | u | Programació i posada en funcionament de punt de control en el controlador | 38.68 | Programació i posada en funcionament de punt de control en el controlador | -9999999999 | -9999999999
BEW0-19VI | u | Accessori genèric per a conducte circular de planxa d'acer galvanitzat, de 200 mm | 27.3 | Accessori genèric p/conducte circ.planxa ac.galv.,D=200mm | 0.38801 | 5.8354
BEW1-0OWZ | u | Suport estàndard per a conducte circular de 125 mm de | 5.25 | Suport estàndard p/conducte circ.D=125mm | 0.25155 | 3.7831
BEW1-0OX1 | u | Suport estàndard per a conducte circular de 200 mm de | 6.44 | Suport estàndard p/conducte circ.D=200mm | 0.78928 | 11.8701
BF421360 | m | Tub d'acer inoxidable 1.4301 (AISI 304) amb soldadura longitudinal, de 15 mm de diàmetre exterior i de 0,6 mm de gruix de paret, sèrie 1 segons UNE-EN 10312 | 1.64 | Tub acer inox.1.4301 (AISI 304), 15x0.6, sèrie 1 s/UNE-EN 10312 | 1.0604 | 13.2979
BF421570 | m | Tub d'acer inoxidable 1.4301 (AISI 304) amb soldadura longitudinal, de 22 mm de diàmetre exterior i de 0,7 mm de gruix de paret, sèrie 1 segons UNE-EN 10312 | 2.29 | Tub acer inox.1.4301 (AISI 304), 22x0.7, sèrie 1 s/UNE-EN 10312 | 1.8145 | 22.7541
BF421680 | m | Tub d'acer inoxidable 1.4301 (AISI 304) amb soldadura longitudinal, de 28 mm de diàmetre exterior i de 0,8 mm de gruix de paret, sèrie 1 segons UNE-EN 10312 | 3.09 | Tub acer inox.1.4301 (AISI 304), 28x0.8, sèrie 1 s/UNE-EN 10312 | 2.6393 | 33.0969
BF4217A0 | m | Tub d'acer inoxidable 1.4301 (AISI 304) amb soldadura longitudinal, de 35 mm de diàmetre exterior i d'1 mm de gruix de paret, sèrie 1 segons UNE-EN 10312 | 4.46 | Tub acer inox.1.4301 (AISI 304), 35x1, sèrie 1 s/UNE-EN 10312 | 4.124 | 51.7139
BF4218C0 | m | Tub d'acer inoxidable 1.4301 (AISI 304) amb soldadura longitudinal, de 42 mm de diàmetre exterior i d'1,2 mm de gruix de paret, sèrie 1 segons UNE-EN 10312 | 6.4 | Tub acer inox.1.4301 (AISI 304), 42x1.2, sèrie 1 s/UNE-EN 10312 | 5.9385 | 74.468
BF423470 | m | Tub d'acer inoxidable 1.4404 (AISI 316L) amb soldadura longitudinal, de 18 mm de diàmetre exterior i de 0,7 mm de gruix de paret, sèrie 1 segons UNE-EN 10312 | 2.61 | Tub acer inox.1.4404 (AISI 316L), 18x0.7, sèrie 1 s/UNE-EN 10312 | 1.4846 | 18.617
BF423570 | m | Tub d'acer inoxidable 1.4404 (AISI 316L) amb soldadura longitudinal, de 22 mm de diàmetre exterior i de 0,7 mm de gruix de paret, sèrie 1 segons UNE-EN 10312 | 3.01 | Tub acer inox.1.4404 (AISI 316L), 22x0.7, sèrie 1 s/UNE-EN 10312 | 1.8145 | 22.7541
BF423680 | m | Tub d'acer inoxidable 1.4404 (AISI 316L) amb soldadura longitudinal, de 28 mm de diàmetre exterior i de 0,8 mm de gruix de paret, sèrie 1 segons UNE-EN 10312 | 4.19 | Tub acer inox.1.4404 (AISI 316L), 28x0.8, sèrie 1 s/UNE-EN 10312 | 2.6393 | 33.0969
BF4237A0 | m | Tub d'acer inoxidable 1.4404 (AISI 316L) amb soldadura longitudinal, de 35 mm de diàmetre exterior i d'1 mm de gruix de paret, sèrie 1 segons UNE-EN 10312 | 6.7 | Tub acer inox.1.4404 (AISI 316L), 35x1, sèrie 1 s/UNE-EN 10312 | 4.124 | 51.7139
BF4238C0 | m | Tub d'acer inoxidable 1.4404 (AISI 316L) amb soldadura longitudinal, de 42 mm de diàmetre exterior i d'1,2 mm de gruix de paret, sèrie 1 segons UNE-EN 10312 | 9.59 | Tub acer inox.1.4404 (AISI 316L), 42x1.2, sèrie 1 s/UNE-EN 10312 | 5.9385 | 74.468
BFA15540 | m | Tub de PVC de 25 mm de diàmetre nominal, de 16 bar de pressió nominal, per a encolar, segons la norma UNE-EN 1452-2 | 1.15 | Tub PVC,DN=25mm,PN=16bar,p/encolar,UNE-EN 1452-2 | 0.19598 | 2.4767
BFQ33A6A | m | Aïllament tèrmic d'escuma elastomèrica per a canonades que transporten fluids a temperatura entre -50°C i 105°C, per a tub de diàmetre exterior 18 mm, de 25 mm de gruix, classe de reacció al foc BL-s2, d0 segons norma UNE-EN 13501-1, factor de resistència a la difusió del vapor d'aigua >= 7000 1 | 6.55 | Aïllament tèrmic escum.elastom.,fluids (-50 i 105°C),D=18mm,g=25mm,factor dif.vapor>= 7000 1 | 0.3902 | 11.9088
BFQ33A7A | m | Aïllament tèrmic d'escuma elastomèrica per a canonades que transporten fluids a temperatura entre -50°C i 105°C, per a tub de diàmetre exterior 22 mm, de 25 mm de gruix, classe de reacció al foc BL-s2, d0 segons norma UNE-EN 13501-1, factor de resistència a la difusió del vapor d'aigua >= 7000 1 | 6.65 | Aïllament tèrmic escum.elastom.,fluids (-50 i 105°C),D=22mm,g=25mm,factor dif.vapor>= 7000 1 | 0.47691 | 14.5552
BFQ33A9A | m | Aïllament tèrmic d'escuma elastomèrica per a canonades que transporten fluids a temperatura entre -50°C i 105°C, per a tub de diàmetre exterior 28 mm, de 25 mm de gruix, classe de reacció al foc BL-s2, d0 segons norma UNE-EN 13501-1, factor de resistència a la difusió del vapor d'aigua >= 7000 1 | 7.96 | Aïllament tèrmic escum.elastom.,fluids (-50 i 105°C),D=28mm,g=25mm,factor dif.vapor>= 7000 1 | 0.60698 | 18.5247
BFQ33ABA | m | Aïllament tèrmic d'escuma elastomèrica per a canonades que transporten fluids a temperatura entre -50°C i 105°C, per a tub de diàmetre exterior 35 mm, de 25 mm de gruix, classe de reacció al foc BL-s2, d0 segons norma UNE-EN 13501-1, factor de resistència a la difusió del vapor d'aigua >= 7000 1 | 8.94 | Aïllament tèrmic escum.elastom.,fluids (-50 i 105°C),D=35mm,g=25mm,factor dif.vapor>= 7000 1 | 0.75872 | 23.1559
BFQ33CCA | m | Aïllament tèrmic d'escuma elastomèrica per a canonades que transporten fluids a temperatura entre -50°C i 105°C, per a tub de diàmetre exterior 42 mm, de 32 mm de gruix, classe de reacció al foc BL-s2, d0 segons norma UNE-EN 13501-1, factor de resistència a la difusió del vapor d'aigua >= 7000 1 | 12.94 | Aïllament tèrmic escum.elastom.,fluids (-50 i 105°C),D=42mm,g=32mm,factor dif.vapor>= 7000 1 | 1.1654 | 35.5675
BFQ3G46A | m | Aïllament tèrmic d'escuma elastomèrica amb revestiment de PVC per a canonades que transporten fluids a temperatura entre -50°C i 105°C, per a tub de diàmetre exterior 18 mm, de 9 mm de gruix, classe de reacció al foc BL-s2, d0 segons norma UNE-EN 13501-1 | 3.99 | Aïllament tèrmic escum.elastom.+PVC,fluids (-50 i 105°C),D=18mm,g=9mm | 0.0053293 | 0.13417
BFW41810 | u | Accessori per a tubs d'acer inoxidable, de 18 mm de diàmetre, per a unió a pressió | 6.54 | Accessori p/tub ac.inox.,D=18mm,p/unió pressió | 0.21213 | 2.6601
BFW41A10 | u | Accessori per a tubs d'acer inoxidable, de 22 mm de diàmetre, per a unió a pressió | 7.54 | Accessori p/tub ac.inox.,D=22mm,p/unió pressió | 0.25927 | 3.2512
BFW41C10 | u | Accessori per a tubs d'acer inoxidable, de 28 mm de diàmetre, per a unió a pressió | 9.29 | Accessori p/tub ac.inox.,D=28mm,p/unió pressió | 0.32998 | 4.1379
BFW41E10 | u | Accessori per a tubs d'acer inoxidable, de 35 mm de diàmetre, per a unió a pressió | 15.52 | Accessori p/tub ac.inox.,D=35mm,p/unió pressió | 0.41248 | 5.1724
BFW41G10 | u | Accessori per a tubs d'acer inoxidable, de 42 mm de diàmetre, per a unió a pressió | 23.63 | Accessori p/tub ac.inox.,D=42mm,p/unió pressió | 0.49497 | 6.2068
BFWA1540 | u | Accessori per a tub de PVC-U a pressió, de 25 mm de diàmetre nominal exterior, per a encolar | 1.09 | Accessori p/tub PVC-U pres.DN=25mm,p/encolar | 0.023806 | 0.24313
BFYA1540 | u | Part proporcional d'elements de muntatge per a tub de PVC-U a pressió, de 25 mm de diàmetre nominal exterior, encolat | 0.07 | Pp.p/tub PVC-U pres.,D=25mm,encolat | 0.0015871 | 0.016209
BFYQ3020 | u | Part proporcional d'elements de muntatge per a aïllament tèrmic d'escuma elastomèrica, de 9 mm de gruix | 0.05 | Pp.elem.munt.p/aïll.escum.elastom.,g=9mm | -9999999999 | -9999999999
BFYQ3060 | u | Part proporcional d'elements de muntatge per a aïllament tèrmic d'escuma elastomèrica, de 25 mm de gruix | 0.2 | Pp.elem.munt.p/aïll.escum.elastom.,g=25mm | -9999999999 | -9999999999
BFYQ3080 | u | Part proporcional d'elements de muntatge per a aïllament tèrmic d'escuma elastomèrica, de 32 mm de gruix | 0.26 | Pp.elem.munt.p/aïll.escum.elastom.,g=32mm | -9999999999 | -9999999999
BG10-0G4K | u | Armari met.750x580x95 a 900x1000x180mm,int.,porta+finestreta,encastat | 475.31 | Armari met.750x580x95mm,int.,porta+finestreta,encastat | 33.3976 | 633.5153
BG12-0G6T | u | Caixa de derivació quadrada de plàstic, de 90x90 mm, amb grau de protecció IP-40 i per a encastar | 2.01 | Caixa deriv.plàstic,90x90mm,prot.IP-40,p/encastar | 0.80894 | 17.9379
BG21H710 | m | Tub rígid de plàstic sense halògens, de 20 mm de diàmetre nominal, aïllant i no propagador de la flama, amb una resistència a l'impacte de 2 J, resistència a compressió de 1250 N i una rigidesa dielèctrica de 2000 V | 4.01 | Tub rígid plàstic s/halògens,DN=20mm,impacte=2J,resist.compress.=1250N | 0.66589 | 16.4391
BG21H910 | m | Tub rígid de plàstic sense halògens, de 32 mm de diàmetre nominal, aïllant i no propagador de la flama, amb una resistència a l'impacte de 2 J, resistència a compressió de 1250 N i una rigidesa dielèctrica de 2000 V | 8.22 | Tub rígid plàstic s/halògens,DN=32mm,impacte=2J,resist.compress.=1250N | 1.3344 | 32.943
BG2Q-1KST | m | Tub flexible corrugat de PVC, de 16 mm de diàmetre nominal, aïllant i no propagador de la flama, resistència a l'impacte d'1 J, resistència a compressió de 320 N i una rigidesa dielèctrica de 2000 V | 0.22 | Tub flexible corrugat PVC,DN=16mm,1J,320N,2000V | 0.23568 | 5.8184
BG2Q-1KT0 | m | Tub corbable corrugat de polietilè, de doble capa, llisa la interior i corrugada l'exterior, de 50 mm de diàmetre nominal, aïllant i no propagador de la flama, resistència a l'impacte de 15 J, resistència a compressió de 450 N, per a canalitzacions soterrades | 1.23 | Tub corbable corrugat PE,doble capa,DN=50mm,15J,450N,p/canal.soterrada | 0.88427 | 31.0632
BG2Q-1KT4 | m | Tub flexible corrugat de plàstic sense halògens, de 20 mm de diàmetre nominal, aïllant i no propagador de la flama, de baixa emissió de fums i sense emissió de gasos tòxics ni corrosius, resistència a l'impacte de 2 J, resistència a compressió de 320 N i una rigidesa dielèctrica de 2000 V | 1.05 | Tub flexible corrugat plàstic s/halògens,DN=20mm,baixa emissió fums,2J,320N,2000V | 0.27789 | 6.8604
BG33-G2WY | m | Cable amb conductor de coure de tensió assignada0,6/1 kV, de designació RZ1-K (AS), construcció segons norma UNE 21123-4, pentapolar, de secció 5x6 mm2, amb coberta del cable de poliolefines, classe de reacció al foc Cca-s1b, d1, a1 segons la norma UNE-EN 50575 amb baixa emissió fums | 8.67 | Cable 0,6/1 kV RZ1-K (AS), 5x6mm2 | 1.5683 | 29.0065
BG33-G2X0 | m | Cable amb conductor de coure de tensió assignada0,6/1 kV, de designació RZ1-K (AS), construcció segons norma UNE 21123-4, pentapolar, de secció 5x10 mm2, amb coberta del cable de poliolefines, classe de reacció al foc Cca-s1b, d1, a1 segons la norma UNE-EN 50575 amb baixa emissió fums | 12.95 | Cable 0,6/1 kV RZ1-K (AS), 5x10mm2 | 2.5225 | 45.1385
BG35-06EF | m | Cable amb conductor de coure de tensió assignada inferior o igual a 450/750 V, de designació H07V-K, construcció segons norma UNE-EN 50525-2-31, unipolar, de secció 1x1,5 mm2, amb aïllament de PVC, classe de reacció al foc Eca segons la norma UNE-EN 50575 | 0.32 | Cable Cu 450/750 V, H07V-K, 1x1,5mm2, Eca | 0.078395 | 1.2676
BG35-06F2 | m | Cable amb conductor de coure de tensió assignada inferior o igual a 450/750 V, de designació H07Z-K, construcció segons norma UNE-EN 50525-3-41, unipolar, de secció 1x2,5 mm2, amb aïllament de poliolefines, classe de reacció al foc Dca-s2, d2, a2 segons la norma UNE-EN 50575, amb baixa emissió fums | 0.63 | Cable Cu 450/750 V, H07Z-K, 1x2,5mm2, Dca-s2, d2, a2 | 0.12282 | 2.1407
BG35-06F4 | m | Cable amb conductor de coure de tensió assignada inferior o igual a 450/750 V, de designació H07Z-K, construcció segons norma UNE-EN 50525-3-41, unipolar, de secció 1x1,5 mm2, amb aïllament de poliolefines, classe de reacció al foc Dca-s2, d2, a2 segons la norma UNE-EN 50575, amb baixa emissió fums | 0.39 | Cable Cu 450/750 V, H07Z-K, 1x1,5mm2, Dca-s2, d2, a2 | 0.07465 | 1.3181
BG35-06F5 | m | Cable amb conductor de coure de tensió assignada inferior o igual a 450/750 V, de designació H07Z-K, construcció segons norma UNE-EN 50525-3-41, unipolar, de secció 1x4 mm2, amb aïllament de poliolefines, classe de reacció al foc Dca-s2, d2, a2 segons la norma UNE-EN 50575, amb baixa emissió fums | 1.01 | Cable Cu 450/750 V, H07Z-K, 1x4mm2, Dca-s2, d2, a2 | 0.19321 | 3.2941
BG44-2R9Y | u | Contactor de 230 V de tensió de control, 16 A d'intensitat nominal, bipolar (2P), 1NA+1NC, format per 1 mòdul DIN de 18 mm d'amplària, per a un circuit de potència de 230 V, categoria d'ús AC 1 segons UNE-EN 60947-4-1 | 48.27 | Contactor, 230V,16A,1NA+1NC,circuit potència 230V | 0.35883 | 6.0375
BG49-189P | u | Interruptor automàtic magnetotèrmic de 10 A d'intensitat nominal, tipus PIA corba C, bipolar (2P), de 6000 A de poder de tall segons UNE-EN 60898, de 2 mòduls DIN de 18 mm d'amplària, per a muntar en perfil DIN | 12.98 | Interruptor auto.magnet.,I=10A,PIA corbaC,(2P),tall=6000A,,2mòd.DIN p/munt.perf.DIN | 1.3868 | 30.0654
BG49-18CY | u | Interruptor automàtic magnetotèrmic de 10 A d'intensitat nominal, tipus PIA corba C, tetrapolar (4P), de 6000 A de poder de tall segons UNE-EN 60898 i de 10 kA de poder de tall segons UNE-EN 60947-2, de 4 mòduls DIN de 18 mm d'amplària, per a muntar en perfil DIN | 61.5 | Interruptor auto.magnet.,I=10A,PIA corbaC,(4P),tall=6000A/10kA,4mòd.DIN p/munt.perf.DIN | 2.7487 | 59.6295
BG49-18GI | u | Interruptor automàtic magnetotèrmic de 16 A d'intensitat nominal, tipus PIA corba C, bipolar (2P), de 6000 A de poder de tall segons UNE-EN 60898, de 2 mòduls DIN de 18 mm d'amplària, per a muntar en perfil DIN | 13.2 | Interruptor auto.magnet.,I=16A,PIA corbaC,(2P),tall=6000A,,2mòd.DIN p/munt.perf.DIN | 1.3868 | 30.0654
BG49-18HI | u | Interruptor automàtic magnetotèrmic de 16 A d'intensitat nominal, tipus PIA corba C, tetrapolar (4P), de 6000 A de poder de tall segons UNE-EN 60898 i de 10 kA de poder de tall segons UNE-EN 60947-2, de 4 mòduls DIN de 18 mm d'amplària, per a muntar en perfil DIN | 62.61 | Interruptor auto.magnet.,I=16A,PIA corbaC,(4P),tall=6000A/10kA,4mòd.DIN p/munt.perf.DIN | 2.7487 | 59.6295
BG49-18K1 | u | Interruptor automàtic magnetotèrmic de 25 A d'intensitat nominal, tipus PIA corba C, bipolar (2P), de 6000 A de poder de tall segons UNE-EN 60898, de 2 mòduls DIN de 18 mm d'amplària, per a muntar en perfil DIN | 13.84 | Interruptor auto.magnet.,I=25A,PIA corbaC,(2P),tall=6000A,,2mòd.DIN p/munt.perf.DIN | 1.3868 | 30.0654
BG49-18S5 | u | Interruptor automàtic magnetotèrmic de 32 A d'intensitat nominal, tipus PIA corba D, tetrapolar (4P), de 6000 A de poder de tall segons UNE-EN 60898 i de 10 kA de poder de tall segons UNE-EN 60947-2, de 4 mòduls DIN de 18 mm d'amplària, per a muntar en perfil DIN | 145.4 | Interruptor auto.magnet.,I=32A,PIA corbaD,(4P),tall=6000A/10kA,4mòd.DIN p/munt.perf.DIN | 2.7487 | 59.6295
BG49-18VN | u | Interruptor automàtic magnetotèrmic de 40 A d'intensitat nominal, tipus PIA corba C, tetrapolar (4P), de 6000 A de poder de tall segons UNE-EN 60898 i de 10 kA de poder de tall segons UNE-EN 60947-2, de 4 mòduls DIN de 18 mm d'amplària, per a muntar en perfil DIN | 86.39 | Interruptor auto.magnet.,I=40A,PIA corbaC,(4P),tall=6000A/10kA,4mòd.DIN p/munt.perf.DIN | 2.7487 | 59.6295
BG4A-2R4D | u | Interruptor en càrrega modular de 40 A d'intensitat nominal i 400V de tensió assignada d'aïllament (Ui), tetrapolar (4P), tall completament aparent amb indicador mecànic de senyalització de l' estat dels contactes, sense indicador lluminós, categoria d'ús AC-22A segons UNE-EN 60947-3, de 4 mòduls d'amplària (18mm p/ mòdul) | 68.82 | Inter.càrreg.modular,40A,400V,(4P),sense indic.llum. | 0.58108 | 12.0212
BG4L-09XD | u | Interruptor diferencial de la classe AC, gamma terciari, de 40 A d'intensitat nominal, bipolar (2P), de 0,03 A de sensibilitat, de desconnexió fix instantani, amb botó de test incorporat i indicador mecànic de defecte, construït segons les especificacions de la norma UNE-EN 61008-1, de 2 mòduls DIN de 18 mm d'amplària, per a muntar en perfil DIN | 93.52 | Interruptor dif.cl.AC,gam.terc.,I=40A,(2P),0,03A,fix.inst.,2mòd.DIN,p/munt.perf.DIN | 1.3857 | 30.0664
BG4L-09XY | u | Interruptor diferencial de la classe A superimmunitzat, gamma terciari, de 40 A d'intensitat nominal, bipolar (2P), de 0,3 A de sensibilitat, de desconnexió fix selectiu, amb botó de test incorporat i indicador mecànic de defecte, construït segons les especificacions de la norma UNE-EN 61008-1, de 2 mòduls DIN de 18 mm d'amplària, per a muntar en perfil DIN | 162.67 | Interruptor dif.cl.A superimmun.,gam.terc.,I=40A,(2P),0,3A,fix.select.,2mòd.DIN,p/munt.perf.DIN | 1.3857 | 30.0664
BG4L-09YB | u | Interruptor diferencial de la classe A superimmunitzat, gamma terciari, de 40 A d'intensitat nominal, tetrapolar (4P), de 0,3 A de sensibilitat, de desconnexió fix selectiu, amb botó de test incorporat i indicador mecànic de defecte, construït segons les especificacions de la norma UNE-EN 61008-1, de 4 mòduls DIN de 18 mm d'amplària, per a muntar en perfil DIN | 254.78 | Interruptor dif.cl.A superimmun.,gam.terc.,I=40A,(4P),0,3A,fix.select.,4mòd.DIN,p/munt.perf.DIN | 2.7487 | 59.6295
BG4L-09YF | u | Interruptor diferencial de la classe A superimmunitzat, gamma terciari, de 40 A d'intensitat nominal, bipolar (2P), de 0,03 A de sensibilitat, de desconnexió fix selectiu, amb botó de test incorporat i indicador mecànic de defecte, construït segons les especificacions de la norma UNE-EN 61008-1, de 2 mòduls DIN de 18 mm d'amplària, per a muntar en perfil DIN | 162.67 | Interruptor dif.cl.A superimmun.,gam.terc.,I=40A,(2P),0,03A,fix.select.,2mòd.DIN,p/munt.perf.DIN | 1.3857 | 30.0664
BG51-34F5 | u | Comptador trifàsic directe per a mesurar consums parcials, de fins a 65 A, per a muntar en carril DIN | 285.77 | Comptador trif.direc.,cons.parc.,fins a 65 A,carril DIN | -9999999999 | -9999999999
BG6211D2 | u | Interruptor, de tipus universal, bipolar (2P), 10 AX/250 V, amb tecla, preu mitjà, per a encastar | 8.85 | Interruptor,tipus univ.,(2P),10AX/250V,a/tecla,preu mitjà,p/encastar | 0 | 0
BG623G72 | u | Commutador, de tipus universal, unipolar (1P), 10 A/250 V, amb tecla, preu mitjà, per a encastar | 9.79 | Comm.,tipus univ.,(1P),10A/250V,a/tecla,preu mitjà,p/encastar | 0 | 0
BG64-07EI | u | Caixa per a mecanismes, per a un element, preu alt | 2.23 | Caixa mecanismes,p/un element,preu alt | 0.16069 | 3.9286
BG6D-1OBM | u | Marc per a mecanisme universal, d'1 element, preu alt | 2.35 | Marc p/mec.universal,1elem.,preu alt | 0.056545 | 1.4235
BG6G-1NY1 | u | Presa de corrent de tipus universal, bipolar amb presa de terra lateral (2P+T), 16 A 250 V, amb tapa, preu alt, per a encastar | 5.2 | Presa corrent,tipus univ.,(2P+T),16A/250V,a/tapa,preu alt,p/encastar | 0.047798 | 1.1487
BG70-1O9C | u | Interruptor detector de moviment, de tipus universal, per a càrregues resistives de fins a 1000 W de potència i 230 V de tensió d'alimentació, de 10 a 300 s de temps de desconnexió, sensibilitat d'activació de 5 a 120 lx, amb tapa, preu superior, per a encastar | 72.59 | Int.detect.mov.,tipus univ.,resistives,1000W,230V,10 a 300 s,5 a 120 lx,a/tapa,preu sup.,p/encastar | 0.10354 | 1.7156
BG738182 | u | Interruptor detector de moviment, de tipus modular de 2 mòduls estrets, per a càrregues resistives de fins a 1000 W de potència i 230 V de tensió d'alimentació, de 10 a 300 s de temps de desconnexió, sensibilitat d'activació de 5 a 120 lx, amb tapa, preu mitjà, per a muntar sobre bastidor o caixa | 52.43 | Int.detect.mov.,tipus mod.2mòd.estrets,resistives,1000W,230V,10 a 300 s,5 a 120 lx,a/tapa,preu mitjà | 0.10354 | 1.7156
BG82-H7H2 | u | Modbus Extension Loxone ref. 100124 | 250.11 | Modbus Extension Loxone ref. 100124 | -9999999999 | -9999999999
BGW0-0950 | u | Part proporcional d'accessoris per a armaris metàl·lics | 5.74 | P.p.accessoris p/armaris metàl·lics | 0.10778 | 1.6209
BGW21000 | u | Part proporcional d'accessoris per a tubs rígids de PVC | 0.17 | P.p.accessoris p/tubs rígids PVC | 0.053891 | 0.81047
BGWD-0AS2 | u | Part proporcional d'accessoris per a interruptors magnetotèrmics | 0.47 | P.p.accessoris p/interr.magnetot. | 0.14475 | 3.371
BGWD-0AS3 | u | Part proporcional d'accessoris per a interruptors diferencials | 0.43 | P.p.accessoris p/interr.difer. | 0.14475 | 3.371
BGWD-0AS7 | u | Part proporcional d'accessoris per a interruptors manuals | 0.51 | P.p.accessoris p/interr.man. | 0.14475 | 3.371
BH2LMNAA | u | Downlight encast.led 30000h,circ.,20W 1800lm 4000K | 28.62 | Downlight encast.led 30000h,circ.,20W 1800lm 4000K | 0 | 0
BH62-2HJ6 | u | Caixa per encastar llum d'emergència rectangular en parament vertical o horitzontal | 4.42 | Caixa p/encastar llum d'emergència rect.,param.vert./horitz. | 13.9616 | 322.7161
BH65-2IIO | u | Llum d'emergència amb làmpada led, amb una vida útil de 100000 h, no permanent i no estanca amb grau de protecció IP4X, aïllament classe II, amb un flux aproximat de 100 a 140 lm, 3 h d'autonomia, de forma rectangular amb difusor i cos de policarbonat, preu alt | 98.42 | Llum emerg.led,no permanent,IP4X,classe II,100 a 140 lm,auton< 3h,,forma rect.,policarbon.,preu alt | 2.0515 | 44.2884
BHA1H2N0 | u | Lluminària lineal led L=1233mm IP65 IK08 36W 4320 lm 4000K | 31.91 | Lluminària lineal led L=1233mm IP65 IK08 36W 4320 lm 4000K | -9999999999 | -9999999999
BHB1-HYUO | u | Llumenera estanca amb leds amb una vida útil <= 50000 h, de forma rectangular, de 600 mm de llargària, 20 W de potència, flux lluminós de 2600 lm, amb equip elèctric no regulable, aïllament classe I, cos i difusor de policarbonat i grau de protecció IP65, temperatura de color 4000 K | 40.54 | Llum.estanca+leds <= 50000 h,rect.,l=600mm,20W,2600lm,no regulable,classe I,policarbon.,IP65,4000K | 11.9186 | 272.1965
BHWA1000 | u | Part proporcional d'accessoris de llumeneres industrials amb tubs fluorescents | 1.51 | P.p.accessoris llum.indust.tub.fluor. | -9999999999 | -9999999999
BJ115-0QED | u | Lavabo mural de porcellana esmaltada, senzill, d'amplària 53 a 75 cm, de color blanc i preu alt | 157.97 | Lavabo mural porcell.,senz.,ampl.53 a 75 cm,blanc,preu alt | 19.723 | 339.9737
BJ13B712 | u | Lavabo mural de porcellana esmaltada, senzill, d'amplària 53 a 75 cm, de color blanc i preu alt | 131.32 | Lavabo mural porcell.,senz.,ampl.53 a 75 cm,blanc,preu alt | 19.723 | 339.9737
BJ14BB1Q | u | Inodor per a col·locar sobre el paviment de porcellana esmaltada, de sortida horitzontal, amb seient i tapa, cisterna i mecanismes de descàrrega i alimentació incorporats, color blanc i preu mitjà | 275.3 | Inodor p/col.sob.pavim.,porcell.,horitz.,cist.,blanc,preu mitjà | 37.5381 | 648.8619
BJ14BAG01 | u | Tassa suspesa Access 360x700x410mm blanc | 165.2 | Tassa suspesa Access 360x700x410mm blanc | 0 | 0
BJ16B213 | u | Urinari mural de porcellana esmaltada amb sifó incorporat, alimentació integrada, de color blanc i preu mitjà | 192.04 | Urinari mural,porcell.,+sifó incorp.,blanc,preu mitjà | 8.154 | 137.9354
BJ1ZS000 | kg | Pasta per a segellar l'enllaç d'inodors, abocadors i plaques turques | 5.37 | Pasta segell.enll. | 5.5916 | 114.2996
BJ229136 | u | PRESTO ALPA 80 / G - con pulsador en poliacetato, c/válvula vaciado, s/regulador caudal | 381.28 | PRESTO ALPA 80 / G - con pulsador en poliacetato, c/válvula vaciado, s/regulador caudal | 3.53 | 48.4254
BJ239131 | u | Aixeta senzilla temporitzada per a lavabo, per a muntar superficialment sobre taulell o aparell sanitari, de llautó cromat, preu mitjà, amb entrada de 1/2´´ | 63.07 | Aixeta senzilla,tempor.,p/munt.superf.sob.taul.o ap.s.,llautó cromat,preu mitjà1/2¬ | 4.5549 | 62.4843
BJ24A131 | u | Aixeta de regulació per a inodor amb cisterna incorporada, mural, per a muntar superficialment, amb tub d'enllaç incorporat, de llautó cromat, preu mitjà, amb entrada de 1/2´´ | 13.5 | Aixeta cisterna,cromat,preu mitjà,1/2¬ | 1.4234 | 19.5264
BJ262137 | u | Aixeta de pas temporitzada per a urinari, mural, per a encastar, llautó cromat, preu mitjà, amb entrada de 1/2´´ i sortida de 1/2´´ | 52.39 | Aixeta tempor. Urinari,p/encastar,cromat,preu mitjà,1/2¬-1/2¬ | 2.676 | 36.7095
BJ2Z1131 | u | Aixeta tipus senzill mural, per a muntar superficialment, de llautó cromat, preu mitjà, amb sortida roscada de 3/4 i entrada roscada d'1/2 | 15.38 | Aixeta senz.mural,p/munt.superf.,cromat,preu mitjà,sortida 3/4 i entrada 1/2 | 2.2774 | 31.2422
BJ3317N7 | u | Desguàs recte per a lavabo, amb tap i cadeneta incorporats, de PVC de 32 mm, per a connectar al sifó o al ramal de PVC | 5.08 | Desguàs recte p/lavab.,PVC,D=32mm,connect.sifó/ramal | 0.2356 | 5.9314
BJ334451 | u | Desguàs mecànic recte per a lavabo, de llautó d'1´´1/4, per a roscar al sifó de llautò cromat | 32.28 | Desguàs mecànicrecte p/p/lavab.,llautó,D=1*1/4,p/rosc. | 1.4234 | 19.5264
BJ33UP50 | u | Connexió flexible integrada per a aixetes de lavabo, bidet o aigüera | 10.89 | Connexió flexible integrada per a aixetes de lavabo, bidet o aigüera | -9999999999 | -9999999999
BJ33UP60 | u | Junts per a vàlvula de desgüàs recte de lavabo, bidet o aïguera | 1.12 | Junts vàlvula desgüàs lavabo, bidet o aïguera | -9999999999 | -9999999999
BJ361411 | u | Desguàs recte per a urinari mural, amb reixeta incorporada, de llautó de 3/4´´, per a roscar al sifó de llautò cromat | 12.6 | Desguàs recte p/urinari,llautó,D=3/4¬,p/rosc. | 0.91098 | 12.4969
BJ3947N7 | u | Desguàs recte per a safareigs, amb sobreeixidor, tap i cadeneta incorporats, de PVC de 32 mm, per a connectar al sifó o al ramal de PVC | 4.06 | Desguàs recte safareig.,PVC,D=32mm,connect.sifó/ramal | 0.82462 | 20.7601
BJ46U010 | u | Barra de subjecció per a persones amb discapacitat, rehabilitació i tercera edat, per a inodor, col·locada en paret dreta, amb forma d'U, model Prestobar Inox 88135 ´´PRESTO EQUIP´´, d'acer inoxidable AISI 304 acabat mat, de dimensions totals 665x145 mm amb tub de 33 mm de diàmetre exterior i 1,5 mm de gruix, inclús fixacions d'acer inoxidable. | 71.12 | Barra mural recta p/bany adaptat,L=665mm,acer inox.,col.fix.mec. | -9999999999 | -9999999999
BJ46U020 | u | Barra de subjecció per a persones amb discapacitat, rehabilitació i tercera edat, per a inodor, col·locada en paret, abatible, amb forma d'U, model Prestobar Inox 88170 ´´PRESTO EQUIP´´, d'acer inoxidable AISI 304 acabat mat, de dimensions totals 790x130 mm amb tub de 33 mm de diàmetre exterior i 1,5 mm de gruix, amb porta-rotlles de paper higiènic, inclús fixacions d'acer inoxidable. | 97.3 | Barra mural abatible p/bany adaptat,L=800mm,acer inox.,col.fix.mec. | -9999999999 | -9999999999
BJ60-FFVF | u | Descalcificador compacte amb comandament volumètric, amb pressió mínima de 2 bar i màxima de 6 bar, de cabal 4,5 m3/h, d'1´´ | 725.3 | Descalcificador compact.volumètric,Q=4,5m3/h,D=1¬ | 87.323 | 1613.485
BJ64-28NX | u | Filtre tipus Y per a xarxa de subministrament d'aigua, de diàmetre nomimal 1 ´´, de pressió nominal 16 bar, amb cos de llautó, malla d'acer inoxidable amb bany de plata de pas 0,05 mm, connexió roscada, autonetejant | 481.87 | Filtre Y p/subminist.aigua,DN=1¬,PN=16bar,cos llautó,malla inox+Ag,pas=0,05mm,rosca.,autonetejant | 7.4567 | 132.6248
BJAA7510 | u | Dipòsit interacumulador de 1 serpentí especial d'alt rendiment, per a producció d'ACS, marca LAPESA, sèrie CORAL-VITRIFICADO, model CV-500-HL, o igual equivalent. Construit en acer al carboni i protegit interiorment amb tractament inorganic vitrificat a 850ºC segons DIN 4753-3 i certificació de qualitat alimentària a 120ºC. Temperatura màxima admissible 90ºC en continu. Pressió de treball màxima 8 kg/cm2 en circuit ACS i 25 kg/cm2 en circuit primari. Disposa de 2 boques de registre i neteja, una superior i una latera. Acabat exterior mitjançant escuma de poliuretà compacte injectat en motlle amb control permanent de cel·la, evitant condensacions en el cos de l'acumulador i minimitzant pèrdues tèrmiques. Espessor d'aïllament 45/80mm amb densitat 45kg/m2 i coeficient de transmissió tèrmica 0,025 W/mK. Inclòs protecció catòdica formada per ànodes magnesi amb mesurador de càrrega instantani. Inclou folre encoixinat en PVC color blanc i pannell de control amb termòmetre | 1520 | Acumulador-bescanv.ACS,500l,un serpentí,acer esmalt.+aïllam.poliuretà | 420.2824 | 5678.8764
BK25A230 | u | Manòmetre per a una pressió de 0 a 10 bar, d'esfera de 100 mm i rosca de connexió de 1/2´´ G | 23.5 | Manòmetre de 0 a 10 bar,esfera 100mm,connex.1/2*G | 0.9334 | 12.5263
BK25B230 | u | Manòmetre per a una pressió de 0 a 16 bar, d'esfera de 100 mm i rosca de connexió de 1/2´´ G | 23.5 | Manòmetre de 0 a 16 bar,esfera 100mm,connex.1/2*G | 0.9334 | 12.5263
BN234A20 | u | Aixeta de comprovació de llautó, per roscar, de 1/2´´. | 5.14 | Aixeta de comprovació de llautó, per roscar, de 1/2´´ | 27.9643 | 373.7955
BN315A20 | u | Vàlvula de bola manual amb rosca, de dues peces amb pas total, d'acer inoxidable 1.4408 (AISI 316), de diàmetre nominal 3/4 ´´, de 64 bar pressió nominal, de preu alt | 16.44 | Vàlvula bola manual+rosca,2peces,pas tot.,inox.1.4408,DN=3/4*,preu alt,PN=64bar,preu alt | 2.0493 | 25.9092
BN316A20 | u | Vàlvula de bola manual amb rosca, de dues peces amb pas total, d'acer inoxidable 1.4408 (AISI 316), de diàmetre nominal 1 ´´, de 64 bar pressió nominal, de preu alt | 25.53 | Vàlvula bola manual+rosca,2peces,pas tot.,inox.1.4408,DN=1*,preu alt,PN=64bar,preu alt | 3.0437 | 38.4817
BN317A20 | u | Vàlvula de bola manual amb rosca, de dues peces amb pas total, d'acer inoxidable 1.4408 (AISI 316), de diàmetre nominal 1´´1/4 ´´, de 64 bar pressió nominal, de preu alt | 34.18 | Vàlvula bola manual+rosca,2peces,pas tot.,inox.1.4408,DN=1*1/4*,preu alt,PN=64bar,preu alt | 4.4429 | 56.1719
BN713743 | u | Vàlvula de regulació de seient de 3 vies amb rosca, de diàmetre nominal 1''1/4 i kvs=16, de 16 bar de PN, recorregut mínim de 15 mm, cos de fosa i servomotor de senyal de 3 punts, acoblat a la vàlvula | 599.14 | Vàlvula seient 3 vies,rosca 1''1/4,kvs=16,16bar,r>15mm,fosa,servomotor 3 punts | 70.8176 | 961.4253
BN862580 | u | Vàlvula de retenció de bola, segons norma UNE-EN 12334, amb rosca, d'1´´ de diàmetre nominal, de 10 bar de pressió nominal, cos de fosa nodular EN-GJS-400-15 (GGG40) amb recobriment de resina epoxi (150 micres), bola de resina fenòlica i tancament de seient elàstic | 40.03 | Vàlvula retenció bola,+rosca,DN=1*,PN=10bar,EN-GJS-400-15/bola resina fenòl. | 2.8863 | 40.1357
BN911140 | u | Vàlvula de seguretat, de llautó, amb rosca de 1/2´´ de diàmetre, tarada a 6 bar de pressió | 4.42 | Vàlvula de seguretat, de llautó, amb rosca de 1/2´´ de diàmetre, tarada a 6 bar de pressió | 20.8682 | 278.9506
BN912140 | u | Vàlvula de seguretat, de llautó, amb rosca de 1/2´´ de diàmetre, tarada a 3 bar de pressió. | 4.42 | Vàlvula de seguretat, de llautó, amb rosca de 1/2´´ de diàmetre, tarada a 3 bar | 20.8682 | 278.9506
BNC11010 | u | Vàlvula d'equilibrat roscada de 15 mm de diàmetre nominal i Kvs=2,52, fabricada en ametall, amb preajust de cabal, preses de pressió, amb joc d'accessoris i amb dispositiu de buidat, instal·lada i ajustada. Model STAD 15 ref. 52 851-615 ´´IMI HYDRONICS´´, o igual equivalent. | 117.25 | Vàl.equilib.rosca.d15mm,Kvs=2,52,ametall,preajust cabal,preses press. | 1.0694 | 11.8802
BNE1-1N4Z | u | Filtre autolimpant CILLIT® MULTIPUR A/AP BIO 1”, o igual equivalent, destinat a la protecció de la instal·lació d’aigua potable. L’equip estarà equipat amb malla de filtració de 50 µm, d’acord amb els requeriments del CTE DB-HS 4, mitjançant la substitució de la malla estàndard per la malla alternativa homologada pel fabricant. El filtre serà del tipus autonetejable automàtic, amb sistema de rentat mecànic-hidràulic programable per temps (model A) o per temps i diferencial de pressió (model AP). El procés de rentat es realitzarà sense interrupció del servei. El model BIO incorporarà malla bacteriostàtica amb bany de plata, conforme als requisits higiènics del RD 865/2003 per a la prevenció de la legionel·losi. El cos del filtre serà de bronce, amb sistema de connexió orientable a 360°, tassa transparent, i elements de connexió i desguàs segons UNE-EN 1717, garantint la separació entre aigua filtrada i d’evacuació. Característiques tècniques principals: Diàmetre nominal de connexió: DN 25 (1´´); Cabal màxim admissible: 4,5 m³/h; Pèrdua de càrrega inicial: 0,2 bar ; Pressió nominal: fins a 16 bar; Pressió mínima en rentat: 2,5 bar Temperatura màxima: 30 °C (aigua) / 40 °C (ambient). Alimentació elèctrica: 230V / 50–60 Hz (funcionament intern a 24V). Dimensions: Alçada 460 mm – Amplada 240 mm. Grau de filtració instal·lat: 50 µm (malla alternativa segons CTE) . | 575.75 | CILLIT MULTIPUR A/AP BIO 1´´ | 9.6221 | 123.2434
BNF11A30 | u | Vàlvula mescladora ACS TA-MATIC DN25 amb racors lliures i recircul·lació | 841.05 | Vàlvula mescladora ACS TA-MATIC DN25 amb racors lliures i recirc. | 11.1275 | 147.9843
BNL11123 | u | Bomba circuladora, de rotor humit, de ferro colat, amb motor d'imant permanent, amb variador de freqüència incorporat i ventilació automàtica, amb dos modes de funcionament seleccionables mitjançant el botó de la caixa de connexions (velocitat constant i pressió proporcional),model Ego W1 25/60-130 ´´EBARA´´, o igual equivalent, de 130 mm de longitud, connexions roscades de 1 1/2´´ de diàmetre, pressió màxima de treball 10 bar, rang de temperatura del líquid conduït de 10 a 110°C, aïllament classe F, protecció IP44, alimentació monofàsica a 230 V, pes 2,5 kg. | 301 | Bomb.circ.hum.,rosc.,DN=1,simp.,P=0,4bar,230V,12W,0.99m3/h,3.22mca | 8.6826 | 152.3874
BNL1A130 | u | Bomba circuladora, de rotor humit, de bronze, amb variador de freqüència incorporat i panell de control amb selecció de 3 modes de pressió constant, model Ego W B ´´EBARA´´, connexions roscades DN 15 mm, rang de temperatura del líquid conduït de 5 a 65°C, aïllament classe F, protecció IP42, alimentació monofàsica a 230 V, pes 1,3 kg. | 230 | Bomb.circ.ACS,rosc.,1´´ (DN=25mm),Pmàx.=0,4bar,bronze,230V,99W 3veloc.,0.32m3/h 0.53mca | 12.2868 | 169.2978
BP82-H65T | u | Bloc d'anulació-presència amb 1 polsador verd amb LED indicador verd i amb bronzidor per a recepció acústica de trucades, apte per a funcionar en circuits NA i NC, amb placa frontal de color blanc i marc, per a muntar encastat en caixa de mecanismes universal | 35.22 | Bloc anulació/presència,1pols.verd a/LEDverd+bronz.,p/munt.encastat | -9999999999 | -9999999999
BP82-H65V | u | Mòdul electrònic per a habitació, amb rètol lluminós amb indicador de 3 camps, sense bus de dades d'habitació, amb indicador d'1 presència i fins a 5 tipus de trucada diferents (trucada normal, urgent, bany/WC, diagnòstic i mèdic), per a fixar a pressió sobre la base de connexions, inclosa la base de connexions | 132.79 | Mòdul elect.habitació,a/rètol 3camps,s/bus hab.,1pres.,5truc.,p/fixar pres.s/base connex. | -9999999999 | -9999999999
BP82-H65W | u | Bloc de trucada amb tirador per a WC, amb LED indicador de color vermell, sense bus de dades d'habitació, amb cordó de 2 metres de llargària amb empuyadura, amb placa frontal de color blanc i marc, per a encastar en caixa de mecanismes universal | 32.72 | Bloc truc.p/WC+LEDvermell,s/bus,p/encastar | -9999999999 | -9999999999
KACTOMID | u | Actuador ON/OFF para Válvula 3 vías FCU Midea | 27.47 | Actuador ON/OFF pera vàlvula 3 vías FCU Midea | 0 | 0
KITTUBFC2S | u | Kit canonades de fancoils MKHX a vàlvula 3 vies | 44.22 | Kit canonades de fancoils MKHX a vàlvula 3 vies | 0 | 0
KRB50005 | u | Lapesa Kit resistencia bridada 5kW Coral Vitro | 320 | Lapesa Kit resistencia bridada 5kW Coral Vitro | 0 | 0
KV3FC34 | u | Vàlvula 3 vies 3/4´´ per a fancoils MIDEA | 27.47 | Vàlvula 3 vies 3/4´´ per a fancoils MIDEA | 0 | 0
MT08AAA010A | m³ | Aigua. | 1.5 | Aigua. | 0 | 0
MT08TAN330B | U | Material auxiliar per a muntatge i subjecció a l'obra de les canonades d'acer, de 1/2´´ DN 15 mm. | 0.39 | Material auxiliar per a muntatge i subjecció a l'obra de les canonades d'acer, de 1/2´´ DN 15 mm. | 0 | 0
MT08TAN330D | U | Material auxiliar per a muntatge i subjecció a l'obra de les canonades d'acer, de 1´´ DN 25 mm. | 0.65 | Material auxiliar per a muntatge i subjecció a l'obra de les canonades d'acer, de 1´´ DN 25 mm. | 0 | 0
MT09MCP100D | kg | Adhesiu cimentós millorat, C2 TE, segons UNE-EN 12004, amb lliscament reduït i temps obert ampliat, color blanc, a base de ciment d'alta resistència, àrids seleccionats, additius i resines sintètiques, per a la col·locació en capa fina de tot tipus de peces ceràmiques en paraments verticals interiors i paviments interiors i exteriors. | 0.53 | Adhesiu cimentós millorat, C2 TE, segons UNE-EN 12004, amb lliscament reduït i temps obert ampliat, | 0 | 0
MT09MCP020BB | kg | Morter de junts cimentós millorat, amb absorció d'aigua reduïda i resistència elevada a l'abrasió, tipus CG2 W A, segons UNE-EN 13888, color blanc, per junts de 2 a 15 mm, a base de ciment d'alta resistència, àrids seleccionats, additius especials i pigments, amb efecte antifloridura, antiverdet i preventiu de les eflorescències, hidrorepel·lent, especial per a rejuntat de tot tipus de peces ceràmiques i pedres naturals en zones de proliferació de microorganismes. | 1.76 | Morter de junts cimentós millorat, amb absorció d'aigua reduïda i resistència elevada a l'abrasió, t | 0 | 0
MT09MIF010IA | t | Morter industrial per a obra de paleta, de ciment, color gris, amb additiu hidròfug, categoria M-5 (resistència a compressió 5 N/mm²), subministrat en sacs, segons UNE-EN 998-2. | 57.48 | Morter industrial per a obra de paleta, de ciment, color gris, amb additiu hidròfug, categoria M-5 ( | 0 | 0
MT09PYE010B | m³ | Pasta de guix de construcció B1, segons UNE-EN 13279-1. | 148.5 | Pasta de guix de construcció B1, segons UNE-EN 13279-1. | 0 | 0
MT15SJA100 | U | Cartutx de massilla de silicona neutra. | 3.21 | Cartutx de massilla de silicona neutra. | 0 | 0
MT17COE110 | l | Adhesiu per camisa aïllant elastomèrica. | 19.01 | Adhesiu per camisa aïllant elastomèrica. | 0 | 0
MT17COE055DI | m | Camisa aïllant d'escuma elastomèrica, amb un elevat factor de resistència a la difusió del vapor d'aigua, de 23 mm de diàmetre interior i 25 mm de gruix, a força de cautxú sintètic flexible, d'estructura cel·lular tancada. | 9.75 | Camisa aïllant d'escuma elastomèrica, amb un elevat factor de resistència a la difusió del vapor d'a | 0 | 0
MT18ACC100A | U | Kit de creuetes de PVC per garantir un gruix dels junts entre peces d'entre 1 i 20 mm, en revestiments i paviments ceràmics. | 2.48 | Kit de creuetes de PVC per garantir un gruix dels junts entre peces d'entre 1 i 20 mm, en revestimen | 0 | 0
MT1FI406 | m² | Peces de gres porcellànic tècnic, de 450x450x10 mm, gamma mitja, capacitat d'absorció d'aigua E<0,1%, grup BIa, segons UNE-EN 14411, amb resistència al lliscament Rd>45 segons UNE-EN 16165 i lliscabilitat classe 3 segons CTE; càrrega de trencament >3000 N; resistència a la flexió >45 N/mm². | 47.88 | Peces de gres porcellànic tècnic, de 450x450x10 mm, gamma mitja, capacitat d'absorció d'aigua E<0,1% | 11.515 | 235.057
MT1FI409 | m² | Peces de gres porcellànic tècnic, de 600x1200x10 mm, gamma mitja, capacitat d'absorció d'aigua E<0,1%, grup BIa, segons UNE-EN 14411, amb resistència al lliscament Rd>45 segons UNE-EN 16165 i lliscabilitat classe 3 segons CTE; càrrega de trencament >3000 N; resistència a la flexió >45 N/mm². | 70.05 | Peces de gres porcellànic tècnic, de 600x1200x10 mm, gamma mitja, capacitat d'absorció d'aigua E<0,1 | 11.516 | 235.451
MT1FI499 | m² | Peces de gres porcellànic tècnic, de 600x1200x10 mm, gamma mitja, capacitat d'absorció d'aigua E<0,1%, grup BIa, segons UNE-EN 14411, amb resistència al lliscament 35<Rd<=45 segons UNE-EN 16165 i lliscabilitat classe 2 segons CTE; càrrega de trencament >3000 N; resistència a la flexió >45 N/mm². | 70.05 | Peces de gres porcellànic tècnic, de 600x1200x10 mm, gamma mitja, capacitat d'absorció d'aigua E<0,1 | 11.516 | 235.451
MT22AAP111FA | U | Bastiment de base de fusta de pi, 110x35 mm, per a porta d'una fulla, amb elements de fixació. | 28.22 | Bastiment de base de fusta de pi, 110x35 mm, per a porta d'una fulla, amb elements de fixació. | 0 | 0
MT22PXH100AA | U | Bloc de porta interior abatible cega compost per una fulla llisa, amb bastidor de fusta, de 22 mm d'espessor, ànima de tauler aglomerat d'alta densitat, amb rexapat de faig vaporitzat de 0,6 mm d'espessor; acoblament i vernissat en taller, de 203x62,5x3,5 cm, cargols, perns de llautó i pany d'embotir; galços de MDF amb rexapat de faig vaporitzat, de 3 mm d'espessor i tapajuntes de MDF amb rexapat de faig vaporitzat de 70x12 mm, en ambdues cares. Segons UNE 56803. | 309.86 | Bloc de porta interior abatible cega compost per una fulla llisa, amb bastidor de fusta, de 22 mm d' | 0 | 0
MT22WWW040 | U | Aerosol de 750 ml d' escuma adhesiva autoexpansiva, elàstica, de poliuretà monocomponent, de 25 kg/m³ de densitat, conductivitat tèrmica 0,0345 W/(mK), 135% d'expansió, elongació fins a ruptura 45% i 7 N/cm² de resistència a tracció, estable de -40°C a 90°C; per a aplicar amb pistola; segons UNE-EN 13165. | 8.58 | Aerosol de 750 ml d' escuma adhesiva autoexpansiva, elàstica, de poliuretà monocomponent, de 25 kg/m | 0 | 0
MT22WWW050B | U | Cartutx de 300 ml de silicona neutra oxímica, d'elasticitat permanent i enduriment ràpid, color gris, rang de temperatura de treball de -60 a 150°C, amb resistència als rajos UV, duresa Shore A aproximada de 22, segons UNE-EN ISO 868 i elongació a ruptura >= 800%, segons UNE-EN ISO 8339. | 4.85 | Cartutx de 300 ml de silicona neutra oxímica, d'elasticitat permanent i enduriment ràpid, color gris | 0 | 0
MT23HBL010AA | U | Joc de manovella i escut llarg de llautó, color negre, acabat brillant, sèrie bàsica, per a porta interior. | 9.32 | Joc de manovella i escut llarg de llautó, color negre, acabat brillant, sèrie bàsica, per a porta in | 0 | 0
MT23PPB200 | U | Pany d'embotir, front, accessoris i cargols de lligat, per a porta de pas interior, segons UNE-EN 12209. | 12.94 | Pany d'embotir, front, accessoris i cargols de lligat, per a porta de pas interior, segons UNE-EN 12 | 0 | 0
MT26MT451 | U | Block de porta exterior d'entrada a habitatge, cega, d'una fulla, amb plafons, 900x2100 mm de llum i altura de pas, compost per dues xapes d'acer galvanitzat de 1 mm d'espessor, plegades, acoblades i muntades, amb cambra intermèdia replena de poliuretà injectat d'alta densitat, acabat lacat RAL en les seves cares i caires, bastidor d'acer i marc d'acer galvanitzat de 1,5 mm d'espessor i 100 mm d'amplada, amb cargols autoroscants per a la fixació del bastiment al bastiment de base, amb pany de seguretat amb tres punts frontals de tancament, frontisses d'alta seguretat, antipalanca, manovella corba amb escut de roseta, d'acer inoxidable, pom circular amb escut de roseta, d'acer inoxidable i junt perimetral d'estanquitat de cautxú. | 586.19 | Block de porta exterior d'entrada a habitatge, cega, d'una fulla, amb plafons, 900x2100 mm de llum i | 85.769 | 1107.7
MT26PET130A | m | Tapajunts de 45 mm d'amplada, acabat lacat color blanc. | 27.43 | Tapajunts de 45 mm d'amplada, acabat lacat color blanc. | 0 | 0
MT26PET135A | m | Tapeta de 40 mm d'amplada, acabat lacat color blanc. | 27.43 | Tapeta de 40 mm d'amplada, acabat lacat color blanc. | 0 | 0
MT26RPA014VE | U | Porta de registre per a instal·lacions, d'una fulla de 38 mm d'espessor, amplada total entre 1011 i 1240 mm i altura total entre 2101 i 2490 mm, acabat lacat en color a escollir de la carta RAL formada per dues xapes d'acer galvanitzat de 0,5 mm d'espessor, plegades, acoblades i muntades, amb cambra intermèdia replena de poliuretà, sobre bastiment d'acer galvanitzat de 1,5 mm d'espessor amb garres d'ancoratge a obra, inclús frontisses soldades al bastiment i reblades a la fulla, ferradura embotida de tancament a un punt, cilindre de llautó amb clau, escuts i poms de niló color negre. | 247.71 | Porta de registre per a instal·lacions, d'una fulla de 38 mm d'espessor, amplada total entre 1011 i | 0 | 0
MT27PFI030 | kg | Emprimació antioxidant amb poliuretà. | 9.35 | Emprimació antioxidant amb poliuretà. | 0 | 0
MT2VG3BI | U | Bastiment de base d'acer galvanitzat de 900x2100 mm, per a bloc de porta d'una fulla, ensamblat mitjançant esquadres i amb cargols autoroscants de 6,3x60 mm. | 68.18 | Bastiment de base d'acer galvanitzat de 900x2100 mm, per a bloc de porta d'una fulla, ensamblat mitj | -9999999999 | -9999999999
MT30LLA020 | u | Aixeta de regulació de 1/2´´, per a vàter, acabat cromat. | 19.49 | Aixeta de regulació de 1/2´´, per a vàter, acabat cromat. | 0 | 0
MT35AIA090AA | m | Tub rígid de PVC, endollable, corbable en calent, de color negre, de 16 mm de diàmetre nominal, per a canalització fixa en superfície. Resistència a la compressió 1250 N, resistència a l'impacte 2 joules, temperatura de treball -5°C fins 60°C, amb grau de protecció IP547 segons UNE 20324, propietats elèctriques: aïllant, no propagador de la flama. Segons UNE-EN 61386-1 i UNE-EN 61386-22. Inclús abraçadores, elements de subjecció i accessoris (corbes, maneguets, tes, colzes i corbes flexibles). | 1.23 | Tub rígid de PVC, endollable, corbable en calent, de color negre, de 16 mm de diàmetre nominal | 0 | 0
MT35CUN040AA | m | Cable unipolar H07V-K, sent la seva tensió assignada de 450/750 V, reacció al foc classe Eca segons UNE-EN 50575, amb conductor multifilar de coure classe 5 (-K) de 1,5 mm² de secció, amb aïllament de PVC (V). Segons UNE 21031-3. | 0.4 | Cable unipolar H07V-K, sent la seva tensió assignada de 450/750 V | 0 | 0
MT35CUN040AB | m | Cable unipolar H07V-K, sent la seva tensió assignada de 450/750 V, reacció al foc classe Eca segons UNE-EN 50575, amb conductor multifilar de coure classe 5 (-K) de 2,5 mm² de secció, amb aïllament de PVC (V). Segons UNE 21031-3. | 0.66 | Cable unipolar H07V-K, sent la seva tensió assignada de 450/750 V | 0 | 0
MT36CSG021A | U | Brida per baixant circular d'acer galvanitzat, de Ø 80 mm. | 1.43 | Brida per baixant circular d'acer galvanitzat, de Ø 80 mm. | 0 | 0
MT36CSG020AC | m | Baixant circular d'acer galvanitzat, de Ø 80 mm, amb el preu incrementat el 10% en concepte de connexions, colzes i peces especials. | 8.72 | Baixant circular d'acer galvanitzat, de Ø 80 mm, amb el preu incrementat el 10% en concepte de conne | 0 | 0
MT36TIE010AA | m | Tub de PVC, sèrie B, de 32 mm de diàmetre i 3 mm de gruix, amb extrem atrompetat, segons UNE-EN 1329 | 1.35 | Tub de PVC, sèrie B, de 32 mm de diàmetre i 3 mm de gruix, amb extrem atrompetat, segons UNE-EN 1329 | 0 | 0
MT37CIC020A | U | Comptador d'aigua freda, per roscar, de 1/2´´ de diàmetre. | 44.31 | Comptador d'aigua freda, per roscar, de 1/2´´ de diàmetre. | 0 | 0
MT37EQT010LG | u | Filtre de cartutx format per cap, bas i cartutx de tela filtrant, rosca de 1´´, cabal de 5,5 m³/h | 108.54 | Filtre de cartutx format per cap, bas i cartutx de tela filtrant, rosca de 1´´, cabal de 5,5 m³/h | 0 | 0
MT37GRU480A | u | Estació elevadora per a evacuació de condensats, amb dipòsit de 2,65 l, alimentació monofàsica a 230 V, consum de la bomba 75 W, nivell sonor 47 dBA, protecció IP20, cable d'alimentació de 1,7 m amb endoll, cable per a connexió d'alarma de 1,7 m, mànega flexible de descàrrega de 5 m, adaptador d'entrada de 19, 32 i 40 mm de diàmetre i cargols per a col·locació en paret. | 73.39 | Estació elevadora evacuació condensats | 0 | 0
MT37SGL020D | U | Purgador automàtic d'aire amb boia i rosca de 1/2´´ de diàmetre, cos i tapa de llautó, per a una pressió màxima de treball de 10 bar i una temperatura màxima de 110°C. | 8.75 | Purgador automàtic d'aire amb boia i rosca de 1/2´´ de diàmetre, cos i tapa de llautó, per a una pre | 0 | 0
MT37SVE010B | u | Vàlvula d'esfera de llautó niquelat per roscar de 1/2´´. | 4.95 | Vàlvula d'esfera de llautó niquelat per roscar de 1/2´´ | 0 | 0
MT37SVE010D | u | Vàlvula d'esfera de llautó niquelat per roscar de 1´´ | 12.15 | Vàlvula d'esfera de llautó niquelat per roscar de 1´´ | 0 | 0
MT37SVR010A | U | Vàlvula de retenció de llautó per roscar de 1/2´´. | 4.3 | Vàlvula de retenció de llautó per roscar de 1/2´´. | 0 | 0
MT37SVR010C | u | Vàlvula de retenció de llautó per roscar de 1´´. | 8.08 | Vàlvula de retenció de llautó per roscar de 1´´ | 0 | 0
MT37TCA010BA | m | Tub de coure rígid amb paret de 1 mm de gruix i 13/15 mm de diàmetre, segons UNE-EN 1057 | 4.82 | Tub de coure rígid amb paret de 1 mm de gruix i 13/15 mm de diàmetre, segons UNE-EN 1057 | 0 | 0
MT37WWW010 | u | Material auxiliar per a instal·lacions de lampisteria | 1.4 | Material auxiliar per a instal·lacions de lampisteria | 0 | 0
MT37WWW050C | u | Maneguet antivibració, de goma, amb rosca de 1´´, per a una pressió màxima de treball de 10 bar. | 24.69 | Maneguet antivibració, de goma, amb rosca de 1´´, per a una pressió màxima de treball de 10 bar | 0 | 0
MT37WWW060B | U | Filtre retenidor de residus de llautó, amb tamís d'acer inoxidable amb perforacions de 0,4 mm de diàmetre, amb rosca de 1/2´´, per a una pressió màxima de treball de 16 bar i una temperatura màxima de 110°C. | 4.21 | Filtre retenidor de residus de llautó, amb tamís d'acer inoxidable amb perforacions de 0,4 mm de dià | 0 | 0
MT37WWW060D | u | Filtre retenidor de residus de llautó, amb tamís d'acer inoxidable amb perforacions de 0,4 mm de diàmetre, amb rosca de 1´´, per a una pressió màxima de treball de 16 bar i una temperatura màxima de 110°C. | 9.12 | Filtre retenidor de residus de llautó, amb tamís d'acer inoxidable amb perforacions de 0,4 mm | 0 | 0
MT38TEW010A | u | Tirantet flexible de 20 cm i 1/2´´ de diàmetre | 8 | Tirantet flexible de 20 cm i 1/2´´ de diàmetre | 0 | 0
MT38VEX015 | u | Connexió per a vasos d'expansió, formada per suports i tirantets de connexió. | 61.75 | Connexió per a vasos d'expansió, formada per suports i tirantets de connexió. | 0 | 0
MT38WWW012 | U | Material auxiliar per a instal·lacions de calefacció i A.C.S. | 2.1 | Material auxiliar per a instal·lacions de calefacció i A.C.S. | 0 | 0
MT42SVA245A | U | Airejador de pas divisible, telescòpic, compost per un element central de material fonoabsorbent de 60x20 mm de secció i 825 mm de longitud, amb dos perfils superiors telescòpics de PVC, secció 143 cm³, cabal nominal 17,8 l/s i aïllament acústic de 29 dBA, segons UNE-EN ISO 717-1. | 36 | Airejador de pas divisible, telescòpic, compost per un element central de material fonoabsorbent de | 0 | 0
MT45BVG100B | Ud | Banco para vestuario con zapatero, de 1500 mm de longitud, 390 mm de profundidad y 420 mm de altura, formado por asiento de dos tablas y zapatero de una tabla, de tablero fenólico HPL, color a elegir, de 150x13 mm de sección, fijados a una estructura tubular de acero, de 35x35 mm de sección, pintada con resina de epoxi/poliéster color blanco, incluso accesorios de montaje. | 160.46 | Banco para vestuario con zapatero, de 1500 mm de longitud, 390 mm de profundidad y 420 mm de altura, | 0 | 0
MT45BVG100C | Ud | Banco para vestuario con zapatero, de 2000 mm de longitud, 390 mm de profundidad y 420 mm de altura, formado por asiento de dos tablas y zapatero de una tabla, de tablero fenólico HPL, color a elegir, de 150x13 mm de sección, fijados a una estructura tubular de acero, de 35x35 mm de sección, pintada con resina de epoxi/poliéster color blanco, incluso accesorios de montaje. | 186.34 | Banco para vestuario con zapatero, de 2000 mm de longitud, 390 mm de profundidad y 420 mm de altura, | 0 | 0
PPRE29305 | u | Ruixador antivandalic per a muntatge mural | 45.6 | Ruixador antivandalic per a muntatge mural | 0 | 0
Altres
BNE1-ACCE | u | Elem. auxiliars i accessoris filtre CTE 1 1/2´´ | 120 | Elem. auxiliars i accessoris filtre CTE 1 1/2´´ | 0 | 0

## T-DIM
|  |  |  | Projecte tècnic D'ADEQUACIÓ I MILLORA DE LES INSTAL.LACIONS DEL CAMP DE FUTBOL MUNICIPAL | Projecte tècnic D'ADEQUACIÓ I MILLORA DE LES INSTAL.LACIONS DEL CAMP DE FUTBOL MUNICIPAL | Projecte tècnic D'ADEQUACIÓ I MILLORA DE LES INSTAL.LACIONS DEL CAMP DE FUTBOL MUNICIPAL | Projecte tècnic D'ADEQUACIÓ I MILLORA DE LES INSTAL.LACIONS DEL CAMP DE FUTBOL MUNICIPAL
|  |  |  | DE SANT ROC D'OLOT | DE SANT ROC D'OLOT | DE SANT ROC D'OLOT | DE SANT ROC D'OLOT
|  | AMIDAMENTS | AMIDAMENTS | AMIDAMENTS | AMIDAMENTS | AMIDAMENTS
| N | Obra | 01 | Pressupost7121-25
| N | Capítol | 01 | ENDERROCS I MOVIMENTS DE TERRA
01.01.001 | L | P21B0-HBQY | u | Arrencada de suport IPN, CPN o cilindric de barrera doble ona i enderroc de fonament, amb mitjans manuals i càrrega manual de runa sobre camió o contenidor | Arrencada de suport IPN, CPN o cilindric de barrera doble ona i enderroc de fonament, amb mitjans manuals i càrrega manual de runa sobre camió o contenidor
ELEMENTS VERTICALS METÀLICS PROTEC. | C | Unitats | Longitud | Ample | Alçada
Elements Verticals |  | 6
Elements Horitzontals |  | 11
01.01.002 | L | P214B-HKY0 | m2 | Desmuntatge de xarxa horitzontal per a protecció superficial contra caigudes i arrencada de claus de subjecció amb mitjans manuals, aplec de material per a la seva reutilització i càrrega de runa sobre camió o contenidor | Desmuntatge de xarxa horitzontal per a protecció superficial contra caigudes i arrencada de claus de subjecció amb mitjans manuals, aplec de material per a la seva reutilització i càrrega de runa sobre camió o contenidor
| C | Unitats | Àrea |  | Alçada
Xarxa de Protecció |  | 1.05 | 135
01.01.003 | L | P214B-HBIJ | m2 | Desmuntatge de reixa i ancoratges, amb mitjans manuals, aplec de material per a la seva reutilització i càrrega de runa sobre camió o contenidor | Desmuntatge de reixa i ancoratges, amb mitjans manuals, aplec de material per a la seva reutilització i càrrega de runa sobre camió o contenidor
TANCA METÀL·LICA | C | Unitats | Longitud | Ample | Alçada
|  | 1.05 | 14.5 |  | 2.05
|  | 1.05 | 1.55 |  | 2.05
01.01.004 | L | P214W-FEMB | m | Tall en paviment de formigó de 15 cm de fondària com a mínim amb màquina tallajunts amb disc de diamant per a paviment, per a delimitar la zona a demolir | Tall en paviment de formigó de 15 cm de fondària com a mínim amb màquina tallajunts amb disc de diamant per a paviment, per a delimitar la zona a demolir
| C | Unitats | Longitud | Ample | Alçada
|  | 1.05 | 21.3
|  | 1.05 | 3.5
01.01.005 | L | P2146-DJ22 | m2 | Demolició de paviment de formigó de fins a 15 cm de gruix, d'amplària més de 2 m amb retroexcavadora amb martell trencador i càrrega sobre camió amb mitjans mecànics | Demolició de paviment de formigó de fins a 15 cm de gruix, d'amplària més de 2 m amb retroexcavadora amb martell trencador i càrrega sobre camió amb mitjans mecànics
| C | Unitats | Àrea |  | Alçada
|  | 1.35 | 33.5
|  | 1.35 | 8.5
01.01.006 | L | P214X-HCP2 | m2 | Tall d'estructures de formigó en massa o armat, amb serra amb disc de diamant i càrrega manual i mecànica de runa sobre camió o contenidor | Tall d'estructures de formigó en massa o armat, amb serra amb disc de diamant i càrrega manual i mecànica de runa sobre camió o contenidor
| C | Unitats | Longitud | Ample | Alçada
Voladís entrada vestidor àrbitre |  | 1.05 | 1.8 |  | 0.12
01.01.007 | L | P214N-52TT | m3 | Enderroc d'estructures de formigó armat, amb mitjans mecànics i càrrega manual i mecànica de runa sobre camió o contenidor | Enderroc d'estructures de formigó armat, amb mitjans mecànics i càrrega manual i mecànica de runa sobre camió o contenidor
VOLADÍS ENTRADA | C | Unitats | Longitud | Ample | Alçada
|  | 1.05 | 1.8 | 0.45 | 0.2
01.01.008 | L | PY02-.614X | u | Forat amb equips per a tall/broca de diamant, de mur de tanca de formigó armat, de 120 a 150 mm d'i fins a 350 mm de fondària | Forat amb equips per a tall/broca de diamant, de mur de tanca de formigó armat, de 120 a 150 mm d'i fins a 350 mm de fondària
MUR DE TANCA EXISTENT | C | Unitats | Longitud | Ample | Alçada
6
01.01.009 | L | P2142-4RMM | m2 | Arrencada d'enrajolat en parament vertical, amb mitjans manuals i càrrega manual de runa sobre camió o contenidor | Arrencada d'enrajolat en parament vertical, amb mitjans manuals i càrrega manual de runa sobre camió o contenidor
| C | Unitats | Longitud | Ample | Alçada
Vestidor vistitant |  | 1.05 | 14.3 | 0 | 2.55
1.05
Vestidor local |  | 1.05 | 17.05
Vestidor àrbitre |  | 1.05
Lavabos |  | 1.05
01.01.010 | L | P2140-4RRL | u | Arrencada de full i bastiment de finestra amb mitjans manuals i càrrega manual sobre camió o contenidor | Arrencada de full i bastiment de finestra amb mitjans manuals i càrrega manual sobre camió o contenidor
| C | Unitats | Longitud | Ample | Alçada
Finestres |  | 15
01.01.011 | L | P2140-4RRN | u | Arrencada de full i bastiment de porta interior amb mitjans manuals i càrrega manual sobre camió o contenidor | Arrencada de full i bastiment de porta interior amb mitjans manuals i càrrega manual sobre camió o contenidor
| C | Unitats | Longitud | Ample | Alçada
Portes interiors |  | 7
Porta exterior |  | 4.4
01.01.012 | L | P214I-AKZM | m2 | Enderroc de cel ras i entramat de suport, amb mitjans manuals i càrrega manual sobre camió o contenidor | Enderroc de cel ras i entramat de suport, amb mitjans manuals i càrrega manual sobre camió o contenidor
| C | Unitats | Àrea |  | Alçada
cel ras |  | 1.1 | 44.5
01.01.013 | L | K21E1C11 | u | Arrencada d'instal·lació de calefacció amb tubs i radiadors, per a cada unitat de 60 m2 de superfície servida per la instal·lació, amb mitjans manuals i càrrega manual sobre camió o contenidor | Arrencada d'instal·lació de calefacció amb tubs i radiadors, per a cada unitat de 60 m2 de superfície servida per la instal·lació, amb mitjans manuals i càrrega manual sobre camió o contenidor
| C | Unitats | Longitud | Ample | Alçada
Instal·lació calefacció existent Vestidors |  | 1
01.01.014 | L | K21D3611 | m | Desmuntatge de conducte metàl·lic d'evacuació dels productes de la combustió, de 300 mm de diàmetre màxim, per a caldera, escalfador o acumulador mural, amb sortida directa a façana o pati de ventilació, amb mitjans manuals i mecànics, i càrrega manual sobre camió o contenidor. | Desmuntatge de conducte metàl·lic d'evacuació dels productes de la combustió, de 300 mm de diàmetre màxim, per a caldera, escalfador o acumulador mural, amb sortida directa a façana o pati de ventilació, amb mitjans manuals i mecànics, i càrrega manual sobre camió o contenidor.
| C | Unitats | Longitud | Ample | Alçada
Xemeneia caldera existent a desmuntar |  | 1 | 2
01.01.015 | L | P21D0-HBKR | u | Desmuntatge per a substitució d'aixeta o fluxor muntat superficialment o sobre aparell sanitari, amb mitjans manuals i càrrega manual de runa sobre camió o contenidor | Desmuntatge per a substitució d'aixeta o fluxor muntat superficialment o sobre aparell sanitari, amb mitjans manuals i càrrega manual de runa sobre camió o contenidor
| C | Unitats | Longitud | Ample | Alçada
5
01.01.016 | L | P21D0-HBKH | u | Desmuntatge per a substitució de lavabo o urinari, aixetes, sifó, desguassos i desconnexió de les xarxes d'aigua i d'evacuació, amb mitjans manuals i càrrega manual de runa sobre camió o contenidor | Desmuntatge per a substitució de lavabo o urinari, aixetes, sifó, desguassos i desconnexió de les xarxes d'aigua i d'evacuació, amb mitjans manuals i càrrega manual de runa sobre camió o contenidor
| C | Unitats | Longitud | Ample | Alçada
5
01.01.017 | L | K21EA101 | u | Desmuntatge de caldera a gas i els seus components, de 30 kW de potència calorífica màxima, amb mitjans manuals i mecànics, i càrrega mecànica sobre camió o contenidor. | Desmuntatge de caldera a gas i els seus components, de 30 kW de potència calorífica màxima, amb mitjans manuals i mecànics, i càrrega mecànica sobre camió o contenidor.
| C | Unitats | Longitud | Ample | Alçada
Desmuntatge caldera calefacció existent |  | 1
01.01.018 | L | K21H1211 | u | Desmuntatge de lluminària interior situada a menys de 3 m d'altura, instal·lada en superfície amb mitjans manuals, sense deteriorar els elements constructius als quals pugui estar subjecte, i càrrega manual sobre camió o contenidor. Inclou: Desmuntatge de l'element. Retirada i apilament del material desmuntat. Neteja de les restes de l'obra. Càrrega manual del material desmuntat i restes de l'obra sobre camió o contenidor. | Desmuntatge de lluminària interior situada a menys de 3 m d'altura, instal·lada en superfície amb mitjans manuals, sense deteriorar els elements constructius als quals pugui estar subjecte, i càrrega manual sobre camió o contenidor. Inclou: Desmuntatge de l'element. Retirada i apilament del material desmuntat. Neteja de les restes de l'obra. Càrrega manual del material desmuntat i restes de l'obra sobre camió o contenidor.
| C | Unitats | Longitud | Ample | Alçada
INSTAL·LACIÓ EXISTENT
Vestidor àrbitre |  | 3
Vestidor visitant |  | 5
Vestidor local |  | 5
Lavabos |  | 4
Dutxes Vestidor local |  | 1
Dutxes Vestidor visitant |  | 1
01.01.019 | L | P21D0-HBKU | u | Desmuntatge per a substitució de desguàs o sifó muntat sobre aparell sanitari, amb mitjans manuals i càrrega manual de runa sobre camió o contenidor | Desmuntatge per a substitució de desguàs o sifó muntat sobre aparell sanitari, amb mitjans manuals i càrrega manual de runa sobre camió o contenidor
| C | Unitats | Longitud | Ample | Alçada
5
01.01.020 | L | P21D0-HBKG | u | Desmuntatge per a substitució d'inodor, abocador o bidet, aixetes, mecanismes, desguassos i desconnexió de les xarxes d'aigua i d'evacuació, amb mitjans manuals i càrrega manual de runa sobre camió o contenidor | Desmuntatge per a substitució d'inodor, abocador o bidet, aixetes, mecanismes, desguassos i desconnexió de les xarxes d'aigua i d'evacuació, amb mitjans manuals i càrrega manual de runa sobre camió o contenidor
| C | Unitats | Longitud | Ample | Alçada
6
01.01.021 | L | P2214-AYNS | m3 | Excavació per a caixa de paviment en terreny compacte (SPT 20-50), realitzada amb pala excavadora i càrrega directa sobre camió | Excavació per a caixa de paviment en terreny compacte (SPT 20-50), realitzada amb pala excavadora i càrrega directa sobre camió
CAIXA PAVIMENT | C | Unitats | Àrea |  | Alçada
|  | 1.35 | 27.5 |  | 0.15
|  | 1.35 | 3.5 |  | 0.15
01.01.022 | L | P221E-AWE4 | m3 | Excavació de rasa en presència de serveis fins a 2 m de fondària, en terreny compacte (SPT 20-50), realitzada amb minicarregadora amb accessori retroexcavador i amb les terres deixades a la vora | Excavació de rasa en presència de serveis fins a 2 m de fondària, en terreny compacte (SPT 20-50), realitzada amb minicarregadora amb accessori retroexcavador i amb les terres deixades a la vora
FONAMENTS | C | Unitats | Longitud | Ample | Alçada
|  | 2.7 | 1.71 | 0.6 | 0.5
|  | 1.35 | 8.1 | 0.6 | 0.5
|  | 1.35 | 1.85 | 0.6 | 0.5
01.01.023 | L | P221I-M8GE | m | Excavació de rasa per a pas d'instal·lacions de 40 cm d'amplària i 60 cm de fondària, amb retroexcavadora i reblert i compactació amb terres seleccionades de la pròpia excavació, sense pedres amb mitjans mecànics, amb picó vibrant de combustible | Excavació de rasa per a pas d'instal·lacions de 40 cm d'amplària i 60 cm de fondària, amb retroexcavadora i reblert i compactació amb terres seleccionades de la pròpia excavació, sense pedres amb mitjans mecànics, amb picó vibrant de combustible
SANEJAMENT | C | Unitats | Longitud | Ample | Alçada
|  | 1.35 | 16.5
|  | 1.35 | 1
|  | 1.35 | 4
01.01.024 | L | P2R5-DT0I | m3 | Transport de residus a instal·lació autoritzada de gestió de residus, amb camió de 12 t i temps d'espera per a la càrrega a màquina, amb un recorregut de més de 15 i fins a 20 km | Transport de residus a instal·lació autoritzada de gestió de residus, amb camió de 12 t i temps d'espera per a la càrrega a màquina, amb un recorregut de més de 15 i fins a 20 km
ELEMENTS VERTICALS METÀLICS PROTEC. | C | Unitats | Longitud | Ample | Alçada
Elements Verticals |  | 6.6 | 0.05 | 0.1 | 4
Elements Horitzontals |  | 12.1 | 0.05 | 0.1 | 4
XARXA TÈXTIL | C | Unitats | Àrea |  | Alçada
Xarxa de Protecció |  | 1.05 | 135 |  | 0.005
TANCA METÀL·LICA | C | Unitats | Longitud | Ample | Alçada
|  | 1.05 | 14.5 | 0.03 | 2.05
|  | 1.05 | 1.55 | 0.03 | 2.05
PAVIMENT FORMIGÓ | C | Unitats | Àrea |  | Alçada
|  | 1.35 | 33.5 |  | 0.15
|  | 1.35 | 8.5 |  | 0.15
VOLADÍS ENTRADA LAVABOS | C | Unitats | Longitud | Ample | Alçada
|  | 1.35 | 1.8 | 0.45 | 0.12
MUR DE TANCA EXISTENT | C | Unitats | Longitud | Ample | Alçada
|  | 6 | 0.6 | 0.3 | 0.3
ENRAJOLAT | C | Unitats | Longitud | Ample | Alçada
Vestidor visitant |  | 1.35 | 14.35 | 0.03 | 2.6
|  | 1.35 | 8.45 | 0.03 | 2.6
|  | 1.35 | 4.8 | 0.03 | 2.6
Vestidor local |  | 1.35 | 17.05 | 0.03 | 2.6
|  | 1.35 | 8.45 | 0.03 | 2.6
|  | 1.35 | 4.8 | 0.03 | 2.6
Vestidor arbitre |  | 1.35 | 4.5 | 0.03 | 2.4
|  | 1.35 | 4.35 | 0.03 | 2.4
|  | 1.35 | 8.6 | 0.03 | 2.4
Lavabos |  | 1.35 | 5.45 | 0.03 | 2.4
|  | 1.35 | 5.8 | 0.03 | 2.4
|  | 1.35 | 5.2 | 0.03 | 2.4
|  | 1.35 | 5.2 | 0.03 | 2.4
| C | Unitats | Àrea | Ample | Alçada
Finestres |  | 15 | 0.38 | 0.1
Portes interiors |  | 7 | 0.8 | 0.1 | 2.1
Porta exterior |  | 4.4 | 0.8 | 0.12 | 2.1
cel ras |  | 1.1 | 44.5 | 0.07
INSTAL·LACIONS SANITARIS I GRIFERIES | C | Unitats | Longitud | Ample | Alçada
lavabos |  | 5 | 0.55 | 0.5 | 0.4
inodors |  | 6 | 0.7 | 0.5 | 0.5
aixetes |  | 15 | 0.2 | 0.1 | 0.2
Xemeneia caldera existent a desmuntar |  | 1 | 2 | 0.15 | 0.15
|  | 1 | 0.5 | 0.5 | 1
caldera |  | 2 | 1 | 0.15 | 0.7
radiadors |  | 19 | 1 | 0.2 | 0.2
llumerners
01.01.025 | L | P2R3-HJE4 | m3 | Transport de terres no contaminades a obra exterior o centre de valorització, amb camió de 12 t i temps d'espera per a la càrrega amb mitjans mecànics, amb un recorregut de més de 15 i fins a 20 km | Transport de terres no contaminades a obra exterior o centre de valorització, amb camió de 12 t i temps d'espera per a la càrrega amb mitjans mecànics, amb un recorregut de més de 15 i fins a 20 km
CAIXA PAVIMENT | C | Unitats | Àrea |  | Alçada
|  | 1.35 | 26.5 |  | 0.15
|  | 1.35 | 3.5 |  | 0.15
FONAMENTS | C | Unitats | Longitud | Ample | Alçada
|  | 2.7 | 1.71 | 0.6 | 0.5
|  | 1.35 | 8.1 | 0.6 | 0.5
|  | 1.35 | 1.85 | 0.6 | 0.5
SANEJAMENT | C | Unitats | Longitud | Ample | Alçada
|  | 1.35 | 16.5 | 0.4 | 0.6
|  | 1.35 | 1 | 0.4 | 0.6
|  | 1.35 | 4 | 0.406
01.01.026 | L | P2RB-HFVK | m3 | Disposició de terres no contaminades de densitat aparent 1,6 t/m3, a valoritzador de materials naturals excavats amb codi VNME | Disposició de terres no contaminades de densitat aparent 1,6 t/m3, a valoritzador de materials naturals excavats amb codi VNME
CAIXA PAVIMENT | C | Unitats | Àrea |  | Alçada
|  | 1.35 | 26.5 |  | 0.15
|  | 1.35 | 3.5 |  | 0.15
0
FONAMENTS | C | Unitats | Longitud | Ample | Alçada
|  | 2.7 | 1.71 | 0.6 | 0.5
|  | 1.35 | 8.1 | 0.6 | 0.5
|  | 1.35 | 1.85 | 0.6 | 0.5
0
SANEJAMENT | C | Unitats | Longitud | Ample | Alçada
|  | 1.35 | 16.5 | 0.4 | 0.6
|  | 1.35 | 1 | 0.4 | 0.6
|  | 1.35 | 4 | 0.406
01.01.027 | L | P2RA-EU5R | m3 | Disposició controlada de residus en centre de reciclatge de residus de fusta no perillosos amb una densitat 0,19 t/m3, procedents de construcció o demolició, amb codi 17 02 01 segons la Llista Europea de Residus | Disposició controlada de residus en centre de reciclatge de residus de fusta no perillosos amb una densitat 0,19 t/m3, procedents de construcció o demolició, amb codi 17 02 01 segons la Llista Europea de Residus
| C | Unitats | Longitud | Ample | Alçada
Finestres |  | 15 | 0.38 | 0.1
Portes interiors |  | 7 | 0.8 | 0.1 | 2.1
Porta exterior |  | 4.4 | 0.8 | 0.12 | 2.1
01.01.028 | L | P2RA-EU38 | m3 | Disposició controlada de residus en centre de reciclatge de residus de metalls barrejats no perillosos amb una densitat 0,2 t/m3, procedents de construcció o demolició, amb codi 17 04 07 segons la Llista Europea de Residus | Disposició controlada de residus en centre de reciclatge de residus de metalls barrejats no perillosos amb una densitat 0,2 t/m3, procedents de construcció o demolició, amb codi 17 04 07 segons la Llista Europea de Residus
ELEMENTS VERTICALS METÀLICS PROTEC. | C | Unitats | Longitud | Ample | Alçada
Elements Verticals |  | 6.6 | 0.05 | 0.1 | 4
Elements Horitzontals |  | 12.1 | 0.05 | 0.1 | 4
XARXA TÈXTIL | C | Unitats | Àrea |  | Alçada
Xarxa de Protecció |  | 1.05 | 135 |  | 0.005
TANCA METÀL·LICA | C | Unitats | Longitud | Ample | Alçada
|  | 1.05 | 14.5 | 0.03 | 2.05
|  | 1.05 | 1.55 | 0.03 | 2.05
01.01.029 | L | P2RA-EU6C | m3 | Disposició controlada de residus en dipòsit autoritzat inclòs el cànon sobre la disposició controlada dels residus de la construcció, segons la LLEI 8/2008, de residus barrejats inerts amb una densitat 1,0 t/m3, procedents de construcció o demolició, amb codi 17 01 07 segons la Llista Europea de Residus | Disposició controlada de residus en dipòsit autoritzat inclòs el cànon sobre la disposició controlada dels residus de la construcció, segons la LLEI 8/2008, de residus barrejats inerts amb una densitat 1,0 t/m3, procedents de construcció o demolició, amb codi 17 01 07 segons la Llista Europea de Residus
INSTAL·LACIONS SANITARIS I GRIFERIES | C | Unitats | Longitud | Ample | Alçada
lavabos |  | 5 | 0.55 | 0.5 | 0.4
inodors |  | 6 | 0.7 | 0.5 | 0.5
aixetes |  | 15 | 0.2 | 0.1 | 0.2
Xemeneia caldera existent a desmuntar |  | 1 | 2 | 0.15 | 0.15
|  | 1 | 0.5 | 0.5 | 1
caldera |  | 2 | 1 | 0.15 | 0.7
radiadors |  | 19 | 1 | 0.2 | 0.2
llumerners
01.01.030 | L | P2RA-EU3U | m3 | Disposició controlada de residus en dipòsit autoritzat inclòs el cànon sobre la disposició controlada dels residus de la construcció, segons la LLEI 8/2008, de residus de formigó inerts amb una densitat 1,45 t/m3, procedents de construcció o demolició, amb codi 17 01 01 segons la Llista Europea de Residus | Disposició controlada de residus en dipòsit autoritzat inclòs el cànon sobre la disposició controlada dels residus de la construcció, segons la LLEI 8/2008, de residus de formigó inerts amb una densitat 1,45 t/m3, procedents de construcció o demolició, amb codi 17 01 01 segons la Llista Europea de Residus
PAVIMENT FORMIGÓ | C | Unitats | Àrea |  | Alçada
|  | 1.35 | 33.5 |  | 0.15
|  | 1.35 | 8.5 |  | 0.15
VOLADÍS ENTRADA LAVABOS | C | Unitats | Longitud | Ample | Alçada
|  | 1 | 1.8 | 0.45 | 0.12
MUR DE TANCA EXISTENT | C | Unitats | Longitud | Ample | Alçada
|  | 6 | 0.6 | 0.3 | 0.3
ENRAJOLAT | C | Unitats | Longitud | Ample | Alçada
Vestidor visitant |  | 1.35 | 14.35 | 0.03 | 2.6
|  | 1.35 | 8.45 | 0.03 | 2.6
|  | 1.35 | 4.8 | 0.03 | 2.6
Vestidor local |  | 1.35 | 17.05 | 0.03 | 2.6
|  | 1.35 | 8.45 | 0.03 | 2.6
|  | 1.35 | 4.8 | 0.03 | 2.6
Vestidor arbitre |  | 1.35 | 4.5 | 0.03 | 2.4
|  | 1.35 | 4.35 | 0.03 | 2.4
|  | 1.35 | 8.6 | 0.03 | 2.4
Lavabos |  | 1.35 | 5.45 | 0.03 | 2.4
|  | 1.35 | 5.8 | 0.03 | 2.4
|  | 1.35 | 5.2 | 0.03 | 2.4
|  | 1.35 | 5.2 | 0.03 | 2.4
cel ras |  | 1.1 | 44.5 | 0.07
| N | Obra | 01 | Pressupost7121-25
| N | Capítol | 02 | FONAMENTS
01.02.001 | L | P352-MVSL | m3 | Fonament de formigó per armar HA - 35 / B / 10 / xC4 + XS3 + XA1 amb una quantitat de ciment de 350 kg/m3 i relació aigua ciment =< 0.45 abocat amb bomba, armat amb 35 kg/m3 d'armadura AP500 S d'acer en barres corrugades i encofrat amb una quantia d'1 m2/m3 | Fonament de formigó per armar HA - 35 / B / 10 / xC4 + XS3 + XA1 amb una quantitat de ciment de 350 kg/m3 i relació aigua ciment =< 0.45 abocat amb bomba, armat amb 35 kg/m3 d'armadura AP500 S d'acer en barres corrugades i encofrat amb una quantia d'1 m2/m3
FONAMENTS | C | Unitats | Longitud | Ample | Alçada
|  | 2.7 | 1.71 | 0.6 | 0.5
|  | 1.35 | 8.1 | 0.6 | 0.5
|  | 1.35 | 1.85 | 0.6 | 0.5
01.02.002 | L | P3Z4-616N | m2 | Travada de fonament nou corregut a fonament existent, amb perforació i injectat continu, introducció d'acer en barres corrugades amb una quantia de 10,8 kg/m2, amb cavalcament, reblert posterior dels orificis amb resines epoxi sense dissolvents, de dos components i baixa viscositat i pont d'unió entre superficies de formigó amb resines epoxi sense dissolvents, de dos components | Travada de fonament nou corregut a fonament existent, amb perforació i injectat continu, introducció d'acer en barres corrugades amb una quantia de 10,8 kg/m2, amb cavalcament, reblert posterior dels orificis amb resines epoxi sense dissolvents, de dos components i baixa viscositat i pont d'unió entre superficies de formigó amb resines epoxi sense dissolvents, de dos components
| C | Unitats | Longitud | Ample | Alçada
|  | 5 | 1 | 0.6 | 0.5
| N | Obra | 01 | Pressupost7121-25
| N | Capítol | 03 | ESTRUCTURA
01.03.001 | L | P4E5-DKMN | m2 | Paret estructural per a revestir, de 20 cm de gruix, de bloc foradat de morter de ciment R-6, llis, de 400x200x200 mm, per a revestir, categoria I segons norma UNE-EN 771-3, col·locat amb ciment pòrtland amb filler calcari CEM II/B-L 32,5 R segons UNE-EN 197-1, en sacs i amb una resistència a compressió de la paret de 3 N/mm2 | Paret estructural per a revestir, de 20 cm de gruix, de bloc foradat de morter de ciment R-6, llis, de 400x200x200 mm, per a revestir, categoria I segons norma UNE-EN 771-3, col·locat amb ciment pòrtland amb filler calcari CEM II/B-L 32,5 R segons UNE-EN 197-1, en sacs i amb una resistència a compressió de la paret de 3 N/mm2
| C | Unitats | Longitud | Ample | Alçada
|  | 1.1 | 8.5 |  | 0.2
|  | 3.3 | 1.75 |  | 0.2
|  | 1.1 | 1.5 |  | 0.2
|  | 1.1 | 0.5 |  | 0.2
01.03.002 | L | P4E2-MFTB | m3 | Formigonament per a fàbrica de blocs de morter de ciment, amb formigó per armar HA - 25 / B / 10 / xC2 amb una quantitat de ciment de 275 kg/m3 i relació aigua ciment =< 0.6, col·locat manualment | Formigonament per a fàbrica de blocs de morter de ciment, amb formigó per armar HA - 25 / B / 10 / xC2 amb una quantitat de ciment de 275 kg/m3 i relació aigua ciment =< 0.6, col·locat manualment
| C | Unitats | Longitud | Ample | Alçada
|  | 1.1 | 8.5 | 0.16 | 0.2
|  | 3.3 | 1.75 | 0.16 | 0.2
|  | 1.1 | 1.5 | 0.16 | 0.2
|  | 1.1 | 0.5 | 0.16 | 0.2
01.03.003 | L | P4FF-EEFE | m3 | Paret estructural a dues cares vistes de 11,5 cm de gruix i resistència a compressió 7 N/mm2, de maó calat R-20 N/mm2, de 240x115x50 mm, cares vistes i de color especial, categoria I, HD, segons la norma UNE-EN 771-1, col·locat amb ciment pòrtland amb filler calcari CEM II/B-L 32,5 R segons UNE-EN 197-1, en sacs | Paret estructural a dues cares vistes de 11,5 cm de gruix i resistència a compressió 7 N/mm2, de maó calat R-20 N/mm2, de 240x115x50 mm, cares vistes i de color especial, categoria I, HD, segons la norma UNE-EN 771-1, col·locat amb ciment pòrtland amb filler calcari CEM II/B-L 32,5 R segons UNE-EN 197-1, en sacs
| C | Unitats | Longitud | Ample | Alçada
|  | 1.1 | 14.5 | 0.115 | 2.15
|  | 1.1 | 8.5 | 0.115 | 2.6
|  | 3.3 | 1.75 | 0.115 | 2.6
|  | 1.1 | 1.5 | 0.115 | 2.6
|  | 1.1 | 0.5 | 0.115 | 2.6
|  | 1.1 | 1.5 | 0.115 | 2.15
01.03.004 | L | P442-DFZ6 | kg | Acer S275J0H segons UNE-EN 10210-1, per a bigues formades per peça simple, en perfils foradats laminats en calent sèrie rodó, quadrat i rectangular, treballat a taller i amb una capa d'imprimació antioxidant, col·locat a l'obra amb soldadura i cargols | Acer S275J0H segons UNE-EN 10210-1, per a bigues formades per peça simple, en perfils foradats laminats en calent sèrie rodó, quadrat i rectangular, treballat a taller i amb una capa d'imprimació antioxidant, col·locat a l'obra amb soldadura i cargols
| C | Unitats | Longitud |  | Kg/m
TUB QUADRAT 100x100x5 |  | 2.2 | 3.45 |  | 14.41
|  | 2.2 | 3.85 |  | 14.41
|  | 1.1 | 3.35 |  | 14.41
|  | 2.2 | 1.55 |  | 14.41
01.03.005 | L | P45G0-MXIF | m3 | Formigonament de dau de recolzament amb formigó per armar HA - 30 / B / 10 / xC1 amb una quantitat de ciment de 300 kg/m3 i relació aigua ciment =< 0.6 i abocat manualment | Formigonament de dau de recolzament amb formigó per armar HA - 30 / B / 10 / xC1 amb una quantitat de ciment de 300 kg/m3 i relació aigua ciment =< 0.6 i abocat manualment
| C | Unitats | Àrea |  | Alçada
|  | 20 | 0.06 |  | 0.07
|  | 1.1 | 0.27 |  | 0.07
01.03.006 | L | P4D9-4SMH | m2 | Muntatge i desmuntatge d'encofrat per a dau de recolzament amb tauló de fusta | Muntatge i desmuntatge d'encofrat per a dau de recolzament amb tauló de fusta
| C | Unitats | Longitud | Ample | Alçada
|  | 40 | 0.3 |  | 0.15
|  | 2.2 | 3.4 |  | 0.15
| N | Obra | 01 | Pressupost7121-25
| N | Capítol | 04 | COBERTA
01.04.001 | L | P531-9S2B | m2 | Coberta amb panell sandvitx de planxes d'acer amb aillament de poliisocianurat (PIR) amb prestacions al foc millorades, amb un gruix total de 100 mm, amb la cara exterior nervada color estàndard, diferent del blanc i la cara interior llisa, galvanitzat en calent i prelacat en ambdues cares, gruix de les planxes (ext/int) 0.6/0,5 mm, junt longitudinal encadellat amb nervi, amb fixació oculta amb tapajunts, amb un pendent de >= 4 % | Coberta amb panell sandvitx de planxes d'acer amb aillament de poliisocianurat (PIR) amb prestacions al foc millorades, amb un gruix total de 100 mm, amb la cara exterior nervada color estàndard, diferent del blanc i la cara interior llisa, galvanitzat en calent i prelacat en ambdues cares, gruix de les planxes (ext/int) 0.6/0,5 mm, junt longitudinal encadellat amb nervi, amb fixació oculta amb tapajunts, amb un pendent de >= 4 %
| C | Unitats | Àrea |  | Alçada
|  | 1.1 | 2.2
|  | 1.1 | 5.9
|  | 1.1 | 5.4
|  | 1.1 | 6
01.04.002 | L | P5ZJ0-.4SMY | m | Canal exterior de secció rectangular, de planxa d'acer galvanitzat de 0,8 mm de gruix, de 15 cm d'amplària i 80 cm de desenvolupament, col·locada amb peces especials i connectada al baixant | Canal exterior de secció rectangular, de planxa d'acer galvanitzat de 0,8 mm de gruix, de 15 cm d'amplària i 80 cm de desenvolupament, col·locada amb peces especials i connectada al baixant
| C | Unitats | Longitud | Ample | Alçada
|  | 1.1 | 3.35
|  | 1.1 | 3.7
|  | 1.1 | 1.35
|  | 1.1 | 3.3
01.04.003 | L | P5ZJ2-HOE4 | m | Remat de planxa d'acer plegada amb acabat galvanitzat i prelacat, d'1 mm de gruix, 60 cm de desenvolupament, com a màxim, amb 5 plecs, per a canaló exterior, col·locat amb fixacions mecàniques, i segellat | Remat de planxa d'acer plegada amb acabat galvanitzat i prelacat, d'1 mm de gruix, 60 cm de desenvolupament, com a màxim, amb 5 plecs, per a canaló exterior, col·locat amb fixacions mecàniques, i segellat
| C | Unitats | Longitud | Ample | Alçada
|  | 1.1 | 9.3
|  | 2.2 | 1.75
|  | 1.1 | 2.1
|  | 1.1 | 3.3
|  | 1.1 | 1.3
|  | 1.1 | 1.85
| N | Obra | 01 | Pressupost7121-25
| N | Capítol | 05 | IMPERMEABILITZACIONS I AÏLLAMENTS
01.05.001 | L | P7R1-HIW5 | m2 | Barrera front al gas radó amb Làmina de betum modificat amb elastòmer, amb acabat plàstic per les dues cares, LBM (SBS) 40/P-FP amb armadura de feltre de polièster de 150 g/m2, de gruix mes gran a 2 mm, amb coeficient de difusió front al gas radó menor o igual a 2 ´´ 10^-12 m2/s, col·locada no adherida sobre superfície horitzontal | Barrera front al gas radó amb Làmina de betum modificat amb elastòmer, amb acabat plàstic per les dues cares, LBM (SBS) 40/P-FP amb armadura de feltre de polièster de 150 g/m2, de gruix mes gran a 2 mm, amb coeficient de difusió front al gas radó menor o igual a 2 ´´ 10^-12 m2/s, col·locada no adherida sobre superfície horitzontal
| C | Àrea
Làmina |  | 6
| C | Unitats | Longitud | Alçada
Retorn làmina |  | 1 | 10 | 0.16
01.05.002 | L | P7C40-Z5J9 | m2 | Aïllament amb feltres de llana mineral de roca de densitat 20 a 25 kg/m3, de 200 mm de gruix amb 5,13 m2·K/W de resistència tèrmica i paper kraft, col·locat sense adherir | Aïllament amb feltres de llana mineral de roca de densitat 20 a 25 kg/m3, de 200 mm de gruix amb 5,13 m2·K/W de resistència tèrmica i paper kraft, col·locat sense adherir
EDIFICI EXISTENT | C | Unitats | Àrea
|  | 1.05 | 55
01.05.003 | L | P7C40-5NYZ | m2 | Aïllament amb feltres de llana mineral de roca de densitat 20 a 25 kg/m3, de 100 mm de gruix amb 2,78 m2·K/W de resistència tèrmica i paper kraft, col·locat sense adherir | Aïllament amb feltres de llana mineral de roca de densitat 20 a 25 kg/m3, de 100 mm de gruix amb 2,78 m2·K/W de resistència tèrmica i paper kraft, col·locat sense adherir
LAVABO AMPLIACIÓ | C | Unitats | Àrea |  | Alçada
|  | 1.1 | 4.9
| N | Obra | 01 | Pressupost7121-25
| N | Capítol | 06 | PAVIMENTS
01.06.001 | L | P924-DX77 | m2 | Subbase de 15 cm de gruix de grava de pedrera de pedra calcària, de 50 a 70 mm, amb estesa i piconatge del material | Subbase de 15 cm de gruix de grava de pedrera de pedra calcària, de 50 a 70 mm, amb estesa i piconatge del material
| C | Unitats | Àrea |  | Alçada
|  | 1.1 | 26.5
|  | 1.1 | 3.5
01.06.002 | L | P7B2-5RJ8 | m2 | Làmina separadora de polietilè de 150 µm i 144 g/m2, col·locada no adherida | Làmina separadora de polietilè de 150 µm i 144 g/m2, col·locada no adherida
| C | Unitats | Àrea |  | Alçada
|  | 1.1 | 26.5
|  | 1.1 | 3.5
01.06.003 | L | P93M-MD9S | m2 | Solera de formigó per armar HA - 30 / F / 20 / xC3 amb una quantitat de ciment de 300 kg/m3 i relació aigua ciment =< 0.55, de gruix 10 cm, abocat des de camió | Solera de formigó per armar HA - 30 / F / 20 / xC3 amb una quantitat de ciment de 300 kg/m3 i relació aigua ciment =< 0.55, de gruix 10 cm, abocat des de camió
| C | Unitats | Àrea |  | Alçada
|  | 1.1 | 26.5
|  | 1.1 | 3.5
01.06.004 | L | P9Z3-DP5B | m2 | Armadura de lloses de formigó AP500 SD amb malla electrosoldada de barres corrugades d'acer ME 15x15 cm D:6-6 mm 6x2,2 m B500SD UNE-EN 10080 | Armadura de lloses de formigó AP500 SD amb malla electrosoldada de barres corrugades d'acer ME 15x15 cm D:6-6 mm 6x2,2 m B500SD UNE-EN 10080
| C | Unitats | Àrea |  | Alçada
|  | 1.1 | 26.5
|  | 1.1 | 3.5
01.06.005 | L | P93G-57PX | m2 | Recrescuda del suport de paviments, de 4 cm de gruix, amb morter de ciment 1:6 | Recrescuda del suport de paviments, de 4 cm de gruix, amb morter de ciment 1:6
| C | Unitats | Àrea |  | Alçada
|  | 1.1 | 2.35
|  | 1.1 | 5
|  | 1.1 | 5.1
|  | 1.1 | 5.65
01.06.006 | L | P9D5-365J | m2 | Paviment interior, de rajola de gres porcellànic premsat sense esmaltar antilliscant CLASSE 2 de forma rectangular o quadrada, de 16 a 25 u peces/m2 grup BIa (UNE-EN 14411), preu alt, col·locades amb adhesiu cimentós tipus C2 lliscament reduït i temps obert ampliat (TE) segons norma UNE-EN 12004 i rejuntat amb beurada CG2 (UNE-EN 13888) | Paviment interior, de rajola de gres porcellànic premsat sense esmaltar antilliscant CLASSE 2 de forma rectangular o quadrada, de 16 a 25 u peces/m2 grup BIa (UNE-EN 14411), preu alt, col·locades amb adhesiu cimentós tipus C2 lliscament reduït i temps obert ampliat (TE) segons norma UNE-EN 12004 i rejuntat amb beurada CG2 (UNE-EN 13888)
PAVIMENT AMPLIACIÓ | C | Unitats | Àrea |  | Alçada
|  | 1.1 | 2.35
|  | 1.1 | 5
|  | 1.1 | 5.1
|  | 1.1 | 5.65
EDIFICI EXISTENT | C | Unitats | Àrea |  | Alçada
|  | 1.1 | 45.9
01.06.007 | L | RS.G130 | m² | Paviment interior de peces de gres porcellànic tècnic, de 600x1200x10 mm, gamma mitja, capacitat d'absorció d'aigua E<0,1%, grup BIa, segons UNE-EN 14411, amb resistència al lliscament 35<Rd<=45 segons UNE-EN 16165 i lliscabilitat CLASSE 3 segons CTE; càrrega de trencament >3000 N; resistència a la flexió >45 N/mm². SUPORT: de morter de ciment. COL·LOCACIÓ: en capa fina i mitjançant encolat simple amb adhesiu cimentós millorat, C2 TE, segons UNE-EN 12004, amb lliscament reduït i temps obert ampliat. REJUNTAT: amb morter de junts cimentós millorat, amb absorció d'aigua reduïda i resistència elevada a l'abrasió tipus CG 2 W A, color blanc, en junts de 2 mm d'espessor. Inclou: Neteja i comprovació de la superfície suport. Replanteig dels nivells d'acabat. Replanteig de la disposició de les peces i junts de moviment. Aplicació de l'adhesiu. Col·locació de les creuetes. Col·locació de les peces a punta de paleta. Formació de junts de partició, perimetrals i estructurals. Rejuntat. Eliminació i neteja del material sobrant. Neteja final del paviment. Criteri d'amidament de projecte: Superfície útil, mesura segons documentació gràfica de Projecte. No s'ha incrementat l'amidament per trencaments i retallades, ja que en la descomposició s'ha considerat un 5% més de peces. Criteri de mesura d'obra: Es mesurarà la superfície realment executada segons especificacions de Projecte. | Paviment interior de peces de gres porcellànic tècnic, de 600x1200x10 mm, gamma mitja, capacitat d'absorció d'aigua E<0,1%, grup BIa, segons UNE-EN 14411, amb resistència al lliscament 35<Rd<=45 segons UNE-EN 16165 i lliscabilitat CLASSE 3 segons CTE; càrrega de trencament >3000 N; resistència a la flexió >45 N/mm². SUPORT: de morter de ciment. COL·LOCACIÓ: en capa fina i mitjançant encolat simple amb adhesiu cimentós millorat, C2 TE, segons UNE-EN 12004, amb lliscament reduït i temps obert ampliat. REJUNTAT: amb morter de junts cimentós millorat, amb absorció d'aigua reduïda i resistència elevada a l'abrasió tipus CG 2 W A, color blanc, en junts de 2 mm d'espessor. Inclou: Neteja i comprovació de la superfície suport. Replanteig dels nivells d'acabat. Replanteig de la disposició de les peces i junts de moviment. Aplicació de l'adhesiu. Col·locació de les creuetes. Col·locació de les peces a punta de paleta. Formació de junts de partició, perimetrals i estructurals. Rejuntat. Eliminació i neteja del material sobrant. Neteja final del paviment. Criteri d'amidament de projecte: Superfície útil, mesura segons documentació gràfica de Projecte. No s'ha incrementat l'amidament per trencaments i retallades, ja que en la descomposició s'ha considerat un 5% més de peces. Criteri de mesura d'obra: Es mesurarà la superfície realment executada segons especificacions de Projecte.
| C | Unitats | Àrea
DUTXES |  | 1.05 | 9
01.06.008 | L | P9G6-12DLD | m2 | Paviment de formigó acabat remolinat sense additius armat amb malla amb formigó per armar HA - 25 / B / 20 / xC2 amb una quantitat de ciment de 275 kg/m3 i relació aigua ciment =< 0.6, de 15 cm de gruix, amb acabat remolinat i lliscat, amb malla electrosoldada | Paviment de formigó acabat remolinat sense additius armat amb malla amb formigó per armar HA - 25 / B / 20 / xC2 amb una quantitat de ciment de 275 kg/m3 i relació aigua ciment =< 0.6, de 15 cm de gruix, amb acabat remolinat i lliscat, amb malla electrosoldada
| C | Unitats | Àrea
|  | 1.1 | 20
01.06.009 | L | P8K2-.608J | m | Escopidor de 30 cm a accessos d'estances, amb peça de pedra calcària nacional amb una cara buixardada, preu alt, de 30 mm de gruix amb forats per a fixacions i aresta viva a les quatre vores, col·locat amb morter mixt 1:2:10 | Escopidor de 30 cm a accessos d'estances, amb peça de pedra calcària nacional amb una cara buixardada, preu alt, de 30 mm de gruix amb forats per a fixacions i aresta viva a les quatre vores, col·locat amb morter mixt 1:2:10
| C | Unitats | Longitud | Ample | Alçada
|  | 5.5 | 0.95
| N | Obra | 01 | Pressupost7121-25
| N | Capítol | 07 | REVESTIMENTS
01.07.001 | L | P83EC-97KQ | m2 | Extradossat de plaques de guix laminat format per estructura autoportant arriostrada normal amb perfileria de planxa d'acer galvanitzat, amb un gruix total de l'extradossat de 0,085 mm, muntants cada 400 mm de 70 mm d'amplaria i canals de 70 mm d'amplaria, amb 1 placa hidròfuga (H) de 15 mm de gruix, fixada mecànicament i aïllament amb plaques de placa llana roca p/aïllaments | Extradossat de plaques de guix laminat format per estructura autoportant arriostrada normal amb perfileria de planxa d'acer galvanitzat, amb un gruix total de l'extradossat de 0,085 mm, muntants cada 400 mm de 70 mm d'amplaria i canals de 70 mm d'amplaria, amb 1 placa hidròfuga (H) de 15 mm de gruix, fixada mecànicament i aïllament amb plaques de placa llana roca p/aïllaments
LAVABO | C | Unitats | Longitud | Ample | Alçada
|  | 1.1 | 9.15 |  | 2.2
01.07.002 | L | P846-9JN8 | m2 | Cel ras de placa de guix laminat hidròfuga (H) i gruix 15 mm, amb vora afinada (BA), segons la norma UNE-EN 520, amb entramat estructura senzilla d'acer galvanitzat format per perfils col·locats cada 600 mm fixats al sostre mitjançant vareta de suspensió cada 1,2 m, per a una alçària de cel ras de 4 m com a màxim | Cel ras de placa de guix laminat hidròfuga (H) i gruix 15 mm, amb vora afinada (BA), segons la norma UNE-EN 520, amb entramat estructura senzilla d'acer galvanitzat format per perfils col·locats cada 600 mm fixats al sostre mitjançant vareta de suspensió cada 1,2 m, per a una alçària de cel ras de 4 m com a màxim
LAVABO AMPLIACIÓ | C | Unitats | Àrea |  | Alçada
|  | 1.1 | 4.9
01.07.003 | L | P846-9JO6 | m2 | Cel ras de placa de guix laminat hidròfuga (H) i gruix 12,5 mm, amb vora afinada (BA), segons la norma UNE-EN 520, amb entramat estructura senzilla d'acer galvanitzat format per perfils col·locats cada 600 mm fixats al sostre mitjançant vareta de suspensió cada 1,2 m, per a una alçària de cel ras de 4 m com a màxim | Cel ras de placa de guix laminat hidròfuga (H) i gruix 12,5 mm, amb vora afinada (BA), segons la norma UNE-EN 520, amb entramat estructura senzilla d'acer galvanitzat format per perfils col·locats cada 600 mm fixats al sostre mitjançant vareta de suspensió cada 1,2 m, per a una alçària de cel ras de 4 m com a màxim
EDIFICI EXISTENT | C | Unitats | Àrea |  | Alçada
cel ras |  | 1.1 | 48.5
01.07.004 | L | P824-3R34 | m2 | Enrajolat de parament vertical interior a una alçària <= 3 m amb rajola de gres porcellànic premsat sense esmaltar ni polir de forma rectangular o quadrada, de 6 a 15 u peces/m2 grup BIa (UNE-EN 14411), preu alt, col·locades amb adhesiu cimentós tipus C2 segons norma UNE-EN 12004 i rejuntat amb beurada CG2 (UNE-EN 13888) | Enrajolat de parament vertical interior a una alçària <= 3 m amb rajola de gres porcellànic premsat sense esmaltar ni polir de forma rectangular o quadrada, de 6 a 15 u peces/m2 grup BIa (UNE-EN 14411), preu alt, col·locades amb adhesiu cimentós tipus C2 segons norma UNE-EN 12004 i rejuntat amb beurada CG2 (UNE-EN 13888)
LAVABO AMPLIACIÓ | C | Unitats | Longitud | Ample | Alçada
|  | 1.1 | 9.1 |  | 2.2
EDIFICI EXISTENT | C | Unitats | Longitud | Ample | Alçada
Vestidor visitant |  | 1.05 | 14.35 |  | 2.6
|  | 1.05 | 8.45 |  | 2.6
|  | 1.05 | 4.8 |  | 2.6
Vestidor local |  | 1.05 | 17.05 |  | 2.6
|  | 1.05 | 8.45 |  | 2.6
|  | 1.05 | 4.8 |  | 2.6
Vestidor arbitre |  | 1.05 | 4.5 |  | 2.4
|  | 1.05 | 4.35 |  | 2.4
|  | 1.05 | 8.6 |  | 2.4
Lavabos |  | 1.05 | 5.45 |  | 2.4
|  | 1.05 | 5.8 |  | 2.4
|  | 1.05 | 5.2 |  | 2.4
|  | 1.05 | 5.2 |  | 2.4
01.07.005 | L | P821-J18E | m | Cantonera d'alumini anoditzat de color natural, de 16 mm d'alçària, i amb forma de secció L, col·locada amb fixacions mecàniques | Cantonera d'alumini anoditzat de color natural, de 16 mm d'alçària, i amb forma de secció L, col·locada amb fixacions mecàniques
AMPLIACIÓ | C | Unitats | Longitud | Ample | Alçada
|  | 1.1 | 2.2
EDIFICI EXISTENT | C | Unitats | Longitud | Ample | Alçada
|  | 4.4 |  |  | 2.6
01.07.006 | L | P89I-12OF2 | m2 | Pintat de parament horitzontal de guix, amb pintura plàstica fotocatalítica amb acabat llis, amb una capa segelladora i dues d'acabat | Pintat de parament horitzontal de guix, amb pintura plàstica fotocatalítica amb acabat llis, amb una capa segelladora i dues d'acabat
LAVABO AMPLIACIÓ | C | Unitats | Àrea |  | Alçada
|  | 1.1 | 4.75
EDIFICI EXISTENT | C | Unitats | Àrea |  | Alçada
cel ras |  | 1.1 | 44.5
01.07.007 | L | P89I-12OF0 | m2 | Pintat de parament vertical de guix, amb pintura plàstica fotocatalítica amb acabat llis, amb una capa segelladora i dues d'acabat | Pintat de parament vertical de guix, amb pintura plàstica fotocatalítica amb acabat llis, amb una capa segelladora i dues d'acabat
EDIFICI EXISTENT | C | Unitats | Àrea |  | Alçada
|  | 4.4 | 0.9
EDIFICI EXISTENT | C | Unitats | Longitud | Ample | Alçada
|  | 2.2 | 4 |  | 0.7
|  | 2.2 | 4 |  | 0.3
01.07.008 | L | P892-.4UDB | m2 | Fregat d'òxid, neteja i repintat de reixeta d'acer amb barrots a 12 cm de separació, amb pintura de partícules metàl·liques, dues capes d'imprimació antioxidant i dues capes d'acabat | Fregat d'òxid, neteja i repintat de reixeta d'acer amb barrots a 12 cm de separació, amb pintura de partícules metàl·liques, dues capes d'imprimació antioxidant i dues capes d'acabat
| C | Unitats | Àrea
reixes |  | 6.6 | 0.5
| C | Unitats | Longitud | Ample | Alçada
pilars |  | 7.7 | 0.35 |  | 2.35
| N | Obra | 01 | Pressupost7121-25
| N | Capítol | 08 | FUSTERIA I SERRALLERIA
01.08.001 | L | PAF8-.7HON | u | Finestra d'alumini lacat color estàndar amb trencament de pont tèrmic, col·locada sobre bastiment de base, amb una fulla oscilobatent, per a un buit d'obra aproximat de 80x80 cm, elaborada amb perfils de preu alt, classificació mínima 3 de permeabilitat a l'aire segons UNE-EN 12207, classificació mínima 8A d'estanquitat a l'aigua segons UNE-EN 12208 i classificació mínima C4 de resistència al vent segons UNE-EN 12210, sense persiana. REF. F3 a plànols | Finestra d'alumini lacat color estàndar amb trencament de pont tèrmic, col·locada sobre bastiment de base, amb una fulla oscilobatent, per a un buit d'obra aproximat de 80x80 cm, elaborada amb perfils de preu alt, classificació mínima 3 de permeabilitat a l'aire segons UNE-EN 12207, classificació mínima 8A d'estanquitat a l'aigua segons UNE-EN 12208 i classificació mínima C4 de resistència al vent segons UNE-EN 12210, sense persiana. REF. F3 a plànols
| C | Unitats | Longitud | Ample | Alçada
Finestra lavabo |  | 1
01.08.002 | L | PAF8-.7H1R | u | Finestra d'alumini lacat color estàndard amb trencament de pont tèrmic, col·locada sobre bastiment de base, amb una fulla oscilobatent, per a un buit d'obra aproximat de 60x60 cm, elaborada amb perfils de preu alt, classificació mínima 3 de permeabilitat a l'aire segons UNE-EN 12207, classificació mínima 8A d'estanquitat a l'aigua segons UNE-EN 12208 i classificació mínima C4 de resistència al vent segons UNE-EN 12210, sense persiana. REF. F1-F2 a plànols | Finestra d'alumini lacat color estàndard amb trencament de pont tèrmic, col·locada sobre bastiment de base, amb una fulla oscilobatent, per a un buit d'obra aproximat de 60x60 cm, elaborada amb perfils de preu alt, classificació mínima 3 de permeabilitat a l'aire segons UNE-EN 12207, classificació mínima 8A d'estanquitat a l'aigua segons UNE-EN 12208 i classificació mínima C4 de resistència al vent segons UNE-EN 12210, sense persiana. REF. F1-F2 a plànols
EDIFICI EXISTENT | C | Unitats | Longitud | Ample | Alçada
15
01.08.003 | L | PAB0-.617B | m | Tancament d'acer galvanitzat en perfils laminats d'una fulla corredissa, per a un buit d'obra de 225 cm d'alçada, amb bastidor de tub de 40x20x1,5 mm, planxes llises d'1 mm de gruix i bastiment, pany de clau de cop, col·locada. REF. S3-S4 a plànols | Tancament d'acer galvanitzat en perfils laminats d'una fulla corredissa, per a un buit d'obra de 225 cm d'alçada, amb bastidor de tub de 40x20x1,5 mm, planxes llises d'1 mm de gruix i bastiment, pany de clau de cop, col·locada. REF. S3-S4 a plànols
| C | Unitats | Longitud | Ample | Alçada
|  | 2 | 1.6
|  | 2 | 1.81
01.08.004 | L | PAB1-.61RE | u | Tancament d'acer galvanitzat batent, de perfils d'acer laminat per a ventilació, amb lamel·les verticals fixes dues fulla batents, de perfils laminats d'acer L 50+5 mm i bastiment de perfils laminats d'acer, amb pany de cop i clau, de 200x180 cm, i dues fulles fixes als laterals. REF. S2 PLÀNOLS | Tancament d'acer galvanitzat batent, de perfils d'acer laminat per a ventilació, amb lamel·les verticals fixes dues fulla batents, de perfils laminats d'acer L 50+5 mm i bastiment de perfils laminats d'acer, amb pany de cop i clau, de 200x180 cm, i dues fulles fixes als laterals. REF. S2 PLÀNOLS
| C | Unitats | Longitud | Ample | Alçada
Tancament compressor |  | 1 | 1
01.08.005 | L | LE.A022 | U | Block de porta exterior d'entrada a habitatge, cega, d'una fulla, amb plafons, 940x2200 mm i 840x2200 mm de llum i altura de pas, compost per dues xapes d'acer galvanitzat de 1 mm d'espessor, plegades, acoblades i muntades, amb cambra intermèdia replena de poliuretà injectat d'alta densitat, acabat lacat RAL en les seves cares i caires, bastidor d'acer i marc d'acer galvanitzat de 1,5 mm d'espessor i 100 mm d'amplada, amb cargols autoroscants per a la fixació del bastiment al bastiment de base, amb pany de seguretat amb tres punts frontals de tancament; amb bastiment de base. Inclús cargols autoroscants per a la fixació del bastiment de base al parament i cargols autoroscants per a la fixació del bastiment al bastiment de base, tapajunts de 45 mm d'amplada, acabat lacat color i tapeta de 40 mm d'amplada, acabat lacat. REF. P1-P2-P3 a plànols Inclou: Marcat de punts de fixació. Fixació del bastiment de base al parament. Allotjament i calçat del bloc de porta en el bastiment de base. Fixació del bloc de porta al bastiment de base. Reomplert de la folgança entre bastiment de base i block de porta amb escuma de poliuretà. Col·locació de ferraments de tancament i accessoris. Col·locació de tapajunts i tapetes. Ajustament final. Realització de proves de servei. Criteri d'amidament de projecte: Nombre d'unitats previstes, segons documentació gràfica de Projecte. Criteri de mesura d'obra: Es mesurarà el nombre d'unitats realment executades segons especificacions de Projecte. | Block de porta exterior d'entrada a habitatge, cega, d'una fulla, amb plafons, 940x2200 mm i 840x2200 mm de llum i altura de pas, compost per dues xapes d'acer galvanitzat de 1 mm d'espessor, plegades, acoblades i muntades, amb cambra intermèdia replena de poliuretà injectat d'alta densitat, acabat lacat RAL en les seves cares i caires, bastidor d'acer i marc d'acer galvanitzat de 1,5 mm d'espessor i 100 mm d'amplada, amb cargols autoroscants per a la fixació del bastiment al bastiment de base, amb pany de seguretat amb tres punts frontals de tancament; amb bastiment de base. Inclús cargols autoroscants per a la fixació del bastiment de base al parament i cargols autoroscants per a la fixació del bastiment al bastiment de base, tapajunts de 45 mm d'amplada, acabat lacat color i tapeta de 40 mm d'amplada, acabat lacat. REF. P1-P2-P3 a plànols Inclou: Marcat de punts de fixació. Fixació del bastiment de base al parament. Allotjament i calçat del bloc de porta en el bastiment de base. Fixació del bloc de porta al bastiment de base. Reomplert de la folgança entre bastiment de base i block de porta amb escuma de poliuretà. Col·locació de ferraments de tancament i accessoris. Col·locació de tapajunts i tapetes. Ajustament final. Realització de proves de servei. Criteri d'amidament de projecte: Nombre d'unitats previstes, segons documentació gràfica de Projecte. Criteri de mesura d'obra: Es mesurarà el nombre d'unitats realment executades segons especificacions de Projecte.
| C | Unitats | Longitud | Ample | Alçada
5
01.08.006 | L | P663-1.5U9O | m2 | Portal cega batent d'una fulla de 40 mm de gruix, ample de pas de 80 cm i alçària lliure de 210 cm, de tauler fenòlic de 16 mm de gruix, inclosa la ferramenta, per a mampara modular amb perfils d'alumini, preu mitjà, col·locat. REF. P4 | Portal cega batent d'una fulla de 40 mm de gruix, ample de pas de 80 cm i alçària lliure de 210 cm, de tauler fenòlic de 16 mm de gruix, inclosa la ferramenta, per a mampara modular amb perfils d'alumini, preu mitjà, col·locat. REF. P4
| C | Unitats | Longitud | Ample | Alçada
|  | 5.25 | 0.6 |  | 1.8
01.08.007 | L | PA22-.5QF6 | m2 | Porta interior de fusta, pintada, amb porta de fulles batents de fusta d'una llum de bastiment aproximada de 70x200 cm, amb bastiment per a envà, fulla batent i tapajunts de fusta. M2 de llum de bastiment. REF. P5 a plànols | Porta interior de fusta, pintada, amb porta de fulles batents de fusta d'una llum de bastiment aproximada de 70x200 cm, amb bastiment per a envà, fulla batent i tapajunts de fusta. M2 de llum de bastiment. REF. P5 a plànols
EDIFICI EXISTENT | C | Unitats | Longitud | Ample | Alçada
|  | 1 | 0.8 |  | 2.1
01.08.008 | L | LR.A010 | U | Porta metàl·lica, de dues fulles de 38 mm d'espesso, 1360x2150 mm, acabat d'acer galvanitzat, formada per dues xapes de 0,5 mm d'espessor, plegades, acoblades i muntades, amb cambra intermèdia replena de poliuretà, sobre bastiment d'acer galvanitzat de 1,5 mm d'espessor amb garres d'ancoratge a obra. Inclús silicona neutra per al segellat dels junts perimetrals. Inclou: Marcat de punts de fixació i aplomat del cèrcol. Fixació del cèrcol al parament. Segellat de junts. Col·locació de la porta de registre. Col·locació de ferraments de tancament i accessoris. REF S1 plànols Criteri d'amidament de projecte: Nombre d'unitats previstes, segons documentació gràfica de Projecte. Criteri de mesura d'obra: Es mesurarà el nombre d'unitats realment executades segons especificacions de Projecte. | Porta metàl·lica, de dues fulles de 38 mm d'espesso, 1360x2150 mm, acabat d'acer galvanitzat, formada per dues xapes de 0,5 mm d'espessor, plegades, acoblades i muntades, amb cambra intermèdia replena de poliuretà, sobre bastiment d'acer galvanitzat de 1,5 mm d'espessor amb garres d'ancoratge a obra. Inclús silicona neutra per al segellat dels junts perimetrals. Inclou: Marcat de punts de fixació i aplomat del cèrcol. Fixació del cèrcol al parament. Segellat de junts. Col·locació de la porta de registre. Col·locació de ferraments de tancament i accessoris. REF S1 plànols Criteri d'amidament de projecte: Nombre d'unitats previstes, segons documentació gràfica de Projecte. Criteri de mesura d'obra: Es mesurarà el nombre d'unitats realment executades segons especificacions de Projecte.
| C | Unitats | Longitud | Ample | Alçada
1
01.08.009 | L | SVB020001 | Ud | Banc per a vestuari amb sabater, de 1500 mm de longitud, 390 mm de profunditat i 420 mm d'altura, format per seient de dues taules i sabater d'una taula, de tauler fenòlic HPL, color a triar, de 150x13 mm de secció, fixats a una estructura tubular d'acer, de 35x35 mm de secció, pintada amb resina d'epoxi/polièster color blanc. Inclou: Replanteig. Muntatge i col·locació del banc. Criteri de mesurament de projecte: Nombre d'unitats previstes, segons documentació gràfica de Projecte. Criteri de mesurament d'obra: Es mesurarà el nombre d'unitats realment col·locades segons especificacions de Projecte. | Banc per a vestuari amb sabater, de 1500 mm de longitud, 390 mm de profunditat i 420 mm d'altura, format per seient de dues taules i sabater d'una taula, de tauler fenòlic HPL, color a triar, de 150x13 mm de secció, fixats a una estructura tubular d'acer, de 35x35 mm de secció, pintada amb resina d'epoxi/polièster color blanc. Inclou: Replanteig. Muntatge i col·locació del banc. Criteri de mesurament de projecte: Nombre d'unitats previstes, segons documentació gràfica de Projecte. Criteri de mesurament d'obra: Es mesurarà el nombre d'unitats realment col·locades segons especificacions de Projecte.
| C | Unitats | Longitud | Ample | Alçada
4
01.08.010 | L | SVB020002 | Ud | Banc per a vestuari amb sabater, de 2000 mm de longitud, 390 mm de profunditat i 420 mm d'altura, format per seient de dues taules i sabater d'una taula, de tauler fenòlic HPL, color a triar, de 150x13 mm de secció, fixats a una estructura tubular d'acer, de 35x35 mm de secció, pintada amb resina d'epoxi/polièster color blanc. Inclou: Replanteig. Muntatge i col·locació del banc. Criteri de mesurament de projecte: Nombre d'unitats previstes, segons documentació gràfica de Projecte. Criteri de mesurament d'obra: Es mesurarà el nombre d'unitats realment col·locades segons especificacions de Projecte. | Banc per a vestuari amb sabater, de 2000 mm de longitud, 390 mm de profunditat i 420 mm d'altura, format per seient de dues taules i sabater d'una taula, de tauler fenòlic HPL, color a triar, de 150x13 mm de secció, fixats a una estructura tubular d'acer, de 35x35 mm de secció, pintada amb resina d'epoxi/polièster color blanc. Inclou: Replanteig. Muntatge i col·locació del banc. Criteri de mesurament de projecte: Nombre d'unitats previstes, segons documentació gràfica de Projecte. Criteri de mesurament d'obra: Es mesurarà el nombre d'unitats realment col·locades segons especificacions de Projecte.
| C | Unitats | Longitud | Ample | Alçada
VESTIDORS |  | 4
| N | Obra | 01 | Pressupost7121-25
| N | Capítol | 09 | INSTAL·LACIONS
| N | Titol 3 | 01 | FONTANERIA, AIXETERIA I APARELLS SANITARIS
| N | Titol 4 | 01 | TRACTAMENT D'AIGUA
01.09.01.01.001 | L | PJ61-D6H2 | u | Descalcificador bibloc amb comandament volumètric de cinc cicles, rosca de 1´´, pressió de treball de 1,5 a 6 bar, cabal de 4,8 m³/h, de 970x630x1560 mm, format per ampolla de polièster reforçat i dipòsit de sal. Inclús tubs entre els diferents elements i accessoris, claus de pas d'esfera de llautó niquelat, filtre de cartutx, electrovàlvules, canonada de desguàs i aixeta per a buidatge. Inclou: Replanteig. Col·locació i fixació del descalcificador. Col·locació i fixació de canonades i accessoris. Connexionat. Comprovació del seu correcte funcionament. | Descalcificador bibloc amb comandament volumètric de cinc cicles, rosca de 1´´, pressió de treball de 1,5 a 6 bar, cabal de 4,8 m³/h, de 970x630x1560 mm, format per ampolla de polièster reforçat i dipòsit de sal. Inclús tubs entre els diferents elements i accessoris, claus de pas d'esfera de llautó niquelat, filtre de cartutx, electrovàlvules, canonada de desguàs i aixeta per a buidatge. Inclou: Replanteig. Col·locació i fixació del descalcificador. Col·locació i fixació de canonades i accessoris. Connexionat. Comprovació del seu correcte funcionament.
| C | Unitats | Longitud | Ample | Alçada
Instal·lació general |  | 1
01.09.01.01.002 | L | PNE1-764N | u | Sum. i col. Filtre autolimpant CILLIT® MULTIPUR A/AP BIO 1”, o igual equivalent, destinat a la protecció de la instal·lació d’aigua potable. L’equip estarà equipat amb malla de filtració de 50 µm, d’acord amb els requeriments del CTE DB-HS 4, mitjançant la substitució de la malla estàndard per la malla alternativa homologada pel fabricant. El filtre serà del tipus autonetejable automàtic, amb sistema de rentat mecànic-hidràulic programable per temps (model A) o per temps i diferencial de pressió (model AP). El procés de rentat es realitzarà sense interrupció del servei. El model BIO incorporarà malla bacteriostàtica amb bany de plata, conforme als requisits higiènics del RD 865/2003 per a la prevenció de la legionel·losi. El cos del filtre serà de bronce, amb sistema de connexió orientable a 360°, tassa transparent, i elements de connexió i desguàs segons UNE-EN 1717, garantint la separació entre aigua filtrada i d’evacuació. Característiques tècniques principals: Diàmetre nominal de connexió: DN 25 (1´´); Cabal màxim admissible: 4,5 m³/h; Pèrdua de càrrega inicial: 0,2 bar ; Pressió nominal: fins a 16 bar; Pressió mínima en rentat: 2,5 bar Temperatura màxima: 30 °C (aigua) / 40 °C (ambient). Alimentació elèctrica: 230V / 50–60 Hz (funcionament intern a 24V). Dimensions: Alçada 460 mm – Amplada 240 mm. Grau de filtració instal·lat: 50 µm (malla alternativa segons CTE) . Inclou: Subministrament de l’equip i malla de 50 µm. Aixetes d'aÏllament i vàlvula de retenció. Accessoris de connexió i elements per a desguàs. Connexions hidràuliques i elèctriques. Ancoratges i ajustos finals d’instal·lació. Proves de funcionament, programació del rentat automàtic i lliurament de documentació. | Sum. i col. Filtre autolimpant CILLIT® MULTIPUR A/AP BIO 1”, o igual equivalent, destinat a la protecció de la instal·lació d’aigua potable. L’equip estarà equipat amb malla de filtració de 50 µm, d’acord amb els requeriments del CTE DB-HS 4, mitjançant la substitució de la malla estàndard per la malla alternativa homologada pel fabricant. El filtre serà del tipus autonetejable automàtic, amb sistema de rentat mecànic-hidràulic programable per temps (model A) o per temps i diferencial de pressió (model AP). El procés de rentat es realitzarà sense interrupció del servei. El model BIO incorporarà malla bacteriostàtica amb bany de plata, conforme als requisits higiènics del RD 865/2003 per a la prevenció de la legionel·losi. El cos del filtre serà de bronce, amb sistema de connexió orientable a 360°, tassa transparent, i elements de connexió i desguàs segons UNE-EN 1717, garantint la separació entre aigua filtrada i d’evacuació. Característiques tècniques principals: Diàmetre nominal de connexió: DN 25 (1´´); Cabal màxim admissible: 4,5 m³/h; Pèrdua de càrrega inicial: 0,2 bar ; Pressió nominal: fins a 16 bar; Pressió mínima en rentat: 2,5 bar Temperatura màxima: 30 °C (aigua) / 40 °C (ambient). Alimentació elèctrica: 230V / 50–60 Hz (funcionament intern a 24V). Dimensions: Alçada 460 mm – Amplada 240 mm. Grau de filtració instal·lat: 50 µm (malla alternativa segons CTE) . Inclou: Subministrament de l’equip i malla de 50 µm. Aixetes d'aÏllament i vàlvula de retenció. Accessoris de connexió i elements per a desguàs. Connexions hidràuliques i elèctriques. Ancoratges i ajustos finals d’instal·lació. Proves de funcionament, programació del rentat automàtic i lliurament de documentació.
| C | Unitats | Longitud | Ample | Alçada
Instal·lació general |  | 1
| N | Obra | 01 | Pressupost7121-25
| N | Capítol | 09 | INSTAL·LACIONS
| N | Titol 3 | 01 | FONTANERIA, AIXETERIA I APARELLS SANITARIS
| N | Titol 4 | 02 | CANONADES I ACCESSORIS
01.09.01.02.001 | L | EF42347B | m | Tub d'acer inoxidable 1.4404 (AISI 316L) amb soldadura longitudinal, de 18 mm de diàmetre exterior i 0,7 mm de gruix de paret, sèrie 1 segons UNE-EN 10312, unió a pressió, amb grau de dificultat mitjà i col·locat superficialment | Tub d'acer inoxidable 1.4404 (AISI 316L) amb soldadura longitudinal, de 18 mm de diàmetre exterior i 0,7 mm de gruix de paret, sèrie 1 segons UNE-EN 10312, unió a pressió, amb grau de dificultat mitjà i col·locat superficialment
| C | Unitats | Longitud | Ample | Alçada
Instal·lació general (ACS) |  | 3 | 1
Instal·lació general (RACS) |  | 1 | 9
|  | 2 | 0.5
Derivació a dutxes vest. arbitre |  | 2 | 1.5
Alimentació rentadora (AFS) |  | 1 | 5
01.09.01.02.002 | L | EF42357B | m | Tub d'acer inoxidable 1.4404 (AISI 316L) amb soldadura longitudinal, de 22 mm de diàmetre exterior i 0,7 mm de gruix de paret, sèrie 1 segons UNE-EN 10312, unió a pressió, amb grau de dificultat mitjà i col·locat superficialment | Tub d'acer inoxidable 1.4404 (AISI 316L) amb soldadura longitudinal, de 22 mm de diàmetre exterior i 0,7 mm de gruix de paret, sèrie 1 segons UNE-EN 10312, unió a pressió, amb grau de dificultat mitjà i col·locat superficialment
| C | Unitats 1 | Unitats 2 | Longitud | Alçada
Instal·lació general (ACS) |  | 2 | 1 | 2
|  | 1 | 1 | 8
Derivació a dutxes vestuaris grans |  | 4 | 2 | 1.5
01.09.01.02.003 | L | EF42368B | m | Tub d'acer inoxidable 1.4404 (AISI 316L) amb soldadura longitudinal, de 28 mm de diàmetre exterior i 0,8 mm de gruix de paret, sèrie 1 segons UNE-EN 10312, unió a pressió, amb grau de dificultat mitjà i col·locat superficialment | Tub d'acer inoxidable 1.4404 (AISI 316L) amb soldadura longitudinal, de 28 mm de diàmetre exterior i 0,8 mm de gruix de paret, sèrie 1 segons UNE-EN 10312, unió a pressió, amb grau de dificultat mitjà i col·locat superficialment
| C | Unitats | Longitud | Ample | Alçada
Instal·lació general (ACS) |  | 2 | 0.5
Instal·lació general (RACS) |  | 1 | 19
01.09.01.02.004 | L | EF4237AB | m | Tub d'acer inoxidable 1.4404 (AISI 316L) amb soldadura longitudinal, de 35 mm de diàmetre exterior i 1 mm de gruix de paret, sèrie 1 segons UNE-EN 10312, unió a pressió, amb grau de dificultat mitjà i col·locat superficialment | Tub d'acer inoxidable 1.4404 (AISI 316L) amb soldadura longitudinal, de 35 mm de diàmetre exterior i 1 mm de gruix de paret, sèrie 1 segons UNE-EN 10312, unió a pressió, amb grau de dificultat mitjà i col·locat superficialment
| C | Unitats | Longitud | Ample | Alçada
Instal·lació general (ACS) |  | 1 | 25
01.09.01.02.005 | L | EF4238CB | m | Tub d'acer inoxidable 1.4404 (AISI 316L) amb soldadura longitudinal, de 42 mm de diàmetre exterior i 1,2 mm de gruix de paret, sèrie 1 segons UNE-EN 10312, unió a pressió, amb grau de dificultat mitjà i col·locat superficialment | Tub d'acer inoxidable 1.4404 (AISI 316L) amb soldadura longitudinal, de 42 mm de diàmetre exterior i 1,2 mm de gruix de paret, sèrie 1 segons UNE-EN 10312, unió a pressió, amb grau de dificultat mitjà i col·locat superficialment
| C | Unitats | Longitud | Ample | Alçada
Connexió amb canonada general AFS existent |  | 1 | 15
01.09.01.02.006 | L | EFQ33A6L | m | Aïllament tèrmic d'escuma elastomèrica per a canonades que transporten fluids a temperatura entre -50°C i 105°C, per a tub de diàmetre exterior 18 mm, de 25 mm de gruix, classe de reacció al foc BL-s2, d0 segons norma UNE-EN 13501-1, factor de resistència a la difusió del vapor d'aigua >= 7000 1, col·locat superficialment amb grau de dificultat mitjà | Aïllament tèrmic d'escuma elastomèrica per a canonades que transporten fluids a temperatura entre -50°C i 105°C, per a tub de diàmetre exterior 18 mm, de 25 mm de gruix, classe de reacció al foc BL-s2, d0 segons norma UNE-EN 13501-1, factor de resistència a la difusió del vapor d'aigua >= 7000 1, col·locat superficialment amb grau de dificultat mitjà
| C | Unitats | Longitud | Ample | Alçada
Instal·lació general (ACS) |  | 3 | 1
Instal·lació general (RACS) |  | 1 | 9
|  | 2 | 0.5
01.09.01.02.007 | L | EFQ33A7L | m | Aïllament tèrmic d'escuma elastomèrica per a canonades que transporten fluids a temperatura entre -50°C i 105°C, per a tub de diàmetre exterior 22 mm, de 25 mm de gruix, classe de reacció al foc BL-s2, d0 segons norma UNE-EN 13501-1, factor de resistència a la difusió del vapor d'aigua >= 7000 1, col·locat superficialment amb grau de dificultat mitjà | Aïllament tèrmic d'escuma elastomèrica per a canonades que transporten fluids a temperatura entre -50°C i 105°C, per a tub de diàmetre exterior 22 mm, de 25 mm de gruix, classe de reacció al foc BL-s2, d0 segons norma UNE-EN 13501-1, factor de resistència a la difusió del vapor d'aigua >= 7000 1, col·locat superficialment amb grau de dificultat mitjà
| C | Unitats 1 | Unitats 2 | Longitud | Alçada
Instal·lació general (ACS) |  | 2 | 1 | 2
|  | 1 | 1 | 8
Derivacio a dutxes Vest. grans |  | 4 | 2 | 1.5
01.09.01.02.008 | L | EFQ33A9L | m | Aïllament tèrmic d'escuma elastomèrica per a canonades que transporten fluids a temperatura entre -50°C i 105°C, per a tub de diàmetre exterior 28 mm, de 25 mm de gruix, classe de reacció al foc BL-s2, d0 segons norma UNE-EN 13501-1, factor de resistència a la difusió del vapor d'aigua >= 7000 1, col·locat superficialment amb grau de dificultat mitjà | Aïllament tèrmic d'escuma elastomèrica per a canonades que transporten fluids a temperatura entre -50°C i 105°C, per a tub de diàmetre exterior 28 mm, de 25 mm de gruix, classe de reacció al foc BL-s2, d0 segons norma UNE-EN 13501-1, factor de resistència a la difusió del vapor d'aigua >= 7000 1, col·locat superficialment amb grau de dificultat mitjà
| C | Unitats | Longitud | Ample | Alçada
Instal·lació general (ACS) |  | 2 | 0.5
Instal·lació general (RACS) |  | 1 | 19
01.09.01.02.009 | L | EFQ33ABL | m | Aïllament tèrmic d'escuma elastomèrica per a canonades que transporten fluids a temperatura entre -50°C i 105°C, per a tub de diàmetre exterior 35 mm, de 25 mm de gruix, classe de reacció al foc BL-s2, d0 segons norma UNE-EN 13501-1, factor de resistència a la difusió del vapor d'aigua >= 7000 1, col·locat superficialment amb grau de dificultat mitjà | Aïllament tèrmic d'escuma elastomèrica per a canonades que transporten fluids a temperatura entre -50°C i 105°C, per a tub de diàmetre exterior 35 mm, de 25 mm de gruix, classe de reacció al foc BL-s2, d0 segons norma UNE-EN 13501-1, factor de resistència a la difusió del vapor d'aigua >= 7000 1, col·locat superficialment amb grau de dificultat mitjà
| C | Unitats | Longitud | Ample | Alçada
Instal·lació general (ACS) |  | 1 | 25
01.09.01.02.010 | L | KFQ3G46L | m | Aïllament tèrmic d'escuma elastomèrica amb revestiment de PVC per a canonades que transporten fluids a temperatura entre -50°C i 105°C, per a tub de diàmetre exterior 18 mm, de 9 mm de gruix, classe de reacció al foc BL-s2, d0 segons norma UNE-EN 13501-1, col·locat superficialment amb grau de dificultat mitjà | Aïllament tèrmic d'escuma elastomèrica amb revestiment de PVC per a canonades que transporten fluids a temperatura entre -50°C i 105°C, per a tub de diàmetre exterior 18 mm, de 9 mm de gruix, classe de reacció al foc BL-s2, d0 segons norma UNE-EN 13501-1, col·locat superficialment amb grau de dificultat mitjà
| C | Unitats | Longitud | Ample | Alçada
Derivació a dutxes vest. àrbitre |  | 2 | 1.5
Alimentació rentadora (AFS) |  | 1 | 5
01.09.01.02.011 | L | EN315A27 | u | Vàlvula de bola manual amb rosca, de dues peces amb pas total, d'acer inoxidable 1.4408 (AISI 316), de diàmetre nominal 3/4, de 64 bar de PN i preu alt, muntada superficialment | Vàlvula de bola manual amb rosca, de dues peces amb pas total, d'acer inoxidable 1.4408 (AISI 316), de diàmetre nominal 3/4, de 64 bar de PN i preu alt, muntada superficialment
| C | Unitats | Longitud | Ample | Alçada
Instal·lació interior
Vestuari àrbitres (ACS) |  | 1
Vestuari local (ACS) |  | 1
Vestuari visitant (ACS) |  | 1
| N | Obra | 01 | Pressupost7121-25
| N | Capítol | 09 | INSTAL·LACIONS
| N | Titol 3 | 01 | FONTANERIA, AIXETERIA I APARELLS SANITARIS
| N | Titol 4 | 03 | AIXETERIA I APARELLS SANITARIS
01.09.01.03.001 | L | EJ229136 | u | Sum. i col. Aixeta temporitzada mescladora de 3/4´´ de diàmetre, per a instal·lació encastada, amb polsador en poliacetat negre, model ALPA 80/G ref. 98906 ´´PRESTO IBERICA´´, o igual equivalent, amb vàlvula de buidat automàtica. Totalment equipat, instal·lat i funcionant. Inclòs ruixador antivandàlic ref. 29305. Inclou: Replanteig. Col·locació. Connexionat. Comprovació del seu correcte funcionament. | Sum. i col. Aixeta temporitzada mescladora de 3/4´´ de diàmetre, per a instal·lació encastada, amb polsador en poliacetat negre, model ALPA 80/G ref. 98906 ´´PRESTO IBERICA´´, o igual equivalent, amb vàlvula de buidat automàtica. Totalment equipat, instal·lat i funcionant. Inclòs ruixador antivandàlic ref. 29305. Inclou: Replanteig. Col·locació. Connexionat. Comprovació del seu correcte funcionament.
| C | Unitats | Longitud | Ample | Alçada
Vestuari local |  | 4
Vestuari visitant |  | 4
Vestidor àrbitre |  | 1
01.09.01.03.002 | L | EJ14BC1Q | u | Inodor complert per a movilitat reduïda, de porcellana esmaltada, model ACCESS de ROCA, o igual equivalent, de sortida vertical i/o horitzontal, amb seient i tapa, cisterna i mecanismes de descàrrega i alimentació incorporats, de color blanc, col·locat sobre el paviment i connectat a la xarxa d'evacuació. Inclou tassa, cisterna d'alimentació inferior i tapa esmorteïda. | Inodor complert per a movilitat reduïda, de porcellana esmaltada, model ACCESS de ROCA, o igual equivalent, de sortida vertical i/o horitzontal, amb seient i tapa, cisterna i mecanismes de descàrrega i alimentació incorporats, de color blanc, col·locat sobre el paviment i connectat a la xarxa d'evacuació. Inclou tassa, cisterna d'alimentació inferior i tapa esmorteïda.
| C | Unitats | Dim1 | Ample | Alçada
Bany adaptat |  | 1
01.09.01.03.003 | L | EJ46U020 | u | Sum. i col. Barra de subjecció per a persones amb discapacitat, rehabilitació i tercera edat, per a inodor, col·locada en paret, abatible, amb forma d'U, model Prestobar Inox 88170 ´´PRESTO EQUIP´´, o igual equivalent, d'acer inoxidable AISI 304 acabat mat, de dimensions totals 790x130 mm amb tub de 33 mm de diàmetre exterior i 1,5 mm de gruix, amb porta-rotlles de paper higiènic. Inclús elements de fixació. Inclou: Replanteig i traçat en el parament de la situació de la barra. Col·locació, anivellació i fixació dels elements de suport. Neteja de l'element. | Sum. i col. Barra de subjecció per a persones amb discapacitat, rehabilitació i tercera edat, per a inodor, col·locada en paret, abatible, amb forma d'U, model Prestobar Inox 88170 ´´PRESTO EQUIP´´, o igual equivalent, d'acer inoxidable AISI 304 acabat mat, de dimensions totals 790x130 mm amb tub de 33 mm de diàmetre exterior i 1,5 mm de gruix, amb porta-rotlles de paper higiènic. Inclús elements de fixació. Inclou: Replanteig i traçat en el parament de la situació de la barra. Col·locació, anivellació i fixació dels elements de suport. Neteja de l'element.
| C | Unitats | Dim1 | Ample | Alçada
Bany adaptat |  | 1
01.09.01.03.004 | L | EJ46U010 | u | Sum. i col. Barra de subjecció per a persones amb discapacitat, rehabilitació i tercera edat, per a inodor, col·locada en paret dreta, amb forma d'U, model Prestobar Inox 88135 ´´PRESTO EQUIP´´, o igual equivalent, d'acer inoxidable AISI 304 acabat mat, de dimensions totals 665x145 mm amb tub de 33 mm de diàmetre exterior i 1,5 mm de gruix. Inclús elements de fixació. Inclou: Replanteig i traçat en el parament de la situació de la barra. Col·locació, anivellació i fixació dels elements de suport. Neteja de l'element. | Sum. i col. Barra de subjecció per a persones amb discapacitat, rehabilitació i tercera edat, per a inodor, col·locada en paret dreta, amb forma d'U, model Prestobar Inox 88135 ´´PRESTO EQUIP´´, o igual equivalent, d'acer inoxidable AISI 304 acabat mat, de dimensions totals 665x145 mm amb tub de 33 mm de diàmetre exterior i 1,5 mm de gruix. Inclús elements de fixació. Inclou: Replanteig i traçat en el parament de la situació de la barra. Col·locació, anivellació i fixació dels elements de suport. Neteja de l'element.
| C | Unitats | Dim1 | Ample | Alçada
Bany adaptat |  | 1
01.09.01.03.005 | L | PJ117-3BMK | u | Lavabo mural de porcellana esmaltada, senzill, d'amplària 53 a 75 cm, de color blanc i preu alt, col·locat amb suports murals | Lavabo mural de porcellana esmaltada, senzill, d'amplària 53 a 75 cm, de color blanc i preu alt, col·locat amb suports murals
| C | Unitats | Longitud | Ample | Alçada
Bany adaptat |  | 1
01.09.01.03.006 | L | EJ334451 | u | Desguàs mecànic recte per a lavabo, de llautó, d'1´´1/4, roscat a un sifó de llautó cromat | Desguàs mecànic recte per a lavabo, de llautó, d'1´´1/4, roscat a un sifó de llautó cromat
| C | Unitats | Longitud | Ample | Alçada
Bany adaptat |  | 1
01.09.01.03.007 | L | LJ14BB1Q | u | Inodor de porcellana vitrificada, de sortida horitzontal, amb seient i tapa, cisterna i mecanismes de descàrrega i alimentació incorporats, de color blanc, preu mitjà, col·locat sobre el paviment i connectat a la xarxa d'evacuació, substituint un element existent d'iguals característiques | Inodor de porcellana vitrificada, de sortida horitzontal, amb seient i tapa, cisterna i mecanismes de descàrrega i alimentació incorporats, de color blanc, preu mitjà, col·locat sobre el paviment i connectat a la xarxa d'evacuació, substituint un element existent d'iguals característiques
| C | Unitats | Longitud | Ample | Alçada
Lavabos |  | 2
Vestidor local |  | 1
Vestidor visitant |  | 1
Vestidor àrbitre |  | 1
01.09.01.03.008 | L | LJ24A131 | u | Aixeta de regulació per a inodor amb cisterna incorporada, mural, muntada superficialment, amb tub d'enllaç incorporat, de llautó cromat, preu mitjà, amb entrada d'1/2'', substituint un element existent d'iguals característiques | Aixeta de regulació per a inodor amb cisterna incorporada, mural, muntada superficialment, amb tub d'enllaç incorporat, de llautó cromat, preu mitjà, amb entrada d'1/2'', substituint un element existent d'iguals característiques
| C | Unitats | Longitud | Ample | Alçada
Lavabos |  | 2
Vestidor local |  | 1
Vestidor visitant |  | 1
Vestidor àrbitre |  | 1
01.09.01.03.009 | L | LJ1Z3200 | u | Desmuntatge d'aixetes, desguàs i sifó de lavabo o bidet substituït i muntatge sobre el nou element, amb substitució de junts i maniguets, connexió a la xarxa d'alimentació i evacuació i càrrega manual de runa i material sobrant sobre contenidor | Desmuntatge d'aixetes, desguàs i sifó de lavabo o bidet substituït i muntatge sobre el nou element, amb substitució de junts i maniguets, connexió a la xarxa d'alimentació i evacuació i càrrega manual de runa i material sobrant sobre contenidor
| C | Unitats | Longitud | Ample | Alçada
Lavabos |  | 1
Vestidor local |  | 1
Vestidor visitant |  | 1
Vestidor àrbitre |  | 1
01.09.01.03.010 | L | LJ13B712 | u | Lavabo de porcellana vitrificada, senzill, d'amplària de 53 a 75 cm, de color blanc, preu alt, col·locat amb suports murals, substituint un element existent d'iguals característiques | Lavabo de porcellana vitrificada, senzill, d'amplària de 53 a 75 cm, de color blanc, preu alt, col·locat amb suports murals, substituint un element existent d'iguals característiques
| C | Unitats | Longitud | Ample | Alçada
Lavabos |  | 1
Vestidor local |  | 1
Vestidor visitant |  | 1
Vestidor àrbitre |  | 1
01.09.01.03.011 | L | KJ239131 | u | Aixeta senzilla temporitzada per a lavabo, muntada superficialment sobre taulell o aparell sanitari, de llautó cromat, preu mitjà, amb entrada de 1/2´´ | Aixeta senzilla temporitzada per a lavabo, muntada superficialment sobre taulell o aparell sanitari, de llautó cromat, preu mitjà, amb entrada de 1/2´´
| C | Unitats | Longitud | Ample | Alçada
Lavabos |  | 1
Vestidor local |  | 1
Vestidor visitant |  | 1
Vestidor àrbitre |  | 1
01.09.01.03.012 | L | LJ3317N7 | u | Desguàs recte per a lavabo, amb tap i cadeneta incorporats, de PVC, de diàmetre 32 mm, connectat a un ramal o a un sifó de PVC, substituint un element existent d'iguals característiques | Desguàs recte per a lavabo, amb tap i cadeneta incorporats, de PVC, de diàmetre 32 mm, connectat a un ramal o a un sifó de PVC, substituint un element existent d'iguals característiques
| C | Unitats | Longitud | Ample | Alçada
Lavabos |  | 1
Vestidor local |  | 1
Vestidor visitant |  | 1
Vestidor àrbitre |  | 1
01.09.01.03.013 | L | KJ16B213 | u | Urinari de porcellana esmaltada amb sifó incorporat, alimentació integrada, de color blanc i preu mitjà, col·locat amb fixacions murals | Urinari de porcellana esmaltada amb sifó incorporat, alimentació integrada, de color blanc i preu mitjà, col·locat amb fixacions murals
| C | Unitats | Longitud | Ample | Alçada
Lavabos |  | 1
01.09.01.03.014 | L | KJ262137 | u | Aixeta de pas temporitzada per a urinari, mural, encastada, de llautó cromat, preu mitjà, amb entrada de 1/2´´ i sortida de 1/2´´ | Aixeta de pas temporitzada per a urinari, mural, encastada, de llautó cromat, preu mitjà, amb entrada de 1/2´´ i sortida de 1/2´´
| C | Unitats | Longitud | Ample | Alçada
Lavabos |  | 1
01.09.01.03.015 | L | KJ361411 | u | Desguàs recte per a urinari mural, amb reixeta incorporada, de llautó de 3/4´´, roscat a un sifó de llautó cromat | Desguàs recte per a urinari mural, amb reixeta incorporada, de llautó de 3/4´´, roscat a un sifó de llautó cromat
| C | Unitats | Longitud | Ample | Alçada
Lavabos |  | 1
01.09.01.03.016 | L | KJ2Z1131 | u | Aixeta tipus senzill, muntada superficialment, de llautó cromat, preu mitjà, amb sortida roscada de 3/4 i entrada roscada d'1/2 | Aixeta tipus senzill, muntada superficialment, de llautó cromat, preu mitjà, amb sortida roscada de 3/4 i entrada roscada d'1/2
| C | Unitats | Longitud | Ample | Alçada
Rentador |  | 1
01.09.01.03.017 | L | EJ3947N7 | u | Presa de desguàs per a electrodomèstic, amb enllaç mixt mascle de PVC, de 40 mm de diàmetre, col·locada mitjançant unió enganxada amb adhesiu. Inclús líquid netejador i adhesiu per a tubs i accessoris de PVC. Inclou: Muntatge, connexionat i comprovació del seu correcte funcionament. | Presa de desguàs per a electrodomèstic, amb enllaç mixt mascle de PVC, de 40 mm de diàmetre, col·locada mitjançant unió enganxada amb adhesiu. Inclús líquid netejador i adhesiu per a tubs i accessoris de PVC. Inclou: Muntatge, connexionat i comprovació del seu correcte funcionament.
| C | Unitats | Longitud | Ample | Alçada
Rentador |  | 1
| N | Obra | 01 | Pressupost7121-25
| N | Capítol | 09 | INSTAL·LACIONS
| N | Titol 3 | 02 | CALEFACCIÓ, CLIMATITZACIÓ I ACS
| N | Titol 4 | 01 | SALA DE MÀQUINES
01.09.02.01.001 | L | ICS005 | U | Punt d'omplert de xarxa de distribució d'aigua, per a sistema de climatització, format per 2 m de tub d'acer inoxidable AISI 304, sèrie 1, de 1/2´´ DN 15 mm de diàmetre i 0,6 mm de gruix, col·locat superficialment, amb aïllament mitjançant camisa aïllant flexible d'escuma elastomèrica, vàlvules de tall, filtre retenidor de residus, comptador d'aigua i vàlvula de retenció. Inclús material auxiliar para muntatge i subjecció a l'obra, accessoris i peces especials. Inclou: Replanteig. Col·locació i fixació. Col·locació de l'aïllament. Realització de proves de servei. | Punt d'omplert de xarxa de distribució d'aigua, per a sistema de climatització, format per 2 m de tub d'acer inoxidable AISI 304, sèrie 1, de 1/2´´ DN 15 mm de diàmetre i 0,6 mm de gruix, col·locat superficialment, amb aïllament mitjançant camisa aïllant flexible d'escuma elastomèrica, vàlvules de tall, filtre retenidor de residus, comptador d'aigua i vàlvula de retenció. Inclús material auxiliar para muntatge i subjecció a l'obra, accessoris i peces especials. Inclou: Replanteig. Col·locació i fixació. Col·locació de l'aïllament. Realització de proves de servei.
Instal·lació general |  | 1
01.09.02.01.002 | L | ICS015 | U | Punt de buidatge de xarxa de distribució d'aigua, per a sistema de climatització, format per 2 m de tub d'acerinox 1.4301 (AISI 304), sèrie 1, de DN 25 mm de diàmetre i 0,7 mm de gruix, col·locat superficialment i vàlvula de tall. Inclús material auxiliar para muntatge i subjecció a l'obra, accessoris i peces especials. Inclou: Replanteig. Col·locació i fixació. Realització de proves de servei. | Punt de buidatge de xarxa de distribució d'aigua, per a sistema de climatització, format per 2 m de tub d'acerinox 1.4301 (AISI 304), sèrie 1, de DN 25 mm de diàmetre i 0,7 mm de gruix, col·locat superficialment i vàlvula de tall. Inclús material auxiliar para muntatge i subjecció a l'obra, accessoris i peces especials. Inclou: Replanteig. Col·locació i fixació. Realització de proves de servei.
| C | Unitats | Longitud | Ample | Alçada
Sala de màquines
Buidat bomba de calor aerotèrmica |  | 1
Buidat interacumulador ACS |  | 1
Buidat agulla hidràulica |  | 1
01.09.02.01.003 | L | EEE13341 | u | Sum. i col. Bomba de calor aerotèrmica, aire-aigua, per a calefacció i refrigeració, model M-Thermon A HP 26 ´´MIDEA´´, o igual equivalent, per a gas R-32, potència calorífica 26 kW (temperatura de sortida de l'aigua 35°C, temperatura de bulb sec de l'aire exterior 7°C), SCOP 5,85 en clima càlid, potència calorífica 26 kW (temperatura de sortida de l'aigua 55°C, temperatura de bulb sec de l'aire exterior 7°C), SCOP 4,50 en clima mitjà, COP 2,45 en clima mitjà, potència frigorífica 27 kW, EER 4,30 (temperatura de sortida de l'aigua 18°C, temperatura de bulb sec de l'aire exterior 35°C), potència frigorífica 26,0 kW (temperatura de sortida de l'aigua 7°C, temperatura de bulb sec de l'aire exterior 35°C), potència sonora 77 dBA, classe d'eficiència energètica A++, amb tecnologia Inverter, alimentació trifàsica (400V/50Hz), dimensions 1129x1558x440 mm, pes 177 kg. Inclou control amb passarel·la Modbus model KJRH-120F-BMKO-E. Totalment muntat, connexionat i posat en marxa per l'empresa instal·ladora per a la comprovació del seu correcte funcionament. Inclou: Mitjans auxiliars d'elevació. Replanteig de la unitat. Col·locació i fixació de la unitat i els seus accessoris. Connexionat amb les xarxes de conducció d'aigua i elèctrica i de recollida de condensats. Posada en marxa. | Sum. i col. Bomba de calor aerotèrmica, aire-aigua, per a calefacció i refrigeració, model M-Thermon A HP 26 ´´MIDEA´´, o igual equivalent, per a gas R-32, potència calorífica 26 kW (temperatura de sortida de l'aigua 35°C, temperatura de bulb sec de l'aire exterior 7°C), SCOP 5,85 en clima càlid, potència calorífica 26 kW (temperatura de sortida de l'aigua 55°C, temperatura de bulb sec de l'aire exterior 7°C), SCOP 4,50 en clima mitjà, COP 2,45 en clima mitjà, potència frigorífica 27 kW, EER 4,30 (temperatura de sortida de l'aigua 18°C, temperatura de bulb sec de l'aire exterior 35°C), potència frigorífica 26,0 kW (temperatura de sortida de l'aigua 7°C, temperatura de bulb sec de l'aire exterior 35°C), potència sonora 77 dBA, classe d'eficiència energètica A++, amb tecnologia Inverter, alimentació trifàsica (400V/50Hz), dimensions 1129x1558x440 mm, pes 177 kg. Inclou control amb passarel·la Modbus model KJRH-120F-BMKO-E. Totalment muntat, connexionat i posat en marxa per l'empresa instal·ladora per a la comprovació del seu correcte funcionament. Inclou: Mitjans auxiliars d'elevació. Replanteig de la unitat. Col·locació i fixació de la unitat i els seus accessoris. Connexionat amb les xarxes de conducció d'aigua i elèctrica i de recollida de condensats. Posada en marxa.
| C | Unitats | Longitud | Ample | Alçada
Producció aigua calenta i freda |  | 1
01.09.02.01.004 | L | EEUE1612 | u | Sum. i col. Agulla hidràulica d'acer negre amb aïllament tèrmic d'escuma de poliuretà i revestiment exterior de plàstic, model 100 AR-A ´´MIDEA´´, o igual equivalent, de 100 l de capacitat, de purga d'aire amb connexions de rosca 1 1/2´´, de pressió màxima de servei 6 bar i 95°C de temperatura màxima, col·locat en posició vertical amb fixacions murals i connectat. | Sum. i col. Agulla hidràulica d'acer negre amb aïllament tèrmic d'escuma de poliuretà i revestiment exterior de plàstic, model 100 AR-A ´´MIDEA´´, o igual equivalent, de 100 l de capacitat, de purga d'aire amb connexions de rosca 1 1/2´´, de pressió màxima de servei 6 bar i 95°C de temperatura màxima, col·locat en posició vertical amb fixacions murals i connectat.
| C | Unitats | Longitud | Ample | Alçada
Producció aigua calenta i freda |  | 1
01.09.02.01.005 | L | EN713743 | u | Vàlvula de regulació de seient de 3 vies amb rosca, de diàmetre nominal 1''1/4 i kvs=16, de 16 bar de PN, recorregut mínim de 15 mm, cos de fosa i servomotor de senyal de 3 punts, acoblat a la vàlvula, instal·lada i connectada | Vàlvula de regulació de seient de 3 vies amb rosca, de diàmetre nominal 1''1/4 i kvs=16, de 16 bar de PN, recorregut mínim de 15 mm, cos de fosa i servomotor de senyal de 3 punts, acoblat a la vàlvula, instal·lada i connectada
| C | Unitats | Longitud | Ample | Alçada
Prioritat ACS |  | 1
01.09.02.01.006 | L | EJAA7511 | u | Sum. i col. Dipòsit interacumulador de 1 serpentí especial d'alt rendiment, per a producció d'ACS, marca LAPESA, sèrie CORAL-VITRIFICADO, model CV-500-HL, o igual equivalent. Construit en acer al carboni i protegit interiorment amb tractament inorganic vitrificat a 850ºC segons DIN 4753-3 i certificació de qualitat alimentària a 120ºC. Temperatura màxima admissible 90ºC en continu. Pressió de treball màxima 8 kg/cm2 en circuit ACS i 25 kg/cm2 en circuit primari. Disposa de 2 boques de registre i neteja, una superior i una latera. Acabat exterior mitjançant escuma de poliuretà compacte injectat en motlle amb control permanent de cel·la, evitant condensacions en el cos de l'acumulador i minimitzant pèrdues tèrmiques. Espessor d'aïllament 45/80mm amb densitat 45kg/m2 i coeficient de transmissió tèrmica 0,025 W/mK. Inclòs protecció catòdica formada per ànodes magnesi amb mesurador de càrrega instantani. Inclou folre encoixinat en PVC color blanc i pannell de control amb termòmetre. Inclòs resistència elèctrica de 5kW model KRA-50, elements de muntatge i accessoris necessaris per al seu correcte funcionament. Inclou: Replanteig. Col·locació. Connexionat. Comprovació del seu correcte funcionament. | Sum. i col. Dipòsit interacumulador de 1 serpentí especial d'alt rendiment, per a producció d'ACS, marca LAPESA, sèrie CORAL-VITRIFICADO, model CV-500-HL, o igual equivalent. Construit en acer al carboni i protegit interiorment amb tractament inorganic vitrificat a 850ºC segons DIN 4753-3 i certificació de qualitat alimentària a 120ºC. Temperatura màxima admissible 90ºC en continu. Pressió de treball màxima 8 kg/cm2 en circuit ACS i 25 kg/cm2 en circuit primari. Disposa de 2 boques de registre i neteja, una superior i una latera. Acabat exterior mitjançant escuma de poliuretà compacte injectat en motlle amb control permanent de cel·la, evitant condensacions en el cos de l'acumulador i minimitzant pèrdues tèrmiques. Espessor d'aïllament 45/80mm amb densitat 45kg/m2 i coeficient de transmissió tèrmica 0,025 W/mK. Inclòs protecció catòdica formada per ànodes magnesi amb mesurador de càrrega instantani. Inclou folre encoixinat en PVC color blanc i pannell de control amb termòmetre. Inclòs resistència elèctrica de 5kW model KRA-50, elements de muntatge i accessoris necessaris per al seu correcte funcionament. Inclou: Replanteig. Col·locació. Connexionat. Comprovació del seu correcte funcionament.
| C | Unitats | Longitud | Ample | Alçada
Producció d'ACS |  | 1
01.09.02.01.007 | L | EEU41631 | u | Vas d'expansió per a A.C.S. d'acer vitrificat, capacitat 50 l, pressió màxima 10 bar. Inclús manòmetre i elements de muntatge i connexió necessaris per al seu correcte funcionament. Inclou: Replanteig. Col·locació. Connexió a la xarxa de distribució. Comprovació del seu correcte funcionament. | Vas d'expansió per a A.C.S. d'acer vitrificat, capacitat 50 l, pressió màxima 10 bar. Inclús manòmetre i elements de muntatge i connexió necessaris per al seu correcte funcionament. Inclou: Replanteig. Col·locació. Connexió a la xarxa de distribució. Comprovació del seu correcte funcionament.
| C | Unitats | Longitud | Ample | Alçada
Sistema ACS (VE2) |  | 1
01.09.02.01.008 | L | EEU41B31 | u | Sum. i col. Vas d'expansió, capacitat 25 l, de 425 mm d'altura i 320 mm de diàmetre, amb rosca de 3/4´´ de diàmetre i 10 bar de pressió. Inclús manòmetre i elements de muntatge i connexió necessaris per al seu correcte funcionament. Inclou: Replanteig. Col·locació. Connexió a la xarxa de distribució. Comprovació del seu correcte funcionament. | Sum. i col. Vas d'expansió, capacitat 25 l, de 425 mm d'altura i 320 mm de diàmetre, amb rosca de 3/4´´ de diàmetre i 10 bar de pressió. Inclús manòmetre i elements de muntatge i connexió necessaris per al seu correcte funcionament. Inclou: Replanteig. Col·locació. Connexió a la xarxa de distribució. Comprovació del seu correcte funcionament.
| C | Unitats | Longitud | Ample | Alçada
Circuit tancat primari aerotèrmia (VE1) |  | 1
01.09.02.01.009 | L | EN912147 | u | Sum. i col. Vàlvula de seguretat, de llautó, amb rosca de 1/2´´ de diàmetre, tarada a 3 bar de pressió. Inclús elements de muntatge i accessoris necessaris per al seu correcte funcionament. Inclou: Replanteig. Col·locació. Connexionat. Comprovació del seu correcte funcionament. | Sum. i col. Vàlvula de seguretat, de llautó, amb rosca de 1/2´´ de diàmetre, tarada a 3 bar de pressió. Inclús elements de muntatge i accessoris necessaris per al seu correcte funcionament. Inclou: Replanteig. Col·locació. Connexionat. Comprovació del seu correcte funcionament.
| C | Unitats | Longitud | Ample | Alçada
Primari aerotèrmia (VS1) |  | 1
01.09.02.01.010 | L | EN911147 | u | Sum. i col. Vàlvula de seguretat, de llautó, amb rosca de 1/2´´ de diàmetre, tarada a 6 bar de pressió. Inclús elements de muntatge i accessoris necessaris per al seu correcte funcionament. Inclou: Replanteig. Col·locació. Connexionat. Comprovació del seu correcte funcionament. | Sum. i col. Vàlvula de seguretat, de llautó, amb rosca de 1/2´´ de diàmetre, tarada a 6 bar de pressió. Inclús elements de muntatge i accessoris necessaris per al seu correcte funcionament. Inclou: Replanteig. Col·locació. Connexionat. Comprovació del seu correcte funcionament.
| C | Unitats | Longitud | Ample | Alçada
ACS (VS2) |  | 1
01.09.02.01.011 | L | ENL11123 | u | Sum. i col. Bomba circuladora, de rotor humit, de ferro colat, amb motor d'imant permanent, amb variador de freqüència incorporat i ventilació automàtica, amb dos modes de funcionament seleccionables mitjançant el botó de la caixa de connexions (velocitat constant i pressió proporcional),model Ego W1 25/60-130 ´´EBARA´´, o igual equivalent, de 130 mm de longitud, connexions roscades de 1 1/2´´ de diàmetre, pressió màxima de treball 10 bar, rang de temperatura del líquid conduït de 10 a 110°C, aïllament classe F, protecció IP44, alimentació monofàsica a 230 V, pes 2,5 kg. Inclús pont de manòmetres format per manòmetre, vàlvules d'esfera i canonada de coure; elements de muntatge; caixa de connexions elèctriques amb condensador i accessoris necessaris per al seu correcte funcionament. Inclou: Replanteig. Col·locació de la bomba de circulació. Connexió a la xarxa de distribució. Comprovació del seu correcte funcionament. | Sum. i col. Bomba circuladora, de rotor humit, de ferro colat, amb motor d'imant permanent, amb variador de freqüència incorporat i ventilació automàtica, amb dos modes de funcionament seleccionables mitjançant el botó de la caixa de connexions (velocitat constant i pressió proporcional),model Ego W1 25/60-130 ´´EBARA´´, o igual equivalent, de 130 mm de longitud, connexions roscades de 1 1/2´´ de diàmetre, pressió màxima de treball 10 bar, rang de temperatura del líquid conduït de 10 a 110°C, aïllament classe F, protecció IP44, alimentació monofàsica a 230 V, pes 2,5 kg. Inclús pont de manòmetres format per manòmetre, vàlvules d'esfera i canonada de coure; elements de muntatge; caixa de connexions elèctriques amb condensador i accessoris necessaris per al seu correcte funcionament. Inclou: Replanteig. Col·locació de la bomba de circulació. Connexió a la xarxa de distribució. Comprovació del seu correcte funcionament.
| C | Unitats | Longitud | Ample | Alçada
BCAL |  | 1
01.09.02.01.012 | L | ENL11121 | u | Sum. i col. Bomba circuladora, de rotor humit, de ferro colat, amb motor d'imant permanent, amb variador de freqüència incorporat i ventilació automàtica, amb dos modes de funcionament seleccionables mitjançant el botó de la caixa de connexions (velocitat constant i pressió proporcional),model Ego W1 25/60-130 ´´EBARA´´, o igual equivalent, de 130 mm de longitud, connexions roscades de 1 1/2´´ de diàmetre, pressió màxima de treball 10 bar, rang de temperatura del líquid conduït de 10 a 110°C, aïllament classe F, protecció IP44, alimentació monofàsica a 230 V, pes 2,5 kg. Inclús pont de manòmetres format per manòmetre, vàlvules d'esfera i canonada de coure; elements de muntatge; caixa de connexions elèctriques amb condensador i accessoris necessaris per al seu correcte funcionament. Inclou: Replanteig. Col·locació de la bomba de circulació. Connexió a la xarxa de distribució. Comprovació del seu correcte funcionament. | Sum. i col. Bomba circuladora, de rotor humit, de ferro colat, amb motor d'imant permanent, amb variador de freqüència incorporat i ventilació automàtica, amb dos modes de funcionament seleccionables mitjançant el botó de la caixa de connexions (velocitat constant i pressió proporcional),model Ego W1 25/60-130 ´´EBARA´´, o igual equivalent, de 130 mm de longitud, connexions roscades de 1 1/2´´ de diàmetre, pressió màxima de treball 10 bar, rang de temperatura del líquid conduït de 10 a 110°C, aïllament classe F, protecció IP44, alimentació monofàsica a 230 V, pes 2,5 kg. Inclús pont de manòmetres format per manòmetre, vàlvules d'esfera i canonada de coure; elements de muntatge; caixa de connexions elèctriques amb condensador i accessoris necessaris per al seu correcte funcionament. Inclou: Replanteig. Col·locació de la bomba de circulació. Connexió a la xarxa de distribució. Comprovació del seu correcte funcionament.
| C | Unitats | Longitud | Ample | Alçada
BACS |  | 1
01.09.02.01.013 | L | ENL1A136 | u | Sum. i col. Bomba circuladora, de rotor humit, de bronze, amb variador de freqüència incorporat i panell de control amb selecció de 3 modes de pressió constant, model Ego W B ´´EBARA´´, o igual equivalent, connexions roscades DN 15 mm, rang de temperatura del líquid conduït de 5 a 65°C, aïllament classe F, protecció IP42, alimentació monofàsica a 230 V, pes 1,3 kg. Inclús pont de manòmetres format per manòmetre, vàlvules d'esfera i canonada de coure; elements de muntatge; caixa de connexions elèctriques amb condensador i accessoris necessaris per al seu correcte funcionament. Inclou: Replanteig. Col·locació de la bomba de circulació. Connexió a la xarxa de distribució. Comprovació del seu correcte funcionament. | Sum. i col. Bomba circuladora, de rotor humit, de bronze, amb variador de freqüència incorporat i panell de control amb selecció de 3 modes de pressió constant, model Ego W B ´´EBARA´´, o igual equivalent, connexions roscades DN 15 mm, rang de temperatura del líquid conduït de 5 a 65°C, aïllament classe F, protecció IP42, alimentació monofàsica a 230 V, pes 1,3 kg. Inclús pont de manòmetres format per manòmetre, vàlvules d'esfera i canonada de coure; elements de muntatge; caixa de connexions elèctriques amb condensador i accessoris necessaris per al seu correcte funcionament. Inclou: Replanteig. Col·locació de la bomba de circulació. Connexió a la xarxa de distribució. Comprovació del seu correcte funcionament.
| C | Unitats | Longitud | Ample | Alçada
BRACS |  | 1
01.09.02.01.014 | L | EN862587 | u | Vàlvula de retenció de bola, segons norma UNE-EN 12334, amb rosca, d'1* de diàmetre nominal, de 10 bar de pressió nominal, cos de fosa nodular EN-GJS-400-15 (GGG40) amb recobriment de resina epoxi (150 micres), bola de resina fenòlica i tancament de seient elàstic, muntada superficialment | Vàlvula de retenció de bola, segons norma UNE-EN 12334, amb rosca, d'1* de diàmetre nominal, de 10 bar de pressió nominal, cos de fosa nodular EN-GJS-400-15 (GGG40) amb recobriment de resina epoxi (150 micres), bola de resina fenòlica i tancament de seient elàstic, muntada superficialment
| C | Unitats | Longitud | Ample | Alçada
Sortida ACS |  | 1
Entrada AFS vàlvula mescladora |  | 1
01.09.02.01.015 | L | FN317A24 | u | Vàlvula de bola manual amb rosca, de dues peces amb pas total, d'acer inoxidable 1.4408 (AISI 316), de diàmetre nominal 1´´1/4, de 64 bar de PN i preu alt, muntada en pericó de canalització soterrada | Vàlvula de bola manual amb rosca, de dues peces amb pas total, d'acer inoxidable 1.4408 (AISI 316), de diàmetre nominal 1´´1/4, de 64 bar de PN i preu alt, muntada en pericó de canalització soterrada
| C | Unitats | Longitud | Ample | Alçada
Impulsió primari ACS |  | 2
Retorn primari ACS |  | 1
Impulsió primari aerotermia |  | 3
Retorn primari aerotermia |  | 2
By-pass prioritat ACS |  | 1
01.09.02.01.016 | L | EN316A27 | u | Vàlvula de bola manual amb rosca, de dues peces amb pas total, d'acer inoxidable 1.4408 (AISI 316), de diàmetre nominal 1, de 64 bar de PN i preu alt, muntada superficialment | Vàlvula de bola manual amb rosca, de dues peces amb pas total, d'acer inoxidable 1.4408 (AISI 316), de diàmetre nominal 1, de 64 bar de PN i preu alt, muntada superficialment
| C | Unitats | Longitud | Ample | Alçada
Impulsió circuit fancoils |  | 2
Retorn circuit fancoils |  | 1
Impulsió ACS |  | 2
Entrada AFS vàlvula termostàtica ACS |  | 1
Recircul·lació ACS |  | 1
Emplenat AFS interacumulador ACS |  | 1
01.09.02.01.017 | L | EEU52955 | u | Termòmetre bimetàl·lic, amb beina de 1/2´´ de, d'esfera de 100 mm, de <= 120 °C, col·locat roscat | Termòmetre bimetàl·lic, amb beina de 1/2´´ de, d'esfera de 100 mm, de <= 120 °C, col·locat roscat
| C | Unitats | Longitud | Ample | Alçada
Impulsió primari aerotèrmia |  | 1
Retorn primari aerotèrmia |  | 1
Impulsió primari ACS |  | 1
Interacumulador ACS |  | 1
Sortida ACS |  | 1
Recircul·lació ACS |  | 1
Impulsió circuit fancoils |  | 1
01.09.02.01.018 | L | IN234A27 | u | Vàlvula de soleta manual tipus aixeta amb rosca, de diàmetre nominal 1/2´´, de 10 bar de pressió de prova, de llautó, preu alt i muntada superficialment | Vàlvula de soleta manual tipus aixeta amb rosca, de diàmetre nominal 1/2´´, de 10 bar de pressió de prova, de llautó, preu alt i muntada superficialment
| C | Unitats | Longitud | Ample | Alçada
Presa mostres ACS i RACS p/legionela |  | 2
Presa mostres interacum. ACS p/legionela |  | 1
01.09.02.01.019 | L | ICS080 | U | Purgador automàtic d'aire amb boia i rosca de 1/2´´ de diàmetre, cos i tapa de llautó, per a una pressió màxima de treball de 10 bar i una temperatura màxima de 110°C. Inclús elements de muntatge i accessoris necessaris per al seu correcte funcionament. Inclou: Replanteig. Col·locació. Connexionat. Comprovació del seu correcte funcionament. | Purgador automàtic d'aire amb boia i rosca de 1/2´´ de diàmetre, cos i tapa de llautó, per a una pressió màxima de treball de 10 bar i una temperatura màxima de 110°C. Inclús elements de muntatge i accessoris necessaris per al seu correcte funcionament. Inclou: Replanteig. Col·locació. Connexionat. Comprovació del seu correcte funcionament.
| C | Unitats | Longitud | Ample | Alçada
Instal·lació general Sala màquines |  | 2
01.09.02.01.020 | L | EF4218CB | m | Tub d'acer inoxidable 1.4301 (AISI 304) amb soldadura longitudinal, de 42 mm de diàmetre exterior i 1,2 mm de gruix de paret, sèrie 1 segons UNE-EN 10312, unió a pressió, amb grau de dificultat mitjà i col·locat superficialment | Tub d'acer inoxidable 1.4301 (AISI 304) amb soldadura longitudinal, de 42 mm de diàmetre exterior i 1,2 mm de gruix de paret, sèrie 1 segons UNE-EN 10312, unió a pressió, amb grau de dificultat mitjà i col·locat superficialment
| C | Unitats | Longitud | Ample | Alçada
Primari aerotermia |  | 2 | 5
01.09.02.01.021 | L | EF4217AB | m | Tub d'acer inoxidable 1.4301 (AISI 304) amb soldadura longitudinal, de 35 mm de diàmetre exterior i 1 mm de gruix de paret, sèrie 1 segons UNE-EN 10312, unió a pressió, amb grau de dificultat mitjà i col·locat superficialment | Tub d'acer inoxidable 1.4301 (AISI 304) amb soldadura longitudinal, de 35 mm de diàmetre exterior i 1 mm de gruix de paret, sèrie 1 segons UNE-EN 10312, unió a pressió, amb grau de dificultat mitjà i col·locat superficialment
| C | Unitats | Longitud | Ample | Alçada
Primari producció ACS |  | 2 | 4
01.09.02.01.022 | L | EFQ33CCL | m | Aïllament tèrmic d'escuma elastomèrica per a canonades que transporten fluids a temperatura entre -50°C i 105°C, per a tub de diàmetre exterior 42 mm, de 32 mm de gruix, classe de reacció al foc BL-s2, d0 segons norma UNE-EN 13501-1, factor de resistència a la difusió del vapor d'aigua >= 7000 1, col·locat superficialment amb grau de dificultat mitjà | Aïllament tèrmic d'escuma elastomèrica per a canonades que transporten fluids a temperatura entre -50°C i 105°C, per a tub de diàmetre exterior 42 mm, de 32 mm de gruix, classe de reacció al foc BL-s2, d0 segons norma UNE-EN 13501-1, factor de resistència a la difusió del vapor d'aigua >= 7000 1, col·locat superficialment amb grau de dificultat mitjà
| C | Unitats | Longitud | Ample | Alçada
Primari aerotermia |  | 2 | 5
01.09.02.01.023 | L | EFQ33ABL | m | Aïllament tèrmic d'escuma elastomèrica per a canonades que transporten fluids a temperatura entre -50°C i 105°C, per a tub de diàmetre exterior 35 mm, de 25 mm de gruix, classe de reacció al foc BL-s2, d0 segons norma UNE-EN 13501-1, factor de resistència a la difusió del vapor d'aigua >= 7000 1, col·locat superficialment amb grau de dificultat mitjà | Aïllament tèrmic d'escuma elastomèrica per a canonades que transporten fluids a temperatura entre -50°C i 105°C, per a tub de diàmetre exterior 35 mm, de 25 mm de gruix, classe de reacció al foc BL-s2, d0 segons norma UNE-EN 13501-1, factor de resistència a la difusió del vapor d'aigua >= 7000 1, col·locat superficialment amb grau de dificultat mitjà
| C | Unitats | Longitud | Ample | Alçada
Primari producció ACS |  | 2 | 4
| N | Obra | 01 | Pressupost7121-25
| N | Capítol | 09 | INSTAL·LACIONS
| N | Titol 3 | 02 | CALEFACCIÓ, CLIMATITZACIÓ I ACS
| N | Titol 4 | 02 | INSTAL·LACIÓ INTERIOR
01.09.02.02.001 | L | EEJ23D21 | u | Fan-coil horitzontal de sostre amb envoltant, model MKH2-V350-R3 ´´MIDEA´´, de 2 velocitats, potència frigorífica a velocitat màxima/mínima: 2,2/3,50 kW, (temperatura de bulb humit de l'aire interior 19°C, temperatura d'entrada de l'aigua 7°C, salt tèrmic 5°C), pèrdua de càrrega de l'aigua en refrigeració 34,10 kPa, potència calorífica a velocitat màxima/mínima: 2,19/3,50 kW (temperatura de bulb sec de l'aire interior 20°C, temperatura d'entrada de l'aigua 50°C), pèrdua de càrrega de l'aigua en calefacció 35,10 kPa, cabal d'aigua 0,6 m³/h, cabal d'aire a velocitat màxima/mínima: 340/595 m³/h, pressió sonora a velocitat màxima/mínima: 38/25 dBA, dimensions 1240x495x200 mm, pes 25,5 kg. Inclòs kit canonades de fancoils a vàlvula de 3 vies, vàlvula de 3 vies 3/4´´, actuador ON-/OFF model FCU ´´MIDEA´´, i estació elevadora per a evacuació de condensats. Totalment muntat, connexionat i engegat per l'empresa instal·ladora per a la comprovació del seu correcte funcionament. | Fan-coil horitzontal de sostre amb envoltant, model MKH2-V350-R3 ´´MIDEA´´, de 2 velocitats, potència frigorífica a velocitat màxima/mínima: 2,2/3,50 kW, (temperatura de bulb humit de l'aire interior 19°C, temperatura d'entrada de l'aigua 7°C, salt tèrmic 5°C), pèrdua de càrrega de l'aigua en refrigeració 34,10 kPa, potència calorífica a velocitat màxima/mínima: 2,19/3,50 kW (temperatura de bulb sec de l'aire interior 20°C, temperatura d'entrada de l'aigua 50°C), pèrdua de càrrega de l'aigua en calefacció 35,10 kPa, cabal d'aigua 0,6 m³/h, cabal d'aire a velocitat màxima/mínima: 340/595 m³/h, pressió sonora a velocitat màxima/mínima: 38/25 dBA, dimensions 1240x495x200 mm, pes 25,5 kg. Inclòs kit canonades de fancoils a vàlvula de 3 vies, vàlvula de 3 vies 3/4´´, actuador ON-/OFF model FCU ´´MIDEA´´, i estació elevadora per a evacuació de condensats. Totalment muntat, connexionat i engegat per l'empresa instal·ladora per a la comprovació del seu correcte funcionament.
| C | Unitats | Longitud | Ample | Alçada
FC0.2 Vestuari visitant |  | 1
01.09.02.02.002 | L | EEJ23R21 | u | Fan-coil horitzontal de sostre amb envoltant, model MKH2-V500-R3 ´´MIDEA´´, de 2 velocitats, potència frigorífica a velocitat màxima/mínima: 2,71/4,30 kW, (temperatura de bulb humit de l'aire interior 19°C, temperatura d'entrada de l'aigua 7°C, salt tèrmic 5°C), pèrdua de càrrega de l'aigua en refrigeració 54,20 kPa, potència calorífica a velocitat màxima/mínima: 2,60/4,30 kW (temperatura de bulb sec de l'aire interior 20°C, temperatura d'entrada de l'aigua 50°C), pèrdua de càrrega de l'aigua en calefacció 54,3 kPa, cabal d'aigua 0,74 m³/h, cabal d'aire a velocitat màxima/mínima: 410/790 m³/h, pressió sonora a velocitat màxima/mínima: 46/30 dBA, dimensions 1240x495x200 mm, pes 25,5 kg. Inclòs kit canonades de fancoils a vàlvula de 3 vies, vàlvula de 3 vies 3/4´´, actuador ON-/OFF model FCU ´´MIDEA´´, i estació elevadora per a evacuació de condensats. Totalment muntat, connexionat i engegat per l'empresa instal·ladora per a la comprovació del seu correcte funcionament. | Fan-coil horitzontal de sostre amb envoltant, model MKH2-V500-R3 ´´MIDEA´´, de 2 velocitats, potència frigorífica a velocitat màxima/mínima: 2,71/4,30 kW, (temperatura de bulb humit de l'aire interior 19°C, temperatura d'entrada de l'aigua 7°C, salt tèrmic 5°C), pèrdua de càrrega de l'aigua en refrigeració 54,20 kPa, potència calorífica a velocitat màxima/mínima: 2,60/4,30 kW (temperatura de bulb sec de l'aire interior 20°C, temperatura d'entrada de l'aigua 50°C), pèrdua de càrrega de l'aigua en calefacció 54,3 kPa, cabal d'aigua 0,74 m³/h, cabal d'aire a velocitat màxima/mínima: 410/790 m³/h, pressió sonora a velocitat màxima/mínima: 46/30 dBA, dimensions 1240x495x200 mm, pes 25,5 kg. Inclòs kit canonades de fancoils a vàlvula de 3 vies, vàlvula de 3 vies 3/4´´, actuador ON-/OFF model FCU ´´MIDEA´´, i estació elevadora per a evacuació de condensats. Totalment muntat, connexionat i engegat per l'empresa instal·ladora per a la comprovació del seu correcte funcionament.
| C | Unitats | Longitud | Ample | Alçada
FC0.1 Vestuari local |  | 1
01.09.02.02.003 | L | EN315A27 | u | Vàlvula de bola manual amb rosca, de dues peces amb pas total, d'acer inoxidable 1.4408 (AISI 316), de diàmetre nominal 3/4, de 64 bar de PN i preu alt, muntada superficialment | Vàlvula de bola manual amb rosca, de dues peces amb pas total, d'acer inoxidable 1.4408 (AISI 316), de diàmetre nominal 3/4, de 64 bar de PN i preu alt, muntada superficialment
| C | Unitats | Longitud | Ample | Alçada
FC0.1 Vestuari local |  | 2
FC0.2 Vestuari visitant |  | 2
01.09.02.02.004 | L | ENC11010 | u | Vàlvula d'equilibrat roscada de 15 mm de diàmetre nominal i Kvs=2,52, fabricada en ametall, amb preajust de cabal, preses de pressió, amb joc d'accessoris i amb dispositiu de buidat, instal·lada i ajustada. Model STAD 15 ref. 52 851-615 ´´IMI HYDRONICS´´, o igual equivalent. | Vàlvula d'equilibrat roscada de 15 mm de diàmetre nominal i Kvs=2,52, fabricada en ametall, amb preajust de cabal, preses de pressió, amb joc d'accessoris i amb dispositiu de buidat, instal·lada i ajustada. Model STAD 15 ref. 52 851-615 ´´IMI HYDRONICS´´, o igual equivalent.
| C | Unitats | Longitud | Ample | Alçada
FC0.1 Vestuari local |  | 1
FC0.2 Vestuari visitant |  | 1
01.09.02.02.005 | L | EF42168B | m | Tub d'acer inoxidable 1.4301 (AISI 304) amb soldadura longitudinal, de 28 mm de diàmetre exterior i 0,8 mm de gruix de paret, sèrie 1 segons UNE-EN 10312, unió a pressió, amb grau de dificultat mitjà i col·locat superficialment | Tub d'acer inoxidable 1.4301 (AISI 304) amb soldadura longitudinal, de 28 mm de diàmetre exterior i 0,8 mm de gruix de paret, sèrie 1 segons UNE-EN 10312, unió a pressió, amb grau de dificultat mitjà i col·locat superficialment
| C | Unitats | Longitud | Ample | Alçada
Circuit fancoils (BCAL) |  | 2 | 13
01.09.02.02.006 | L | EF42157B | m | Tub d'acer inoxidable 1.4301 (AISI 304) amb soldadura longitudinal, de 22 mm de diàmetre exterior i 0,7 mm de gruix de paret, sèrie 1 segons UNE-EN 10312, unió a pressió, amb grau de dificultat mitjà i col·locat superficialment | Tub d'acer inoxidable 1.4301 (AISI 304) amb soldadura longitudinal, de 22 mm de diàmetre exterior i 0,7 mm de gruix de paret, sèrie 1 segons UNE-EN 10312, unió a pressió, amb grau de dificultat mitjà i col·locat superficialment
| C | Unitats | Longitud | Ample | Alçada
Circuit fancoils (BCAL) |  | 2 | 7
Connexió FC0.1 |  | 2 | 2
Connexió FC0.2 |  | 2 | 2
01.09.02.02.007 | L | EFQ33A9L | m | Aïllament tèrmic d'escuma elastomèrica per a canonades que transporten fluids a temperatura entre -50°C i 105°C, per a tub de diàmetre exterior 28 mm, de 25 mm de gruix, classe de reacció al foc BL-s2, d0 segons norma UNE-EN 13501-1, factor de resistència a la difusió del vapor d'aigua >= 7000 1, col·locat superficialment amb grau de dificultat mitjà | Aïllament tèrmic d'escuma elastomèrica per a canonades que transporten fluids a temperatura entre -50°C i 105°C, per a tub de diàmetre exterior 28 mm, de 25 mm de gruix, classe de reacció al foc BL-s2, d0 segons norma UNE-EN 13501-1, factor de resistència a la difusió del vapor d'aigua >= 7000 1, col·locat superficialment amb grau de dificultat mitjà
| C | Unitats | Longitud | Ample | Alçada
Circuit fancoils (BCAL) |  | 2 | 13
01.09.02.02.008 | L | EFQ33A7L | m | Aïllament tèrmic d'escuma elastomèrica per a canonades que transporten fluids a temperatura entre -50°C i 105°C, per a tub de diàmetre exterior 22 mm, de 25 mm de gruix, classe de reacció al foc BL-s2, d0 segons norma UNE-EN 13501-1, factor de resistència a la difusió del vapor d'aigua >= 7000 1, col·locat superficialment amb grau de dificultat mitjà | Aïllament tèrmic d'escuma elastomèrica per a canonades que transporten fluids a temperatura entre -50°C i 105°C, per a tub de diàmetre exterior 22 mm, de 25 mm de gruix, classe de reacció al foc BL-s2, d0 segons norma UNE-EN 13501-1, factor de resistència a la difusió del vapor d'aigua >= 7000 1, col·locat superficialment amb grau de dificultat mitjà
| C | Unitats | Longitud | Ample | Alçada
Circuit fancoils (BCAL) |  | 2 | 7
Connexió FC0.1 |  | 2 | 2
Connexió FC0.2 |  | 2 | 2
01.09.02.02.009 | L | EFA15542 | m | Xarxa d'evacuació de condensats, col·locada superficialment i fixada al parament, formada per tub rígid per a 20 atm de pressió de PVC, de 25 mm de diàmetre i 2,3 mm de gruix, que connecta la unitat d'aire condicionat amb la xarxa de petita evacuació, el baixant, el col·lector o el caixa sifònica. També material auxiliar para muntatge i subjecció a l'obra, accessoris i peces especials col·locats mitjançant unió enganxada amb adhesiu. Inclou: Replanteig. Presentació de tubs, accessoris i peces especials. Fixació del material auxiliar per a muntatge i subjecció a l'obra. Col·locació i fixació de tubs, accessoris i peces especials. Realització de proves de servei. | Xarxa d'evacuació de condensats, col·locada superficialment i fixada al parament, formada per tub rígid per a 20 atm de pressió de PVC, de 25 mm de diàmetre i 2,3 mm de gruix, que connecta la unitat d'aire condicionat amb la xarxa de petita evacuació, el baixant, el col·lector o el caixa sifònica. També material auxiliar para muntatge i subjecció a l'obra, accessoris i peces especials col·locats mitjançant unió enganxada amb adhesiu. Inclou: Replanteig. Presentació de tubs, accessoris i peces especials. Fixació del material auxiliar per a muntatge i subjecció a l'obra. Col·locació i fixació de tubs, accessoris i peces especials. Realització de proves de servei.
| C | Unitats | Longitud | Ample | Alçada
Desguàs condensats FC0.1 |  | 1 | 8
Desguàs condensats FC0.2 |  | 1 | 5
| N | Obra | 01 | Pressupost7121-25
| N | Capítol | 09 | INSTAL·LACIONS
| N | Titol 3 | 02 | CALEFACCIÓ, CLIMATITZACIÓ I ACS
| N | Titol 4 | 03 | REGULACIÓ I CONTROL
01.09.02.03.001 | L | EEVG2B61 | u | Comptador de calories de tipus hidrodinàmic, sense peces mòbils, per a un cabal nominal de 6,0 m3/h i una pressió nominal de 16 bar, de 25 mm de diàmetre nominal, ràcords inclosos d'1'', per a una temperatura màxima del fluid de 90°C en funcionament continu, amb sonda de temperatura de baix consum i llarga durada i capçal electrònic mesurador amb memòria EEPROM amb capacitat per a emmagatzemar les lectures dels últims 12 mesos, bateria de liti i sortida d'impulsos per a energia i entrada d'impulsos per a comptador auxiliar, muntat entre tubs en posició vertical u horitzontal i amb totes les connexions fetes | Comptador de calories de tipus hidrodinàmic, sense peces mòbils, per a un cabal nominal de 6,0 m3/h i una pressió nominal de 16 bar, de 25 mm de diàmetre nominal, ràcords inclosos d'1'', per a una temperatura màxima del fluid de 90°C en funcionament continu, amb sonda de temperatura de baix consum i llarga durada i capçal electrònic mesurador amb memòria EEPROM amb capacitat per a emmagatzemar les lectures dels últims 12 mesos, bateria de liti i sortida d'impulsos per a energia i entrada d'impulsos per a comptador auxiliar, muntat entre tubs en posició vertical u horitzontal i amb totes les connexions fetes
| C | Unitats | Longitud | Ample | Alçada
Control consums Producció |  | 1
01.09.02.03.002 | L | EEV21E00 | u | Sonda de temperatura exterior, amb accessoris de muntatge, muntada i connectada | Sonda de temperatura exterior, amb accessoris de muntatge, muntada i connectada
| C | Unitats | Longitud | Ample | Alçada
Producció
Instal·lació general |  | 1
01.09.02.03.003 | L | EEV21D00 | u | Sonda de temperatura en canonada amb beina, amb accessoris de muntatge, muntada i connectada | Sonda de temperatura en canonada amb beina, amb accessoris de muntatge, muntada i connectada
| C | Unitats | Longitud | Ample | Alçada
Producció
Tra. Impulsió primari aerotèrmia |  | 1
Tra. Retorn primari aerotèrmia |  | 1
Tra. Impulsió circuit fancoils |  | 1
Tra. Impulsió Primari ACS |  | 1
Tra. Retorn primari ACS |  | 1
Tra. Interacumulador ACS |  | 1
Tra. Impulsió ACS |  | 1
Tra. Recircul·lació ACS |  | 1
01.09.02.03.004 | L | EEV26LC0 | u | Termòstat de tija per a canonada o conducte, amb accessoris de muntatge, muntat i connectat | Termòstat de tija per a canonada o conducte, amb accessoris de muntatge, muntat i connectat
| C | Unitats | Longitud | Ample | Alçada
Producció
Termostat seguretat interacumulador ACS |  | 1
01.09.02.03.005 | L | EEV42001 | u | Material per a instal·lació electrica de punt de control, instal·lat | Material per a instal·lació electrica de punt de control, instal·lat
| C | Unitats | Longitud | Ample | Alçada
Sondes temperatura |  | 8
Termòstat seguretat interacum. ACS |  | 1
Bomba BCAL (circuit fancoils) |  | 1
Bomba BACS (producció ACS) |  | 1
Bomba BRACS (recircul·lació ACS) |  | 1
Bomba calor aerotèrmica |  | 1
Fancoil FC0.1 |  | 1
Fancoil FC0.2 |  | 1
01.09.02.03.006 | L | EEV32E31 | u | Sum. i col. Regulació i control centralitzat, format per: controlador de fan-coil (FCC), configurat com mestre; termòstat d'ambient (RU) multifuncional. Totalment muntat, connexionat i posat en marxa per l'empresa instal·ladora per a la comprovació del seu correcte funcionament. Inclou: Replanteig de la unitat. Col·locació i fixació de la unitat. Connexionat amb el fan-coil. Posada en marxa. | Sum. i col. Regulació i control centralitzat, format per: controlador de fan-coil (FCC), configurat com mestre; termòstat d'ambient (RU) multifuncional. Totalment muntat, connexionat i posat en marxa per l'empresa instal·ladora per a la comprovació del seu correcte funcionament. Inclou: Replanteig de la unitat. Col·locació i fixació de la unitat. Connexionat amb el fan-coil. Posada en marxa.
| C | Unitats | Longitud | Ample | Alçada
Fancoil FC0.1 |  | 1
Fancoil FC0.2 |  | 1
01.09.02.03.007 | L | PG8A-HD68 | u | Sum. i col. Extensió Loxone per a integració de dispositius amb una interface Modbus RTU, completament operativa i integrada al sistema de control centralitzat. Instal·lació en carril DIN. Muntat i connectat Inclou: Extensió Modbus original Loxone, connexió al bus Loxone Link, cablejat RS-485 blindat, parametrització i adreçament Modbus, configuració en programari Loxone, posada en marxa i proves de comunicació, documentació tècnica i esquemes finals. | Sum. i col. Extensió Loxone per a integració de dispositius amb una interface Modbus RTU, completament operativa i integrada al sistema de control centralitzat. Instal·lació en carril DIN. Muntat i connectat Inclou: Extensió Modbus original Loxone, connexió al bus Loxone Link, cablejat RS-485 blindat, parametrització i adreçament Modbus, configuració en programari Loxone, posada en marxa i proves de comunicació, documentació tècnica i esquemes finals.
| C | Unitats | Longitud | Ample | Alçada
Instal·lació general |  | 1
01.09.02.03.008 | L | EEVW1000 | u | Programació i posada en funcionament de punt de control en el controlador | Programació i posada en funcionament de punt de control en el controlador
| C | Unitats | Longitud | Ample | Alçada
Sondes temperatura |  | 8
Termòstat seguretat interacum. ACS |  | 1
Bomba BCAL (circuit fancoils) |  | 1
Bomba BACS (producció ACS) |  | 1
Bomba BRACS (recircul·lació ACS) |  | 1
Bomba calor aerotèrmica |  | 1
Fancoil FC0.1 |  | 1
Fancoil FC0.2 |  | 1
| N | Obra | 01 | Pressupost7121-25
| N | Capítol | 09 | INSTAL·LACIONS
| N | Titol 3 | 03 | INSTAL·LACIÓ ELÈCTRICA
| N | Titol 4 | 01 | INSTAL·LACIÓ INTERIOR
01.09.03.01.001 | L | PG47-EOHW | u | Interruptor automàtic magnetotèrmic de 40 A d'intensitat nominal, tipus PIA corba C, tetrapolar (4P), de 6000 A de poder de tall segons UNE-EN 60898 i de 10 kA de poder de tall segons UNE-EN 60947-2, de 4 mòduls DIN de 18 mm d'amplària, muntat en perfil DIN | Interruptor automàtic magnetotèrmic de 40 A d'intensitat nominal, tipus PIA corba C, tetrapolar (4P), de 6000 A de poder de tall segons UNE-EN 60898 i de 10 kA de poder de tall segons UNE-EN 60947-2, de 4 mòduls DIN de 18 mm d'amplària, muntat en perfil DIN
| C | Unitats | Longitud | Ample | Alçada
Protecció QGD subq. ampliació |  | 1
01.09.03.01.002 | L | PG10-DB3V | u | Sum. i col. Armari de distribució metàl·lic, per a encasatr, amb porta transparent, grau de protecció IP40, aïllament classe II, per a 96 mòduls, en 4 files, de 750x580x95mm, amb carril DIN, tancament amb clau, acabat amb pintura epoxi i panell del darrere de xapa d'acer galvanitzat. Totalment muntat. | Sum. i col. Armari de distribució metàl·lic, per a encasatr, amb porta transparent, grau de protecció IP40, aïllament classe II, per a 96 mòduls, en 4 files, de 750x580x95mm, amb carril DIN, tancament amb clau, acabat amb pintura epoxi i panell del darrere de xapa d'acer galvanitzat. Totalment muntat.
| C | Unitats | Longitud | Ample | Alçada
AMPLIACIÓ VESTUARIS
Subquadre ampliació vestuaris |  | 1
01.09.03.01.003 | L | PG4C-BIC2 | u | Interruptor en càrrega modular de 40 A d'intensitat nominal i 400V de tensió assignada d'aïllament (Ui), tetrapolar (4P), tall completament aparent amb indicador mecànic de senyalització de l' estat dels contactes, sense indicador lluminós, categoria d'ús AC-22A segons UNE-EN 60947-3, de 4 mòduls d'amplària (18mm p/ mòdul), fixat a pressió | Interruptor en càrrega modular de 40 A d'intensitat nominal i 400V de tensió assignada d'aïllament (Ui), tetrapolar (4P), tall completament aparent amb indicador mecànic de senyalització de l' estat dels contactes, sense indicador lluminós, categoria d'ús AC-22A segons UNE-EN 60947-3, de 4 mòduls d'amplària (18mm p/ mòdul), fixat a pressió
| C | Unitats | Longitud | Ample | Alçada
AMPLIACIÓ VESTUARIS
Subquadre ampliació vestuaris |  | 1
01.09.03.01.004 | L | PG51-CTD9 | u | Comptador trifàsic directe per a mesurar consums parcials, de fins a 65 A, per a muntar en carril DIN, col·locat. Model iEM3000 ref. A9MEM3100 ´´SCHNEIDER ELECTRIC´´, o igual equivent. Instal·lat i connectat. | Comptador trifàsic directe per a mesurar consums parcials, de fins a 65 A, per a muntar en carril DIN, col·locat. Model iEM3000 ref. A9MEM3100 ´´SCHNEIDER ELECTRIC´´, o igual equivent. Instal·lat i connectat.
| C | Unitats | Longitud | Ample | Alçada
AMPLIACIÓ VESTUARIS
Mesurador d'energia circuits clima |  | 1
01.09.03.01.005 | L | PG47-EOH2 | u | Interruptor automàtic magnetotèrmic de 10 A d'intensitat nominal, tipus PIA corba C, bipolar (2P), de 6000 A de poder de tall segons UNE-EN 60898, de 2 mòduls DIN de 18 mm d'amplària, muntat en perfil DIN | Interruptor automàtic magnetotèrmic de 10 A d'intensitat nominal, tipus PIA corba C, bipolar (2P), de 6000 A de poder de tall segons UNE-EN 60898, de 2 mòduls DIN de 18 mm d'amplària, muntat en perfil DIN
| C | Unitats | Longitud | Ample | Alçada
AMPLIACIÓ VESTUARIS
Subquadre ampliació vestuaris |  | 9
01.09.03.01.006 | L | PG47-EOH4 | u | Interruptor automàtic magnetotèrmic de 16 A d'intensitat nominal, tipus PIA corba C, bipolar (2P), de 6000 A de poder de tall segons UNE-EN 60898, de 2 mòduls DIN de 18 mm d'amplària, muntat en perfil DIN | Interruptor automàtic magnetotèrmic de 16 A d'intensitat nominal, tipus PIA corba C, bipolar (2P), de 6000 A de poder de tall segons UNE-EN 60898, de 2 mòduls DIN de 18 mm d'amplària, muntat en perfil DIN
| C | Unitats | Longitud | Ample | Alçada
AMPLIACIÓ VESTUARIS
Subquadre ampliació vestuaris |  | 2
01.09.03.01.007 | L | PG47-EOH8 | u | Interruptor automàtic magnetotèrmic de 25 A d'intensitat nominal, tipus PIA corba C, bipolar (2P), de 6000 A de poder de tall segons UNE-EN 60898, de 2 mòduls DIN de 18 mm d'amplària, muntat en perfil DIN | Interruptor automàtic magnetotèrmic de 25 A d'intensitat nominal, tipus PIA corba C, bipolar (2P), de 6000 A de poder de tall segons UNE-EN 60898, de 2 mòduls DIN de 18 mm d'amplària, muntat en perfil DIN
| C | Unitats | Longitud | Ample | Alçada
AMPLIACIÓ VESTUARIS
Subquadre ampliació vestuaris |  | 1
01.09.03.01.008 | L | PG47-EM8U | u | Interruptor automàtic magnetotèrmic de 32 A d'intensitat nominal, tipus PIA corba D, tetrapolar (4P), de 6000 A de poder de tall segons UNE-EN 60898 i de 10 kA de poder de tall segons UNE-EN 60947-2, de 4 mòduls DIN de 18 mm d'amplària, muntat en perfil DIN | Interruptor automàtic magnetotèrmic de 32 A d'intensitat nominal, tipus PIA corba D, tetrapolar (4P), de 6000 A de poder de tall segons UNE-EN 60898 i de 10 kA de poder de tall segons UNE-EN 60947-2, de 4 mòduls DIN de 18 mm d'amplària, muntat en perfil DIN
| C | Unitats | Longitud | Ample | Alçada
AMPLIACIÓ VESTUARIS
Subquadre ampliació vestuaris |  | 1
01.09.03.01.009 | L | PG4B-DX3F | u | Interruptor diferencial de la classe AC, gamma terciari, de 40 A d'intensitat nominal, bipolar (2P), de sensibilitat 0,03 A, de desconnexió fix instantani, amb botó de test incorporat i indicador mecànic de defecte, construït segons les especificacions de la norma UNE-EN 61008-1, de 2 mòduls DIN de 18 mm d'amplària, muntat en perfil DIN | Interruptor diferencial de la classe AC, gamma terciari, de 40 A d'intensitat nominal, bipolar (2P), de sensibilitat 0,03 A, de desconnexió fix instantani, amb botó de test incorporat i indicador mecànic de defecte, construït segons les especificacions de la norma UNE-EN 61008-1, de 2 mòduls DIN de 18 mm d'amplària, muntat en perfil DIN
| C | Unitats | Longitud | Ample | Alçada
AMPLIACIÓ VESTUARIS
Subquadre ampliació vestuaris |  | 2
01.09.03.01.010 | L | PG4B-DX5J | u | Interruptor diferencial de la classe A superimmunitzat, gamma terciari, de 40 A d'intensitat nominal, tetrapolar (4P), de sensibilitat 0,3 A, de desconnexió fix selectiu, amb botó de test incorporat i indicador mecànic de defecte, construït segons les especificacions de la norma UNE-EN 61008-1, de 4 mòduls DIN de 18 mm d'amplària, muntat en perfil DIN | Interruptor diferencial de la classe A superimmunitzat, gamma terciari, de 40 A d'intensitat nominal, tetrapolar (4P), de sensibilitat 0,3 A, de desconnexió fix selectiu, amb botó de test incorporat i indicador mecànic de defecte, construït segons les especificacions de la norma UNE-EN 61008-1, de 4 mòduls DIN de 18 mm d'amplària, muntat en perfil DIN
| C | Unitats | Longitud | Ample | Alçada
AMPLIACIÓ VESTUARIS
Subquadre ampliació vestuaris |  | 2
01.09.03.01.011 | L | PG4B-DX5H | u | Interruptor diferencial de la classe A superimmunitzat, gamma terciari, de 40 A d'intensitat nominal, bipolar (2P), de sensibilitat 0,3 A, de desconnexió fix selectiu, amb botó de test incorporat i indicador mecànic de defecte, construït segons les especificacions de la norma UNE-EN 61008-1, de 2 mòduls DIN de 18 mm d'amplària, muntat en perfil DIN | Interruptor diferencial de la classe A superimmunitzat, gamma terciari, de 40 A d'intensitat nominal, bipolar (2P), de sensibilitat 0,3 A, de desconnexió fix selectiu, amb botó de test incorporat i indicador mecànic de defecte, construït segons les especificacions de la norma UNE-EN 61008-1, de 2 mòduls DIN de 18 mm d'amplària, muntat en perfil DIN
| C | Unitats | Longitud | Ample | Alçada
AMPLIACIÓ VESTUARIS
Subquadre ampliació vestuaris |  | 1
01.09.03.01.012 | L | PG4B-DX5D | u | Interruptor diferencial de la classe A superimmunitzat, gamma terciari, de 40 A d'intensitat nominal, bipolar (2P), de sensibilitat 0,03 A, de desconnexió fix selectiu, amb botó de test incorporat i indicador mecànic de defecte, construït segons les especificacions de la norma UNE-EN 61008-1, de 2 mòduls DIN de 18 mm d'amplària, muntat en perfil DIN | Interruptor diferencial de la classe A superimmunitzat, gamma terciari, de 40 A d'intensitat nominal, bipolar (2P), de sensibilitat 0,03 A, de desconnexió fix selectiu, amb botó de test incorporat i indicador mecànic de defecte, construït segons les especificacions de la norma UNE-EN 61008-1, de 2 mòduls DIN de 18 mm d'amplària, muntat en perfil DIN
| C | Unitats | Longitud | Ample | Alçada
AMPLIACIÓ VESTUARIS
Subquadre ampliació vestuaris |  | 1
01.09.03.01.013 | L | PG44-BIM1 | u | Contactor de 230 V de tensió de control, 16 A d'intensitat nominal, bipolar (2P), 1NA+1NC, format per 1 mòdul DIN de 18 mm d'amplària, per a un circuit de potència de 230 V, categoria d'ús AC 1 segons UNE-EN 60947-4-1, fixat a pressió | Contactor de 230 V de tensió de control, 16 A d'intensitat nominal, bipolar (2P), 1NA+1NC, format per 1 mòdul DIN de 18 mm d'amplària, per a un circuit de potència de 230 V, categoria d'ús AC 1 segons UNE-EN 60947-4-1, fixat a pressió
| C | Unitats | Longitud | Ample | Alçada
AMPLIACIÓ VESTUARIS
Subquadre ampliació vestuaris |  | 7
01.09.03.01.014 | L | PG69-61UO | u | Presa de corrent bipolar amb presa de terra lateral de 16 A d'intensitat màxima, encastada, amb obertura de regata, col·locació de tub corrugat de PVC de DN 16 mm, conductor de coure de designació H07V-K unipolar d'1,5 mm2 de secció i caixa de derivació quadrada de 90x90 mm col·locada encastada | Presa de corrent bipolar amb presa de terra lateral de 16 A d'intensitat màxima, encastada, amb obertura de regata, col·locació de tub corrugat de PVC de DN 16 mm, conductor de coure de designació H07V-K unipolar d'1,5 mm2 de secció i caixa de derivació quadrada de 90x90 mm col·locada encastada
| C | Unitats | Longitud | Ample | Alçada
AMPLIACIÓ VESTUARIS
Magatzem 1 |  | 1
Magatzem 2 |  | 1
Instal·lacions |  | 1
Rentador |  | 1
Vestidor àrbitre |  | 2
Sala tècnica aerotermia |  | 1
Vestidor visitant |  | 1
Vestidor local |  | 1
Lavabos |  | 1
01.09.03.01.015 | L | PG33-E76J | m | Cable amb conductor de coure de tensió assignada0,6/1 kV, de designació RZ1-K (AS), construcció segons norma UNE 21123-4, pentapolar, de secció 5x10 mm2, amb coberta del cable de poliolefines, classe de reacció al foc Cca-s1b, d1, a1 segons la norma UNE-EN 50575 amb baixa emissió fums, col·locat en tub | Cable amb conductor de coure de tensió assignada0,6/1 kV, de designació RZ1-K (AS), construcció segons norma UNE 21123-4, pentapolar, de secció 5x10 mm2, amb coberta del cable de poliolefines, classe de reacció al foc Cca-s1b, d1, a1 segons la norma UNE-EN 50575 amb baixa emissió fums, col·locat en tub
| C | Unitats | Longitud | Ample | Alçada
AMPLIACIÓ VESTUARIS
LA Línia alimentació Subq. ampliació de QGD |  | 1 | 20
01.09.03.01.016 | L | PG2N-EUJB | m | Tub corbable corrugat de polietilè, de doble capa, llisa la interior i corrugada l'exterior, de 50 mm de diàmetre nominal, aïllant i no propagador de la flama, resistència a l'impacte de 15 J, resistència a compressió de 450 N, muntat com a canalització soterrada | Tub corbable corrugat de polietilè, de doble capa, llisa la interior i corrugada l'exterior, de 50 mm de diàmetre nominal, aïllant i no propagador de la flama, resistència a l'impacte de 15 J, resistència a compressió de 450 N, muntat com a canalització soterrada
| C | Unitats | Longitud | Ample | Alçada
AMPLIACIÓ VESTUARIS
LA Línia alimentació Subq. ampliació de QGD |  | 1 | 20
01.09.03.01.017 | L | PG33-E76I | m | Cable amb conductor de coure de tensió assignada0,6/1 kV, de designació RZ1-K (AS), construcció segons norma UNE 21123-4, pentapolar, de secció 5x6 mm2, amb coberta del cable de poliolefines, classe de reacció al foc Cca-s1b, d1, a1 segons la norma UNE-EN 50575 amb baixa emissió fums, col·locat en tub | Cable amb conductor de coure de tensió assignada0,6/1 kV, de designació RZ1-K (AS), construcció segons norma UNE 21123-4, pentapolar, de secció 5x6 mm2, amb coberta del cable de poliolefines, classe de reacció al foc Cca-s1b, d1, a1 segons la norma UNE-EN 50575 amb baixa emissió fums, col·locat en tub
| C | Unitats | Longitud | Ample | Alçada
AMPLIACIÓ VESTUARIS
Línies de subquadre ampliació vestuaris
LA0.1 Circuit unitat exterior aerotermia |  | 1 | 20
01.09.03.01.018 | L | PG35-DYD7 | m | Cable amb conductor de coure de tensió assignada inferior o igual a 450/750 V, de designació H07Z-K, construcció segons norma UNE-EN 50525-3-41, unipolar, de secció 1x1,5 mm2, amb aïllament de poliolefines, classe de reacció al foc Dca-s2, d2, a2 segons la norma UNE-EN 50575, amb baixa emissió fums, col·locat en tub | Cable amb conductor de coure de tensió assignada inferior o igual a 450/750 V, de designació H07Z-K, construcció segons norma UNE-EN 50525-3-41, unipolar, de secció 1x1,5 mm2, amb aïllament de poliolefines, classe de reacció al foc Dca-s2, d2, a2 segons la norma UNE-EN 50575, amb baixa emissió fums, col·locat en tub
| C | Unitats | Longitud | Ample | Alçada
AMPLIACIÓ VESTUARIS
Línies de Subquadre ampliació vestuaris
LA0.2 Circuit fancoils |  | 3 | 33
LA0.5 Circuit BRACS + extracció Bany adaptat |  | 3 | 15
LA0.3 Circuit bomba BCAL |  | 3 | 12
LA0.4 Circuit bomba BACS |  | 3 | 5
LA0.11 Circuit Extracció WC i zona dutxes |  | 3 | 30
LA0.12 Circuit Maniobra |  | 3 | 5
01.09.03.01.019 | L | PG35-DYDC | m | Cable amb conductor de coure de tensió assignada inferior o igual a 450/750 V, de designació H07Z-K, construcció segons norma UNE-EN 50525-3-41, unipolar, de secció 1x2,5 mm2, amb aïllament de poliolefines, classe de reacció al foc Dca-s2, d2, a2 segons la norma UNE-EN 50575, amb baixa emissió fums, col·locat en tub | Cable amb conductor de coure de tensió assignada inferior o igual a 450/750 V, de designació H07Z-K, construcció segons norma UNE-EN 50525-3-41, unipolar, de secció 1x2,5 mm2, amb aïllament de poliolefines, classe de reacció al foc Dca-s2, d2, a2 segons la norma UNE-EN 50575, amb baixa emissió fums, col·locat en tub
| C | Unitats | Longitud | Ample | Alçada
AMPLIACIÓ VESTUARIS
Línies de Subquadre ampliació vestuaris
LA0.6 Circuit enllumenat Bany adaptat |  | 3 | 15
LA0.7 Circuit enllumenat noves sales tècniques |  | 3 | 21
LA0.8 Circuit Emergències |  | 3 | 44
LA0.9 Circuit Endolls 1 |  | 3 | 19
LA0.10 Circuit Endolls 2 |  | 3 | 37
01.09.03.01.020 | L | PG35-DYDI | m | Cable amb conductor de coure de tensió assignada inferior o igual a 450/750 V, de designació H07Z-K, construcció segons norma UNE-EN 50525-3-41, unipolar, de secció 1x4 mm2, amb aïllament de poliolefines, classe de reacció al foc Dca-s2, d2, a2 segons la norma UNE-EN 50575, amb baixa emissió fums, col·locat en tub | Cable amb conductor de coure de tensió assignada inferior o igual a 450/750 V, de designació H07Z-K, construcció segons norma UNE-EN 50525-3-41, unipolar, de secció 1x4 mm2, amb aïllament de poliolefines, classe de reacció al foc Dca-s2, d2, a2 segons la norma UNE-EN 50575, amb baixa emissió fums, col·locat en tub
| C | Unitats | Longitud | Coef. | Alçada
Línies de Subquadre ampliació vestuaris
LA0.12 Resistència dipòsit ACS |  | 3 | 5 | 1.15
01.09.03.01.021 | L | KG21H71J | m | Tub rígid de plàstic sense halògens, de 20 mm de diàmetre nominal, aïllant i no propagador de la flama, amb una resistència a l'impacte de 2 J, resistència a compressió de 1250 N i una rigidesa dielèctrica de 2000 V, amb unió endollada i muntat superficialment | Tub rígid de plàstic sense halògens, de 20 mm de diàmetre nominal, aïllant i no propagador de la flama, amb una resistència a l'impacte de 2 J, resistència a compressió de 1250 N i una rigidesa dielèctrica de 2000 V, amb unió endollada i muntat superficialment
| C | Unitats | Longitud | Ample | Alçada
AMPLIACIÓ VESTUARIS
Línies de Subquadre ampliació vestuaris
LA0.2 Circuit fancoils |  | 1 | 33
LA0.5 Circuit BRACS + extracció Bany adaptat |  | 1 | 15
LA0.3 Circuit bomba BCAL |  | 1 | 12
LA0.4 Circuit bomba BACS |  | 1 | 5
LA0.11 Circuit Maniobra |  | 1 | 5
LA0.7 Circuit enllumenat noves sales tècniques |  | 1 | 21
LA0.8 Circuit emergències |  | 1 | 44
LA0.9 Circuit Endolls 1 |  | 1 | 15
LA0.10 Circuit Endolls 2 |  | 1 | 37
LA0.11 Circuit Extracció WC i zona dutxes |  | 1 | 30
LA0.12 Circut resistencia interacum. ACS |  | 1 | 5
01.09.03.01.022 | L | KG21H91J | m | Tub rígid de plàstic sense halògens, de 32 mm de diàmetre nominal, aïllant i no propagador de la flama, amb una resistència a l'impacte de 2 J, resistència a compressió de 1250 N i una rigidesa dielèctrica de 2000 V, amb unió endollada i muntat superficialment | Tub rígid de plàstic sense halògens, de 32 mm de diàmetre nominal, aïllant i no propagador de la flama, amb una resistència a l'impacte de 2 J, resistència a compressió de 1250 N i una rigidesa dielèctrica de 2000 V, amb unió endollada i muntat superficialment
| C | Unitats | Longitud | Ample | Alçada
AMPLIACIÓ VESTUARIS
Línies de subquadre ampliació vestuaris
LA0.1 Circuit unitat exterior aerotermia |  | 1 | 20
01.09.03.01.023 | L | PG2N-EUJK | m | Tub flexible corrugat de plàstic sense halògens, de 20 mm de diàmetre nominal, aïllant i no propagador de la flama, de baixa emissió de fums i sense emissió de gasos tòxics ni corrosius, resistència a l'impacte de 2 J, resistència a compressió de 320 N i una rigidesa dielèctrica de 2000 V, muntat encastat | Tub flexible corrugat de plàstic sense halògens, de 20 mm de diàmetre nominal, aïllant i no propagador de la flama, de baixa emissió de fums i sense emissió de gasos tòxics ni corrosius, resistència a l'impacte de 2 J, resistència a compressió de 320 N i una rigidesa dielèctrica de 2000 V, muntat encastat
| C | Unitats | Longitud | Ample | Alçada
AMPLIACIÓ VESTUARIS
Línies de Subquadre ampliació vestuaris
LA0.6 Circuit enllumenat Bany adaptat |  | 1 | 15
LA0.9 Circuit endolls 1 |  | 1 | 10
LA0.8 Circuit Emergències |  | 1 | 5
LA0.5 Circuit extracció Bany adaptat |  | 1 | 5
| N | Obra | 01 | Pressupost7121-25
| N | Capítol | 09 | INSTAL·LACIONS
| N | Titol 3 | 03 | INSTAL·LACIÓ ELÈCTRICA
| N | Titol 4 | 02 | IL·LUMINACIÓ
01.09.03.02.001 | L | KH2LMNAA | u | Sum i col. Downlight 715.22 ref. 71522030-984 ´´SIMON´´, o igual equivalent, de forma circular, amb tecnologia LED i equipat amb difusor fabricat en policarbonat amb filtre UV, efecte làmina de llum i distribució fotomètrica General de 120è. Cos fabricat en alumini i pintat en Blanco. Equip electrònic inclòs, amb control ON-OFF. Dissipació de la calor vertical. Lúmens disponibles 1800lm per a NW i consum total de la lluminària de 20 W (eficiència del sistema real 90 lm/W). CRI>80. Tensió de xarxa 220-240 V 50Hz. Manteniment lluminós L70 >30.000 h a 25 °C. Dimensions lluminària: 230mm de diàmetre x 37mm de profunditat. IP 20. Altura d'encast: 100 mm. Diàmetre de tall: 210 mm . Pes de la lluminària completa 0,45 kg. Seguretat Fotobiológica: Grup exempt. Marcatge CE. Instal·lat i connectat. | Sum i col. Downlight 715.22 ref. 71522030-984 ´´SIMON´´, o igual equivalent, de forma circular, amb tecnologia LED i equipat amb difusor fabricat en policarbonat amb filtre UV, efecte làmina de llum i distribució fotomètrica General de 120è. Cos fabricat en alumini i pintat en Blanco. Equip electrònic inclòs, amb control ON-OFF. Dissipació de la calor vertical. Lúmens disponibles 1800lm per a NW i consum total de la lluminària de 20 W (eficiència del sistema real 90 lm/W). CRI>80. Tensió de xarxa 220-240 V 50Hz. Manteniment lluminós L70 >30.000 h a 25 °C. Dimensions lluminària: 230mm de diàmetre x 37mm de profunditat. IP 20. Altura d'encast: 100 mm. Diàmetre de tall: 210 mm . Pes de la lluminària completa 0,45 kg. Seguretat Fotobiológica: Grup exempt. Marcatge CE. Instal·lat i connectat.
| C | Unitats | Longitud | Ample | Alçada
Bany adaptat |  | 1
Vestidor àrbitre |  | 1
WC Vestidor visitant |  | 1
WC Vestidor local |  | 1
Lavabos |  | 4
01.09.03.02.002 | L | KHA1H2N4 | u | Lluminària lineal estanca IP65 IK08, model RODA BASIC ref. 22178471-00 ´´DISANO´´, o igual equivalent, amb font de llum led CRI >80, flux lluminós 4320lm, potència absorvida 36W, 4000K. Amb cos i difusor de policarbonat, muntada superficialment al sostre. Inclou: Replanteig. Muntatge, connexionat i comprovació del seu correcte funcionament. | Lluminària lineal estanca IP65 IK08, model RODA BASIC ref. 22178471-00 ´´DISANO´´, o igual equivalent, amb font de llum led CRI >80, flux lluminós 4320lm, potència absorvida 36W, 4000K. Amb cos i difusor de policarbonat, muntada superficialment al sostre. Inclou: Replanteig. Muntatge, connexionat i comprovació del seu correcte funcionament.
| C | Unitats | Longitud | Ample | Alçada
Magatzem 1 |  | 1
Magatzem 2 |  | 2
Instal·lacions |  | 1
Sala unitat exterior aerotermia |  | 1
Vestidor àrbitre |  | 1
Vestidor visitant |  | 1
Vestidor local |  | 2
Rentador |  | 1
01.09.03.02.003 | L | PHB3-I1QN | u | Llumenera estanca amb leds amb una vida útil <= 50000 h, de forma rectangular, de 600 mm de llargària, 20 W de potència, flux lluminós de 2600 lm, amb equip elèctric no regulable, aïllament classe I, cos i difusor de policarbonat i grau de protecció IP65, temperatura de color 4000 K, muntada superficialment | Llumenera estanca amb leds amb una vida útil <= 50000 h, de forma rectangular, de 600 mm de llargària, 20 W de potència, flux lluminós de 2600 lm, amb equip elèctric no regulable, aïllament classe I, cos i difusor de policarbonat i grau de protecció IP65, temperatura de color 4000 K, muntada superficialment
| C | Unitats | Longitud | Ample | Alçada
Vestidor visitants. Zona dutxes |  | 1
Vestidor local. Zona dutxes |  | 1
Bany adaptat |  | 1
Vestidor àrbitre |  | 1
Vestidor visitant |  | 1
Vestidor local |  | 1
01.09.03.02.004 | L | PG70-78AA | u | Detector de moviment per infraroigs per a automatització del sistema d'enllumenat, angle de detecció de 360°, abast de 7 m de diàmetre a 2,5 m d'altura, regulable en temps i en sensibilitat lumínica, alimentació a 230 V i 50 Hz, poder de ruptura de 6 A a 230 V, càrregues màximes recomanades: 1200 W per a làmpades incandescents, 400 VA per a làmpades fluorescents, 800 VA per a làmpades halògenes de baix voltatge, 1200 W per a làmpades halògenes, 400 VA per a llums de baix consum, 400 VA per a lluminàries tipus Downlight, 40 VA per a llums LED, temporització regulable de 35 s a 20 min, sensibilitat lumínica regulable de 5 a 1000 lux, temperatura de treball entre -10°C i 40°C, grau de protecció IP20, de 80 mm de diàmetre. Instal·lació encastada en el sostre. Inclús subjeccions. Inclou: Replanteig. Muntatge, connexionat i comprovació del seu correcte funcionament. | Detector de moviment per infraroigs per a automatització del sistema d'enllumenat, angle de detecció de 360°, abast de 7 m de diàmetre a 2,5 m d'altura, regulable en temps i en sensibilitat lumínica, alimentació a 230 V i 50 Hz, poder de ruptura de 6 A a 230 V, càrregues màximes recomanades: 1200 W per a làmpades incandescents, 400 VA per a làmpades fluorescents, 800 VA per a làmpades halògenes de baix voltatge, 1200 W per a làmpades halògenes, 400 VA per a llums de baix consum, 400 VA per a lluminàries tipus Downlight, 40 VA per a llums LED, temporització regulable de 35 s a 20 min, sensibilitat lumínica regulable de 5 a 1000 lux, temperatura de treball entre -10°C i 40°C, grau de protecció IP20, de 80 mm de diàmetre. Instal·lació encastada en el sostre. Inclús subjeccions. Inclou: Replanteig. Muntatge, connexionat i comprovació del seu correcte funcionament.
| C | Unitats | Longitud | Ample | Alçada
Bany adaptat |  | 1
Vestidor visitant |  | 1
WC vestidor visitant |  | 1
Vestidor local |  | 1
WC vestidor local |  | 1
01.09.03.02.005 | L | KG738182 | u | Detector de moviment per infraroigs per a automatització del sistema d'enllumenat, angle de detecció de 140°, abast frontal de 12 m i lateral de 8 m, regulable en temps i en sensibilitat lumínica, alimentació a 230 V i 50 Hz, poder de ruptura de 10 A a 250 V, càrregues màximes recomanades: 2000 W per a làmpades incandescents, 600 VA per a làmpades fluorescents, 600 VA per a làmpades halògenes de baix voltatge, 2000 W per a làmpades halògenes, 600 VA per a llums de baix consum, 600 VA per a lluminàries tipus Downlight, 60 VA per a llums LED, temporització regulable de 3 s a 30 min, sensibilitat lumínica regulable de 5 a 2000 lux, temperatura de treball entre -20°C i 40°C, grau de protecció IP55, de 80x72x100 mm. Instal·lació en la superfície de la paret. Inclús subjeccions. Inclou: Replanteig. Muntatge, connexionat i comprovació del seu correcte funcionament. | Detector de moviment per infraroigs per a automatització del sistema d'enllumenat, angle de detecció de 140°, abast frontal de 12 m i lateral de 8 m, regulable en temps i en sensibilitat lumínica, alimentació a 230 V i 50 Hz, poder de ruptura de 10 A a 250 V, càrregues màximes recomanades: 2000 W per a làmpades incandescents, 600 VA per a làmpades fluorescents, 600 VA per a làmpades halògenes de baix voltatge, 2000 W per a làmpades halògenes, 600 VA per a llums de baix consum, 600 VA per a lluminàries tipus Downlight, 60 VA per a llums LED, temporització regulable de 3 s a 30 min, sensibilitat lumínica regulable de 5 a 2000 lux, temperatura de treball entre -20°C i 40°C, grau de protecció IP55, de 80x72x100 mm. Instal·lació en la superfície de la paret. Inclús subjeccions. Inclou: Replanteig. Muntatge, connexionat i comprovació del seu correcte funcionament.
| C | Unitats | Longitud | Ample | Alçada
Vestidor visitant. Zona dutxes |  | 1
Vestidor local. Zona dutxes |  | 1
01.09.03.02.006 | L | PH57-B36U | u | Llum d'emergència amb làmpada led, amb una vida útil de 100000 h, no permanent i no estanca amb grau de protecció IP4X, aïllament classe II, amb un flux aproximat de 100 a 140 lm, 3 h d'autonomia, de forma rectangular amb difusor i cos de policarbonat, preu alt, col·locat encastat | Llum d'emergència amb làmpada led, amb una vida útil de 100000 h, no permanent i no estanca amb grau de protecció IP4X, aïllament classe II, amb un flux aproximat de 100 a 140 lm, 3 h d'autonomia, de forma rectangular amb difusor i cos de policarbonat, preu alt, col·locat encastat
| C | Unitats | Longitud | Ample | Alçada
Magatzem 1 |  | 1
Magatzem 2 |  | 1
Instal·lacions |  | 1
Bany adaptat |  | 1
Rentador |  | 1
Vestidor àrbitre |  | 1
Vestidor visitant |  | 1
Vestidor local |  | 1
Lavabos |  | 1
01.09.03.02.007 | L | KG6211D2 | u | Interruptor, de tipus universal, bipolar (2P), 10 AX/250 V, amb tecla, preu mitjà, encastat. De la marca SIMON sèrie 82, o igual equivalent. | Interruptor, de tipus universal, bipolar (2P), 10 AX/250 V, amb tecla, preu mitjà, encastat. De la marca SIMON sèrie 82, o igual equivalent.
| C | Unitats | Longitud | Ample | Alçada
Magatzem 1 |  | 1
Instal·lacions |  | 1
Sala unitat exterior aerotermia |  | 1
Rentador |  | 1
Vestidor àrbitre |  | 3
Vestidor visitant |  | 1
Vestidor local |  | 1
Lavabos |  | 4
01.09.03.02.008 | L | KG623G72 | u | Commutador, de tipus universal, unipolar (1P), 10 A/250 V, amb tecla, preu mitjà, encastat. De la marca SIMON sèrie 82, o igual equivalent. | Commutador, de tipus universal, unipolar (1P), 10 A/250 V, amb tecla, preu mitjà, encastat. De la marca SIMON sèrie 82, o igual equivalent.
| C | Unitats | Longitud | Ample | Alçada
Magatzem 2 |  | 2
| N | Obra | 01 | Pressupost7121-25
| N | Capítol | 09 | INSTAL·LACIONS
| N | Titol 3 | 03 | INSTAL·LACIÓ ELÈCTRICA
| N | Titol 4 | 03 | SENYALITZACIÓ BANYS ACCESSIBLES
01.09.03.03.001 | L | PP82-H9NN | u | Bloc de trucada amb tirador per a WC, amb LED indicador de color vermell, sense bus de dades d'habitació, amb cordó de 2 metres de llargària amb empuyadura, amb placa frontal de color blanc i marc, muntat encastat en caixa de mecanismes universal | Bloc de trucada amb tirador per a WC, amb LED indicador de color vermell, sense bus de dades d'habitació, amb cordó de 2 metres de llargària amb empuyadura, amb placa frontal de color blanc i marc, muntat encastat en caixa de mecanismes universal
| C | Unitats | Longitud | Ample | Alçada
WC accessible |  | 1
01.09.03.03.002 | L | PP82-H9NO | u | Bloc d'anulació-presència amb 1 polsador verd amb LED indicador verd i amb bronzidor per a recepció acústica de trucades, apte per a funcionar en circuits NA i NC, amb placa frontal de color blanc i marc, muntat encastat en caixa de mecanismes universal | Bloc d'anulació-presència amb 1 polsador verd amb LED indicador verd i amb bronzidor per a recepció acústica de trucades, apte per a funcionar en circuits NA i NC, amb placa frontal de color blanc i marc, muntat encastat en caixa de mecanismes universal
| C | Unitats | Longitud | Ample | Alçada
WC accessible |  | 1
01.09.03.03.003 | L | PP82-H9NK | u | Mòdul electrònic per a habitació, amb rètol lluminós amb indicador de 3 camps, sense bus de dades d'habitació, amb indicador d'1 presència i fins a 5 tipus de trucada diferents (trucada normal, urgent, bany/WC, diagnòstic i mèdic), fixat a pressió sobre la base de connexions, inclosa la base de connexions | Mòdul electrònic per a habitació, amb rètol lluminós amb indicador de 3 camps, sense bus de dades d'habitació, amb indicador d'1 presència i fins a 5 tipus de trucada diferents (trucada normal, urgent, bany/WC, diagnòstic i mèdic), fixat a pressió sobre la base de connexions, inclosa la base de connexions
| C | Unitats | Longitud | Ample | Alçada
WC accessible |  | 1
| N | Obra | 01 | Pressupost7121-25
| N | Capítol | 09 | INSTAL·LACIONS
| N | Titol 3 | 04 | VENTILACIÓ
01.09.04.001 | L | KEM93452 | u | Ventilador en línia per a conducte circular amb cos extraible de material plàstic per a un diàmetre de 125 mm, model NEOLINEO-125 T ´´SODECA´´, o igual equivalent. Amb motor monofàsic d'una velocitat, IP X4, 35 W de potència absorbida per a un cabal màxim de 370 m3/h, nivell de pressió sonora de 30 a 35 dbA, amb temporitzador, muntat en el conducte | Ventilador en línia per a conducte circular amb cos extraible de material plàstic per a un diàmetre de 125 mm, model NEOLINEO-125 T ´´SODECA´´, o igual equivalent. Amb motor monofàsic d'una velocitat, IP X4, 35 W de potència absorbida per a un cabal màxim de 370 m3/h, nivell de pressió sonora de 30 a 35 dbA, amb temporitzador, muntat en el conducte
| C | Unitats | Longitud | Ample | Alçada
EX1. Extracció WC i dutxa Vestidor àrbitre |  | 1
EX2. Extracció WC i dutxes Vestidor visitant |  | 1
EX3. Extracció WC i dutxes Vestidor local |  | 1
EX4. Extracció Lavabos |  | 1
EX5. Extracció Bany adaptat |  | 1
01.09.04.002 | L | EEKN1DB0 | u | Reixeta circular de plàstic, amb lamel·les horitzontals fixes, sortida d'aire amb inclinació de 15°, color blanc RAL 9010, amb mosquitera, per a conducte d'admissió o extracció, de 125 mm de diàmetre. Inclús elements de fixació. Inclou: Replanteig. Col·locació i fixació. | Reixeta circular de plàstic, amb lamel·les horitzontals fixes, sortida d'aire amb inclinació de 15°, color blanc RAL 9010, amb mosquitera, per a conducte d'admissió o extracció, de 125 mm de diàmetre. Inclús elements de fixació. Inclou: Replanteig. Col·locació i fixació.
| C | Unitats | Longitud | Ample | Alçada
EX1. Extracció WC i dutxa Vestidor àrbitre |  | 1
EX2. Extracció WC i dutxes Vestidor visitant |  | 1
EX3. Extracció WC i dutxes Vestidor local |  | 1
EX4. Extracció Lavabos |  | 1
EX5. Extracció Bany adaptat |  | 1
01.09.04.003 | L | PE421-505YL | m | Conducte llis circular de planxa d'acer galvanitzat de 125 mm de diàmetre (s/UNE-EN 1506), de gruix 0,6 mm, autoconnectable, muntat superficialment. Article: ref. GL-125-06 de la sèrie Acer Galvanitzat de l'empresa AIR TUB SL | Conducte llis circular de planxa d'acer galvanitzat de 125 mm de diàmetre (s/UNE-EN 1506), de gruix 0,6 mm, autoconnectable, muntat superficialment. Article: ref. GL-125-06 de la sèrie Acer Galvanitzat de l'empresa AIR TUB SL
| C | Unitats | Longitud | Ample | Alçada
EX1. Extracció WC i dutxa Vestidor àrbitre |  | 1 | 4
EX2. Extracció WC i dutxes Vestidor visitant |  | 1 | 8
EX3. Extracció WC i dutxes Vestidor local |  | 1 | 8
EX4. Extracció Lavabos |  | 1 | 8
EX5. Extracció WC adaptat |  | 1 | 3
01.09.04.004 | L | PEKR-J0QP | U | Boca d'extracció circular de PVC, de 125 mm de diàmetre, fixada al parament i conectada al conducte | Boca d'extracció circular de PVC, de 125 mm de diàmetre, fixada al parament i conectada al conducte
| C | Unitats | Longitud | Ample | Alçada
EX1. Extracció WC i dutxa Vestidor àrbitre |  | 2
EX2. Extracció WC i dutxes Vestidor visitant |  | 2
EX3. Extracció WC i dutxes Vestidor local |  | 2
EX4. Extracció Lavabos |  | 3
EX5. Extracció Bany adaptat |  | 1
01.09.04.005 | L | PEM6-B65R | u | Ventilador en línia per a conducte circular amb cos extraible de material de xapa d'acer per a un diàmetre de 315 mm, motor monofàsic de dos velocitats, IP X4, 140 W de potència absorbida per a un cabal de 435 m3/h i 50Pa, nivell de pressió sonora de 45 a 50 dbA, eficiència energètica segons REGLAMENTO (UE) 327/2011, muntat en el conducte. Amb envolvent acústica recoberta de material fonoabsorvent i filtres F6+F8. Model SV/FILTER-250 F6+F8 ´´SODECA´´, o igual equivalent. Inclou: Replanteig. Col·locació. Connexionat i comprovació del seu correcte funcionament. | Ventilador en línia per a conducte circular amb cos extraible de material de xapa d'acer per a un diàmetre de 315 mm, motor monofàsic de dos velocitats, IP X4, 140 W de potència absorbida per a un cabal de 435 m3/h i 50Pa, nivell de pressió sonora de 45 a 50 dbA, eficiència energètica segons REGLAMENTO (UE) 327/2011, muntat en el conducte. Amb envolvent acústica recoberta de material fonoabsorvent i filtres F6+F8. Model SV/FILTER-250 F6+F8 ´´SODECA´´, o igual equivalent. Inclou: Replanteig. Col·locació. Connexionat i comprovació del seu correcte funcionament.
| C | Unitats | Longitud | Ample | Alçada
VI1 Vestidor Visitant i Àrbitre |  | 1
VI2 Vestidor Local |  | 1
01.09.04.006 | L | PEKI-HAFX | u | Reixa d'intempèrie d'aletes horitzontals d'alumini anoditzat platejat i reixeta de malla metàl·lica, de 400x325 mm, aletes en Z i fixada al bastiment | Reixa d'intempèrie d'aletes horitzontals d'alumini anoditzat platejat i reixeta de malla metàl·lica, de 400x325 mm, aletes en Z i fixada al bastiment
| C | Unitats | Longitud | Ample | Alçada
RA1 Aportació aire Vestidor Visitant i Àrbitre |  | 1
RA2 Aportació aire Vestidor Local |  | 1
01.09.04.007 | L | PEKK-38H9 | u | Reixeta d'impulsió o retorn, amb una filera d'aletes orientables horitzontals, d'alumini anoditzat platejat, de 425x125 mm, d'aletes separades 20 mm, de secció recta i fixada al bastiment | Reixeta d'impulsió o retorn, amb una filera d'aletes orientables horitzontals, d'alumini anoditzat platejat, de 425x125 mm, d'aletes separades 20 mm, de secció recta i fixada al bastiment
| C | Unitats | Longitud | Ample | Alçada
RI1.1 Aportació aire Vestidor Visitant |  | 1
RI2.1 Aportació aire Vestidor Local |  | 1
01.09.04.008 | L | PEKK-38H2 | u | Reixeta d'impulsió o retorn, amb una filera d'aletes orientables horitzontals, d'alumini anoditzat platejat, de 200x100 mm, d'aletes separades 20 mm, de secció recta i fixada al bastiment | Reixeta d'impulsió o retorn, amb una filera d'aletes orientables horitzontals, d'alumini anoditzat platejat, de 200x100 mm, d'aletes separades 20 mm, de secció recta i fixada al bastiment
| C | Unitats | Longitud | Ample | Alçada
AMPLIACIÓ VESTIDORS
RI2.2 Vestidor àrbitre 02 (aportació) |  | 1
VESTIDORS EXISTENTS
RI5.1 Vestidor àrbitre 01 (aportació) |  | 1
01.09.04.009 | L | PE421-505Z2 | m | Conducte llis circular de planxa d'acer galvanitzat de 200 mm de diàmetre (s/UNE-EN 1506), de gruix 0,6 mm, autoconnectable, muntat superficialment. Article: ref. GL-200-06 de la sèrie Acer Galvanitzat de l'empresa AIR TUB SL | Conducte llis circular de planxa d'acer galvanitzat de 200 mm de diàmetre (s/UNE-EN 1506), de gruix 0,6 mm, autoconnectable, muntat superficialment. Article: ref. GL-200-06 de la sèrie Acer Galvanitzat de l'empresa AIR TUB SL
| C | Unitats | Longitud | Coef. | Alçada
Xarxa aportació VI1 (Vestidor Visitant i Àrbitre) |  | 1 | 8 | 1.15
Xarxa aportació VI2 (Vestidor Local) |  | 1 | 5 | 1.15
01.09.04.010 | L | PE421-C200 | u | Sum. i col. Colze 90° per a conducte circular d'acer galvanitzat, de 200 mm de diàmetre. Inclou: Col·locació i fixació de les peces especials prefabricades a la xarxa de conductes. | Sum. i col. Colze 90° per a conducte circular d'acer galvanitzat, de 200 mm de diàmetre. Inclou: Col·locació i fixació de les peces especials prefabricades a la xarxa de conductes.
| C | Unitats | Longitud | Ample | Alçada
Xarxa aportació VI1 (Vestidor Visitant) |  | 1
01.09.04.011 | L | PE421-T200 | u | Sum. i col. Te simple 90° per a conducte circular d'acer galvanitzat, de 200 mm de diàmetre. Inclou: Col·locació i fixació de les peces especials prefabricades a la xarxa de conductes. | Sum. i col. Te simple 90° per a conducte circular d'acer galvanitzat, de 200 mm de diàmetre. Inclou: Col·locació i fixació de les peces especials prefabricades a la xarxa de conductes.
| C | Unitats | Longitud | Ample | Alçada
Xarxa aportació VI1 (Vestidor Visitant i Àrbitre) |  | 1
| N | Obra | 01 | Pressupost7121-25
| N | Capítol | 09 | INSTAL·LACIONS
| N | Titol 3 | 05 | SANEJAMENT
01.09.05.001 | L | PD7E-49B4 | m | Clavegueró amb tub de PVC-U de paret massissa, àrea aplicació B segons norma UNE-EN 1329-1, de DN 110 mm, penjat al sostre | Clavegueró amb tub de PVC-U de paret massissa, àrea aplicació B segons norma UNE-EN 1329-1, de DN 110 mm, penjat al sostre
PLUVIALS | C | Unitats | Longitud | Ample | Alçada
Col·lector penjat sota canal |  | 1.05 | 7.5
01.09.05.002 | L | PD58-5YND | m | Canal de formigó polímer, d'amplària interior 100 mm, amb un pendent del < 1 %, amb perfil lateral, amb reixa d'acer galvanitzat entramada, classe B125 segons norma UNE-EN 1433, fixada amb tanca a la canal, col·locada sobre base de formigó amb solera de 100 mm de gruix i parets de 100 mm de gruix | Canal de formigó polímer, d'amplària interior 100 mm, amb un pendent del < 1 %, amb perfil lateral, amb reixa d'acer galvanitzat entramada, classe B125 segons norma UNE-EN 1433, fixada amb tanca a la canal, col·locada sobre base de formigó amb solera de 100 mm de gruix i parets de 100 mm de gruix
| C | Unitats | Longitud | Ample | Alçada
Davant magatzem |  | 1.05 | 2.1
Zona compresor aerotermia |  | 1.05 | 7.5
01.09.05.003 | L | PD18-8D5P | m | Baixant de tub de PVC-U de paret massissa, àrea d'aplicació B segons norma UNE-EN 1329-1, de DN 90 mm, classe de reacció al foc B-s1, d0 segons norma UNE-EN 13501-1, incloses les peces especials i fixat mecànicament amb brides | Baixant de tub de PVC-U de paret massissa, àrea d'aplicació B segons norma UNE-EN 1329-1, de DN 90 mm, classe de reacció al foc B-s1, d0 segons norma UNE-EN 13501-1, incloses les peces especials i fixat mecànicament amb brides
PLUVIALS | C | Unitats | Longitud | Ample | Alçada
Interior lavabo |  | 1.1 |  |  | 2.5
Baixants canal banda carrer |  | 3.3 |  |  | 0.5
01.09.05.004 | L | PD18-8D5V | m | Baixant de tub de PVC-U de paret estructurada, àrea d'aplicació B segons norma UNE-EN 1453-1, de DN 110 mm, classe de reacció al foc B-s1, d0 segons norma UNE-EN 13501-1, incloses les peces especials i fixat mecànicament amb brides | Baixant de tub de PVC-U de paret estructurada, àrea d'aplicació B segons norma UNE-EN 1453-1, de DN 110 mm, classe de reacció al foc B-s1, d0 segons norma UNE-EN 13501-1, incloses les peces especials i fixat mecànicament amb brides
PLUVIALS | C | Unitats | Longitud | Ample | Alçada
|  | 1.1 |  |  | 2.5
01.09.05.005 | L | PD1A-F11J | m | Desguàs d'aparell sanitari amb tub de PVC-U de paret massissa, àrea d'aplicació B segons norma UNE-EN 1329-1, classe de reacció al foc B-s1, d0 segons norma UNE-EN 13501-1, de DN 50 mm, fins a baixant, caixa o clavegueró | Desguàs d'aparell sanitari amb tub de PVC-U de paret massissa, àrea d'aplicació B segons norma UNE-EN 1329-1, classe de reacció al foc B-s1, d0 segons norma UNE-EN 13501-1, de DN 50 mm, fins a baixant, caixa o clavegueró
RESIDUALS | C | Unitats | Longitud | Ample | Alçada
Lavabo |  | 1.05 | 1
|  | 1.05 | 2.5
Rentadora |  | 1.05 | 1
|  | 1.05 | 1
|  | 1.05 | 3
01.09.05.006 | L | PD1A-F11H | m | Desguàs d'aparell sanitari amb tub de PVC-U de paret massissa, àrea d'aplicació B segons norma UNE-EN 1329-1, classe de reacció al foc B-s1, d0 segons norma UNE-EN 13501-1, de DN 110 mm, fins a baixant, caixa o clavegueró | Desguàs d'aparell sanitari amb tub de PVC-U de paret massissa, àrea d'aplicació B segons norma UNE-EN 1329-1, classe de reacció al foc B-s1, d0 segons norma UNE-EN 13501-1, de DN 110 mm, fins a baixant, caixa o clavegueró
RESIDUALS | C | Unitats | Longitud | Ample | Alçada
Inodor |  | 1.05 | 0.5
01.09.05.007 | L | PD781-EUV1 | m | Clavegueró amb tub de PVC-U de paret sòlida per a sanejament soterrat sense pressió, superfícies interna llisa i externa llisa, diàmetre nominal DN 110, classe de rigidesa anular SN 4 (rigidesa anular >= 4kN/m2), codi d'àrea d'aplicació U (ús en l'exterior de l'estructura dels edificis), fabricació segons norma UNE-EN 1401-1, de color taronja-marró RAL 8023, per a unió elàstica amb anella elastomèrica d'estanquitat, col·locat al fons de la rasa sobre llit de sorra de 10 cm de gruix i reblert de sorra fins a 30 cm per sobre del tub, inclosa la formació d'una solera de 15 cm de gruix de formigó d'ús no estructural HNE-20/P/20 de resistència a compressió 20 N/mm2, consistència plàstica i grandària màxima del granulat 20 mm, amb picó vibrant de combustible | Clavegueró amb tub de PVC-U de paret sòlida per a sanejament soterrat sense pressió, superfícies interna llisa i externa llisa, diàmetre nominal DN 110, classe de rigidesa anular SN 4 (rigidesa anular >= 4kN/m2), codi d'àrea d'aplicació U (ús en l'exterior de l'estructura dels edificis), fabricació segons norma UNE-EN 1401-1, de color taronja-marró RAL 8023, per a unió elàstica amb anella elastomèrica d'estanquitat, col·locat al fons de la rasa sobre llit de sorra de 10 cm de gruix i reblert de sorra fins a 30 cm per sobre del tub, inclosa la formació d'una solera de 15 cm de gruix de formigó d'ús no estructural HNE-20/P/20 de resistència a compressió 20 N/mm2, consistència plàstica i grandària màxima del granulat 20 mm, amb picó vibrant de combustible
| C | Unitats | Longitud | Ample | Alçada
Residuals inodor nou |  | 1.05 | 15.5
Lavabo nou |  | 1.05 | 2
Pluvials fins zona compressor |  | 1.05 | 16.5
|  | 1.05 | 2
Pluvials rentador |  | 1.05 | 3.2
Rentadors |  | 1.05 | 5.5
01.09.05.008 | L | ISB020 | m | Baixant circular d'acer galvanitzat, de Ø 80 mm, per a recollida d'aigües, formada per peces preformades, amb sistema d'unió per reblons, i segellat amb silicona en els acoblaments, col·locades amb brides metàl·liques, instal·lada a l'exterior de l'edifici. Inclús, silicona, connexions, colzes i peces especials. Inclou: Replanteig del recorregut del baixant i de la situació dels elements de subjecció. Presentació en sec dels tubs. Fixació del material auxiliar per a muntatge i subjecció a l'obra. Muntatge, connexionat i comprovació del seu correcte funcionament. Realització de proves de servei. Criteri d'amidament de projecte: Longitud mesurada segons documentació gràfica de Projecte. Criteri de mesura d'obra: Es mesurarà la longitud realment executada segons especificacions de Projecte. | Baixant circular d'acer galvanitzat, de Ø 80 mm, per a recollida d'aigües, formada per peces preformades, amb sistema d'unió per reblons, i segellat amb silicona en els acoblaments, col·locades amb brides metàl·liques, instal·lada a l'exterior de l'edifici. Inclús, silicona, connexions, colzes i peces especials. Inclou: Replanteig del recorregut del baixant i de la situació dels elements de subjecció. Presentació en sec dels tubs. Fixació del material auxiliar per a muntatge i subjecció a l'obra. Muntatge, connexionat i comprovació del seu correcte funcionament. Realització de proves de servei. Criteri d'amidament de projecte: Longitud mesurada segons documentació gràfica de Projecte. Criteri de mesura d'obra: Es mesurarà la longitud realment executada segons especificacions de Projecte.
| C | Unitats | Longitud | Ample | Alçada
|  | 4 | 2.3
01.09.05.009 | L | PD31-568T | u | Pericó de pas i tapa registrable, de 60x60x60 cm de mides interiors, amb paret de 15 cm de gruix de maó calat de 290x140x100 mm, arrebossada i lliscada per dins amb morter 1:8, sobre solera de formigó en massa de 10 cm i amb tapa prefabricada de formigó armat | Pericó de pas i tapa registrable, de 60x60x60 cm de mides interiors, amb paret de 15 cm de gruix de maó calat de 290x140x100 mm, arrebossada i lliscada per dins amb morter 1:8, sobre solera de formigó en massa de 10 cm i amb tapa prefabricada de formigó armat
| C | Unitats | Longitud | Ample | Alçada
Sortida sanejament |  | 1
01.09.05.010 | L | PD57-7ADQ | u | Canal d'acer inoxidable de tipus per a dutxa amb pendent, sortida lliure, horitzontal, d'1,5 mm de gruix, de 100 a 200 mm d'amplària, de 30 a 100 mm d'alçària, per a una càrrega classe K 3, col.locada | Canal d'acer inoxidable de tipus per a dutxa amb pendent, sortida lliure, horitzontal, d'1,5 mm de gruix, de 100 a 200 mm d'amplària, de 30 a 100 mm d'alçària, per a una càrrega classe K 3, col.locada
| C | Unitats | Longitud | Ample | Alçada
Vestidor Visitant |  | 1 | 2.8
Vestidor Local |  | 1 | 2.8
| N | Obra | 01 | Pressupost7121-25
| N | Capítol | 09 | INSTAL·LACIONS
| N | Titol 3 | 06 | AJUDES
01.09.06.001 | L | EY011A1A | m | Repercussió per m² de superfície construïda d'obra, d'ajudes de qualsevol treball de ram de paleta, necessàries per a la correcta execució de l'instal·lació de fontaneria formada per: connexió de servei, tub d'alimentació, bateria de comptadors, grup de pressió, dipòsit, muntants, instal·lació interior, qualsevol altre element component de l'instal·lació, accessoris i peces especials, amb un grau de complexitat mig, en edifici d'altres utilitats, inclosa p/p d'elements comuns. Inclús material auxiliar per a la correcta execució dels treballs. Inclou: Treballs d'obertura i tapat de regates. Obertura de forats en paraments, falsos sostres, murs, sostres i lloses, per al pas d'instal·lacions. Col·locació de passamurs. Col·locació i rebut de caixes per a elements encastats. Segellat de forats i buits de pas d'instal·lacions. | Repercussió per m² de superfície construïda d'obra, d'ajudes de qualsevol treball de ram de paleta, necessàries per a la correcta execució de l'instal·lació de fontaneria formada per: connexió de servei, tub d'alimentació, bateria de comptadors, grup de pressió, dipòsit, muntants, instal·lació interior, qualsevol altre element component de l'instal·lació, accessoris i peces especials, amb un grau de complexitat mig, en edifici d'altres utilitats, inclosa p/p d'elements comuns. Inclús material auxiliar per a la correcta execució dels treballs. Inclou: Treballs d'obertura i tapat de regates. Obertura de forats en paraments, falsos sostres, murs, sostres i lloses, per al pas d'instal·lacions. Col·locació de passamurs. Col·locació i rebut de caixes per a elements encastats. Segellat de forats i buits de pas d'instal·lacions.
| C | Unitats | Longitud | Ample | Alçada
Vestuaris |  | 50.87
01.09.06.002 | L | HYA01001 | m | Repercussió per m² de superfície construïda d'obra, d'ajudes de qualsevol treball de ram de paleta, necessàries per a la correcta execució de l'instal·lació de climatització formada per: conductes amb els seus accessoris i peces especials, fan-coil, reixetes, boques de ventilació, comportes, toveres, reguladors, difusors, qualsevol altre element component de l'instal·lació i p/p de connexions a les xarxes elèctriques, de fontaneria i de salubritat, amb un grau de complexitat mig, en edifici d'altres utilitats, inclosa p/p d'elements comuns. Inclús material auxiliar per a la correcta execució dels treballs. | Repercussió per m² de superfície construïda d'obra, d'ajudes de qualsevol treball de ram de paleta, necessàries per a la correcta execució de l'instal·lació de climatització formada per: conductes amb els seus accessoris i peces especials, fan-coil, reixetes, boques de ventilació, comportes, toveres, reguladors, difusors, qualsevol altre element component de l'instal·lació i p/p de connexions a les xarxes elèctriques, de fontaneria i de salubritat, amb un grau de complexitat mig, en edifici d'altres utilitats, inclosa p/p d'elements comuns. Inclús material auxiliar per a la correcta execució dels treballs.
| C | Unitats | Longitud | Ample | Alçada
Vestuaris |  | 50.87
01.09.06.003 | L | HYA01002 | m | Repercussió per m² de superfície construïda d'obra, d'ajudes de qualsevol treball de ram de paleta, necessàries per a la correcta execució de l'instal·lació elèctrica formada per: posada a terra, xarxa d'equipotencialitat, derivacions individuals, xarxa de distribució interior i enllumenat, amb un grau de complexitat mig, en edifici d'altres utilitats, inclosa p/p d'elements comuns. Inclús material auxiliar per a la correcta execució dels treballs. | Repercussió per m² de superfície construïda d'obra, d'ajudes de qualsevol treball de ram de paleta, necessàries per a la correcta execució de l'instal·lació elèctrica formada per: posada a terra, xarxa d'equipotencialitat, derivacions individuals, xarxa de distribució interior i enllumenat, amb un grau de complexitat mig, en edifici d'altres utilitats, inclosa p/p d'elements comuns. Inclús material auxiliar per a la correcta execució dels treballs.
| C | Unitats | Longitud | Ample | Alçada
Vestuaris |  | 50.87
01.09.06.004 | L | HYA01003 | m | Repercussió per m² de superfície construïda d'obra, d'ajudes de qualsevol treball de ram de paleta, necessàries per a la correcta execució de l'instal·lació de salubritat formada per: sistema d'evacuació (baixants interiors i exteriors d'aigües pluvials i residuals, canalons, caixes sifòniques, col·lectors suspesos, sistemes d'elevació, derivacions individuals i qualsevol altre element component de la instal·lació), sistema de ventilació (xarxa de conductes de ventilació, reixetes interiors o exteriors d'impulsió o retorn, ruixadors, comportes i qualsevol altre element component de la instal·lació que hagi de rebre's en falsos sostres, particions interiors, sòls tècnics o tancaments de façana), amb un grau de complexitat mig, en edifici d'altres utilitats, inclosa p/p d'elements comuns. Inclús material auxiliar per a la correcta execució dels treballs. Inclou: Treballs d'obertura i tapat de regates. Obertura de forats en paraments, falsos sostres, murs, sostres i lloses, per al pas d'instal·lacions. Col·locació de passamurs. Col·locació i rebut de caixes per a elements encastats. Tapat de forats i buits de pas d'instal·lacions. | Repercussió per m² de superfície construïda d'obra, d'ajudes de qualsevol treball de ram de paleta, necessàries per a la correcta execució de l'instal·lació de salubritat formada per: sistema d'evacuació (baixants interiors i exteriors d'aigües pluvials i residuals, canalons, caixes sifòniques, col·lectors suspesos, sistemes d'elevació, derivacions individuals i qualsevol altre element component de la instal·lació), sistema de ventilació (xarxa de conductes de ventilació, reixetes interiors o exteriors d'impulsió o retorn, ruixadors, comportes i qualsevol altre element component de la instal·lació que hagi de rebre's en falsos sostres, particions interiors, sòls tècnics o tancaments de façana), amb un grau de complexitat mig, en edifici d'altres utilitats, inclosa p/p d'elements comuns. Inclús material auxiliar per a la correcta execució dels treballs. Inclou: Treballs d'obertura i tapat de regates. Obertura de forats en paraments, falsos sostres, murs, sostres i lloses, per al pas d'instal·lacions. Col·locació de passamurs. Col·locació i rebut de caixes per a elements encastats. Tapat de forats i buits de pas d'instal·lacions.
| C | Unitats | Longitud | Ample | Alçada
Vestuaris |  | 50.87