## Hoja1
Memòria valorada actuacions de reparació pavelló poliesportiu d'Olot
Pressupost
Código | Nat | Ud | Resumen | Comentario | N | Longitud | Anchura | Altura | Cantidad | CanPres | Pres | ImpPres
01 | Capítol |  | Desmuntatges | [6 empty] | 1 | 11361.94 | 11361.94
P21DF-HBJL | Partida | m² | Desmuntatge i posterior muntatge plaques solars tèrmiques | [6 empty] | 40 | 53.59 | 2143.6
Desmuntatge i posterior muntatge de plafó solar tèrmic, col·locat sobre terrat o superfícies planes i muntat sobre suport individual o estructura de perfils metàl·lics, superfície del plafó fins a 2,69 m2, amb mitjans manuals i càrrega manual de runa sobre camió o contenidor
|  | SPC-01 |  | Plaques solar tèrmiques | 1 | 40 | 0 | 0 | 40
[9 empty] | Total P21DF-HBJL | 40 | 53.59 | 2143.6
P214L-CRMU | Partida | m2 | Desmuntatge de coberta de policarbonat existent (CO3) | [6 empty] | 450 | 19.84 | 8928
Desmuntatge de coberta existent de policarbonat, inclòs retirada de perfils, fixacions etc, per deixar l'estructura preparada per la nova coberta. Amb mitjans manuals i càrrega manual sobre camió o contenidor.
|  | SPC-01 |  | CO3 | 1 | 450 | 0 | 0 | 450
[9 empty] | Total P214L-CRMU | 450 | 19.84 | 8928
P2RA-EU5P | Partida | m3 | Disposició controlada dipòsit autoritzat inclòs el cànon sobre la deposició controlada dels residus de la construcció | [6 empty] | 6 | 25.21 | 151.26
Disposició controlada en dipòsit autoritzat inclòs el cànon sobre la deposició controlada dels residus de la construcció, segons la LLEI 8/2008, de residus barrejats no perillosos amb una densitat 0,17 t/m3, procedents de construcció o demolició, amb codi 17 09 04 segons la Llista Europea de Residus
|  | SPC-01 |  | Policarbonat | 1 | 1.5 | 0 | 0 | 1.5
|  | SPC-01 |  | Llana de roca | 1 | 2 | 0 | 0 | 2
|  | SPC-01 |  | Planxa d'acer | 1 | 0.5 | 0 | 0 | 0.5
|  | SPC-01 |  | Envasos | 1 | 0.5 | 0 | 0 | 0.5
|  | SPC-01 |  | Residus barrejats | 1 | 1.5 | 0 | 0 | 1.5
[9 empty] | Total P2RA-EU5P | 6 | 25.21 | 151.26
P2R5-DT40 | Partida | m3 | Transp.residus inerts o no especials | [6 empty] | 6 | 23.18 | 139.08
Transport de residus inerts o no especials a instal·lació autoritzada de gestió de residus, amb contenidor de 5 m3 de capacitat
|  | SPC-01 |  | Policarbonat | 1 | 1.5 | 0 | 0 | 1.5
|  | SPC-01 |  | Llana de roca | 1 | 2 | 0 | 0 | 2
|  | SPC-01 |  | Planxa d'acer | 1 | 0.5 | 0 | 0 | 0.5
|  | SPC-01 |  | Envasos | 1 | 0.5 | 0 | 0 | 0.5
|  | SPC-01 |  | Residus barrejats | 1 | 1.5 | 0 | 0 | 1.5
[9 empty] | Total P2R5-DT40 | 6 | 23.18 | 139.08
[9 empty] | Total 01 | 1 | 11361.94 | 11361.94
02 | Capítol |  | Reparació de coberta | [6 empty] | 1 | 124132.67 | 124132.67
P540-12XF2 | Partida | m2 | Sobre coberta de panell metàl·lic existents (CO1) | [6 empty] | 1210 | 43.3 | 52393
Subministrament i muntatge sobre coberta de panell existent format per: Rastells en xapa d'acer galvanitzat d'alçària 40mm, fixat mecànicament a panell existent , amb una separació entre rastells de 1250-1400mm. La fixació es colꞏlocarà a perfils estructurals (corretges) existents. Fibra IBR 80mm (Euro classe A1). Xapa perfil 30 d'acer prelacat color estàndard blanc en 0,6 mm d'espessor (fixada a la la part superior de la greca), fixació de 6,3x60 amb EPDM de 25, Inclòs p.p. de remateria perimetral en xapa d'acer prelacat color estàndard en 0,6mm d'espessor i desenvolupament varis per deixar la coberta rematada a tot el seu perímetre.
|  | SPC-01 |  | CO1 | 1 | 1210 | 0 | 0 | 1210
[9 empty] | Total P540-12XF2 | 1210 | 43.3 | 52393
P543-6T2I | Partida | m2 | Sobre coberta asfàltica existent (CO2) | [6 empty] | 875 | 45.67 | 39961.25
Subministrament i muntatge sobre coberta deck existent format per.: Lamina geotèxtil, impermeabilització amb lamina TPO de 1,8 mm color estàndard fixat mecànicament amb tulipa i fixació mecànica fins arribar a la xapa de coberta existent, reacció al foc Broof T1. Soldada a tota la seva superfície amb robot amb soldadura hermètica. Inclòs p.p. de remat perimetral mitja canya en xapa d'acer galvanitzat de 0,7mm d'espessor amb cola especial e impermeabilitzat igual a la coberta.
|  | SPC-01 |  | CO2 | 1 | 750 | 0 | 0 | 750
|  | SPC-01 |  | CO2 | 1 | 125 | 0 | 0 | 125
[9 empty] | Total P543-6T2I | 875 | 45.67 | 39961.25
P543-6T2G | Partida | m2 | Substitució coberta policarbonat existent (CO3) | [6 empty] | 450 | 54.23 | 24403.5
Subministrament i muntatge de coberta formada per.: Primera xapa perfil 30 d'acer prelacat color estàndard blanc en 0,6mm d'espessor fixada a estructura existent, omegues de 40mm en xapa d'acer galvanitzat, fibra IBR 80mm (Euro classe A1), segona xapa perfil 30 d'acer prelacat color blanc en 0,6mm d'espessor, (fixada a la la part superior de la greca), Fixacions de 6,3x60 amb EPDM de 25. Inclòs p.p. de remateria en xapa d'acer prelacat color estàndard en 0,6mm d'espessor i desenvolupament varis, per deixar la partida totalment acabada.
|  | SPC-01 |  | CO3 | 1 | 450 | 0 | 0 | 450
[9 empty] | Total P543-6T2G | 450 | 54.23 | 24403.5
P5ZH3-ZEQB | Partida | u | Repas i adequació de boneres existents per succió | [6 empty] | 12 | 226.58 | 2718.96
Repas i adequació de boneres existents tipus succió, a nou revestiment amb planxa metàl·lica i membrana de TPO, inclou obertura de forats, adecuació de la mebrana al baixan i substitució de bonera
|  | SPC-01 |  |  | 12 | 0 | 0 | 0 | 12
[9 empty] | Total P5ZH3-ZEQB | 12 | 226.58 | 2718.96
P129-H8X5 | Partida | ut | Grues i mitjans d'elevació i ports de material a obra | [6 empty] | 1 | 4655.96 | 4655.96
Grues, mithans d'elevació i transport i ports de material a obra.
|  | SPC-01 |  |  | 1 | 0 | 0 | 0 | 1
[9 empty] | Total P129-H8X5 | 1 | 4655.96 | 4655.96
[9 empty] | Total 02 | 1 | 124132.67 | 124132.67
SS | Capítol |  | Seguretat i salut | [6 empty] | 1 | 2721.72 | 2721.72
P1477-65LG | Partida | u | Casc seguretat,p/ús normal,contra cops,PE,pmàxim de 400g | [6 empty] | 6 | 6.21 | 37.26
Casc de seguretat per a ús normal, contra cops, de polietilè amb un pes màxim de 400 g, homologat segons UNE-EN 812
|  | SPC-01 |  |  | 6 | 0 | 0 | 0 | 6
[9 empty] | Total P1477-65LG | 6 | 6.21 | 37.26
P147Z-FITH | Partida | u | Ulleres antiimp.st.,muntura univ.,visor transp.c/entelam. | [6 empty] | 2 | 7.09 | 14.18
Ulleres de seguretat antiimpactes estàndard, amb muntura universal, amb visor transparent i tractament contra l'entelament, homologades segons UNE-EN 167 i UNE-EN 168
|  | SPC-01 |  | Seguretat i salut | 2 | 0 | 0 | 0 | 2
[9 empty] | Total P147Z-FITH | 2 | 7.09 | 14.18
P1473-EPWW | Partida | u | Protector auditiu auricular,arnès,orelleres antisoroll | [6 empty] | 6 | 14.67 | 88.02
Protector auditiu d'auricular, acoblat al cap amb arnès i orelleres antisoroll, homologat segons UNE-EN 352-1 i UNE-EN 458
|  | SPC-01 |  | Seguretat i salut | 6 | 0 | 0 | 0 | 6
[9 empty] | Total P1473-EPWW | 6 | 14.67 | 88.02
P147L-EQDI | Partida | u | Guants protecció c/riscs mecànics nivell 3 | [6 empty] | 2 | 8.03 | 16.06
Parella de guants de protecció contra riscs mecànics comuns de construcció nivell 3, homologats segons UNE-EN 388 i UNE-EN 420
|  | SPC-01 |  | Seguretat i salut | 2 | 0 | 0 | 0 | 2
[9 empty] | Total P147L-EQDI | 2 | 8.03 | 16.06
P147O-10MP9 | Partida | u | Mascareta autofiltrant c/part.sòl.,FFP3(NR) s/UNE-EN 149 | [6 empty] | 12 | 1.91 | 22.92
Mascareta autofiltrant contra partícules sòlides tipus FFP classe 3 no reutilitzable (NR), homologada segons UNE-EN 149
P1474-65MY | Partida | u | Parella botesbaixes,seguretat industrial,p/treballs construcció,resist.humit.,pell rectif.,punt.metàl.+sola antillisc. | [6 empty] | 1 | 18.35 | 18.35
Parella de botes baixes de seguretat industrial per a treballs de construcció en general, resistents a la humitat, de pell rectificada, amb turmellera encoixinada, amb puntera metàl·lica, sola antilliscant, falca amortidora d'impactes al taló i sense plantilla metàl·lica, homologades segons UNE-EN ISO 20344, UNE-EN ISO 20345, UNE-EN ISO 20346 i UNE-EN ISO 20347
|  | SPC-01 |  | Seguretat i salut | 1 | 0 | 0 | 0 | 1
[9 empty] | Total P1474-65MY | 1 | 18.35 | 18.35
P1480-FK75 | Partida | u | Armilla reflectant,tires reflect.cint./pit/esqu. | [6 empty] | 6 | 15.76 | 94.56
Armilla reflectant amb tires reflectants a la cintura, al pit i a l'esquena, homologada segons UNE-EN 471
|  | SPC-01 |  | Seguretat i salut | 6 | 0 | 0 | 0 | 6
[9 empty] | Total P1480-FK75 | 6 | 15.76 | 94.56
PBBD-65KP | Partida | u | Senyal prohib.normalitz.,pictogr.negre s/blanc forma circ.cantell+banda transv.desc.esq.-dreta 45° vermell,D=10cm,cartell explic | [6 empty] | 1 | 34.31 | 34.31
Senyal de prohibició, normalitzada amb pictograma negre sobre fons blanc, de forma circular amb cantells i banda transversal descendent d'esquerra a dreta a 45°, en color vermell, diàmetre 10 cm, amb cartell explicatiu rectangular, per ser vista fins 3 m, fixada i amb el desmuntatge inclòs
|  | SPC-01 |  | Seguretat i salut | 1 | 0 | 0 | 0 | 1
[9 empty] | Total PBBD-65KP | 1 | 34.31 | 34.31
PBBD-65KK | Partida | u | Senyal oblig.normalitz.,pictogr.blanc s/blau forma circ.cantell blanc,D=29cm,cartell explic.rectang.,p/ser vista <=12m,fixada+de | [6 empty] | 1 | 39.28 | 39.28
Senyal d'obligació, normalitzada amb pictograma blanc sobre fons blau, de forma circular amb cantells en color blanc, diàmetre 29 cm, amb cartell explicatiu rectangular, per ser vista fins 12 m, fixada i amb el desmuntatge inclòs
|  | SPC-01 |  | Seguretat i salut | 1 | 0 | 0 | 0 | 1
[9 empty] | Total PBBD-65KK | 1 | 39.28 | 39.28
PBBA-EOJA | Partida | u | Senyal indicativa ubicació ext.inc.,normalitz.,pictogr.blanc s/vermell,forma rectang/quadr.,cost.major 29cm,p/ser vista<=12m,fix | [6 empty] | 1 | 33.41 | 33.41
Senyal indicativa de la ubicació d'equips d'extinció d'incendis, normalitzada amb pictograma blanc sobre fons vermell, de forma rectangular o quadrada, costat major 29 cm, per ser vista fins 12 m de distància, fixada i amb el desmuntatge inclòs
|  | SPC-01 |  | Seguretat i salut | 1 | 0 | 0 | 0 | 1
[9 empty] | Total PBBA-EOJA | 1 | 33.41 | 33.41
P151N-H7X5 | Partida | m | Tanca advertència malla taronja polietilè | [6 empty] | 70 | 2.63 | 184.1
Tanca d'advertència o abalisament d'1 m d'alçada amb malla de polietilè taronja, fixada a 1 m del perímetre del sostre amb suports d'acer allotjats amb forats al sostre
|  | SPC-01 |  |  | 70 | 0 | 0 | 0 | 70
[9 empty] | Total P151N-H7X5 | 70 | 2.63 | 184.1
P1517-EQFB | Partida | m | Protecció col·lectiva vert.,perím.façan.,c/caig.pers./object.,sup.metàl·lic,barra porta xarxes,serjant ancor.sostre,xarxa,desm. | [6 empty] | 140 | 11.79 | 1650.6
Protecció col·lectiva vertical del perímetre de les façanes contra caigudes de persones u objectes, amb suport metàl·lic tipus mènsula, de llargària 2,5 m, barra porta xarxes horitzontal, serjant d'ancoratge al sostre, xarxa de seguretat horitzontal i amb el desmuntatge inclòs
|  | SPC-01 |  | Coberta | 1 | 140 | 0 | 0 | 140
[9 empty] | Total P1517-EQFB | 140 | 11.79 | 1650.6
P147W-65ND | Partida | u | Sistema anticaiguda amb arnès anticaiguda+tirants,incorp.subsist.tipus retràctil | [6 empty] | 3 | 137.99 | 413.97
Sistema anticaiguda compost per un arnès anticaiguda amb tirants, bandes secundàries, bandes subglúties, bandes de cuixa, recolzament dorsal per a subjecció, elements d'ajust, element dorsal d'enganxament d'arnès anticaiguda i sivella, incorporat a un subsistema anticaiguda de tipus retràctil, homologat segons UNE-EN 361, UNE-EN 362, UNE-EN 364/AC, UNE-EN 365, UNE-EN 360
|  | SPC-01 |  |  | 3 | 0 | 0 | 0 | 3
[9 empty] | Total P147W-65ND | 3 | 137.99 | 413.97
P1471-65NK | Partida | u | Ap.ancoratge p/prot.individ.caiguda alç.tac mecànic | [6 empty] | 3 | 24.9 | 74.7
Aparell d'ancoratge per a equip de protecció individual contra caiguda d'alçada, homologat segons UNE-EN 795, amb fixació amb tac mecànic
|  | SPC-01 |  |  | 3 | 0 | 0 | 0 | 3
[9 empty] | Total P1471-65NK | 3 | 24.9 | 74.7
[9 empty] | Total SS | 1 | 2721.72 | 2721.72
CQ | Capítol |  | Control de qualitat | [6 empty] | 1 | 0 | 0
PFV1-ZPV01 | Partida | u | Control de qualitat de la instal·lació | [6 empty] | 1 | 0 | 0
A tots els efectes, el cost dels assajos i proves de control de qualitat es consideren inclosos en el pressupost de les obres que haurà d’assumir el contractista, sempre que aquest cost no superi l’1,5% del pressupost del projecte (sent el previst en el projecte inferior a aquest 1,5%)
|  | SPC-01 |  |  | 1 | 0 | 0 | 0 | 1
[9 empty] | Total PFV1-ZPV01 | 1 | 0 | 0
[9 empty] | Total CQ | 1 | 0 | 0
ALTRES | Capítol |  | Altres | [6 empty] | 1 | 7500 | 7500
IMP | Partida | ut | Imprevistos i despesdes de l'obra que caldrà justificar | [6 empty] | 1 | 5000 | 5000
Partida per a l'absorció del cost d'imprevistos i despes de l'obra que caldrà justificar
|  | SPC-01 |  |  | 1 | 0 | 0 | 0 | 1
[9 empty] | Total IMP | 1 | 5000 | 5000
AFEC | Partida | ut | Serveis afectats a justificar | [6 empty] | 1 | 2500 | 2500
Partida per a l'absosrció dels serveis afectats de l'obra que caldrà jsutificar
|  | SPC-01 |  |  | 1 | 0 | 0 | 0 | 1
[9 empty] | Total AFEC | 1 | 2500 | 2500
[9 empty] | Total ALTRES | 1 | 7500 | 7500
[9 empty] | Total 0 | 1 | 145716.33 | 145716.33
Note on A3: Código único que identifica el concepto. Ver colores en "Entorno de trabajo: Apariencia" Es el primer campo que hay que rellenar para crear un concepto. Al escribir un código: • Si no existe en la obra, se crea un concepto nuevo • Si ya figura en otro lugar de la obra, se inserta también bajo el concepto superior • Si deriva de un concepto paramétrico, se inserta el concepto derivado Es sensible a la opción "Archivo: Entorno de trabajo: Generales: Aceptar códigos en minúsculas" Los conceptos de tipo subtotal calculan la suma de los importes de los conceptos anteriores y sus códigos comienzan por el carácter 'Ʃ'. Pueden incluirse varios niveles de subtotales jerárquicos. Para insertar 'Ʃ' abra el "Mapa de caracteres" de Windows y busque el símbolo "Suma". Los conceptos de tipo porcentaje calculan un porcentaje sobre los importes de los conceptos que están por encima de ellos en un análisis de precios y sus códigos contienen el símbolo '%'. Los conceptos cuyo código comienza por 'Ʃ%', 'ƩƩ%' o 'ƩƩƩ%' calculan porcentajes sobre los distintos niveles de subtotales.
Note on B3: Naturalesa del concepte o de lentitat (veure menú contextual)
Note on C3: Unitat de amidament a què fa referència el preu unitari. Les unitats de temps afecten els càlculs de durades i recursos
Note on D3: Text breu que facilita la visualització, la cerca i la impressió del concepte en lloc del text
Note on E3: Revit: "-" + Text del paràmetre "Comentaris" de l'element Si no hi és, es compon amb: Nivell + Orientació + Àrea + Zona + Tipus BIMT
Note on F3: Columna A: Número d’unitats iguals de la línia d’amidament
Note on G3: Columna B: Longitud de la línia d’amidament
Note on H3: Columna C: Amplada de la línia d’amidament
Note on I3: Columna D: Alçada de la línia d’amidament
Note on J3: Quantitat Verd: Referència a una altra partida Taronja: Fórmula de amidament Blau: Expressió Magenta: Calculat a partir de les dimensions Negre: Introduït directament
Note on K3: Rendiment o quantitat pressupostada
Note on L3: Preu unitari del concepte al pressupost Vermell: Bloquejat Gris: Anul·lat Magenta: Calculat
Note on M3: Import del pressupost Magenta: Hi ha ajustaments al producte de quantitat per preu unitari