## Hoja1
Àrea d'esbarjo de gossos Frederica Montseny
Presupuesto
Código | Nat | Ud | Resumen | Comentario | N | Longitud | Anchura | Altura | Cantidad | CanPres | Pres | ImpPres
01 | Capítulo |  | TREBALLS PREVIS | [6 empty] | 1 | 0 | 0
0101 | Partida | u | Poda d'arbrat | [6 empty] | 4 | 0 | 0
|  |  |  | Arbrat a preservar | 4 | 0 | 0 | 0 | 4
[9 empty] | Total 0101 | 4 | 0 | 0
FQBAY035 | Partida | u | Protecció arbre diàm.&amp;amp;gt=35cm,4taulers h&amp;amp;lt=2m,+protec.poliestirè | [6 empty] | 4 | 0 | 0
Protecció d'arbre >=35 cm de diàmetre, format per taulers de fusta de pi tractada fins a 2 m d'alçària col·locats sobre el tronc amb proteccions de poliestirè de 10x10x5 mm, lligats amb filferro d'1,3 mm de gruix
|  |  |  | Arbrat a preservar | 4 | 0 | 0 | 0 | 4
[9 empty] | Total FQBAY035 | 4 |  | 0
[9 empty] | Total 01 | 1 | 0 | 0
02 | Capítulo |  | ENDERROCS I MOVIMENTS DE TERRES | [6 empty] | 1 | 0 | 0
0201 | Partida | ut | Retirada banc fusta | [6 empty] | 6 | 0 | 0
Retirada de banc de fusta convencional de fins a 2,5 m de llargària, enderroc de daus de formigó, i càrrega manual i mecànica de l'equipament i la runa sobre camió o contenidor
|  |  |  | bancs | 6 | 0 | 0 | 0 | 6
[9 empty] | Total 0201 | 6 |  | 0
0202 | Partida | ut | Retirada paperera | [6 empty] | 2 | 0 | 0
Retirada de paperera ancorada al terra, enderroc de daus de formigó i càrrega manual mecànica de l'equipament i la runa sobre camió o contenidor.
|  |  |  | papereres | 2 | 0 | 0 | 0 | 2
[9 empty] | Total 0202 | 2 |  | 0
P21R0-92HU | Partida | u | Elim.arbre directa arbre < 6m port petit,arrencant la soca,aplec brossa,carr.s/camió grua+transp.brossa plta.compostatge <20km | [6 empty] | 2 | 0 | 0
Tallada controlada de forma directa, d'arbre de < 6 m d'alçària de port petit, arrencant la soca, aplec de la brossa generada, càrrega sobre camió grua amb pinça i transport a planta de compostatge (no més lluny de 20 km)
|  |  |  | Arbres en mal estat | 2 | 0 | 0 | 0 | 2
[9 empty] | Total P21R0-92HU | 2 |  | 0
F2194U12 | Partida | m2 | Demolició pavim.llamb.s/terra,a&amp;lt=0,60m,martell picador | [6 empty] | 7.24 | 0 | 0
Demolició de paviment de llambordes, llambordins i empedrats col·locats sobre terra o formigó, de 0,60 m d'amplària, com a màxim, amb martell picador
|  |  |  | base formigó font | 0 | 2 | 2 | 0 | 4
|  |  |  | panot peu escala | 9 | 0.6 | 0.6 | 0 | 3.24
[9 empty] | Total F2194U12 | 7.24 |  | 0
F2192913 | Partida | m2 | Enderroc solera form.lleug.armat,&amp;lt= 15cm,compres.,càrr.man. | [6 empty] | 7.24 | 0 | 0
Enderroc de solera de formigó lleugerament armat, de fins a 15 cm de gruix, amb compressor i càrrega manual de runa sobre camió o contenidor
|  |  |  | base formigó font | 0 | 2 | 2 | 0 | 4
|  |  |  | panot peu escala | 9 | 0.6 | 0.6 | 0 | 3.24
[9 empty] | Total F2192913 | 7.24 |  | 0
F2195D24 | Partida | m2 | Arrencada recrescut pavim.mort.ciment,&amp;lt=5cm,m.man.,càrr.man. | [6 empty] | 7.24 | 0 | 0
Arrencada de recrescut del paviment de morter de ciment, de fins a 5 cm de gruix, amb mitjans manuals i càrrega manual de runa sobre camió o contenidor
|  |  |  | base formigó font | 0 | 2 | 2 | 0 | 4
|  |  |  | panot peu escala | 9 | 0.6 | 0.6 | 0 | 3.24
[9 empty] | Total F2195D24 | 7.24 |  | 0
F21B1011 | Partida | m | Arrencada barana metàl.,90-110cm,m.man.,càrr.man. | [6 empty] | 4.25 | 0 | 0
Arrencada de barana metàl·lica de 90 a 110 cm d'alçària, amb mitjans manuals i càrrega manual sobre camió o contenidor
|  |  |  | Porta accés manteniment Nord (1 fulla) | 1 | 1.75 | 0 | 0 | 1.75
|  |  |  | tram tanca | 1 | 2.5 | 0 | 0 | 2.5
[9 empty] | Total F21B1011 | 4.25 |  | 0
F21DYH01 | Partida | u | Demolició pericó existent.(pou+marc+tapa) i desmuntat d'elements | [6 empty] | 5 | 0 | 0
Demolició de pericó existent, incloent pou, marc i tapa, amb mitjans necessaris i adequats i càrrega de runes i equipament manual i/o mecànica, i transport a l'abocador autoritzat o magatzem municipal
|  |  |  | arquetes per by-pass nord | 2 | 0 | 0 | 0 | 2
|  |  |  | arquetes per by-pass sud | 2 | 0 | 0 | 0 | 2
|  |  |  | arqueta registre buidat font | 1 | 0 | 0 | 0 | 1
[9 empty] | Total F21DYH01 | 5 |  | 0
P221D-I0L0 | Partida | m3 | Excav. rasa instal.,hfins a 1m,terreny compact.(SPT 20-50),manuals,+terres deix.vora,entorn urba dif.mob.voreres a=3-5m,s/afect. | [6 empty] | 42.12 | 0 | 0
Excavació de rasa per a pas d'instal·lacions fins a 1 m de fondària, en terreny compacte (SPT 20-50), realitzada amb mitjans manuals i amb les terres deixades a la vora, en entorn urbà amb dificultat de mobilitat, en voreres > 3 i <= 5 m d'amplària o calçada/plataforma única > 7 i <= 12 m d'amplària, sense afectació per serveis o elements de mobiliari urbà, en actuacions de 0.2 a 2 m3
|  |  |  | Rasa drenatge | 0 | 40 | 1.5 | 0.7 | 42
|  |  |  | Arqueta 40x40 vàlvula abeurador | 1 | 0.4 | 0.4 | 0.4 | 0.06
|  |  |  | Arqueta 40x40 registre desguàs | 1 | 0.4 | 0.4 | 0.4 | 0.06
[9 empty] | Total P221D-I0L0 | 42.12 |  | 0
P2R4-IZ5K | Partida | m3 | Càrrega manuals+transp.terres ,instal.gestió residus,contenidor 5m3 | [6 empty] | 65.81 | 0 | 0
Càrrega amb mitjans manuals i transport de terres a instal·lació autoritzada de gestió de residus, amb contenidor de 5 m3 de capacitat
|  |  |  | excavació enderrocs x 1,2 d'esponjament |  |  |  |  | 50.54
|  |  |  | excavació del capítol de reg |  |  |  |  | 6.36
|  |  |  | Demolició paviment | 7.24 | 0 | 0 | 0.05 | 0.36
|  |  |  | Enderroc solera | 7.24 | 0 | 0 | 0.15 | 1.09
|  |  |  | Recrescut paviment | 7.24 | 0 | 0 | 0.05 | 0.36
|  |  |  | Pericó | 5 | 0 | 0.5 | 0.5 | 1.25
|  |  |  | Baranes i reixes | 0 | 4.25 | 0.1 | 1.3 | 0.55
|  |  |  | bancs | 6 | 2 | 0.5 | 0.8 | 4.8
|  |  |  | papereres | 2 | 0.5 | 0.5 | 1 | 0.5
[9 empty] | Total P2R4-IZ5K | 65.81 |  | 0
P2R5-DT1K | Partida | m3 | Transp.residus inerts o no especials,instal.gestió residus,contenidor 5m3 | [6 empty] | 65.81 | 0 | 0
Transport de residus inerts o no especials a instal·lació autoritzada de gestió de residus, amb contenidor de 5 m3 de capacitat
|  |  |  | Càrrega manual |  |  |  |  | 65.81
[9 empty] | Total P2R5-DT1K | 65.81 |  | 0
P2RA-EU2T | Partida | m3 | Disposició controlada en dipòsit autoritzat inclòs el cànon | [6 empty] | 65.81 | 0 | 0
Disposició controlada en dipòsit autoritzat inclòs el cànon sobre la deposició controlada dels residus de la construcció, segons la LLEI 8/2008, de residus de terra inerts amb una densitat 1,6 t/m3, procedents d'excavació, amb codi 17 05 04 segons la Llista Europea de Residus
|  |  |  | Càrrega manual |  |  |  |  | 65.81
[9 empty] | Total P2RA-EU2T | 65.81 |  | 0
[9 empty] | Total 02 | 1 | 0 | 0
03 | Capítulo |  | PAVIMENTS I OBRA CIVIL | [6 empty] | 1 | 0 | 0
PR20-ELJ7 | Partida | m2 | Anivellament+repassada terr.,manuals,pend.inferior al 12% | [6 empty] | 267.5 | 0 | 0
Anivellament i repassada del terreny per a obtenir el perfil d'acabat, amb mitjans manuals, per a un pendent inferior al 12 %
|  |  |  | Superfície central | 0 | 133.5 | 0 | 0 | 133.5
|  |  |  | Accés sud | 0 | 54 | 0 | 0 | 54
|  |  |  | Accés nord | 0 | 20 | 0 | 0 | 20
|  |  |  | Zona drenatge | 0 | 40 | 1.5 | 0 | 60
[9 empty] | Total PR20-ELJ7 | 267.5 |  | 0
PR3D-HKKZ | Partida | m3 | Sauló garbellat,sacs 0,8m3,m.man. | [6 empty] | 15.59 | 0 | 0
Sauló garbellat, subministrat en sacs de 0,8 m3, escampat amb mitjans manuals
|  |  |  | Superfície central | 0 | 133.5 | 0 | 0.1 | 13.35
|  |  |  | Zona seguretat arbre 1 | 0 | 22.37 | 0 | 0.1 | 2.24
[9 empty] | Total PR3D-HKKZ | 15.59 |  | 0
P2259-548J | Partida | m2 | Repàs+picon.esplanada,90%PM | [6 empty] | 155.87 | 0 | 0
Repàs i piconatge d'esplanada, amb una compactació del 90% del PM
|  |  |  | Superfície central | 0 | 133.5 | 0 | 0 | 133.5
|  |  |  | Zona seguretat arbre 1 | 0 | 22.37 | 0 | 0 | 22.37
[9 empty] | Total P2259-548J | 155.87 |  | 0
PR3D- EST | Partida | m2 | Sauló estabilitzat | [6 empty] | 51.63 | 0 | 0
Paviment de sauló estabilitzat amb morter de calç, amb barreja prèvia, estesa manual i compactació.
|  |  |  | Accés sud | 0 | 54 | 0 | 0 | 54
|  |  |  | Accés nord | 0 | 20 | 0 | 0 | 20
|  |  |  | Zona seguretat arbre 1 | 0 | -22.37 | 0 | 0 | -22.37
[9 empty] | Total PR3D- EST | 51.63 |  | 0
P9G5-61SR | Partida | m2 | Paviment de formigó armat | [6 empty] | 4 | 0 | 0
Paviment de formigó armat, amb malla electrosoldada d'acer, amb mitjans manuals, de 15 cm de gruix.
|  |  |  | base font | 0 | 2 | 2 | 0 | 4
[9 empty] | Total P9G5-61SR | 4 |  | 0
P9A1-HBE8 | Partida | m3 | Paviment per a zona esbarjo gossos sorra rentada riu | [6 empty] | 30 | 0 | 0
Paviment per a zona esbarjo gossos de sorra rentada de riu (0 a 2mm), cantell rodó, neta, sense argiles, seguint especificacions de paviments per a zones de joc, estesa i anivellament del material amb mitjans manuals i mecànics.
|  |  |  | Zona drenatge | 0 | 40 | 1.5 | 0.5 | 30
[9 empty] | Total P9A1-HBE8 | 30 |  | 0
PR31-8RWRup | Partida | m3 | Ull de perdiu,sacs 0,8m3,escamp.m.man. | [6 empty] | 9 | 0 | 0
Ull de perdiu , subministrada en sacs de 0,8 m3 i escampada amb mitjans manuals
|  |  |  | Zona drenatge | 0 | 40 | 1.5 | 0.15 | 9
[9 empty] | Total PR31-8RWRup | 9 |  | 0
PR31-8RWR | Partida | m3 | Grava de drenatge 18/25,sacs 0,8m3,escamp.m.man. | [6 empty] | 12 | 0 | 0
Grava de drenatge de 18/25 mm, subministrada en sacs de 0,8 m3 i escampada amb mitjans manuals
|  |  |  | Zona drenatge | 0 | 40 | 1.5 | 0.2 | 12
[9 empty] | Total PR31-8RWR | 12 |  | 0
P967-WNTO | Partida | m | Peça form.vora. de 30 s'amplada i 20 o 30 d'alçada, amb xamfrà als dos laterals ,rejunt. mort.ram paleta | [6 empty] | 55.1 | 0 | 0
Peça recta de formigó per a , doble capa, amb secció 30 ampla i 20 o 30 d'alçada, axamfranat pels dos laterals, col·locada sobre base de formigó reciclat no estructural HRNE-235/P/20 de 10 a 20 cm d'alçària, i rejuntat amb morter per a ram de paleta
|  |  |  | zona dren | 0 | 43 | 0 | 0 | 43
|  |  |  | Separació paviments zona sud | 0 | 4.5 | 0 | 0 | 4.5
|  |  |  | Separació paviments zona nord | 0 | 7.6 | 0 | 0 | 7.6
[9 empty] | Total P967-WNTO | 55.1 |  | 0
P45G0-L2TD | Partida | m3 | Formigonament de dau de recolzament,formigó per armar +addit. hidròfug HA - 25 / B / 10 / XC2 quant.ciment 275kg/m3, aigua/cimen | [6 empty] | 6.05 | 0 | 0
Formigonament de dau de recolzament amb formigó per armar amb additiu hidròfug HA - 25 / B / 10 / XC2 amb una quantitat de ciment de 275 kg/m3 i relació aigua ciment =< 0.6 i abocat manualment
|  |  |  | Base formigó de vorada perimetral | 0 | 43 | 0.3 | 0.3 | 3.87
|  |  |  | Separació paviments zona sud | 2 | 4.5 | 0.3 | 0.3 | 0.81
|  |  |  | Separació paviments zona nord | 2 | 7.6 | 0.3 | 0.3 | 1.37
[9 empty] | Total P45G0-L2TD | 6.05 |  | 0
[9 empty] | Total 03 | 1 | 0 | 0
04 | Capítulo |  | DRENATGES | [6 empty] | 1 | 0 | 0
PD5M-50UA | Partida | m | Drenatge tub ranur.PVC D=160mm,reblert 50cm sob/dren. | [6 empty] | 50 | 0 | 0
Drenatge amb tub ranurat de PVC de D=160 mm i reblert amb material filtrant fins a 50 cm per sobre del dren
|  |  |  | Zona dren | 0 | 50 | 0 | 0 | 50
[9 empty] | Total PD5M-50UA | 50 |  | 0
P221B-EL6W | Partida | m3 | Excav.rasa/pou,hfins a 2m,terreny compact.(SPT 20-50),m.manuals,+càrr.man.s/cont. | [6 empty] | 5.6 | 0 | 0
Excavació de rasa i pou de fins a 2 m de fondària, en terreny compacte (SPT 20-50), realitzada amb mitjans manuals i càrrega manual sobre contenidor
|  |  |  | Rasa des de zona de dren a pou de clavegueram | 0 | 20 | 0.4 | 0.7 | 5.6
[9 empty] | Total P221B-EL6W | 5.6 |  | 0
PD731-UCZ5 | Partida | m | Claveguera a/tub paret estructurada p/sanej.soterrat s/press.,PVC-U,DN 200,SN 8,superf.int.llisa/ext.perfil.,UNE-EN 13476-3,mani | [6 empty] | 20 | 0 | 0
Claveguera amb tub de paret estructurada per a sanejament soterrat sense pressió, de PVC-U, diàmetre nominal DN 200, classe de rigidesa anular SN 8 (rigidesa anular 8 kN/m2), de superfícies interna llisa i externa perfilada de tipus B, codi d'àrea d'aplicació U, fabricació segons norma UNE-EN 13476-3, unió mitjançant maniguet extruït i junt elastomèric d'estanquitat, col·locat al fons de la rasa sobre llit de sorra de 10 cm de gruix i reblert de sorra fins a 30 cm per sobre del tub, amb picó vibrant de combustible
|  |  |  | Rasa des de zona de dren a pou de clavegueram | 0 | 20 | 0 | 0 | 20
[9 empty] | Total PD731-UCZ5 | 20 |  | 0
[9 empty] | Total 04 | 1 | 0 | 0
05 | Capítulo |  | ABEURADOR | [6 empty] | 1 | 0 | 0
P221I-8GYA | Partida | m | Excav.rasa instal.15x40cm minirasad.man.,rebl.+compact. terres selec.excav. mec. | [6 empty] | 20 | 0 | 0
Excavació de rasa per a pas d'instal·lacions de 15 cm d'amplària i 40 cm de fondària, amb minirasadora manual i reblert i compactació amb terres seleccionades de la pròpia excavació, sense pedres amb mitjans mecànics
|  |  |  | connexió font a xarxa | 0 | 20 | 0 | 0 | 20
[9 empty] | Total P221I-8GYA | 20 |  | 0
PDG2-6SFO | Partida | m | Canalització un tub PE DN=90mm,rebl.rasa terr.selec.,fil guia+pp unions+sep+obt.,picó vibrant combustible | [6 empty] | 20 | 0 | 0
Canalització amb un tub corbable corrugat de polietilè de 90 mm de diàmetre nominal, de doble capa, i reblert de rasa amb terres seleccionades, fil guia a cada tub, part proporcional d'accessoris d'unió, separadors i obturadors, amb picó vibrant de combustible
|  |  |  | connexió font a xarxa | 0 | 20 | 0 | 0 | 20
[9 empty] | Total PDG2-6SFO | 20 |  | 0
PFB4-DW43 | Partida | m | Tub PE 40,DN=25mm,PN=10bar,sèrie SDR 7,4,UNE-EN 12201-2,dific.mig,accessorisplàst.,,col.fons rasa | [6 empty] | 20 | 0 | 0
Tub de polietilè de designació PE 40, de 25 mm de diàmetre nominal, de 10 bar de pressió nominal, sèrie SDR 7,4, UNE-EN 12201-2, connectat a pressió, amb grau de dificultat mig, utilitzant accessoris de plàstic, i col·locat al fons de la rasa
|  |  |  | connexió font a xarxa | 0 | 20 | 0 | 0 | 20
[9 empty] | Total PFB4-DW43 | 20 |  | 0
PJSM5-VA41 | Partida | u | Pericó fàbr. 40x40x40 cm p/ capçals, bastiment+tapa p/pericó serv.,fosa grisa 420x420x40mm,25kg | [6 empty] | 1 | 0 | 0
Pericó de fàbrica de maó per a instal·lacions de reg de mides interiors 40x40x40 cm, format amb parets de 15 cm de gruix de maó calat de 290x140x100 mm, arrebossada i lliscada interiorment amb morter amb una proporció en volum 1:2:10, sobre una base de formigó d'ús no estructural HNE-15/P/20 de resistència a compressió 15 N/mm2, consistència plàstica i grandària màxima del granulat 20 mm i capa drenant de 20 cm de grava, bastiment i tapa per a pericó de serveis de fosa grisa de 420x420x40 mm i de 25 kg de pes
|  |  |  | Arqueta 40x40 vàlvula abeurador | 1 | 0 | 0 | 0 | 1
|  |  |  | Arqueta 40x40 registre desguàs |  |  |  |  | 0
[9 empty] | Total PJSM5-VA41 | 1 |  | 0
PJSM5-VA451 | Partida | u | Arqueta fábr. 60x60x60 cm marco cuadr.,+tapa,fund.dúctil p/arqueta servi.,abat.,paso 620x620mm,B125 | [6 empty] | 1 | 0 | 0
Pericó de fàbrica de maó de mides interiors 60x60x60 cm per a un o dos capçals, format amb parets de 15 cm de gruix de maó calat de 290x140x100 mm, arrebossada i lliscada interiorment amb morter amb una proporció en volum 1:2:10, sobre una base de formigó d'ús no estructural HNE-15/P/20 de resistència a compressió 15 N/mm2, consistència plàstica i grandària màxima del granulat 20 mm i capa drenant de 20 cm de grava, bastiment quadrat i tapa quadrat de fosa dúctil per a pericó de serveis, abatible, pas lliure de 620x620 mm i classe B125 segons norma UNE-EN 124
|  |  |  | Arqueta desguàs abeurador | 1 | 0 | 0 | 0 | 1
[9 empty] | Total PJSM5-VA451 | 1 |  | 0
PN13-ECC3 | Partida | u | Vàlvula comporta manual+rosca,DN=1",PN=16bar,EN-GJS-500-7/fosa+EPDM,seient elàstic,eix 1.4021 (AISI 420),volant de fosa,pericó c | [6 empty] | 1 |  | 0
Vàlvula de comporta manual amb rosca de diàmetre nominal 1", de 16 bar de pressió nominal, cos fosa nodular EN-GJS-500-7 (GGG50) i tapa de fosa nodular EN-GJS-500-7 (GGG50) amb revestiment de resina epoxi (250 micres), comporta de fosa+EPDM i tancament de seient elàstic, eix d'acer inoxidable 1.4021 (AISI 420), amb volant de fosa, muntada en pericó de canalització soterrada
0504 | Partida | ut | Cassoleta font | [6 empty] | 1 |  | 0
Subministrament i instal·lació de recanvi de cassoleta per a font, del mateix fabricant que la font.
PREI | Partida | ut | Reixa d'acer abeurador | [6 empty] | 1 |  | 0
Subministrament i instal·lació de reixa en xapa perforada en acer inoxidable Aisi-304 de 2mm de gruix (forats 3mm, cada 5mm), fixada amb 4 cargols sobre marc de 335x616 amb perfils en L d'acer inoxidable.
[9 empty] | Total 05 | 1 | 0 | 0
06 | Capítulo |  | JARDINERIA | [6 empty] | 1 | 0 | 0
PR456-8XBV | Partida | u | Subministrament Sophora japonica Regent perím=25 a 30cm,pa terra D>=82,5cm,h>=57,75cm s/NTJ | [6 empty] | 2 |  | 0
Subministrament de Sophora japonica Regent de perímetre de 25 a 30 cm, amb pa de terra de diàmetre mínim 82,5 cm i profunditat mínima 57,75 cm segons fórmules NTJ
PR60-8Y7S | Partida | u | Plant.planifoli,pa terra/conten.,perím=25 a 35cm,100x100x80cm,m.mec.,pend.inferior al 25%,subst.30% p/sorra-comp. | [6 empty] | 2 |  | 0
Plantació d'arbre planifoli amb pa de terra o contenidor, de 25 a 35 cm de perímetre de tronc a 1 m d'alçària (a partir del coll de l'arrel), excavació de clot de plantació de 100x100x80 cm amb mitjans mecànics, en un pendent inferior al 25 %, reblert del clot amb substitució parcial del 30% de terra de l'excavació per sorra rentada i compost (70%-30%), primer reg i càrrega de les terres sobrants a camió
PR36-8RV7 | Partida | m3 | Terra vegetal de jardineria de categoria alta, amb una conductivitat elèctrica menor de 0,8 dS/m, segons NTJ 07A, subministrada | [6 empty] | 1.6 | 0 | 0
|  |  |  | Arbrat | 2 | 1 | 1 | 0.8 | 1.6
[9 empty] | Total PR36-8RV7 | 1.6 |  | 0
PJS0-ZA4Z | Partida | u | Anella degoteig 1 volta tub 17mm,degoters c/33cm,d=100cm,+tub corrugat d:50 mm,soterrada | [6 empty] | 2 |  | 0
Anella per a reg per degoteig formada per 1 volta de tub de 17 mm de diàmetre, amb degoters autocompensats integrats cada 33 cm, amb un diàmetre de l'anella de 100 cm, amb el tub introduït dins d'un tub corrugat perforat de 50 mm de diàmetre, soterrada 10 cm, amb l'obertura i el tancament de la rasa inclosos
P221D-I0L0 | Partida | m3 | Excav. rasa instal.,hfins a 1m,terreny compact.(SPT 20-50),manuals,+terres deix.vora,entorn urba dif.mob.voreres a=3-5m,s/afect. | [6 empty] | 1 |  | 0
Excavació de rasa per a pas d'instal·lacions fins a 1 m de fondària, en terreny compacte (SPT 20-50), realitzada amb mitjans manuals i amb les terres deixades a la vora, en entorn urbà amb dificultat de mobilitat, en voreres > 3 i <= 5 m d'amplària o calçada/plataforma única > 7 i <= 12 m d'amplària, sense afectació per serveis o elements de mobiliari urbà, en actuacions de 0.2 a 2 m3
PFB4-DW43 | Partida | m | Tub PE 40,DN=25mm,PN=10bar,sèrie SDR 7,4,UNE-EN 12201-2,dific.mig,accessorisplàst.,,col.fons rasa | [6 empty] | 1 |  | 0
Tub de polietilè de designació PE 40, de 25 mm de diàmetre nominal, de 10 bar de pressió nominal, sèrie SDR 7,4, UNE-EN 12201-2, connectat a pressió, amb grau de dificultat mig, utilitzant accessoris de plàstic, i col·locat al fons de la rasa
SCTU2.5X8 | Partida | UT | TUTOR 2,5 Ø8CM | [6 empty] | 4 |  | 0
SUBMINISTRAMENT I COL·LOCACIÓ DE TUTOR DE FUSTA TRACTADA (RTI) DE 2,5 M DE LONGITUD I 8 CM DE DIÀMETRE, AMB FIXACIÓ ELÀSTICA REGULABLE A L'ARBRE, I PART PROPORCIONAL D'ACCESSORIS INCLOSA.
PROTAR | Partida | UT | PROTECCIÓ ARBRAT | [6 empty] | 6 |  | 0
Construcció de tancat de protecció per arbrat de 1m de costat i 0,85 d'alçada, format per quatre pals laminats de pi amb secció 90x90mm, amb lames laterals i porta d'accés amb frontises i balda.
[9 empty] | Total 06 | 1 | 0 | 0
07 | Capítulo |  | REG | [6 empty] | 1 | 0 | 0
PJMZ-IRSM | Partida | u | Connexió xarxa gral. 4m3/h | [6 empty] | 1 |  | 0
Connexió a la xarxa general amb escomesa per a subministrament d'aigua de 4 m3/h, inclòs els drets de la companyia, del subministrament, fiança, import del comptador i quota anual de conservació
PDK1-I4VV | Partida | u | Marco+tapa p/arqueta servi.,fund.gris 620x620x50mm,52kg,col.mort.,entorno urbano dif.mov.aceras a=3-5m,s/afect.serv./mob.urbano, | [6 empty] | 1 |  | 0
Marco y tapa para arqueta de servicios de fundición gris de 620x620x50 mm y de 52 kg de peso, colocada con mortero para albañilería, en entorno urbano con dificultad de mobilidad, en aceras > 3 y <= 5 m de ancho o calzada/plataforma única > 7 y <= 12 m de ancho, sin afectación por servicios o elementos de mobiliario urbano, en actuaciones de 1 a 5 u
OMEGA | Partida | ml | Perfil en omega per a protecció | [6 empty] | 32 |  | 0
Subministrament i instal·lació de protecció per a tub en paret en forma de omega de xapa galvanitzada de 1,2mm d'e gruix, collat a la paret.
P221B-EL6W | Partida | m3 | Excav.rasa/pou,hfins a 2m,terreny compact.(SPT 20-50),m.manuals,+càrr.man.s/cont. | [6 empty] | 5.3 | 0 | 0
Excavació de rasa i pou de fins a 2 m de fondària, en terreny compacte (SPT 20-50), realitzada amb mitjans manuals i càrrega manual sobre contenidor
|  |  |  | Arqueta doble per by-pas i derivació per abeurador | 1.2 | 1.2 | 0.6 | 0.8 | 0.69
|  |  |  | Arqueta doble per a by-pas sectorial reg existent nord | 1.2 | 1.2 | 0.6 | 0.8 | 0.69
|  |  |  | Arqueta doble per a by-pas sectorial reg existent sud | 1.2 | 1.2 | 0.6 | 0.8 | 0.69
|  |  |  | Rasa desplaçament arqueta nord | 0 | 12 | 0.4 | 0.3 | 1.44
|  |  |  | Rasa desplaçament arqueta sud | 0 | 12 | 0.4 | 0.3 | 1.44
|  |  |  | Arqueta per filtre i regulador | 1.2 | 0.6 | 0.6 | 0.8 | 0.35
[9 empty] | Total P221B-EL6W | 5.3 |  | 0
PJSM5-VA45 | Partida | u | Arqueta fábr. 60x60x60 cm p/un o dos cabezales, marco cuadr.,+tapa,fund.dúctil p/arqueta servi.,abat.,paso 620x620mm,B125 | [6 empty] | 2 | 0 | 0
Pericó de fàbrica de maó per a instal·lacions de reg de mides interiors 60x60x60 cm per a un o dos capçals, format amb parets de 15 cm de gruix de maó calat de 290x140x100 mm, arrebossada i lliscada interiorment amb morter amb una proporció en volum 1:2:10, sobre una base de formigó d'ús no estructural HNE-15/P/20 de resistència a compressió 15 N/mm2, consistència plàstica i grandària màxima del granulat 20 mm i capa drenant de 20 cm de grava, bastiment quadrat i tapa quadrat de fosa dúctil per a pericó de serveis, abatible, pas lliure de 620x620 mm i classe B125 segons norma UNE-EN 124
|  |  |  | By-pass nou per a reg àrea gossos | 1 | 0 | 0 | 0 | 1
|  |  |  | Arqueta pe filtre + regulador | 1 | 0 | 0 | 0 | 1
[9 empty] | Total PJSM5-VA45 | 2 |  | 0
PN74-9EZ | Partida | u | Vàlvula de regulació de pressió 2" | [6 empty] | 1 |  | 0
Vàlvula de regulació de pressió per a instal·lacions de reg, de 2´´ de diàmetre de connexió, amb cos de bronze
PNE3-9B6I | Partida | u | Filtre 2" | [6 empty] | 1 |  | 0
Filtre per a instal·lació de reg de 2´´ de diàmetre, de material plàstic, amb element filtrant d'anelles de 120 mesh, amb vàlvula de purga, i amb presa manomètrica, muntat roscat
PJSA6-TLOV | Partida | u | Capçal senzill reg p/aspersió,DN1 1/2",pressió 10bar,desmunt.+electrovàlvula 9V, format per:- 2 enllaç,llautó CW617N,DN50 F(rosc | [6 empty] | 1 | 0 | 0
Capçal senzill de reg per a aspersió, d'1 1/2 " de diàmetre nominal i pressió de 10 bar, totalment desmuntable, amb electrovàlvula de 9V, format per: - 2 enllaç segons UNE-EN 1254-3, de llautó CW617N segons UNE-EN 12165, amb una unió a compressió DN50 mitjançant femella (rosca interior) amb anell de tracció de llautó i una unió rosca mascle 1 1/2" tipus cilíndrica no estanca segons UNE-EN ISO 228-1 - 2 canvi de direcció (colze) de 90° segons UNE-EN 1254-4, de llautó CW617N segons UNE-EN 12165, amb dues unions roscades femella-mascle 1 1/2"-1 1/2", rosca tipus cilíndrica no estanca segons UNE-EN ISO 228-1 - 6 contra rosca no aplica segons UNE-EN 1254-4, de llautó CW617N segons UNE-EN 12165, amb dues unions roscades mascle-mascle 1 1/2"-1 1/2", rosca tipus cilíndrica no estanca segons UNE-EN ISO 228-1 - 2 derivació (T) a 90° segons UNE-EN 1254-4, de llautó CW617N segons UNE-EN 12165, amb tres unions roscades femella-femella-femella 1 1/2"-1 1/2"-1 1/2", rosca tipus cilíndrica no estanca segons UNE-EN ISO 228-1 - 1 electrovàlvula per a instal·lacio de reg, d'1"1/2 de diàmetre, de material plàstic, amb solenoide de 9V, per a una pressió màxima de 10 bar i amb regulador de cabal - 3 vàlvula de bola de material plàstic, segons norma UNE-EN ISO 16135, manual, per a roscar, de 2 vies, DN 40 (per a tub d'1 1/2 " ), de 10 bar de pressió nominal, cos i bola de PVC-U, portajunts a pressió, tancament de polietilè HDPE i junts d'estanqueïtat d'etilè propilè diè (EPDM), accionament per maneta
|  |  |  | By-pass nou per a reg àrea gossos | 1 | 0 | 0 | 0 | 1
[9 empty] | Total PJSA6-TLOV | 1 |  | 0
PJSM5-VA46 | Partida | u | Arqueta fábr. 120x60x60 cm p/varios cabezales, marco cuadr.,+tapa,fund.dúctil p/arqueta servi.,abat.,paso 620x620mm,B125 | [6 empty] | 2 | 0 | 0
Arqueta de fábrica de ladrillo para instalaciones de riego de medidas interiores 120x60x60 cm para varios cabezales, formado con paredes de 15 cm de espesor de ladrillo perforado de 290x140x100 mm, revocada y enlucida interiormente con mortero con una proporción en volumen 1:0,5:4, sobre una base de hormigón de uso no estructural HNE-15/P/20 de resistencia a compresión 15 N/mm2, consistencia plástica y tamaño máximo del árido 20 mm y capa drenante de 20 cm de grava, marco cuadrado y tapa cuadrado de fundición dúctil para arqueta de servicios, abatible, paso libre de 620x620 mm y clase B125 según norma UNE-EN 124
|  |  |  | by-pass doble arqueta nord | 1 | 0 | 0 | 0 | 1
|  |  |  | by-pass doble arqueta sud | 1 | 0 | 0 | 0 | 1
[9 empty] | Total PJSM5-VA46 | 2 |  | 0
PJSA6-TLOT | Partida | u | Capçal doble reg p/aspersió,DN1 1/2",pressió 10bar,desmunt.+electrovàlvula 9V, format per:- 3 enllaç,llautó CW617N,DN50 F(rosca | [6 empty] | 2 | 0 | 0
Capçal doble de reg per a aspersió, d'1 1/2 " de diàmetre nominal i pressió de 10 bar, totalment desmuntable, amb electrovàlvula de 9V, format per: - 3 enllaç segons UNE-EN 1254-3, de llautó CW617N segons UNE-EN 12165, amb una unió a compressió DN50 mitjançant femella (rosca interior) amb anell de tracció de llautó i una unió rosca mascle 1 1/2" tipus cilíndrica no estanca segons UNE-EN ISO 228-1 - 4 canvi de direcció (colze) de 90° segons UNE-EN 1254-4, de llautó CW617N segons UNE-EN 12165, amb dues unions roscades femella-mascle 1 1/2"-1 1/2", rosca tipus cilíndrica no estanca segons UNE-EN ISO 228-1 - 8 contra rosca no aplica segons UNE-EN 1254-4, de llautó CW617N segons UNE-EN 12165, amb dues unions roscades mascle-mascle 1 1/2"-1 1/2", rosca tipus cilíndrica no estanca segons UNE-EN ISO 228-1 - 5 derivació (T) a 90° segons UNE-EN 1254-4, de llautó CW617N segons UNE-EN 12165, amb tres unions roscades femella-femella-femella 1 1/2"-1 1/2"-1 1/2", rosca tipus cilíndrica no estanca segons UNE-EN ISO 228-1 - 2 electrovàlvula per a instal·lacio de reg, d'1"1/2 de diàmetre, de material plàstic, amb solenoide de 9V, per a una pressió màxima de 10 bar i amb regulador de cabal - 6 vàlvula de bola de material plàstic, segons norma UNE-EN ISO 16135, manual, per a roscar, de 2 vies, DN 40 (per a tub d'1 1/2 " ), de 10 bar de pressió nominal, cos i bola de PVC-U, portajunts a pressió, tancament de polietilè HDPE i junts d'estanqueïtat d'etilè propilè diè (EPDM), accionament per maneta
|  |  |  | by-pass doble arqueta nord | 1 | 0 | 0 | 0 | 1
|  |  |  | by-pass doble arqueta sud | 1 | 0 | 0 | 0 | 1
[9 empty] | Total PJSA6-TLOT | 2 |  | 0
PDER | Partida | ut | Derivació per font | [6 empty] | 1 |  | 0
Derivació prèvia al by-pass, formada per T de 40mm i clau de pas 1 1/2"
PJSD-9ANA | Partida | u | Difusor em.giratori,h=15cm,r=2 a 10m,+vàlvula antidrenatge,1/2" d.conn.,pres.treb:1,5-3 bars,+regulador de pressió,connec.amb bo | [6 empty] | 8 |  | 0
Difusor emergent amb broquet giratori de 15 cm d'alçària emergent, amb un radi de reg de 2 a 10 m, amb vàlvula antidrenatge, 1/2" de diàmetre de connexió a la canonada, per una pressió de treball entre 1,5 i 3 bars, amb regulador de pressió connectat a la xarxa amb bobina
PROT | Partida |  | Protector PVC | [6 empty] | 8 |  | 0
Subministrament i col·locació de protector de PVC per a emisors de reg, de 30 o 40 cm de llargada, de Ø10cm interiors, parets de 2mm de gruix, fixat a mur amb una argolla.
PFB4-DW48 | Partida | m | Tub PE 40,DN=40mm,PN=10bar,sèrie SDR 7,4,UNE-EN 12201-2,dific.mig,accessorisplàst.,,col.fons rasa | [6 empty] | 102 | 0 | 0
Tub de polietilè de designació PE 40, de 40 mm de diàmetre nominal, de 10 bar de pressió nominal, sèrie SDR 7,4, UNE-EN 12201-2, connectat a pressió, amb grau de dificultat mig, utilitzant accessoris de plàstic, i col·locat al fons de la rasa
|  |  |  | Sector difusors des de by-pass fins extrem | 0 | 54 | 0 | 0 | 54
|  |  |  | Rasa desplaçament arqueta nord | 2 | 12 | 0 | 0 | 24
|  |  |  | Rasa desplaçament arqueta sud | 2 | 12 | 0 | 0 | 24
[9 empty] | Total PFB4-DW48 | 102 |  | 0
PFB4-DW47 | Partida | m | Tubo PE 40,DN=63mm,PN=10bar,serie SDR 7,4,UNE-EN 12201-2,dific.media,accesoriosplást.,,col.fondo zanja | [6 empty] | 24 | 0 | 0
Tubo de polietileno de designación PE 40, de 63 mm de diámetro nominal, de 10 bar de presión nominal, serie SDR 7,4, UNE-EN 12201-2, conectado a presión, con grado de dificultad medio, utilizando accesorios de plástico, y colocado en el fondo de la zanja
|  |  |  | Rasa desplaçament arqueta nord | 0 | 12 | 0 | 0 | 12
|  |  |  | Rasa desplaçament arqueta sud | 0 | 12 | 0 | 0 | 12
[9 empty] | Total PFB4-DW47 | 24 |  | 0
CPTBOS1E | Partida | U | CAIXA CONNEXIÓ 1 EST. | [6 empty] | 1 |  | 0
SUBMINISTRAMENT I COL·LOCACIÓ DE CAIXA DE CONNEXIÓ T-BOS (1 EST.), TOTALMENT INSTAL·LADA.
[9 empty] | Total 07 | 1 | 0 | 0
08 | Capítulo |  | MOBILIARI I TANCAMENTS | [6 empty] | 1 | 0 | 0
0801 | Partida | ut | tanca perimetral | [6 empty] | 1 |  | 0
Tancament perimetral de malla electrosoldada segons criteris del plec de condicions d'espais verds, sobre mur de formigó per un tram de 2,5ml
P6A2-4IL6 | Partida | u | Porta manteniment 1,75 x 1,2 | [6 empty] | 1 |  | 0
Subministrament i substitució de fulla de porta de manteniment de 1,75m d'amplada i 1,2m d'alçada instal·lada amb alçada final 1,3m.
0803 | Partida | ut | Banc 1,4m | [6 empty] | 5 | 0 | 0
Subministrament i col·locació a plom de Banc model Breinco Basic 50 140x46x50 cm gris. Inclou base de sauló per a protecció de les arrels superficials i assentament del banc.
|  |  |  | bancs | 5 | 0 | 0 | 0 | 5
[9 empty] | Total 0803 | 5 |  | 0
0805 | Partida |  | Senyalització àrea gossos model 04F | [6 empty] | 2 | 0 | 0
|  |  |  | interior àrea | 2 | 0 | 0 | 0 | 2
[9 empty] | Total 0805 | 2 |  | 0
0806 | Partida |  | Senyalització àrea gossos model 06P | [6 empty] | 2 | 0 | 0
|  |  |  | exterior àrea | 2 | 0 | 0 | 0 | 2
[9 empty] | Total 0806 | 2 |  | 0
PQ23-MCB7 | Partida | u | Paperera trabuc. 70l D45cm circ. planxa perfor.ac.galv.,col. anc.dau | [6 empty] | 2 |  | 0
Paperera trabucable d'eix de gir horitzontal de 70 l, 45 cm de diàmetre, circular de planxa perforada d'acer galvanitzat de gruix 2 mm amb acabat pintat al forn, i suports de tub de 60 mm, col·locada ancorada amb dau
[9 empty] | Total 08 | 1 | 0 | 0
09 | Capítulo |  | ENLLUMENAT | [6 empty] | 1 | 0 | 0
P322-D75K | Partida | m2 | Muntatge+desm.1 cara encofrat,tauló fusta p/mur conten.rectil.,1c.,h<= 3m | [6 empty] | 19.8 | 0 | 0
Muntatge i desmuntatge d'una cara d'encofrat amb tauló de fusta, per a murs de contenció de base rectilínia encofrats a una cara, d'una alçària <= 3 m
|  |  |  | Tram enllumenat base del prisma | 0 | 33 | 0 | 0.3 | 9.9
|  |  |  | Tram enllumenat frontal del prisma | 0 | 33 | 0 | 0.3 | 9.9
[9 empty] | Total P322-D75K | 19.8 |  | 0
P221J-52SY | Partida | m3 | Excavació p/recalçat, de fins a 1m,terreny compact.(SPT 20-50),mitj.manuals,càrr.man.s/cont. | [6 empty] | 0.23 | 0 | 0
Excavació per a recalçat de fins a 1 m de fondària, en terreny compacte (SPT 20-50), realitzada amb mitjans manuals i càrrega de manual sobre contenidor
|  |  |  | Peana fanals | 3 | 0.5 | 0.5 | 0.3 | 0.23
[9 empty] | Total P221J-52SY | 0.23 |  | 0
P45G0-L2TD | Partida | m3 | Formigonament de dau de recolzament,formigó per armar +addit. hidròfug HA - 25 / B / 10 / XC2 quant.ciment 275kg/m3, aigua/cimen | [6 empty] | 0.23 | 0 | 0
Formigonament de dau de recolzament amb formigó per armar amb additiu hidròfug HA - 25 / B / 10 / XC2 amb una quantitat de ciment de 275 kg/m3 i relació aigua ciment =< 0.6 i abocat manualment
|  |  |  | Peana fanals | 3 | 0.5 | 0.5 | 0.3 | 0.23
[9 empty] | Total P45G0-L2TD | 0.23 |  | 0
P45G0-L2TDpr | Partida | m3 | Formigonament de prisma ,formigó en masa HM-20 per a la canalització d'enllumenat | [6 empty] | 2.97 | 0 | 0
Formigonament de dau de recolzament amb formigó per armar amb additiu hidròfug HA - 25 / B / 10 / XC2 amb una quantitat de ciment de 275 kg/m3 i relació aigua ciment =< 0.6 i abocat manualment
|  |  |  | Tram enllumenat | 0 | 33 | 0.3 | 0.3 | 2.97
[9 empty] | Total P45G0-L2TDpr | 2.97 |  | 0
[9 empty] | Total 09 | 1 | 0 | 0
10 | Capítulo |  | VARIS | [6 empty] | 1 | 0 | 0
SS | Partida | pa | Seguretat i Salut | [6 empty] | 1 |  | 0
Partida alçada d'abonament integra, de les partides especificades en el Pla de Seguretat i salut, realitzat per l'empresa constructora, d'acord amb l'Estudi de Seguretat i Salut visat per a aquesta obra. En aquesta partida s'inclou la redacció del Pla de Seguretat i Salut, el subministra i/o execució dels materials i treballs, el seu manteniment en bon estat durant tota l'execució de l'obra i el compliment del Estudi i Pla de Seguretat i Salut.
R3A-027P | Partida | ut | Determinació de la granulometria, PH, | [6 empty] | 1 |  | 0
Determinació de la granulometria, PH, conductivitat, densitat, matèria orgànica, nitrògen total, relació C/N, carbonats totals, fòsfor, potassi assimilable, clorurs i magnesi, en presa de mostra del substrat vegetal, segons normes UNE
TOPO | Partida | pa | Elaboració de topogràfic de l'obra acabada | [6 empty] | 1 |  | 0
DOC | Partida | pa | Documentació final d'obra | [6 empty] | 1 |  | 0
Documentació final d’obra per lliurar un cop aquesta finalitzi ajustada als sistemes de referència, formats i arxius que es demanen a la pàgina 229 del Plec (punt 13.8. DOCUMENTACIÓ NECESSÀRIA PER A LA RECEPCIÓ)
RED | Partida | ut | Redacció d'informes | [6 empty] | 1 |  | 0
Redacció d'informes mensuals de seguiment durant 1 any per al manteniment de l'AEG
PLA | Partida | ut | Pla de gestió i manteniment de les noves plantacions vegetals, segons PPT | [6 empty] | 1 |  | 0
CER | Partida | ut | Certificació nova àrea | [6 empty] | 1 |  | 0
Certificació de la nova Àrea d'Esbarjo per a Gossos.
[9 empty] | Total 10 | 1 | 0 | 0
[9 empty] | Total 0 | 1 | 0 | 0
Note on A3: Código del concepto. Ver colores en "Entorno de trabajo: Apariencia"
Note on B3: Naturaleza o tipo de concepto, ver valores de cada naturaleza en la ayuda del menú contextual
Note on C3: Unidad principal de medida del concepto
Note on D3: Descripción corta
Note on E3: Descripción corta de la línea de medición
Note on F3: Columna A: Número de unidades iguales de la línea de medición
Note on G3: Columna B: Longitud de la línea de medición
Note on H3: Columna C: Anchura de la línea de medición
Note on I3: Columna D: Altura de la línea de medición
Note on J3: Cantidad Verde: Referencia a otra partida Naranja: Fórmula de medición Azul: Expresión
Note on K3: Rendimiento o cantidad presupuestada
Note on L3: Precio unitario en el presupuesto
Note on M3: Importe del presupuesto