## valoracio tècnica lot 1
ANNEX VT del PCAP
LOT 1 Dispositius oclusors de la Orelleta Auricular Esquerra amb doble segellat i beines d'introducció
CRITERIS | Indicar el número de pàgina en documentació tècnica del sobre 2 | Compleix SÍ/NO | Marcar amb una "X"
ES VALORARÀ:
Es valorarà compatibilitat amb una àmplia gamma d'anatomies d'apèndix auricular esquerre, fins i tot les de tipus irregulars i/o multilobulats. |  | SÍ
NO
Es valorarà que sigui totalment recuperable i reposicionable dins de l'Orelleta |  | SÍ
NO
Es valorarà que es pugui implantar a través d'una beina de 8-10F de doble curvatura (30-45º) o corba simple (45º) per oferir la coaxialitat adequada entre el dispositiu i l'apèndix auricular esquerre. |  | SÍ
NO
Es valorarà la possibilitat de fabricar dispositius especials a mida |  | SÍ
NO
Es valorarà la disponibilitat de mides de 16 a 36 mm de diàmetre en paraigües (en intervals de 2) |  | SÍ
NO
Es valorarà que es disposi de una gamma estàndard de mesures amb 4 a 6 mm de diferència entre disc i paraigües |  | SÍ
NO
JUSTIFICACIÓ: Les característiques, mides i composició dels materials estan dissenyats, per tal que el dispositius oclusors de la Orelleta Auricular Esquerra amb doble segellat, puguin tractar de manera eficient lesions intracardíaques

## valoracio tecnica lot 2
ANNEX VT del PCAP
LOT 2 Dispositius oclusors de la Orelleta Auricular Esquerra tipus baló sense disc amb recobriment de malla PET* i beines d'introducció
CRITERIS | Indicar el número de pàgina en documentació tècnica del sobre 2 | Compleix SÍ/NO | Marcar amb una "X"
ES VALORARÀ:
Es valorarà que sigui totalment recuperable i reposicionable mitjançant el sistema d'alliberament controlat amb rosca. |  | SÍ
NO
Es valorarà un ampli rang de compressió acceptada (entre el 10% i el 30%) |  | SÍ
NO
Es valorarà que disposi de 2 files amb 18 ancoratges alterns per a fixació a l'orelleta. |  | SÍ
NO
Es valorarà que disposi de cinc mides: 20 mm, 24 mm, 27 mm, 31 mm i 35 mm. |  | SÍ
NO
Es valorarà que disposi de marcador fluoroscòpic distal. |  | SÍ
NO
Es valorarà que el diseny de la beina sigui de Pebax** amb PTFE i marques radiopaques de platí/iridi |  | SÍ
NO
JUSTIFICACIÓ: Les característiques, mides i composició dels materials estan dissenyats, per tal que el dispositius oclusors de la Orelleta Auricular Esquerra tipus baló sense disc amb recobriment de malla PET, puguin tractar de manera eficient lesions intracardíaques
*Tereftalat de polietilè
** Copolímer negre compost per segments de poliamida i polièter

## valoracio tecnica lot 3
ANNEX VT del PCAP
LOT 3 Dispositius oclusors de la Orelleta Auricular Esquerra sense disc amb recobriment de teixit hemocompatible i beines d'introducció
CRITERIS | Indicar el número de pàgina en documentació tècnica del sobre 2 | Compleix SÍ/NO | Marcar amb una "X"
ES VALORARÀ:
Es valorarà que sigui totalment recuperable i reposicionable mitjançant el sistema dalliberament controlat amb rosca. |  | SÍ
NO
Es valorarà un ampli rang de compressió acceptada (entre el 10% i el 30%) |  | SÍ
NO
Es valorarà que disposi de 2 files amb 18 ancoratges alterns per a fixació a l'orella. |  | SÍ
NO
Es valorarà que disposi de cinc mides: 20 mm, 24 mm, 27 mm, 31 mm, 35 mm i 40 mm |  | SÍ
NO
Es valorarà que disposi de quatre marcadors radioopac: Tres en el pla de diàmetre máxim i un a l'extrem distal. |  | SÍ
NO
Es valorarà que els diseny la beina introductora sigui de polímer multicapa amb trenat metàl·lic intern i bandes marcadores |  | SÍ
NO
JUSTIFICACIÓ: Les característiques, mides i composició dels materials estan dissenyats, per tal que el dispositius oclusors de la Orelleta Auricular Esquerra sense disc amb recobriment de teixit hemocompatible, puguin tractar de manera eficient lesions intracardíaques

## valoracio tècnica lot 4
ANNEX VT del PCAP
LOT 4 Dispositius de tancament de defectes septals tipus FOP* i beina d'introducció
CRITERIS | Indicar el número de pàgina en documentació tècnica del sobre 2 | Compleix SÍ/NO | Marcar amb una "X"
ES VALORARÀ:
Es valorarà la disponibilitat d'almenys 4 mides de discos drets: 18, 25, 30 i 35mm; i 2 esquerre 18 i 25mm, units per una cintura d'estreta (3mm) de connexió que permet el moviment independent de cada disc. |  | SÍ
NO
Es valorara que aporti un recobriment de protecció per al lliurament de níquel. |  | SÍ
NO
Es valorarà un diseny amb cintura autocentrable que omple el defecte. |  | SÍ
NO
Es valorarà que pugui implantar-se per via femoral i permeti un posicionament flexible dins de l'anatomia cardíaca per a l'alliberament de l'oclusor de tancament de FOP |  | SÍ
NO
Es valorarà que es pugui implantar a través d'una beina amb una longitud útil de 80 cm i un diàmetre interior de 8-9 French. |  | SÍ
NO
JUSTIFICACIÓ: Les característiques, mides i composició dels materials estan dissenyats, per tal que el dispositius oclusors de tancament de FOP*, puguin tractar de manera eficient lesions intracardíaques
(*)Foramen oval permeable

## valoracio tècnica lot 5
ANNEX VT del PCAP
LOT 5 Dispositius Oclusors septals de doble disc per al tancament de comunicacions intraauriculars (CIA)* i baló de medició
GFB021 Dispositiu oclusor septal multifenestrat
CRITERIS | Indicar el número de pàgina en documentació tècnica del sobre 2 | Compleix SÍ/NO | Marcar amb una "X"
ES VALORARÀ:
Es valorarà que disposi de mides de diàmetre de disc de 18mm, 25mm, 30mm, 35mm i 40mm |  | SÍ
NO
Es valorarà mallat amb poliester entreteixit (per afavorir la oclusió i endotelització del dispositiu). |  | SÍ
NO
Es valorarà que sigui totalment recuperable i es pugui tornar a desplegar per a la seva òptima col·locació |  | SÍ
NO
Es valorarà longitud de cintura de 3 mm en totes les mides |  | SÍ
NO
Es valorarà compatibilitat amb beina de 8, 9 i 10 Fr amb corba de 45º |  | SÍ
NO
GFB035 Dispositiu oclusor septal
CRITERIS | Indicar el número de pàgina en documentació tècnica del sobre 2 | Compleix SÍ/NO | Marcar amb una "X"
ES VALORARÀ:
Es valorarà que disposi de mides de diàmetre de disc de 4 a 24mm (en intervals d'1) i de 26 a 40mm (en intervals de 2) |  | SÍ
NO
Es valorarà mallat amb poliester entreteixit (per afavorir la oclusió i endotelització del dispositiu). |  | SÍ
NO
Es valorarà que sigui totalment recuperable i es pugui tornar a desplegar per a la seva òptima col·locació |  | SÍ
NO
Es valorarà longitud de cintura de 3 mm en mides de 4 a 10mm i de 4mm d'11 a 40mm |  | SÍ
NO
Es valorarà compatibilitat amb beina de 6, 7, 8, 9, 10 i 12 Fr amb corba de 45º |  | SÍ
NO
JUSTIFICACIÓ: Les característiques, mides i composició dels materials estan dissenyats, per tal que el dispositius oclusors septals per al tancament de comunicacions intraauriculars (CIA)*, puguin tractar de manera eficient lesions intracardíaques
(*) Comunicacio intraauricular

## valoracio tecnica lot 6
ANNEX VT del PCAP
LOT 6 Dispositius Oclusors septals de doble disc per al tancament de comunicacions intraventriculars (CIV)* i beina d'introducció
GFB031 Dispositiu oclusor de la CIV muscular
CRITERIS | Indicar el número de pàgina en documentació tècnica del sobre 2 | Compleix SÍ/NO | Marcar amb una "X"
ES VALORARÀ:
Es valorarà que disposi de mides d'oclusors de 4 mm per a defectes petits fins a 18 mm per a defectes grans (en intervals de 2mm) |  | SÍ
NO
Es valorarà que cintura de l'oclusor sigui d'almenys 4mm d'alçada per a la seva adapció al septe muscular. |  | SÍ
NO
Es valorarà que es pugui implantar a través d'una beina de 5 y 9 French i sistema d'alliberament controlat |  | SÍ
NO
Es valorarà que sigui totalment recuperable fins al complert alliberament |  | SÍ
NO
Es valorarà compatibilitat amb guía de 0,035 polsades |  | SÍ
NO
GFB032 Dispositiu oclusor de la CIV muscular post infart agut de miocardi
CRITERIS | Indicar el número de pàgina en documentació tècnica del sobre 2 | Compleix SÍ/NO | Marcar amb una "X"
ES VALORARÀ:
Es valorarà que disposi de mides d'oclusors de 16 mm per a defectes petits fins a 24 mm per a defectes grans (en intervals de 2mm) |  | SÍ
NO
Es valorarà que cintura de l'oclusor sigui d'almenys 10mm d'alçada per a la seva adaptació al septe muscular dels pacients amb un infart. |  | SÍ
NO
Es valorarà que es pugui implantar a través d'una beina d'un diàmetre interior de 9 y 10 French i sistema d'alliberament controlat |  | SÍ
NO
Es valorarà que sigui totalment recuperable fins al complert alliberament |  | SÍ
NO
Es valorarà compatibilitat amb guía de 0,035 polsades |  | SÍ
NO
JUSTIFICACIÓ: Les característiques, mides i composició dels materials estan dissenyats, per tal que el dispositius oclusors septals per al tancament de comunicacions intraventriculars (CIV)*, puguin tractar de manera eficient lesions intracardíaques
(*) Comunicacio intraventricular

## valoracio tecnica lot 7
ANNEX VT del PCAP
LOT 7 Dispositius transcatèter per a tancament percutani de una fuita paravalvular
GFB032 Dispositiu transcatèter per a tancament percutani de una fuita paravalvular
CRITERIS | Indicar el número de pàgina en documentació tècnica del sobre 2 | Compleix SÍ/NO | Marcar amb una "X"
ES VALORARÀ:
Es valorarà que el dispositiu vingui precarregat al cable de lliurament en un dispensador de cèrcol i amb un cargol de plàstic per fixar-lo al cable i facilitar l'alliberament del dispositiu |  | SÍ
NO
Es valorarà que el dispositiu disposi d'una longitud de compressió de 6,5mm |  | SÍ
NO
Es valoraran mesures del dispositiu de 4mm d'eix llarg, 2mm d'eix curt i 2mm de vora |  | SÍ
NO
Es valorarn mesures del sistema d'alliberament de ≥1,78mm (0,070") de diàmetre intern i ≥6 Fr de diàmetre extern i longitud de 120cm |  | SÍ
NO
JUSTIFICACIÓ: Les característiques, mides i composició dels materials estan dissenyats, per tal que el dispositius transcatèter per a tancament percutani de una fuita paravalvular, puguin tractar de manera eficient lesions intracardíaques