## Amidaments
Anna Alcubierre
AMIDAMENTS_ LOT 1 EXPOSICIÓ ERA ATÒMICA |  |  |  |  | Vilabella 5, 08500 |  |  |  | www.alcubierrestudio.com
T 931166452 M 609623212
| REF.: | UNITATS | AMPLADA | FONDÀRIA | ALTURA | Units | MATERIALS | ACABAT | DESCRIPCIÓ
FUSTERIA
Construcció i muntatge de murs autoportants i reaprofitables de fusta, preparats per poder pintar amb pintura plàstica a l'aigua amb acabat mate. Tots els murs tenen una alçada de 240 cm i una amplada de 40 cm. Cada mur es forma amb diversos mòduls interns (d'aglomerat de 19 mm) recolzats damunt una base de DM i aplacats per taulers de DM ignífug de 19 mm. Hi ha dos tipus de mòduls interns: MI-100 (240x100x38 cm) i MI-24 (240x24x38 cm). La distància entre els mòduls interns pot variar en funció de les mides del mur. Dins els mòduls s'inclouen sacs de sorra per donar estabilitat al conjunt. Els taulers de DM que s'acoplen amb el bloc del costat han de portar galetes amb cola només en una de les bandes per poder desmuntar. L'ancoratge entre els dos blocs es fa amb caragols situats en una línea dimensionada i enfonsats a profunditat suficient per tapar-los amb massilla. // Els murs que configuren els "murs habitació av" seran de 20 cm de gruix i no són autoportants ni reciclables. _Veure plànol 5.1 / 5.7-5.8 | M1-M4/M11 /M14-M15 | 7 | 600 | 40 | 240 | cm |  | masillat i escatat
| M6-M7 /M9-M10 / | 4 | 650 | 40 | 240 | cm
| M12-M13 | 2 | 365 | 40 | 240 | cm
DESGLÒS DELS 13 MURS ANTERIORS (M1 a M15) EN MÒDULS REAPROFITABLES PER CONSTRUIR AMPLADES TOTALS DE 6 M; 6,5 M; 3,65 M:
MI-100 | 21+8+2 | 41 |  |  |  |  | Aglomerat19 |  | Mòdul intern estructural de 100 cm d'amplada
MI-24 | 42+24+6 | 72 |  |  |  |  | Aglomerat19 |  | Mòdul intern estructural de 24 cm d'amplada
Taulell-DM19-200 | 42+8+4 | 62 |  |  |  |  | DM-19 Ignífug
Taulell-DM19-125 | 4 x 4 | 16 |  |  |  |  | DM-19 Ignífug
Taulell-DM19-165 |  | 4 |  |  |  |  | DM-19 Ignífug
BASE 200 mides generals de 1,9 x 200 x 40 cm |  | 31 |  |  |  |  | DM-19 Ignífug
BASE 125 mides generals de 1,9 x 125 x 40 cm |  | 8 |  |  |  |  | DM-19 Ignífug
BASE 165 mides generals de 1,9 x 165 x 40 cm |  | 2 |  |  |  |  | DM-19 Ignífug
habitació rectangular amb mur interior divisori i dos passos de porta a les parets exteriors / configurada pels següents murs(panells exteriors amb DM minim 12mm): | M5 habitació AV | [6 empty] | masillat i escatat
Envà inclou un pas de porta de 210 x 100 cm |  | 2 | 500 | 20 | 240 | cm
Envà inclou un pas de porta de 210 x 100 cm |  | 1 | 560 | 20 | 240 | cm
Envà interior |  | 1 | 480 | 20 | 240 | cm
habitació rectangular amb mur interior divisori i dos passos de porta / configurada pels següents murs(panells exteriors amb DM minim 12mm): | M8 habitació AV | [6 empty] | masillat i escatat
Envà exterior- inclou un pas de porta de 210 x 100 cm |  | 1 | 310 | 20 | 240 | cm
Envà exterior- |  | 1 | 475 | 20 | 240 | cm
Envà interior- (inclou un pas de porta de 210 x 100 cm) |  | 1 | 290 | 20 | 240 | cm
PANELLS PROJECCIÓ AV
Panells inclinats projecció. Construcció i muntatge de panells de fusta DM, amb un acabat preparat per poder pintar amb pintura plàstica a l'aigua amb acabat mate. Cada panell estarà format per un bastidor amb llistó de pi de 45x45 mm amb els travessers necessaris i apanelat per davant amb tauler de DM ignífug de 10 mm.Tots els panells tenen una alçada de 180 cm i un gruix de 55 mm. Es disposaran amb una inclinació cap enrere de 10 º aprox. Aquests panells hauran d'estar ancorats tan al terra com a la paret. Per subjectar i penjar del sostre s'utilitzaran càncams, cable d'acer de 2 mm, tensor tubular i tac per collar al sostre. S'utilitzarà 2/3 cables d'acer (per mur) tensats a sostre i uns petits suports per collar a terra i fixar el mur per la base. Aquesta partida inclou els materials de suport tant a sostre com a terra. _Veure plànol 5.1 i 5.5 (planta fusteria). | P.AV.1 / P.AV.2 / P.AV.4 / | 3 | 240 | 4.5 | 180 | cm |  | masillat i escatat
| P.AV.3 | 1 | 120 | 4.5 | 180 | cm |  | masillat i escatat
| P.AV.5 -P.AV.6 | 2 | 320 | 4.5 | 180 | cm |  | masillat i escatat
CAIXA DE LLUM AUTOPORTANT
Construcció i muntatge de caixa de 5 cares per funcionar com a A) caixa de llum pel davant i B) paret per penjar obres a la cara posterior. El frontal es tancarà amb tela impresa per retroil·luminar, tensada amb velcro cosit i tapeta frontal per tot el perímetre. La resta de cares (laterals, sostre i cara posterior) seran de fusta DM ignífug de 19 mm, amb un acabat preparat per poder pintar amb pintura plàstica a l'aigua amb acabat mate, tant l'interior com l'exterior en color blanc. Inclou pes a l'interior de la base de l'estructura. La tela impresa (tela per retroil·luminar) i tota la lluminària (panells de LED + font d'alimentació) estan inclosos en aquesta partida. _Veure plànol 5.1 / 5.4-5.5. | C.LL.1-C.LL.3 | 3 | [5 empty] | masillat i escatat
B) Envà a una cara i gruix total de 40 cm amb estructura preparada per rebre panells led -a una distancia de mínim 15 cm de la tela backlight- per la cara posterior |  | 3 | 600 | 40 | 240 | cm
A) La part de davant que fa de caixa de llum es composarà de:
Tela impresa per retroil·luminar. Impressió CMYK sobre lona back light |  | 3 | 600 |  | 240 | cm
Tapeta perimetral de DM de 5 mm, amb una amplada de 40 mm, collada a la caixa i pintada amb pintura plàstica a l'aigua |  | 3
SISTEMA D'IL·LUMINACIÓ AMB PANELLS LED:
Panells LED de 60W / 4000K per retroil·luminar superfície de 240 x 600 cm. Es muntaran al llarg de tota la paret divisòria de l'interior de la caixa. Mides generals de 60x120x2,6 cm. |  | 36
Driver regulació 0-10V 800-2000mA |  | 36
Panells LED de 30W / 4000K per retroil·luminar superfície de 240 x 600 cm. Es muntaran al llarg de tota la paret divisòria de l'interior de la caixa. Mides generals de 30x120x2,6 cm. |  | 12
Suplement driver 0-10V 550-1050mA |  | 12
Panells LED de 30W / 4000K per retroil·luminar superfície de 240 x 600 cm. Es muntaran al llarg de tota la paret divisòria de l'interior de la caixa. Mides generals de 60x60x2,6 cm. |  | 9
Suplement driver 0-10V 550-1050mA |  | 9
Panells LED de 30W / 4000K per retroil·luminar superfície de 240 x 600 cm. Es muntaran al llarg de tota la paret divisòria de l'interior de la caixa. Mides generals de 30x30x2,6 cm. |  | 6
Suplement driver 0-10V 550-1050mA |  | 6
Inclou fonts d'alimentació interior |  | 3
XAPA FRONTAL per moble existent (caixes monitors)
Construcció i muntatge de xapa d'acer d'1.5 mm de gruix amb finestra segons visió/format de la pantalla. Superposada al moble (existent i emmagatzemat al cccb) i subjectada amb imants. El moble, ja construït, és de fusta DM de 19 mm, i té uns imants de neodimi encastats per subjectar la coberta de xapa d'acer. El centre CCCB disposa de 5 mobles. _Veure plànol 5.1 / 5.10 | C.P.FEMINISMES | 5 | 80.4 | 80 | 0.15 |  |  |  | Els elements existent s'hauran d'adaptar als monitors escollits (existents)de 32".
MARC MONITOR (PARET)
Construcció i muntatge de caixa de 5 cares per funcionar com a marc per a pantalla (de 32" aprox) a paret. Tota l'estructura de fusta DM ignífug de 19 mm, unions amb biaix, i amb un acabat preparat per poder pintar amb pintura plàstica a l'aigua amb acabat mate. El frontal inclou una finestra segons visió de la pantalla. El centre CCCB disposa d'unes 20 unitats aproximadament, les unitats noves cal construir-les seguint model existent. _Veure plànol 5.9 |  | 15
PEANYA / TARIMA
Construcció i muntatge de caixa de 5 cares per funcionar com a peanya o tarima. Tota l'estructura de fusta DM ignífug de 19 mm, i amb un acabat preparat per poder pintar amb pintura plàstica a l'aigua amb acabat mate. Comprovar mides prèviament tenint en compte les mides de les obres. _Veure plànol 5.1 / 5.2 | PE.1 peanya | 1 | 220 | 100 | 80
TARIMA: Construcció i muntatge de caixa de 5 cares per funcionar com a peanya o tarima. Tota l'estructura de fusta DM de 19 mm, unions amb biaix, i amb un acabat preparat per poder pintar amb pintura plàstica a l'aigua amb acabat mate. Comprovar mides prèviament tenint en compte les mides de les obres. | PE.2 tarima | 1 | 250 | 180 | 10
PEANYA: Construcció i muntatge de caixa de 5 cares per funcionar com a peanya per encaixar una urna a la part de dalt, per tant el perimetre superior-horitzontal haurà de tenir un rebaix d' aprox. 10 x 10 mm . Tota l'estructura de fusta DM de 19 mm, unions amb biaix, i amb un acabat preparat per poder pintar amb pintura plàstica a l'aigua amb acabat mate. Comprovar mides prèviament tenint en compte les mides de les obres. | PE.3/4/6 peanya | 3 | 50 | 50 | 80
| PE.5 peanya | 1 | 60 | 50 | 80
TOTAL PEANYES
METACRILAT
URNES
Subministrament d'urnes de metacrilat transparent per tancar peanyes de fusta._Veure plànol 5.2
Urna de 5 cares en plexiglas de 8mm | PE. Peanya 3-4-6 | 3 | 50 | 50 | 40
Urna de 5 cares en plexiglas de 8mm | PE. Peanya 5 | 1 | 60 | 50 | 50
PINTURA
PINTURA MURS
Massillar i polir totes les juntes i imperfeccions de les parets de la sala i dels murs de nova construcció (fusta DM). Pintura plàstica a l'aigua amb acabat mate. Tots els murs nous tenen una alçada 240 cm excepte els murs de projecció que tenen 180 cm. Els murs de sala tenen una alçada de 350 cm aproximadament. Inclou les mans de pintura necessàries per a la seva correcta finalització.-PENDENT ESPECIFICAR NCS - _Veure plànol 7.1
Parets Sala i Murs de nova construcció.--color gris~blanc - m2 aprox |  | 1424 |  |  |  | m2
Entrada / sortida / habitacions AV.--color gris fosc - m2 aprox |  | 474 |  |  |  | m2
PINTURA PANTALLES AV
Pintura blanca especial per poder projectar a paret. Inclou les mans de pintura necessàries per a la seva correcta finalització. Els m2 són orientatius. pintura per projectar damunt parets de fusta |  | 62 |  |  |  | m2
PINTURA PEANYES NOVA CONSTRUCCIÓ
Pintura plàstica a l'aigua, color gris~blanc amb acabat mate per mobiliari de fusta DM. Inclou les mans de pintura necessàries per a la seva correcta finalització. -PENDENT ESPECIFICAR NCS - |  | 20 |  |  |  | m2
PINTURA CAIXES I MARCS MONITORS
Massillar i polir totes les juntes i imperfeccions de les caixes per monitors (expo Feminismes) i dels marcs per pantalles reutilitzats del CCCB. Pintura plàstica a l'aigua, color gris~blanc amb acabat mate per caixes i marcs de fusta. Inclou les mans de pintura necessàries per a la seva correcta finalització. PENDENT ESPECIFICAR RAL I QUANTITAT ORIENTATIVA
caixes per pantalla de fusta de mides |  | 5 | 75 | 50 | 80
marcs per pantalla de fusta de mides |  | 30 | 100 | 15 | 75
PINTURA VITRINES / PEANYES REUTILITZADES
Massillar i polir totes les juntes i imperfeccions de les vitrines (model Tosquelles) i peanyes reutilitzades del CCCB. Pintura plàstica a l'aigua, color gris~blanc amb acabat mate per vitrines i peanyes de fusta. Inclou les mans de pintura necessàries per a la seva correcta finalització. PENDENT ESPECIFICAR RAL _Veure plànol 4.1-4.2
vitrines model Tosquelles, de diverses mides. Mides orientatives del calaix de 200 x 70 x 20 cm, inclou dues estructures de potes per vitrina |  | 15
Peanyes de diverses mides |  | 10
PAVIMENT
Subministrament i col·locació de paviment MOQUETA tipus firal S'utilitzarà amb color gris molt clar i gris fosc. - _Veure plànol 6.1 (planta paviment) *Comprovar mesures a sala
Gris clar |  | 1210 |  |  |  | m2
Gris fosc |  | 169 |  |  |  | m2
MUNTATGE I DESMUNTATGE
MUNTATGE i transports de tots els elements inclosos en el projecte
DESMUNTATGE i retirada a l'abocador de tots els elements subministrats (o trasllat dels que es vulguin reutilitzar en algun magatzem del CCCB)