## KIT INSUFLACIÓ DE FLUX CO2
NOM LICITADOR
CSI2026005 SUBMINISTRAMENT DE KITS INSUFLACIÓ DE FLUX CONTINU DE CO2 PER AL CONSORCI SANITARI INTEGRAL
Especificacions tècniques equipament | Requeriment obligatori | Concretar compliment especificació tècnica. Indicar pagina memòria tècnica
KIT INSUFLACIÓ DE FLUX CONTINU DE CO2 (FUNGIBLE)
Kit insuflació inteligent (diferents mides)
Per el manteniment estable del neumoperitoneu i aspiració continua de fums en laparoscopia | SI
Compatible amb sistema de flux inteligent AirSEAL | SI
Composició:
Set de tubs amb filtre de triple lumen:
Joc de tubs amb filtre de triple lumen | SI
Control d'insuflació constant abdominal de CO2 3 en 1 | SI
Eliminació automàtica de fum durant la cirurgia | SI
Connectable a ports d'acces de 5, 8 i 12 mm | SI
Port d'accés
Obturador òptic | SI
Sense ganiveta | SI
Connectable a set de tubs de triple lumen | SI
Compatible i connectable amb el sistema d'insuflació inteligent d'aquest mateix lot | SI
Diferents mides: | SI
Diàmetre 5 mm, llargada 100 mm. Especificar referència | SI
Diàmetre 8 mm, llargada 100 mm. Especificar referència | SI
Diàmetre 12 mm, llargada 100 mm. Especificar referència | SI