## PRESSUPOST
HOSPITAL UNIVERSITARI VALL HEBRON
SALA D'ESPERA DE RADIOTERAPIA PB HG
PRESSUPOST
CODI | U.A. | Partida | Amidament | Preu | Import
01 |  | ACTUACIONS PREVIES
01.01 | Pa | Mesures nosocomials | 1 | 206.4202 | 206.4202
Conjunt de masures nosocomials per la correcte realització de l'obra.
01.02 | Pa | Gestió de residus | 1 | 452.2689 | 452.2689
Partida alçada per la gestió de residus generats a obra
TOTAL CAPÍTOL 01 ACTUACIONS PREVIES |  |  |  |  | 658.6891
02 |  | OBRA CIVIL
TREBALLS PREVIS
02.01 | u | Enderroc de paret d'obra | 1 | 412.2605 | 412.2605
Enderroc de partició interior de fàbrica revestida, formada per totxana de 4/5cm de gruix, amb mitjans manuals, sense afectar a la estabilitat dels elements constructius adjacents, i càrrega manual sobre camió o contenidor.
02.02 | u | Desmuntatge de mampara existent | 1 | 469.6639 | 469.6639
02.03 | u | Retirada de mobiliari interior de recepció | 1 | 417.479 | 417.479
02.04 | u | Enderroc cel ras sala espera i recepció | 1 | 798.4286 | 798.4286
Enderroc de cel ras, situat a una alçada inferior a 4 m, amb mitjans manuals, sense deteriorar els elements constructius adjacents, i càrrega manual sobre camió o contenidor.
02.05 | u | Desmuntatge instal·lacions per aprofitament posterior | 1 | 649.4118 | 649.4118
Desmuntatge d'instal·lacions ubicades al cel ras, per a posterior aprofitament.
02.06 | m² | Desmuntatge de paviment vinílic existent | 68.74 | 10.437 | 717.4376
Desmuntatge de paviment vinílic existent a la sala d'espera, recepció i replà d'escala.
OBRA CIVIL
02.09 | m² | Paviment vinílic | 68.74 | 121.7647 | 8370.1059
Paviment de PVC homogeni en rotlle, tipus Tarkett qualitat iQ Eminent o equivalent, gruix 2mm, col·locació sobre capa d'anivellament del suport. Inclou pasta autonivellant d'adormiment normal per a suports no absorbents, prèvia imprimació específica també inclosa. Col·locat amb adhesiu acrílic de dispersió aquosa i soldat en calent amb cordó cel·lular de diàmetre 4 mm (junts bisellats i soldats).
02.10 | m | Faixa perimetral de cartró-guix | 50.94 | 33.8041 | 1721.983
02.11 | m² | Cel ras registrable | 33.12 | 33.1664 | 1098.4707
Subministrament i instalꞏlació de cel ras registrable suspès, format per plaques viníliques de guix laminat, de 600x600x15 mm. Inclòs perfils primaris i secundaris, fixacions per a l'ancoratge dels perfils i accessoris de muntatge.
02.12 | m² | Pintura cel ras | 21.72 | 8.6975 | 188.9092
Pintura plàstica a l’aigua fungicida i bactericida amb acabat llis, amb una capa segelladora i dues d’acabat.
02.13 | m² | Pintura parets | 46.09 | 7.5384 | 347.4454
Pintura plàstica a l’aigua fungicida i bactericida amb acabat llis, amb una capa segelladora i dues d’acabat.
02.14 | m² | Revestiment HPL color fusta | 43.22 | 144.9714 | 6265.6651
Revestiment vertical amb panell laminat compacte HPL color fusta, de 6mm de gruix, per a ús interior segons UNE-EN 438-4, comportament al foc Bs1,d0, cantell recte, amb una cara decorativa, acabat fusta i textura llisa semi-mat, col·locat adherit sobre parament vertical amb llata del mateix material i adhesiu estructural de poliuretà monocomponent, deixant una junta per a dilatacions entre plaques de 3mm
02.15 | m² | Revestiment HPL color blanc | 26.04 | 124.8418 | 3250.8817
Revestiment vertical amb panell laminat compacte HPL color blanc, de 6mm de gruix, per a ús interior segons UNE-EN 438-4, comportament al foc Bs1,d0, cantell recte, amb una cara decorativa, acabat color blanc i textura llisa semi-mat, col·locat adherit sobre parament vertical amb llata del mateix material i adhesiu estructural de poliuretà monocomponent, deixant una junta per a dilatacions entre plaques de 3mm
02.16 | m | Envà de cartró-guix | 14.18 | 48.5291 | 688.1429
Envà de guix laminat, amb entramat de perfils de planxa d'acer galvanitzat de 48, 70 o 90 mm d'amplada segons el cas, col·locats sempre cada 40 cm i dues plaques de 15 mm de gruix per cada costat, amb encintat i massillat de juntes, inclòs aïllament interior amb feltre de fibra de vidre de 19 a 30 Kg/m3 i 50 mm de gruix.
02.17 | m | Tapetejat perimetral per instal·lació de vidre | 12.5 | 20.8739 | 260.9244
02.18 | u | Vidre 5+5 sobre envà de pladur | 1 | 1784.7227 | 1784.7227
02.19 | u | Porta interior de fusta | 1 | 1449.5798 | 1449.5798
Porta interior batent de fusta, formada per fulla tipus sàndwich amb ànima d'aglomerat alleugerit o poliestirè extrusionat, i cantell perimetral de resina fenòlica, amb dues plaques de 15 mm cadascuna. Revestiment del bastiment i de les dues cares de la fulla amb laminat d’alta pressió HPL de 2mm de gruix. Enrasada per una cara. Tapetes superiors i laterals de 10cm d’HPL. Conjunt de maneta hospitalària amb placa quadrada d’acer inoxidable, amb cilindre mestrejat. Ferratges i frontisses d’acer inoxidable. Consideracions acústiques segons normativa o requeriments.
02.20 | m² | Revestiment de pilar amb acer inoxidable | 3.92 | 305.7795 | 1198.6556
02.21 | u | Porta tallafocs de dues fulles | 1 | 1681.5126 | 1681.5126
Porta tallafocs metàl·lica, EI2-60-C5, de dues fulles batents. Inclou marc, premarc, ferratges i maneta d'acer inoxidable, perfils de remat. Amb electroimants i mecanitzada per a connexió amb central d'incendis. Acabat pintat a l'esmalt, prèvia capa de preparació.
02.22 | m | Tabica de cartró-guix a cel ras | 10 | 33.8042 | 338.042
02.23 | u | Muret baix acabat amb HPL i acer inoxidable igual a l'existent | 1 | 1739.4958 | 1739.4958
TOTAL CAPÍTOL 02 OBRA CIVIL |  |  |  |  | 33849.2183
03 |  | INSTAL·LACIONS
03.01 | u | Reixeta de retorn | 3 | 143.3418 | 430.0253
Reixeta de retorn 60x25 cm amb lames a 45º color blanc. Inclou plènum de xapa i marc de muntatge.
03.02 | Pa | Retirada i col·locació de difusors linials existents | 1 | 1036.8235 | 1036.8235
Retirada i col·locació a ubicació segons plànols dels trams necessaris dels difusors linials existents. Inclou tots els remats necessaris per deixar la partida correctament executada.
03.03 | u | Difusor circular | 3 | 81.0952 | 243.2857
Difusor circular blanc 60x60 cm amb regulació per a instal·lació en cel ras registrable.
03.04 | u | Reubicació termòstat existent | 1 | 220.8739 | 220.8739
Reubicació termòstat existent a nova ubicació segons plànols
03.05 | m | Conducte circular flexible aïllat diàmetre 150 mm | 15 | 10.6129 | 159.1932
03.06 | m | Conducte circular flexible aïllat diàmetre 250 mm | 6 | 17.409 | 104.4538
03.07 | u | Enllumenat amb pantalles 60x60 cm | 2 | 144.958 | 289.916
03.08 | u | Enllumenat amb downlights | 12 | 121.7647 | 1461.1765
03.09 | u | Desplaçament instal·lació per a pantalla | 1 | 280.2521 | 280.2521
03.10 | u | Punt de treball 4+2 | 3 | 576.6891 | 1730.0672
Punt de treball format per caixa d'encastar amb 4 endolls + 2 RJ45 (cat 6A). Inclòs part proporcional de cablejat a una distància aproximada del rack de 60ml.
03.11 | u | Punt de treball 2+1 | 5 | 489.7143 | 2448.5714
Punt de treball format per caixa d'encastar amb 2 endolls + 1 RJ45 (cat 6A). Inclòs part proporcional de cablejat a una distància aproximada del rack de 60ml.
TOTAL CAPÍTOL 03 INSTAL·LACIONS |  |  |  |  | 8404.6387
04 |  | EQUIPAMENT
04.01 | m | Taulell de treball | 3.1 | 214.5378 | 665.0672
Sobre de taulell aglomerat de 35mm xapat en melamina amb cantell arrodonit longitudinal, i estructura de suport amb potes metàl·liques. Inclòs forats per pas de cablejat amb tapa.
04.02 | u | Mostrador a dos nivells amb vidre a la part superior | 1 | 3015.2521 | 3015.2521
Sobre de taulell aglomerat de 35mm xapat en melamina amb cantell arrodonit longitudinal, i estructura de suport del mateix material. Inclòs forats per pas de cablejat amb tapa. Inclou vidre 5+5 de tancament a la part superior. Mides segons plànols.
04.03 | u | Bucs amb rodes | 3 | 478.8712 | 1436.6135
04.04 | u | Armari alt | 1 | 800.1681 | 800.1681
Armari alt de taulell aglomerat xapat en melamina, amb baldes interiors i portes abatibles. Mides 120 x 40 x 180cm (llarg x prof. x alçada). Ferramentes en acer inoxidable, pany i clau.
04.05 | u | Armari baix | 1 | 562.437 | 562.437
Armari baix de taulell aglomerat xapat en melamina, amb baldes interiors i portes abatibles. Mides 115 x 45 x 90 cm (llarg x prof. x alçada). Ferramentes en acer inoxidable, pany i clau.
04.06 | u | Conjunt de bancades sala espera | 1 | 3537 | 3537
Suministrament i col·locació de conjunt de bancades per a sala d'espera model Lottus, d'Enea Equipament o equivalent, amb estructura d'alumini injectat, unions metàl·liques de solució cargol-femella, carcassa de polipropile reciclable, tauletes d'HPL. Sistemes de fixació entre bancades inclòs. Color d'estructura, carcassa i tauletes a escollir per la DF. Conjunt format per: - Conjunt de 6 places i 2 tauletes. - Conjunt de 4 places. - Conjunt de 4 places i 1 tauleta. - Conjunt en illa de 3+3 places.
TOTAL CAPÍTOL 04 EQUIPAMENT |  |  |  |  | 10016.5379
05 |  | BANY
05.01 | m² | Retirada de paviment vinílic existent | 12.46 | 10.437 | 130.0447
05.02 | m² | Paviment vinílic | 12.46 | 121.7647 | 1517.1882
Paviment de PVC homogeni en rotlle, tipus Tarkett qualitat iQ Eminent o equivalent, gruix 2mm, col·locació sobre capa d'anivellament del suport. Inclou pasta autonivellant d'adormiment normal per a suports no absorbents, prèvia imprimació específica també inclosa. Col·locat amb adhesiu acrílic de dispersió aquosa i soldat en calent amb cordó cel·lular de diàmetre 4 mm (junts bisellats i soldats).
05.03 | u | Substitució de portes corredisses existents per unes de noves d'HPL | 2 | 1217.6471 | 2435.2941
05.04 | u | Repassos de borada existent | 1 | 353.6975 | 353.6975
05.05 | u | Substitució de batents de les portes existents | 2 | 197.1429 | 394.2857
TOTAL CAPÍTOL 05 BANY |  |  |  |  | 4830.5103
06 |  | ALTRES
06.01 | u | Ajudes de paleteria | 1 | 459.2269 | 459.2269
Ajudes de paleteria per la bona execució de l'obra en treballs d'obra civil i instalꞏlacions
06.02 | Pa | Seguretat i salut | 1 | 1957.8 | 1957.8
Partida alçada per a tots els elements i gestió de documentació necessaris per la seguretat i salut de l'obra
TOTAL CAPÍTOL 06 ALTRES |  |  |  |  | 2417.0269
PRESSUPOST D'EXECUCIÓ PER CONTRACTE
|  | PRESSUPOST D'EXECUCIÓ MATERIAL | ................................................................. |  | 60176.6211
|  | 13% Despeses Generals SOBRE | 60176.6211 | ............................... | 7822.9607
|  | 6% Benefici Industrial SOBRE | 60176.6211 | ............................... | 3610.5973
PRESSUPOST D'EXECUCIÓ PER CONTRACTE |  |  |  |  | 71610.1791
|  | 21% IVA SOBRE | 71610.1791 | ............................ | 15038.1376
TOTAL PRESSUPOST PER CONTRACTE AMB IVA INCLÒS |  |  |  |  | 86648.3168
Aquest pressupost per contracte (IVA inclòs) puja a
vuitanta-sis mil sis-cents quaranta-vuit euros i trenta-dos cèntims

## PRESSUPOST PREU ZERO
HOSPITAL UNIVERSITARI VALL HEBRON
SALA D'ESPERA DE RADIOTERAPIA PB HG
PRESSUPOST
CODI | U.A. | Partida | Amidament | Preu | Import
01 |  | ACTUACIONS PREVIES
01.01 | Pa | Mesures nosocomials | 1 | 0 | 0
Conjunt de masures nosocomials per la correcte realització de l'obra.
01.02 | Pa | Gestió de residus | 1 | 0 | 0
Partida alçada per la gestió de residus generats a obra
TOTAL CAPÍTOL 01 ACTUACIONS PREVIES |  |  |  |  | 0
02 |  | OBRA CIVIL
TREBALLS PREVIS
02.01 | u | Enderroc de paret d'obra | 1 | 0 | 0
Enderroc de partició interior de fàbrica revestida, formada per totxana de 4/5cm de gruix, amb mitjans manuals, sense afectar a la estabilitat dels elements constructius adjacents, i càrrega manual sobre camió o contenidor.
02.02 | u | Desmuntatge de mampara existent | 1 | 0 | 0
02.03 | u | Retirada de mobiliari interior de recepció | 1 | 0 | 0
02.04 | u | Enderroc cel ras sala espera i recepció | 1 | 0 | 0
Enderroc de cel ras, situat a una alçada inferior a 4 m, amb mitjans manuals, sense deteriorar els elements constructius adjacents, i càrrega manual sobre camió o contenidor.
02.05 | u | Desmuntatge instal·lacions per aprofitament posterior | 1 | 0 | 0
Desmuntatge d'instal·lacions ubicades al cel ras, per a posterior aprofitament.
02.06 | m² | Desmuntatge de paviment vinílic existent | 68.74 | 0 | 0
Desmuntatge de paviment vinílic existent a la sala d'espera, recepció i replà d'escala.
OBRA CIVIL
02.09 | m² | Paviment vinílic | 68.74 | 0 | 0
Paviment de PVC homogeni en rotlle, tipus Tarkett qualitat iQ Eminent o equivalent, gruix 2mm, col·locació sobre capa d'anivellament del suport. Inclou pasta autonivellant d'adormiment normal per a suports no absorbents, prèvia imprimació específica també inclosa. Col·locat amb adhesiu acrílic de dispersió aquosa i soldat en calent amb cordó cel·lular de diàmetre 4 mm (junts bisellats i soldats).
02.10 | m | Faixa perimetral de cartró-guix | 50.94 | 0 | 0
02.11 | m² | Cel ras registrable | 33.12 | 0 | 0
Subministrament i instalꞏlació de cel ras registrable suspès, format per plaques viníliques de guix laminat, de 600x600x15 mm. Inclòs perfils primaris i secundaris, fixacions per a l'ancoratge dels perfils i accessoris de muntatge.
02.12 | m² | Pintura cel ras | 21.72 | 0 | 0
Pintura plàstica a l’aigua fungicida i bactericida amb acabat llis, amb una capa segelladora i dues d’acabat.
02.13 | m² | Pintura parets | 46.09 | 0 | 0
Pintura plàstica a l’aigua fungicida i bactericida amb acabat llis, amb una capa segelladora i dues d’acabat.
02.14 | m² | Revestiment HPL color fusta | 43.22 | 0 | 0
Revestiment vertical amb panell laminat compacte HPL color fusta, de 6mm de gruix, per a ús interior segons UNE-EN 438-4, comportament al foc Bs1,d0, cantell recte, amb una cara decorativa, acabat fusta i textura llisa semi-mat, col·locat adherit sobre parament vertical amb llata del mateix material i adhesiu estructural de poliuretà monocomponent, deixant una junta per a dilatacions entre plaques de 3mm
02.15 | m² | Revestiment HPL color blanc | 26.04 | 0 | 0
Revestiment vertical amb panell laminat compacte HPL color blanc, de 6mm de gruix, per a ús interior segons UNE-EN 438-4, comportament al foc Bs1,d0, cantell recte, amb una cara decorativa, acabat color blanc i textura llisa semi-mat, col·locat adherit sobre parament vertical amb llata del mateix material i adhesiu estructural de poliuretà monocomponent, deixant una junta per a dilatacions entre plaques de 3mm
02.16 | m | Envà de cartró-guix | 14.18 | 0 | 0
Envà de guix laminat, amb entramat de perfils de planxa d'acer galvanitzat de 48, 70 o 90 mm d'amplada segons el cas, col·locats sempre cada 40 cm i dues plaques de 15 mm de gruix per cada costat, amb encintat i massillat de juntes, inclòs aïllament interior amb feltre de fibra de vidre de 19 a 30 Kg/m3 i 50 mm de gruix.
02.17 | m | Tapetejat perimetral per instal·lació de vidre | 12.5 | 0 | 0
02.18 | u | Vidre 5+5 sobre envà de pladur | 1 | 0 | 0
02.19 | u | Porta interior de fusta | 1 | 0 | 0
Porta interior batent de fusta, formada per fulla tipus sàndwich amb ànima d'aglomerat alleugerit o poliestirè extrusionat, i cantell perimetral de resina fenòlica, amb dues plaques de 15 mm cadascuna. Revestiment del bastiment i de les dues cares de la fulla amb laminat d’alta pressió HPL de 2mm de gruix. Enrasada per una cara. Tapetes superiors i laterals de 10cm d’HPL. Conjunt de maneta hospitalària amb placa quadrada d’acer inoxidable, amb cilindre mestrejat. Ferratges i frontisses d’acer inoxidable. Consideracions acústiques segons normativa o requeriments.
02.20 | m² | Revestiment de pilar amb acer inoxidable | 3.92 | 0 | 0
02.21 | u | Porta tallafocs de dues fulles | 1 | 0 | 0
Porta tallafocs metàl·lica, EI2-60-C5, de dues fulles batents. Inclou marc, premarc, ferratges i maneta d'acer inoxidable, perfils de remat. Amb electroimants i mecanitzada per a connexió amb central d'incendis. Acabat pintat a l'esmalt, prèvia capa de preparació.
02.22 | m | Tabica de cartró-guix a cel ras | 10 | 0 | 0
02.23 | u | Muret baix acabat amb HPL i acer inoxidable igual a l'existent | 1 | 0 | 0
TOTAL CAPÍTOL 02 OBRA CIVIL |  |  |  |  | 0
03 |  | INSTAL·LACIONS
03.01 | u | Reixeta de retorn | 3 | 0 | 0
Reixeta de retorn 60x25 cm amb lames a 45º color blanc. Inclou plènum de xapa i marc de muntatge.
03.02 | Pa | Retirada i col·locació de difusors linials existents | 1 | 0 | 0
Retirada i col·locació a ubicació segons plànols dels trams necessaris dels difusors linials existents. Inclou tots els remats necessaris per deixar la partida correctament executada.
03.03 | u | Difusor circular | 3 | 0 | 0
Difusor circular blanc 60x60 cm amb regulació per a instal·lació en cel ras registrable.
03.04 | u | Reubicació termòstat existent | 1 | 0 | 0
Reubicació termòstat existent a nova ubicació segons plànols
03.05 | m | Conducte circular flexible aïllat diàmetre 150 mm | 15 | 0 | 0
03.06 | m | Conducte circular flexible aïllat diàmetre 250 mm | 6 | 0 | 0
03.07 | u | Enllumenat amb pantalles 60x60 cm | 2 | 0 | 0
03.08 | u | Enllumenat amb downlights | 12 | 0 | 0
03.09 | u | Desplaçament instal·lació per a pantalla | 1 | 0 | 0
03.10 | u | Punt de treball 4+2 | 3 | 0 | 0
Punt de treball format per caixa d'encastar amb 4 endolls + 2 RJ45 (cat 6A). Inclòs part proporcional de cablejat a una distància aproximada del rack de 60ml.
03.11 | u | Punt de treball 2+1 | 5 | 0 | 0
Punt de treball format per caixa d'encastar amb 2 endolls + 1 RJ45 (cat 6A). Inclòs part proporcional de cablejat a una distància aproximada del rack de 60ml.
TOTAL CAPÍTOL 03 INSTAL·LACIONS |  |  |  |  | 0
04 |  | EQUIPAMENT
04.01 | m | Taulell de treball | 3.1 | 0 | 0
Sobre de taulell aglomerat de 35mm xapat en melamina amb cantell arrodonit longitudinal, i estructura de suport amb potes metàl·liques. Inclòs forats per pas de cablejat amb tapa.
04.02 | u | Mostrador a dos nivells amb vidre a la part superior | 1 | 0 | 0
Sobre de taulell aglomerat de 35mm xapat en melamina amb cantell arrodonit longitudinal, i estructura de suport del mateix material. Inclòs forats per pas de cablejat amb tapa. Inclou vidre 5+5 de tancament a la part superior. Mides segons plànols.
04.03 | u | Bucs amb rodes | 3 | 0 | 0
04.04 | u | Armari alt | 1 | 0 | 0
Armari alt de taulell aglomerat xapat en melamina, amb baldes interiors i portes abatibles. Mides 120 x 40 x 180cm (llarg x prof. x alçada). Ferramentes en acer inoxidable, pany i clau.
04.05 | u | Armari baix | 1 | 0 | 0
Armari baix de taulell aglomerat xapat en melamina, amb baldes interiors i portes abatibles. Mides 115 x 45 x 90 cm (llarg x prof. x alçada). Ferramentes en acer inoxidable, pany i clau.
04.06 | u | Conjunt de bancades sala espera | 1 | 0 | 0
Suministrament i col·locació de conjunt de bancades per a sala d'espera model Lottus, d'Enea Equipament o equivalent, amb estructura d'alumini injectat, unions metàl·liques de solució cargol-femella, carcassa de polipropile reciclable, tauletes d'HPL. Sistemes de fixació entre bancades inclòs. Color d'estructura, carcassa i tauletes a escollir per la DF. Conjunt format per: - Conjunt de 6 places i 2 tauletes. - Conjunt de 4 places. - Conjunt de 4 places i 1 tauleta. - Conjunt en illa de 3+3 places.
TOTAL CAPÍTOL 04 EQUIPAMENT |  |  |  |  | 0
05 |  | BANY
05.01 | m² | Retirada de paviment vinílic existent | 12.46 | 0 | 0
05.02 | m² | Paviment vinílic | 12.46 | 0 | 0
Paviment de PVC homogeni en rotlle, tipus Tarkett qualitat iQ Eminent o equivalent, gruix 2mm, col·locació sobre capa d'anivellament del suport. Inclou pasta autonivellant d'adormiment normal per a suports no absorbents, prèvia imprimació específica també inclosa. Col·locat amb adhesiu acrílic de dispersió aquosa i soldat en calent amb cordó cel·lular de diàmetre 4 mm (junts bisellats i soldats).
05.03 | u | Substitució de portes corredisses existents per unes de noves d'HPL | 2 | 0 | 0
05.04 | u | Repassos de borada existent | 1 | 0 | 0
05.05 | u | Substitució de batents de les portes existents | 2 | 0 | 0
TOTAL CAPÍTOL 05 BANY |  |  |  |  | 0
06 |  | ALTRES
06.01 | u | Ajudes de paleteria | 1 | 0 | 0
Ajudes de paleteria per la bona execució de l'obra en treballs d'obra civil i instalꞏlacions
06.02 | Pa | Seguretat i salut | 1 | 0 | 0
Partida alçada per a tots els elements i gestió de documentació necessaris per la seguretat i salut de l'obra
TOTAL CAPÍTOL 06 ALTRES |  |  |  |  | 0
PRESSUPOST D'EXECUCIÓ PER CONTRACTE
|  | PRESSUPOST D'EXECUCIÓ MATERIAL | ................................................................. |  | 0
|  | 13% Despeses Generals SOBRE | 0 | ............................... | 0
|  | 6% Benefici Industrial SOBRE | 0 | ............................... | 0
PRESSUPOST D'EXECUCIÓ PER CONTRACTE |  |  |  |  | 0
|  | 21% IVA SOBRE | 0 | ............................ | 0
TOTAL PRESSUPOST PER CONTRACTE AMB IVA INCLÒS |  |  |  |  | 0