## T-PRES
|  |  |  | Substitució de paviment vinílic a l'escola bressol La Maduixa. | Substitució de paviment vinílic a l'escola bressol La Maduixa. | Substitució de paviment vinílic a l'escola bressol La Maduixa. | Substitució de paviment vinílic a l'escola bressol La Maduixa.
PRESUPUESTO
[5 empty] | Precio | Medición | Importe
|  | Obra | 01 | Presupuesto001
|  | Capítulo | 01 | Treballs previs
01.01 | 1 | P1D2-HA2M. | m2 | Partida per la retirada i/o protecció de mobiliari amb vel de polietilè, de 0,00025 mm de gruix adherida amb cinta adhesiva plàstica per a làmines de polietilè fixada al parament mitjançant un bastiment. Inclou la posterior reposició del mobiliari. | 0 | 534
01.01 | 2 | P2142-4RMN. | m2 | Arrencada d'aplacat de fusta, arrambadors, amb mitjans manuals i acopi de material per a la posterior reposició. | 0 | 231.4
TOTAL
|  | Obra | 01 | Presupuesto001
|  | Capítulo | 02 | Enderrocs
01.02 | 1 | P2143-4RR4. | m2 | Arrencada de paviment vinílic, amb mitjans manuals i càrrega manual de runa sobre camió o contenidor | 0 | 534
TOTAL
|  | Obra | 01 | Presupuesto001
|  | Capítulo | 03 | Paviment
01.03 | 1 | P9M5-608Q. | m2 | Aplicació d'una capa de pasta anivelladora tipus MAPEI ULTRAPLAN o similar, de fins a 2 mm de gruix, prèvia imprimació de neopré Mapei Primer G o similar i posterior passada de rodet de pues. | 0 | 534
01.03 | 2 | P941-AJ731 | m2 | Làmina antihumitats | 0 | 534
01.03 | 3 | P941-AJ732 | m2 | Subministrament e instal.lació de paviment vinílic de la marca GERFLOR TARALAY IMPRESSION COMFORT o equivalent, de 3,35 mm. de gruix, acústic, multicapa, armat amb malla de fibra de vidre, en rotlles de 2 m. d'amplada. Constituït per una capa dús transparent, sense càrregues minerals, de 0,65 mm. de gruix amb un disseny imprès, sobre subcapa d'escuma de molt alta densitat (Very High Density - VHD). Resistència al punxonament segons EN 433 de 0,08 mm. Resistència a l'abrasió segons EN 660.2 amb valor = 2,0 mm3 (Grup T). Aïllament acústic segons EN ISO 717-2 de 19 dB. Antiestàtic, amb tractament fotoreticulat PROTECSOL que facilita el manteniment, evita el decapat i la encerada en tota la vida útil del producte i és resistent a alcohols i altres productes químics. Instal·lat sobre solera dura, llisa, seca (3% màxim de humitat), plana i sense fissures, segons la norma UNE-CEN/TS 14472 (parts 1 i 4); fixat amb l'adhesiu recomanat pel fabricant. Segons CTE-2010 (DB-SI) compleix el requeriment de resistència al foc (Bfls1). Segons CTE- 2010 (DB-SUA) té índex de relliscosa Classe 2. Emissió de Compostos Orgànics Volàtils Totals (TVOC) < 70 mg/m3 al cap de 28 dies segons ISO 16000-6. Activitat antibacteriana (E. coli – S. aureus – MRSA): Inhibició del creixement segons ISO 22196 >99%. Inlcou petit material per a la seva correcta instal.lació. Totalment instal.lat. S'ha comptabilitzat una merma del 5%. | 0 | 560.701
TOTAL
|  | Obra | 01 | Presupuesto001
|  | Capítulo | 04 | Treballs complementaris
01.04 | 1 | P866-HC7Q. | m2 | Reposició del revestiment de fusta, arrambadors, col·locat amb fixacions mecàniques | 0 | 231.4
01.04 | 2 | P89K-42YN | m2 | Pintat de parament vertical de fusta, a l'esmalt sintètic, amb una capa segelladora i dues d'acabat | 0 | 231.4
TOTAL
|  | Obra | 01 | Presupuesto001
|  | Capítulo | 05 | Gestió de residus
01.05 | 1 | RESIDUS1 | pa | Partida alçada per la gestió de residus, 2% PEM a justificar | 0 | 1
TOTAL
|  | Obra | 01 | Presupuesto001
|  | Capítulo | 06 | Seguretat i salut
01.06 | 1 | SEGURETAT1 | pa | Partida alçada per la seguretat i salut a obra, 1,5% PEM a justificar | 0 | 1
TOTAL
|  | Obra | 01 | Presupuesto001
|  | Capítulo | 07 | Imprevistos
01.07 | 1 | IMPREVISTOS1 | pa | Partida alçada per imprevistos a justificar | 0 | 1
TOTAL
IMPORTE TOTAL DEL PRESUPUESTO :

## T-APU
Substitució de paviment vinílic a l'escola bressol La Maduixa. | Substitució de paviment vinílic a l'escola bressol La Maduixa. | Substitució de paviment vinílic a l'escola bressol La Maduixa. | Substitució de paviment vinílic a l'escola bressol La Maduixa. | Substitució de paviment vinílic a l'escola bressol La Maduixa. | Substitució de paviment vinílic a l'escola bressol La Maduixa. | Substitució de paviment vinílic a l'escola bressol La Maduixa. | Substitució de paviment vinílic a l'escola bressol La Maduixa. | Substitució de paviment vinílic a l'escola bressol La Maduixa. | Substitució de paviment vinílic a l'escola bressol La Maduixa. | Substitució de paviment vinílic a l'escola bressol La Maduixa.
Justificación de elementos | Justificación de elementos | Justificación de elementos | Justificación de elementos | Justificación de elementos | Justificación de elementos | Justificación de elementos | Justificación de elementos | Justificación de elementos | Justificación de elementos | Justificación de elementos
Nº | Código | U.M. | Descripción | [6 empty] | Precio | Descripción corta
Elemento compuesto
| MAPEI | m2 | Subministrament i aplicació de pasta nivelladora |  |  |  | Rend.: | 1 |  |  | Mapei Ultraplan
| TARALAY | m2 | Subministrament i instal·lació mod. taralay impresion |  |  |  | Rend.: | 1 |  |  | Taralay Impresion
| TARKOLAY | m2 | subministrament i instal·lació Tarkolay |  |  |  | Rend.: | 1 |  |  | Tarkolay
Coste directo
Total
Partida de obra
| P2R5-DT1Q | m3 | Transport de residus inerts o no especials a instal·lació autoritzada de gestió de residus, amb contenidor d'1 m3 de capacitat |  |  |  | Rend.: | 1 |  |  | Transp.residus inerts o no especials,instal.gestió residus,contenidor 1m3
Maquinaria
| C1R1-00D1 | m3 | Subministrament de sac d'1 m3 de capacitat i recollida amb residus inerts o no especials | 1 | /R | x |  | =
Subtotal maquinaria
Coste directo
Total
P-1 | P1D2-HA2M. | m2 | Partida per la retirada i/o protecció de mobiliari amb vel de polietilè, de 0,00025 mm de gruix adherida amb cinta adhesiva plàstica per a làmines de polietilè fixada al parament mitjançant un bastiment. Inclou la posterior reposició del mobiliari. |  |  |  | Rend.: | 1 |  |  | Retirada i/o protec.mobiliari + vel polietilè 0,00025 mm + cinta adhesiva p/làm.polietilè
Mano de obra
| A0F-000K | h | Oficial 1a fuster | 0.03 | /R | x |  | =
| A0D-0007 | h | Manobre | 0.03 | /R | x |  | =
Subtotal mano de obra
Material
| B7Z3-H69Y | m | Cinta adhesiva plàstica per a làmines de polietilè | 0.25 |  | x |  | =
| B775-0KR2 | m2 | Vel de polietilè de gruix 250 µm i de pes 240 g/m2 | 1.1 |  | x |  | =
Subtotal material
|  |  | Gastos auxiliares |  |  |  | 1.5 | %
Coste directo
Total
P-2 | P2142-4RMN. | m2 | Arrencada d'aplacat de fusta, arrambadors, amb mitjans manuals i acopi de material per a la posterior reposició. |  |  |  | Rend.: | 1 |  |  | Arrencada aplacat,fusta,m.man.,acopi
Mano de obra
| A0D-0007 | h | Manobre | 0.25 | /R | x |  | =
Subtotal mano de obra
|  |  | Gastos auxiliares |  |  |  | 1.5 | %
Coste directo
Total
P-3 | P2143-4RR4. | m2 | Arrencada de paviment vinílic, amb mitjans manuals i càrrega manual de runa sobre camió o contenidor |  |  |  | Rend.: | 1 |  |  | Arrencada pavim. vinílic,m.man.,càrrega manual
Mano de obra
| A0D-0007 | h | Manobre | 0.347 | /R | x |  | =
Subtotal mano de obra
|  |  | Gastos auxiliares |  |  |  | 1.5 | %
Coste directo
Total
P-4 | P866-HC7Q. | m2 | Reposició del revestiment de fusta, arrambadors, col·locat amb fixacions mecàniques |  |  |  | Rend.: | 1 |  |  | Revestiment vertical, reposició arrambadors
Mano de obra
| A0F-000K | h | Oficial 1a fuster | 0.2 | /R | x |  | =
| A0D-0007 | h | Manobre | 0.2 | /R | x |  | =
Subtotal mano de obra
Material
| B0AK-07AT | kg | Clau acer galvanitzat | 0.15 |  | x |  | =
Subtotal material
|  |  | Gastos auxiliares |  |  |  | 1.5 | %
Coste directo
Total
P-5 | P89K-42YN | m2 | Pintat de parament vertical de fusta, a l'esmalt sintètic, amb una capa segelladora i dues d'acabat |  |  |  | Rend.: | 1 |  |  | Pintat vert.fusta,esmalt sint.,1segelladora+2acab.
Mano de obra
| A0F-000V | h | Oficial 1a pintor | 0.26 | /R | x |  | =
| A01-FEP9 | h | Ajudant pintor | 0.05 | /R | x |  | =
Subtotal mano de obra
Material
| B8ZM-0P35 | kg | Segelladora | 0.115 |  | x |  | =
| B891-0P02 | kg | Esmalt sintètic | 0.134 |  | x |  | =
Subtotal material
|  |  | Gastos auxiliares |  |  |  | 1.5 | %
Coste directo
Total
P-6 | P941-AJ731 | m2 | Làmina antihumitats |  |  |  | Rend.: | 1 |  |  | Làmina antihumitats
Elemento compuesto
| TARKOLAY | m2 | subministrament i instal·lació Tarkolay | 1 |  | x |  | =
Subtotal elemento compuesto
Coste directo
Total
P-7 | P941-AJ732 | m2 | Subministrament e instal.lació de paviment vinílic de la marca GERFLOR TARALAY IMPRESSION COMFORT o equivalent, de 3,35 mm. de gruix, acústic, multicapa, armat amb malla de fibra de vidre, en rotlles de 2 m. d'amplada. Constituït per una capa dús transparent, sense càrregues minerals, de 0,65 mm. de gruix amb un disseny imprès, sobre subcapa d'escuma de molt alta densitat (Very High Density - VHD). Resistència al punxonament segons EN 433 de 0,08 mm. Resistència a l'abrasió segons EN 660.2 amb valor = 2,0 mm3 (Grup T). Aïllament acústic segons EN ISO 717-2 de 19 dB. Antiestàtic, amb tractament fotoreticulat PROTECSOL que facilita el manteniment, evita el decapat i la encerada en tota la vida útil del producte i és resistent a alcohols i altres productes químics. Instal·lat sobre solera dura, llisa, seca (3% màxim de humitat), plana i sense fissures, segons la norma UNE-CEN/TS 14472 (parts 1 i 4); fixat amb l'adhesiu recomanat pel fabricant. Segons CTE-2010 (DB-SI) compleix el requeriment de resistència al foc (Bfls1). Segons CTE- 2010 (DB-SUA) té índex de relliscosa Classe 2. Emissió de Compostos Orgànics Volàtils Totals (TVOC) < 70 mg/m3 al cap de 28 dies segons ISO 16000-6. Activitat antibacteriana (E. coli – S. aureus – MRSA): Inhibició del creixement segons ISO 22196 >99%. Inlcou petit material per a la seva correcta instal.lació. Totalment instal.lat. S'ha comptabilitzat una merma del 5%. |  |  |  | Rend.: | 1 |  |  | Paviment vinilic Taralay Impression Comfort
Elemento compuesto
| TARALAY | m2 | Subministrament i instal·lació mod. taralay impresion | 1 |  | x |  | =
Subtotal elemento compuesto
Coste directo
Total
P-8 | P9M5-608Q. | m2 | Aplicació d'una capa de pasta anivelladora tipus MAPEI ULTRAPLAN o similar, de fins a 2 mm de gruix, prèvia imprimació de neopré Mapei Primer G o similar i posterior passada de rodet de pues. |  |  |  | Rend.: | 1 |  |  | Pasta anivelladora
Elemento compuesto
| MAPEI | m2 | Subministrament i aplicació de pasta nivelladora | 1 |  | x |  | =
Subtotal elemento compuesto
Coste directo
Total
Partida alzada
| IMPREVISTOS1 | pa | Partida alçada per imprevistos a justificar |  |  |  | Rend.: | 1 |  |  | Partida alçada per imprevistos a justificar
| RESIDUS1 | pa | Partida alçada per la gestió de residus, 2% PEM a justificar |  |  |  | Rend.: | 1 |  |  | Partida alçada per la gestió de residus, 2% PEM a justificar
| SEGURETAT1 | pa | Partida alçada per la seguretat i salut a obra, 1,5% PEM a justificar |  |  |  | Rend.: | 1 |  |  | Partida alçada per la seguretat i salut a obra, 1,5 % PEM a justificar
Coste directo
Total

## T-SMP
Substitució de paviment vinílic a l'escola bressol La Maduixa. | Substitució de paviment vinílic a l'escola bressol La Maduixa. | Substitució de paviment vinílic a l'escola bressol La Maduixa. | Substitució de paviment vinílic a l'escola bressol La Maduixa.
Justificación de elementos | Justificación de elementos | Justificación de elementos | Justificación de elementos
Código | U.M. | Descripción | Precio | Descripción corta | CO2eq (kg) | MJ
Mano de obra
A01-FEP3 | h | Ajudant col·locador |  | Ajudant col·locador | 0 | 0
A01-FEP9 | h | Ajudant pintor |  | Ajudant pintor | 0 | 0
A0D-0007 | h | Manobre |  | Manobre | 0 | 0
A0F-000B | h | Oficial 1a |  | Oficial 1a | 0 | 0
A0F-000D | h | Oficial 1a col·locador |  | Oficial 1a col·locador | 0 | 0
A0F-000K | h | Oficial 1a fuster |  | Oficial 1a fuster | 0 | 0
A0F-000V | h | Oficial 1a pintor |  | Oficial 1a pintor | 0 | 0
Maquinaria
C1R1-00D1 | m3 | Subministrament de sac d'1 m3 de capacitat i recollida amb residus inerts o no especials |  | Subministr.sac,1m3 +recollida residus inerts o no especials | 0 | 0
Material
B075-06T4 | kg | Morter d'anivellament |  | Morter anivellament | 0 | 0
B091-06VJ | kg | Adhesiu de resines epoxi |  | Adhesiu res.epoxi | 0 | 0
B0AK-07AS | kg | Clau acer |  | Clau acer | 0.53891 | 8.1047
B0AK-07AT | kg | Clau acer galvanitzat |  | Clau acer galv. | 0 | 0
B0CU5-H703 | m2 | Tauler de fibres de fusta i resines sintètiques, de densitat mitjana, hidròfug, de 16 mm de gruix, amb perforacions de 10 mm de diàmetre, formant retícula de 80x80 mm |  | Tauler fib.fust.+res.sint.,dens.mitjana,g=16mm,hidròfug+perf. | 0 | 0
B0D41-07P7 | m2 | Post de fusta de pi per a 3 usos |  | Post fusta pi,3usos | 0.51363 | 8.6626
B775-0KR2 | m2 | Vel de polietilè de gruix 250 µm i de pes 240 g/m2 |  | Vel poliet.,g=250µm,240g/m2 | 0.5478 | 19.5321
B7Z3-H69Y | m | Cinta adhesiva plàstica per a làmines de polietilè |  | Cinta adhesiva p/làm.polietilè | -9999999999 | -9999999999
B891-0P02 | kg | Esmalt sintètic |  | Esmalt sint. | 0 | 0
B8ZM-0P35 | kg | Segelladora |  | Segelladora | 0 | 0
PASTANIVE | m2 | Pasta nivelladora |  | Pasta nivelladora | 0 | 0

## T-DIM
|  |  |  | Substitució de paviment vinílic a l'escola bressol La Maduixa. | Substitució de paviment vinílic a l'escola bressol La Maduixa. | Substitució de paviment vinílic a l'escola bressol La Maduixa. | Substitució de paviment vinílic a l'escola bressol La Maduixa.
|  | MEDICIONES | MEDICIONES | MEDICIONES | MEDICIONES | MEDICIONES
| N | Obra | 01 | Presupuesto001
| N | Capítulo | 01 | Treballs previs
01.01.001 | L | P1D2-HA2M. | m2 | Partida per la retirada i/o protecció de mobiliari amb vel de polietilè, de 0,00025 mm de gruix adherida amb cinta adhesiva plàstica per a làmines de polietilè fixada al parament mitjançant un bastiment. Inclou la posterior reposició del mobiliari. | Partida per la retirada i/o protecció de mobiliari amb vel de polietilè, de 0,00025 mm de gruix adherida amb cinta adhesiva plàstica per a làmines de polietilè fixada al parament mitjançant un bastiment. Inclou la posterior reposició del mobiliari.
accés-vestíbul |  | 41.5
cambra cotxes |  | 8.4
wc adaptat |  | 3
arxiu-magatzem |  | 8.2
passadís |  | 7.1
accés escala |  | 3.3
aula petits 1 |  | 26.8
aula petits 2 |  | 26.8
dormitori petits |  | 19.6
canviador petits |  | 7.1
accés aules |  | 29
aula mitjans 1 |  | 31.5
aula mitjans 2 |  | 31.5
lavabo aules mitjans |  | 9.1
aula grans 1 |  | 39.4
aula grans 2 |  | 40
lavabao grans |  | 9.1
servei pati |  | 1.4
magatzem pati |  | 1.6
circulació |  | 21.8
sala professors |  | 22.85
despatx |  | 17.45
bugaderia |  | 9.3
vestuaris |  | 14
sala polivalent |  | 89.2
wc infantils |  | 3.9
wc adults |  | 3.8
magatzem |  | 7.3
01.01.002 | L | P2142-4RMN. | m2 | Arrencada d'aplacat de fusta, arrambadors, amb mitjans manuals i acopi de material per a la posterior reposició. | Arrencada d'aplacat de fusta, arrambadors, amb mitjans manuals i acopi de material per a la posterior reposició.
PB arrambadors 80cmH |  | 148.2 | 0.8
PB arrambadors 115cmH |  | 18.07 | 1.15
PB arrambadors 210cmH |  | 22.87 | 2.1
P1 arrambadors 80cmH |  | 55.04 | 0.8
| N | Obra | 01 | Presupuesto001
| N | Capítulo | 02 | Enderrocs
01.02.001 | L | P2143-4RR4. | m2 | Arrencada de paviment vinílic, amb mitjans manuals i càrrega manual de runa sobre camió o contenidor | Arrencada de paviment vinílic, amb mitjans manuals i càrrega manual de runa sobre camió o contenidor
accés-vestíbul |  | 41.5
cambra cotxes |  | 8.4
wc adaptat |  | 3
arxiu-magatzem |  | 8.2
passadís |  | 7.1
accés escala |  | 3.3
aula petits 1 |  | 26.8
aula petits 2 |  | 26.8
dormitori petits |  | 19.6
canviador petits |  | 7.1
accés aules |  | 29
aula mitjans 1 |  | 31.5
aula mitjans 2 |  | 31.5
lavabo aules mitjans |  | 9.1
aula grans 1 |  | 39.4
aula grans 2 |  | 40
lavabao grans |  | 9.1
servei pati |  | 1.4
magatzem pati |  | 1.6
circulació |  | 21.8
sala professors |  | 22.85
despatx |  | 17.45
bugaderia |  | 9.3
vestuaris |  | 14
sala polivalent |  | 89.2
wc infantils |  | 3.9
wc adults |  | 3.8
magatzem |  | 7.3
| N | Obra | 01 | Presupuesto001
| N | Capítulo | 03 | Paviment
01.03.001 | L | P9M5-608Q. | m2 | Aplicació d'una capa de pasta anivelladora tipus MAPEI ULTRAPLAN o similar, de fins a 2 mm de gruix, prèvia imprimació de neopré Mapei Primer G o similar i posterior passada de rodet de pues. | Aplicació d'una capa de pasta anivelladora tipus MAPEI ULTRAPLAN o similar, de fins a 2 mm de gruix, prèvia imprimació de neopré Mapei Primer G o similar i posterior passada de rodet de pues.
accés-vestíbul |  | 41.5
cambra cotxes |  | 8.4
wc adaptat |  | 3
arxiu-magatzem |  | 8.2
passadís |  | 7.1
accés escala |  | 3.3
aula petits 1 |  | 26.8
aula petits 2 |  | 26.8
dormitori petits |  | 19.6
canviador petits |  | 7.1
accés aules |  | 29
aula mitjans 1 |  | 31.5
aula mitjans 2 |  | 31.5
lavabo aules mitjans |  | 9.1
aula grans 1 |  | 39.4
aula grans 2 |  | 40
lavabao grans |  | 9.1
servei pati |  | 1.4
magatzem pati |  | 1.6
circulació |  | 21.8
sala professors |  | 22.85
despatx |  | 17.45
bugaderia |  | 9.3
vestuaris |  | 14
sala polivalent |  | 89.2
wc infantils |  | 3.9
wc adults |  | 3.8
magatzem |  | 7.3
01.03.002 | L | P941-AJ731 | m2 | Làmina antihumitats | Làmina antihumitats
accés-vestíbul |  | 41.5
cambra cotxes |  | 8.4
wc adaptat |  | 3
arxiu-magatzem |  | 8.2
passadís |  | 7.1
accés escala |  | 3.3
aula petits 1 |  | 26.8
aula petits 2 |  | 26.8
dormitori petits |  | 19.6
canviador petits |  | 7.1
accés aules |  | 29
aula mitjans 1 |  | 31.5
aula mitjans 2 |  | 31.5
lavabo aules mitjans |  | 9.1
aula grans 1 |  | 39.4
aula grans 2 |  | 40
lavabao grans |  | 9.1
servei pati |  | 1.4
magatzem pati |  | 1.6
circulació |  | 21.8
sala professors |  | 22.85
despatx |  | 17.45
bugaderia |  | 9.3
vestuaris |  | 14
sala polivalent |  | 89.2
wc infantils |  | 3.9
wc adults |  | 3.8
magatzem |  | 7.3
01.03.003 | L | P941-AJ732 | m2 | Subministrament e instal.lació de paviment vinílic de la marca GERFLOR TARALAY IMPRESSION COMFORT o equivalent, de 3,35 mm. de gruix, acústic, multicapa, armat amb malla de fibra de vidre, en rotlles de 2 m. d'amplada. Constituït per una capa dús transparent, sense càrregues minerals, de 0,65 mm. de gruix amb un disseny imprès, sobre subcapa d'escuma de molt alta densitat (Very High Density - VHD). Resistència al punxonament segons EN 433 de 0,08 mm. Resistència a l'abrasió segons EN 660.2 amb valor = 2,0 mm3 (Grup T). Aïllament acústic segons EN ISO 717-2 de 19 dB. Antiestàtic, amb tractament fotoreticulat PROTECSOL que facilita el manteniment, evita el decapat i la encerada en tota la vida útil del producte i és resistent a alcohols i altres productes químics. Instal·lat sobre solera dura, llisa, seca (3% màxim de humitat), plana i sense fissures, segons la norma UNE-CEN/TS 14472 (parts 1 i 4); fixat amb l'adhesiu recomanat pel fabricant. Segons CTE-2010 (DB-SI) compleix el requeriment de resistència al foc (Bfls1). Segons CTE- 2010 (DB-SUA) té índex de relliscosa Classe 2. Emissió de Compostos Orgànics Volàtils Totals (TVOC) < 70 mg/m3 al cap de 28 dies segons ISO 16000-6. Activitat antibacteriana (E. coli – S. aureus – MRSA): Inhibició del creixement segons ISO 22196 >99%. Inlcou petit material per a la seva correcta instal.lació. Totalment instal.lat. S'ha comptabilitzat una merma del 5%. | Subministrament e instal.lació de paviment vinílic de la marca GERFLOR TARALAY IMPRESSION COMFORT o equivalent, de 3,35 mm. de gruix, acústic, multicapa, armat amb malla de fibra de vidre, en rotlles de 2 m. d'amplada. Constituït per una capa dús transparent, sense càrregues minerals, de 0,65 mm. de gruix amb un disseny imprès, sobre subcapa d'escuma de molt alta densitat (Very High Density - VHD). Resistència al punxonament segons EN 433 de 0,08 mm. Resistència a l'abrasió segons EN 660.2 amb valor = 2,0 mm3 (Grup T). Aïllament acústic segons EN ISO 717-2 de 19 dB. Antiestàtic, amb tractament fotoreticulat PROTECSOL que facilita el manteniment, evita el decapat i la encerada en tota la vida útil del producte i és resistent a alcohols i altres productes químics. Instal·lat sobre solera dura, llisa, seca (3% màxim de humitat), plana i sense fissures, segons la norma UNE-CEN/TS 14472 (parts 1 i 4); fixat amb l'adhesiu recomanat pel fabricant. Segons CTE-2010 (DB-SI) compleix el requeriment de resistència al foc (Bfls1). Segons CTE- 2010 (DB-SUA) té índex de relliscosa Classe 2. Emissió de Compostos Orgànics Volàtils Totals (TVOC) < 70 mg/m3 al cap de 28 dies segons ISO 16000-6. Activitat antibacteriana (E. coli – S. aureus – MRSA): Inhibició del creixement segons ISO 22196 >99%. Inlcou petit material per a la seva correcta instal.lació. Totalment instal.lat. S'ha comptabilitzat una merma del 5%.
accés-vestíbul |  | 41.5 | 1.05
cambra cotxes |  | 8.4 | 1.05
wc adaptat |  | 3 | 1.05
arxiu-magatzem |  | 8.2 | 1.05
passadís |  | 7.1 | 1.05
accés escala |  | 3.3 | 1.05
aula petits 1 |  | 26.8 | 1.05
aula petits 2 |  | 26.8 | 1.05
dormitori petits |  | 19.6 | 1.05
canviador petits |  | 7.1 | 1.05
accés aules |  | 29 | 1.05
aula mitjans 1 |  | 31.5 | 1.05
aula mitjans 2 |  | 31.5 | 1.05
lavabo aules mitjans |  | 9.1 | 1.05
aula grans 1 |  | 39.4 | 1.05
aula grans 2 |  | 40 | 1.05
lavabao grans |  | 9.1 | 1.05
servei pati |  | 1.4 | 1.05
magatzem pati |  | 1.6 | 1.05
circulació |  | 21.8 | 1.05
sala professors |  | 22.85 | 1.05
despatx |  | 17.45 | 1.05
bugaderia |  | 9.3 | 1.05
vestuaris |  | 14 | 1.05
sala polivalent |  | 89.2 | 1.05
wc infantils |  | 3.9 | 1.05
wc adults |  | 3.8 | 1.05
magatzem |  | 7.3 | 1.05
| N | Obra | 01 | Presupuesto001
| N | Capítulo | 04 | Treballs complementaris
01.04.001 | L | P866-HC7Q. | m2 | Reposició del revestiment de fusta, arrambadors, col·locat amb fixacions mecàniques | Reposició del revestiment de fusta, arrambadors, col·locat amb fixacions mecàniques
PB arrambadors 80cmH |  | 148.2 | 0.8
PB arrambadors 115cmH |  | 18.07 | 1.15
PB arrambadors 210cmH |  | 22.87 | 2.1
P1 arrambadors 80cmH |  | 55.04 | 0.8
01.04.002 | L | P89K-42YN | m2 | Pintat de parament vertical de fusta, a l'esmalt sintètic, amb una capa segelladora i dues d'acabat | Pintat de parament vertical de fusta, a l'esmalt sintètic, amb una capa segelladora i dues d'acabat
PB arrambadors 80cmH |  | 148.2 | 0.8
PB arrambadors 115cmH |  | 18.07 | 1.15
PB arrambadors 210cmH |  | 22.87 | 2.1
P1 arrambadors 80cmH |  | 55.04 | 0.8