## BASE Pressupost
Per a seccions no circulars, el preu unitari porta un increment del 25% degut a la necessitat de fabricació a mida de la mànega a instal·lar.
Descripció unitat obra | Tipus Unitat | Amidament Estimat | Preu Unitari | Import Total
Instal·lació de sistema de bombament fins a 10 kW per by-pass d'aigües residuals, quadres i equips complemetaris inclosos, instal·lat a pou de registre de la xarxa de clavegueram i en funcionament, amb 100 metres de manega PEAD de 90 mm i grup electrogen de 80-100 kVA, consums i ma`d'obra de instal·lació inclosa. | Dia | 198 | 239.7013 | 47460.8525
Desplaçament equip rehabilitació per a la instal·lació, curat inclos, de mànegues continues de poliester reversible autoportants, polimeritzada amb aigua calenta o vapor d'aigua, fins la finalització dels treballs planificats/programats. | Ut | 8 | 1645.0087 | 13160.07
Rehabilitació col·lector de la xarxa de clavegueram existent de secció circular de 300 mm de diàmetre, mitjançant mànega continua autoportant curada in situ (CIPP) amb tecnologia de curat per aigua calenta o vapor d'aigua, en tram de fins a 100 m, amb una alçada màxima en pous de 4 metres, sense presencia de nivell freatic, inclos segellat de juntes als pous, treballs previs de inspecció dels trams a reparar i planificacio de les actuacions a executar, i posterior inspecció dels trams reparats, a col·lectors totalment deteriorats. | Ml. | 200 | 349.6935 | 69938.693
Diversos carrers-sectors TGN | Ml. | 200
Rehabilitació col·lector de la xarxa de clavegueram existent de secció circular de 400 mm de diàmetre, mitjançant mànega continua autoportant curada in situ (CIPP) amb tecnologia de curat per aigua calenta o vapor d'aigua, en tram de fins a 100 m, amb una alçada màxima en pous de 4 metres, sense presencia de nivell freatic, inclos segellat de juntes als pous, treballs previs de inspecció dels trams a reparar i planificacio de les actuacions a executar, i posterior inspecció dels trams reparats, a col·lectors totalment deteriorats. | Ml. | 200 | 403.9004 | 80780.084
Diversos carrers-sectors TGN | Ml. | 200
Rehabilitació col·lector de la xarxa de clavegueram existent de secció circular de 500 mm de diàmetre, mitjançant mànega continua autoportant curada in situ (CIPP) amb tecnologia de curat per aigua calenta o vapor d'aigua, en tram de fins a 100 m, amb una alçada màxima en pous de 4 metres, sense presencia de nivell freatic, inclos segellat de juntes als pous, treballs previs de inspecció dels trams a reparar i planificacio de les actuacions a executar, i posterior inspecció dels trams reparats, a col·lectors totalment deteriorats. | Ml. | 200 | 483.7776 | 96755.527
Diversos carrers-sectors TGN | Ml. | 200
Rehabilitació col·lector de la xarxa de clavegueram existent de secció circular de 600 mm de diàmetre, mitjançant mànega continua autoportant curada in situ (CIPP) amb tecnologia de curat per aigua calenta o vapor d'aigua, en tram de fins a 100 m, amb una alçada màxima en pous de 4 metres, sense presencia de nivell freatic, inclos segellat de juntes als pous, treballs previs de inspecció dels trams a reparar i planificacio de les actuacions a executar, i posterior inspecció dels trams reparats, a col·lectors totalment deteriorats. | Ml. | 100 | 604.0519 | 60405.1855
Diversos carrers-sectors TGN | Ml. | 100
Desplaçament equip rehabilitació per a la instal·lació, curat inclos, de mànegues continues de poliester autoportants, polimeritzada amb llum ultraviolada (UV) o LED, fins la finalització dels treballs planificats/programats. | Ut | 58 | 1096.6725 | 63607.005
Rehabilitació col·lector de la xarxa de clavegueram existent de secció circular de 300 mm de diàmetre, mitjançant mànega continua autoportant curada in situ (CIPP) amb tecnologia de curat amb llum ultraviolada (UV) o LED, en tram de fins a 100 m, amb una alçada màxima en pous de 4 metres, sense presencia de nivell freatic, inclos segellat de juntes als pous, treballs previs de inspecció dels trams a reparar i planificacio de les actuacions a executar, i posterior inspecció dels trams reparats, a col·lectors totalment deteriorats. | Ml. | 2192 | 296.0319 | 648902.0234
Diversos carrers-sectors TGN | Ml. | 2192
Rehabilitació col·lector de la xarxa de clavegueram existent de secció circular de 400 mm de diàmetre, mitjançant mànega continua autoportant curada in situ (CIPP) amb tecnologia de curat amb llum ultraviolada (UV) o LED, en tram de fins a 100 m, amb una alçada màxima en pous de 4 metres, sense presencia de nivell freatic, inclos segellat de juntes als pous, treballs previs de inspecció dels trams a reparar i planificacio de les actuacions a executar, i posterior inspecció dels trams reparats, a col·lectors totalment deteriorats. | Ml. | 2428 | 316.213 | 767765.2611
Diversos carrers-sectors TGN | Ml. | 2428
Rehabilitació col·lector de la xarxa de clavegueram existent de secció circular de 500 mm de diàmetre, mitjançant mànega continua autoportant curada in situ (CIPP) amb tecnologia de curat amb llum ultraviolada (UV) o LED, en tram de fins a 100 m, amb una alçada màxima en pous de 4 metres, sense presencia de nivell freatic, inclos segellat de juntes als pous, treballs previs de inspecció dels trams a reparar i planificacio de les actuacions a executar, i posterior inspecció dels trams reparats, a col·lectors totalment deteriorats. | Ml. | 636 | 357.2251 | 227195.17
Diversos carrers-sectors TGN | Ml. | 636
Rehabilitació col·lector de la xarxa de clavegueram existent de secció circular de 600 mm de diàmetre, mitjançant mànega continua autoportant curada in situ (CIPP) amb tecnologia de curat amb llum ultraviolada (UV), en tram de fins a 100 m, amb una alçada màxima en pous de 4 metres, sense presencia de nivell freatic, inclos segellat de juntes als pous, treballs previs de inspecció dels trams a reparar i planificacio de les actuacions a executar, i posterior inspecció dels trams reparats, a col·lectors totalment deteriorats. | Ml. | 651 | 381.4099 | 248297.8644
Diversos carrers-sectors TGN | Ml. | 651
Rehabilitació col·lector de la xarxa de clavegueram existent de secció circular de 800 mm de diàmetre, mitjançant mànega continua autoportant curada in situ (CIPP) amb tecnologia de curat amb llum ultraviolada (UV), en tram de fins a 100 m, amb una alçada màxima en pous de 4 metres, sense presencia de nivell freatic, inclos segellat de juntes als pous, treballs previs de inspecció dels trams a reparar i planificacio de les actuacions a executar, i posterior inspecció dels trams reparats, a col·lectors totalment deteriorats. | Ml. | 374 | 512.7205 | 191757.4689
Diversos carrers-sectors TGN | Ml. | 374
Rehabilitació col·lector de la xarxa de clavegueram existent de secció NO circular amb secció equivalent a secció circular de 800 mm de diàmetre, mitjançant mànega continua autoportant curada in situ (CIPP) amb tecnologia de curat amb llum ultraviolada (UV), en tram de fins a 100 m, amb una alçada màxima en pous de 4 metres, sense presencia de nivell freatic, inclos segellat de juntes als pous, treballs previs de inspecció dels trams a reparar i planificacio de les actuacions a executar, i posterior inspecció dels trams reparats, a col·lectors totalment deteriorats. | Ml. | 143 | 640.9006 | 91648.7903
Diversos carrers-sectors TGN | Ml. | 143
Rehabilitació col·lector de la xarxa de clavegueram existent de secció circular de 1000 mm de diàmetre, mitjançant mànega continua autoportant curada in situ (CIPP) amb tecnologia de curat amb llum ultraviolada (UV), en tram de fins a 100 m, amb una alçada màxima en pous de 4 metres, sense presencia de nivell freatic, inclos segellat de juntes als pous, treballs previs de inspecció dels trams a reparar i planificacio de les actuacions a executar, i posterior inspecció dels trams reparats, a col·lectors totalment deteriorats. | Ml. | 168 | 607.3709 | 102038.3087
Sant Salvador-Santa Isabel | Ml. | 168
Rehabilitació col·lector de la xarxa de clavegueram existent de secció NO circular amb secció equivalent a secció circular de 1000 mm de diàmetre, mitjançant mànega continua autoportant curada in situ (CIPP) amb tecnologia de curat amb llum ultraviolada (UV), en tram de fins a 100 m, amb una alçada màxima en pous de 4 metres, sense presencia de nivell freatic, inclos segellat de juntes als pous, treballs previs de inspecció dels trams a reparar i planificacio de les actuacions a executar, i posterior inspecció dels trams reparats, a col·lectors totalment deteriorats. | Ml. | 80 | 759.2136 | 60737.0885
Diversos carrers-sectors TGN | Ml. | 80
Rehabilitació col·lector de la xarxa de clavegueram existent de secció NO circular amb secció equivalent a secció circular de 1200 mm de diàmetre, mitjançant mànega continua autoportant curada in situ (CIPP) amb tecnologia de curat amb llum ultraviolada (UV), en tram de fins a 100 m, amb una alçada màxima en pous de 4 metres, sense presencia de nivell freatic, inclos segellat de juntes als pous, treballs previs de inspecció dels trams a reparar i planificacio de les actuacions a executar, i posterior inspecció dels trams reparats, a col·lectors totalment deteriorats. | Ml. | 660 | 1000.293 | 660193.3635
Rambla Nova / Rectangular amb boveda - 700x1300 | Ml. | 320
Cr Sant Agustí / Rectangular amb boveda - 800x1000 | Ml. | 100
Cr Apodaca / Rectangular amb boveda - 900x1100 | Ml. | 240
Robot fresador per a treballs d'acondicionament dels trams de col·lectors de la xarxa de clavegueran existent, previ instalació mànegues continues de reparació. | Dia | 66 | 1624.7 | 107230.2
Obertura mitjançant robot fresador de connexió d'escomesa de clavegeram o ramal connexio reixa/embornal, a mànegues continues autoportants instal·lades, inclos desplaçament, mà d'obra i equips auxiliars necessaris per a la realització dels treballs totalment acabats. | Ut | 802 | 162.47 | 130300.94
|  | TOTAL | 3668173.8957