## DEFINITIU
PRESSUPOST COMPLEX ESPORTIU PISCINA CA N'ORIAC
|  | Obra | 01 | Pressupost EQE013
|  | Capítol | 01 | Dotació d’un armari rack 24U ubicat a magatzem i ordinador ubicat a consergeria
[5 empty] | Preu | Amidament | Import
|  |  | 01.01 | Xarxa de dades i electricitat
01.01 | 1 | FG42G29H PG40-EQOA | ut | Subministrament i instal.lació al CGBT de interruptor diferencial de la classe AC, gamma industrial, de fins a 40 A d'intensitat nominal, bipolar (2P), de sensibilitat 0,03 A de desconnexió fix instantani, temps de retard de 0 ms, amb botó de test incorporat i indicador mecànic de defecte, construït segons les especificacions de la norma UNE-EN 61009-1, de 2 mòduls DIN de 18 mm d'amplària, muntat en perfil DIN | 190.74 | 1 | 190.74
01.01 | 2 | FG415A1B PG47-ENNR | ut | Subministrament i instal.lació al CGBT deInterruptor automàtic magnetotèrmic de 16 A d'intensitat nominal, tipus PIA corba C, unipolar (1P), de 6000 A de poder de tall segons UNE-EN 60898, d'1 mòdul DIN de 18 mm d'amplària, muntat en perfil DIN | 18.7 | 2 | 37.4
01.01 | 3 | KG21251J PG2P-6SZ5 | ml | Subministrament i instal.lació de tub rígid de PVC, de 16 mm de diàmetre nominal, aïllant i no propagador de la flama, amb una resistència a l'impacte de 2 J, resistència a compressió de 1250 N i una rigidesa dielèctrica de 2000 V, amb unió endollada i muntat superficialment | 3.37 | 15 | 50.55
01.01 | 4 | PG35-HIIT | ml | Subministrament i instal.lació de cable amb conductor de coure de tensió assignada inferior o igual a 450/750 V, de designació H07Z1-K (AS) Type 2, construcció segons norma UNE-EN 50525-3-31, unipolar, de secció 1x2,5 mm2, amb aïllament de poliolefines, classe de reacció al foc Cca-s1b, d1, a1 segons la norma UNE-EN 50575, amb baixa emissió fums, col·locat en tub | 1.42 | 35 | 49.7
01.01 | 5 | PP73-674E | ut | Subministrament i instal.lació de armari metàl·lic amb bastidor tipus rack 19", de 24 unitats d'alçària, de 1200 x 800 x 600 mm (alçària x amplària x fondària), d'1 compartiment, amb 1 porta de vidre seguretat amb pany i clau, amb panells laterals i estructura desmuntable, col·locat | 920.76 | 1 | 920.76
01.01 | 6 | Ind02 | ut | Subministrament i instal.lació de panell modular fix per a 24 connectors RJ45 U/UTP, d'1 unitat d'alçària, amb muntatge directe dels connectors sobre el panell, accessibilitat dels connectors frontal, amb organitzador de cables, fixat mecànicament | 55.66 | 1 | 55.66
01.01 | 7 | PP7J-80EO | ut | Subministrament i instal.lació de safata fixa de xapa d'acer per a armari de comunicacions rack 19", sistema de fixació frontal i posterior sobre el bastidor, d'1 unitat d'alçària, per a una càrrega màxima de 25 kg i una fondària de 600 mm, fixada mecànicament | 84.04 | 1 | 84.04
01.01 | 8 | Ind04 | ut | Subministrament i instal.lació de regleta d'alimentació fixa, amb 8 bases schucko 2P+T de 16 A i 250 V, i un interruptor bipolar de 16 A, per a armaris rack 19", d'1 unitat d'alçària, muntatge horitzontal, fixada mecànicament | 29.3 | 1 | 29.3
01.01 | 9 | Ind05 | ut | Subministrament i instal.lació de mòdul de ventiladors per a armari de comunicacions rack 19", amb 4 ventiladors de tipus axial, de 2 unitats d'alçària, 230 V de tensió d'alimentació i un cabal d'aire de 640 m3/h, amb termòstat i pilot, col·locat | 179.5 | 1 | 179.5
01.01 | 10 | Ind06 | ut | Subministrament i instal.lació de unitats de gestió de cables horitzontals de 1U. | 9.3 | 2 | 18.6
01.01 | 11 | Ind07 | ut | Subministrament i col.locació dels commutadors de xarxa corporativa 24 ports Principals característiques: • Ports: 24 x 10/100/1000 PoE+ + 4 x 1G SFP. • Potència PoE 370W. • DRAM: 2 GB. • Capacitat de commutació: 56 Gbps. • Layer 2, Static Routing, Routed Access (RIP, EIGRP Stub, OSPF -– 1000 routes), PBR, PIM Stub Multicast (1000 routes), PVLAN, VRRP, PBR, CDP, QoS, FHS, 802.1X, MACsec-128, CoPP, SXP, IP SLA Responder, SSO. NETCONF, RESTCONF, YANG, PnP Agent, PnP. • Standards: EEE 802.1s, RMON I and II standards, EEE 802.1w, SNMPv1, v2c, and v3, IEEE 802.1x, IEEE 802.1Q VLAN, IEEE 802.1x-Rev, IEEE 802.3 10BASE-T specification, IEEE 802.3ad, IEEE 802.3u 100BASE-TX specification, IEEE 802.3af, IEEE 802.3ab 1000BASE-T specification, IEEE 802.3at, IEEE 802.3z 1000BASE-X specification, IEEE 802.3x full duplex on 10BASE-T, 100BASE-TX, and 1000BASE-T ports, IEEE 802.1AE - 128-bit AES MACsec inter network device encryption with MACsec Key Agreement (MKA), IEEE 802.1D Spanning Tree Protocol, IEEE 802.3bz , IEEE 802.1p CoS prioritization, IEEE 802.3an (10GBase-T). • Temperatures de funcionament: -5°C to +45°C, fins a 1500m d’alçada. • Font alimentació 600W AC. • Suports per rack. Inclou llicencies (C9200L-DNA-E-24 + CON-3SNT-C9200L2S) | 4000 | 1 | 4000
01.01 | 12 | Ind09 | ut | Subministrament i col.locació del Transceptor SFP Multimode 1Gbit Principals característiques: • Tipus de cablejat: 1000Base‐SX. • Estàndards compatibles: IEEE 802.3z. • Tecnologia de connectivitat: per cable de fibra multimode. • Velocitat de transferència de dades: 1 Gbps. • Característiques: suport de monitorització òptica digital (DOM). • Distància màxima de transferència: 550 m. • Longitud d'ona òptica: 850 nm. | 150 | 1 | 150
01,01 | 13 | int05 | ut | Caixa per fins a 12 fibres multimode S.C, 1 unitat rack | 100 | 1 | 100
01.01 | 14 | BP47-1A5A | ut | Subministrament i col.locació de cable de xarxa de 4 parells, amb 2 connectors RJ45 categoria 6 U/UTP, de 0,5 a 1,6 m de llargària | 9.01 | 7 | 63.07
01.01 | 15 | BP4A-VJG6 | ut | Subministrament i col.locació de cable de xarxa de fibra òptica del tipus duplex, amb connectors LC/PC - SC/PC, amb fibra multimode OM3, coberta de compost lliure d'halogens de baixa emissió de fums opacs i no propagador de la flama (LSZH) segons normes UNE-EN 60332 i UNE-EN 60754, classe de reacció al foc Dca-s1, d1, a1 segons la norma UNE-EN 50575, de 2 mm de diàmetre i d'1 m de llargària | 4.68 | 1 | 4.68
01.01 | 16 | Ind10 | ut | SAI format rack en linia d'alimentació continua. Online Rack SAI Online Doble Conversión 2000VA 1600W | 783 | 1 | 783
01.01 | 17 | EG151212 PG12-DHAV | ut | Subministrament i instal.lació de caixa de derivació quadrada de plàstic, de 80x80 mm, amb grau de protecció IP-40, muntada superficialment | 11.11 | 2 | 22.22
01.01 | 18 | KY311620 PY30-615B | ut | Formació de passamurs amb tub de PVC de diàmetre 90 mm i d'1 m de llargària, com a màxim | 14.5 | 1 | 14.5
01.01 | 19 | Int08 | pa | Subministrament i col.locació de l’ordinador, pantalla, teclat i ratolí amb les següents característiques: El PC comptarà amb les següents especificacions tècniques com a mínim: • Processador I7. • Disc dur SSD 512 GB. • 16 Gb de memòria RAM. • S.O Window 11 Pro OEM. • Office Pro OEM. • Targeta gràfica dedicada 8GB GDDR6. La pantalla disposarà de les següents especificacions mínimes: • Led IPS. • Resolució mínima FullHD. • Mida de 23”. • Amb peu desmuntable regulable en altura. • Amb fixació VESA de 100 x 100 mm. • Angle d’inclinació cap endarrere (amunt) : 21.5 Graus. Angle d’inclinació cap endavant (avall): 4 Graus. • Connexions HDMI 1.4 i DP 1.2. • Cable Connexió HDMI. El teclat serà un teclat USB amb lector criptogràfic integrat compatible amb T-CAT del Consorci AOC i DNIe. El ratolí serà USB de tipus ergonòmic. | 1500 | 1 | 1500
01.01 | 20 | Ind15 | ut | Presa de xarxa amb dos RJ45 UTP Cat6. | 32.97 | 1 | 32.97
01.01 | 21 | PP44-663R | ml | Subministrament i col.locació de cable per a transmissió de dades amb conductor de coure, de 4 parells, categoria 6 F/UTP, aïllament de poliolefina i coberta de poliolefina, de baixa emissió de fums i opacitat reduïda, no propagador de l'incendi segons UNE-EN 50266, col·locat sota tub o canalCable UTP Cat6. | 1.86 | 15 | 27.9
01.01 | 22 | Pro01 | pa | ConfIguració de noves càmeres en sistema existent | 150 | 1 | 150
01.01 | 23 | Pro02 | pa | Posada en servei i documentació. | 150 | 1 | 150
01.01 | 24 | Pro03 | pa | Manteniment del sistema durant 3 anys. | 600 | 1 | 600
01.01 | 25 | Pro04 | pa | Mitjans elevació. | 100 | 1 | 100
01.01 | 26 | Pro05 | pa | Legalització ampliació instal·lació baixa tensió (inclou inspecció OCA) | 1500 | 1 | 1500
01.01 | 27 | Pro06 | pa | Ajudes xarxa de dades i electricitat | 300 | 1 | 300
|  |  |  | TOTAL |  |  | 11114.59
|  | Obra | 01 | Pressupost EQE013
|  | Capítol | 02 | Estesa de tub i realització de rasa per la alimentació de les càmeres C1, C2, C3 C4 i C5
[5 empty] | Preu | Amidament | Import
|  |  | 02.01 | Moviment de terres - enderroc
02.01 | 1 | E2225212 P221E-AWE5 | m3 | Excavació de rasa/sabata en presència de serveis fins a 2 m de fondària, en terreny fluix (SPT <20), realitzada amb mitjans manuals i amb les terres deixades a la vora | 74.26 | 6 | 445.56
02.01 | 2 | F228510A P2255-DPGH | m3 | Rebliment i piconatge de rasa d'amplària fins a 0,6 m, amb material adequat de la pròpia excavació, en tongades de gruix de fins a 25 cm, utilitzant picó vibrant, amb compactació del 90% PM | 22.46 | 6 | 134.76
02.01 | 3 | E9PG80SP P9PC-6SWB | m2 | Partida retirada de gespa sintètica | 8.62 | 5 | 43.1
02.01 | 4 | E9PG80SP P9PC-6SWB | m2 | Partida reposició de gespa sintètica | 30.46 | 5 | 152.3
|  |  |  | TOTAL |  |  | 775.72
|  |  | 02.02 | Treballs paleteria
02.02 | 1 | KD353F65 PD31-56A4 | ut | Pericó de pas i tapa registrable, de 64x64x60 cm de mides interiors, amb paret de 13 cm de gruix de maó calat de 250x120x100 mm, arrebossada i lliscada per dins amb morter 1:2:10, sobre solera de formigó en massa de 10 cm i amb tapa prefabricada de fundició ductil | 269.17 | 1 | 269.17
02.02 | 2 | KY311620 PY30-615B | ut | Formació de passamurs amb tub de PVC de diàmetre 90 mm i d'1 m de llargària, com a màxim | 14.5 | 1 | 14.5
02.02 | 3 | P312-I4O5 | m3 | Formigonament de rases i pous, amb formigó en massa HM - 20 / B / 20 / X0 amb una quantitat de ciment de 200 kg/m3 i relació aigua ciment =< 0.6, abocat des de camió | 113.77 | 2.85 | 324.2445
02.02 | 4 | P312-IBPH | m3 | Formigonament de rases i pous, amb formigó per armar HA - 25 / B / 20 / XC2 amb una quantitat de ciment de 275 kg/m3 i relació aigua ciment =< 0.6, abocat des de camió | 107.67 | 0.78 | 83.9826
02.02 | 5 | Pro07 | pa | Ajudes paletería | 300 | 1 | 300
|  |  |  | TOTAL |  |  | 991.8971
|  |  | 02.03 | Xarxa de dades
02.03 | 1 | KG212A1J PG2P-6SZ0 | ml | Subministrament i col.locació de tub rígid de PVC, de 40 mm de diàmetre nominal, aïllant i no propagador de la flama, amb una resistència a l'impacte de 2 J, resistència a compressió de 1250 N i una rigidesa dielèctrica de 2000 V, amb unió endollada i muntat superficialment | 6.49 | 13 | 84.37
02.03 | 2 | GG23EA15 PG2O-6SXG | ml | Subministrament i col.locació de tub rígid d'acer galvanitzat, de 40 mm de diàmetre nominal, resistència a l'impacte de 20 J, resistència a compressió de 4000 N, amb unió endollada i muntat superficialment | 12.88 | 9 | 115.92
02.03 | 3 | PP44-663R | ml | Subministrament i col.locació de cable per a transmissió de dades amb conductor de coure, de 4 parells, categoria 6 F/UTP armat, aïllament de poliolefina i coberta de poliolefina, de baixa emissió de fums i opacitat reduïda, no propagador de la flama segons UNE-EN 60332-1-2, col·locat sota tub o canal | 2.26 | 91 | 205.66
02.03 | 4 | PP44-6640 | ml | Subministrament i col.locació de cable per a transmissió de dades amb conductor de coure, de 4 parells, categoria 6 F/UTP, aïllament de poliolefina i coberta de poliolefina, de baixa emissió de fums i opacitat reduïda, no propagador de la flama segons UNE-EN 60332-1-2, col·locat sota tub o canal | 1.86 | 106 | 197.16
02.03 | 5 | EP4ZR000 PP4B-CTKN | ut | Subministrament i col.locació de connector mascle tipus RJ-45 categoria 6 per a cable de parells, connectat al cable | 3.61 | 12 | 43.32
02.03 | 6 | EG152632 PG12-DH80 | ut | Subministrament i col.locació de caixa de derivació quadrada de fosa d'alumini, amb grau de protecció IP-65, muntada superficialment | 50.84 | 5 | 254.2
02.03 | 7 | EG151522 PG12-DH7N | ut | Subministrament i col.locació de caixa de derivació quadrada de plàstic, amb grau de protecció IP-54, muntada superficialment | 21.67 | 3 | 65.01
02.03 | 8 | int01 | ut | Subministrament i col.locació de prensaestopas 40mm | 24.16 | 14 | 338.24
02.03 | 9 | Ind11 | ut | Subministrament i col.locació de càmeres minidomo amb les següents característiques: • Càmera Minidomo IP 2Mpx. • Alçada de col·locació 2,5-3m. • LEDs IR 40m. • Longitud focal (relació de zoom): Varifocal motoritzada 3,2 ~ 10,2 mm (Zoom òptic x3,2). • Camp de visió angular: Horitzontal 102° (Gran angular ) ~ 32,2° (Tele) / Vertical 54,2° (Gran angular) ~ 18,3° (Tele). • WDR 120dB. • H.265 30fps. • IP66, IK10. • Temperatura funcionament normal : -40°C a +55°C. • Conformitat amb ONVIF Perfil S, Perfil T i Perfil G. • Alimentació PoE (IEEE802.3af, Classe 3, injector inclòs). • Màscares de Privacitat. Compatibles amb Genetec, inclou llicències (GSC-Om-P-1C i ADV-CAM-P-5Y) | 665.52 | 1 | 665.52
02.03 | 10 | Ind12 | ut | Subministrament i col.locació de càmeres fixes amb les següents característiques: • Càmera Fixa IP 5Mpx. • Alçada de col·locació 4m. • LEDs IR 30m. • Longitud focal (relació de zoom): Varifocal motoritzada 3,2 ~ 10 mm (Zoom òptic x3,1). • Camp de visió angular: Horitzontal 100,3° (Gran angular ) ~ 31,2° (Tele) / Vertical 72,3° (Gran angular) ~ 23,5° (Tele). • WDR 120dB. • H.265 30fps. • IP66, IK10. • Temperatura funcionament normal : -35°C a +55°C. • Conformitat amb ONVIF Perfil S, Perfil T i Perfil G. • Alimentació PoE (IEEE802.3af, Classe 3, injector inclòs). • Màscares de Privacitat. Compatibles amb Genetec, inclou llicències (GSC-Om-P-1C i ADV-CAM-P-5Y) | 789.52 | 4 | 3158.08
02.03 | 11 | int02 | ut | Subministrament i col.locació suport a columna per a càmera fixa | 64.9 | 1 | 64.9
02.03 | 12 | KHM11J22 PHM2-DBES | ut | Columna de planxa d'acer galvanitzat, de forma troncocònica, de 6 m d'alçària, coronament sense platina, amb base platina i porta, segons norma UNE-EN 40-5, col·locada sobre dau de formigó | 2000 | 1 | 2000
02.03 | 13 | EGD1222E PGD1-E3BE | ut | Subministrament i col.locació de piqueta de connexió a terra d'acer, amb recobriment de coure 300 µm de gruix, de 1500 mm llargària de 14,6 mm de diàmetre, clavada a terra | 39.36 | 1 | 39.36
02.03 | 14 | int03 | ml | Subministrament i col.locació de conductor aillat per a piqueta de connexió a terra d'acer, amb recobriment de coure 300 µm de gruix, de 1500 mm llargària de 14,6 mm de diàmetre | 9.98 | 2 | 19.96
02.03 | 15 | int04 | ml | Protecció mecànica i de senyalització amb cinta per advertir de la presència del cable eléctric. La seva distància mínima al terra serà de 0,10 m, i a la parte superior del cable de 0,25 m. | 15.2 | 6 | 91.2
02.03 | 16 | Pro08 | pa | Ajudes xarxes de dades | 300 | 1 | 300
|  |  |  | TOTAL |  |  | 7642.9
|  |  | 02.04 | Gestió de residus
02.04 | 1 | P2R3-HJGF | m3 | Càrrega amb mitjans mecànics i transport de terres no contaminades a obra exterior o centre de valorització, amb camió de 7 t i temps d'espera per a la càrrega amb mitjans mecànics, amb un recorregut de més de 15 i fins a 20 km | 14.54 | 1 | 14.54
02.04 | 2 | I2RA63G0 P2RA-EU2N | m3 | Disposició controlada en centre de reciclatge de residus barrejats inerts amb una densitat 1 t/m3, procedents de construcció o demolició, amb codi 17 01 07 segons la Llista Europea de Residus | 25 | 1 | 25
|  |  |  | TOTAL |  |  | 39.54
|  | Obra | 01 | Pressupost EQE013
|  | Capítol | 03 | Instal·lació d’un armari exterior mecanitzat a un nou bàcul, estesa de tubs de canalitzacions elèctriques i tubs de canalitzacions de dades mitjançant tubs i rases per alimentar el armari exterior ubicat a bàcul existent i les càmeres C6 i C7, més instal·lació de nou bàcul per ubicació de la càmera C8 amb la seva estesa de conductor de dades
[5 empty] | Preu | Amidament | Import
|  |  | 03.01 | Moviment de terres - enderroc
03.01 | 1 | K2194621 P2143-4RQQ | m2 | Arrencada de paviment de pedra natural, amb mitjans manuals i càrrega manual de runa sobre camió o contenidor | 12.46 | 3 | 37.38
03.01 | 2 | K9BYU007 P9B1-H9CU | m2 | Col·locació de paviment de pedra natural de gruix mitjà, col·locat amb junt obert, sobre llit de sorra de 3 cm, ciment en pols, col·locat a truc de maceta amb morter de ciment pòrtland amb filler calcari CEM II/B-L i sorra, amb 250 kg/m3 de ciment, amb una proporció en volum 1:6 i 5 N/mm2 de resistència a compressió, elaborat a l'obra | 25.16 | 3 | 75.48
03.01 | 3 | E2225212 P221E-AWE5 | m3 | Excavació de rasa en presència de serveis fins a 2 m de fondària, en terreny fluix (SPT <20), realitzada amb mitjans manuals i amb les terres deixades a la vora | 74.26 | 94 | 6980.44
03.01 | 4 | F228510A P2255-DPGH | m3 | Rebliment i piconatge de rasa d'amplària fins a 0,6 m, amb material adequat de la pròpia excavació, en tongades de gruix de fins a 25 cm, utilitzant picó vibrant, amb compactació del 90% PM | 22.46 | 94 | 2111.24
03.01 | 5 | E9PG80SP P9PC-6SWB | m2 | Partida retirada de gespa sintètica | 8.62 | 45 | 387.9
03.01 | 6 | E9PG80SP P9PC-6SWB | m2 | Partida reposició de gespa sintètica | 30.46 | 45 | 1370.7
|  |  |  | TOTAL |  |  | 10963.14
|  |  | 03.02 | Treballs paleteria
03.02 | 1 | KD353F65 PD31-56A4 | ut | Pericó de pas i tapa registrable, de 64x64x60 cm de mides interiors, amb paret de 13 cm de gruix de maó calat de 250x120x100 mm, arrebossada i lliscada per dins amb morter 1:2:10, sobre solera de formigó en massa de 10 cm i amb tapa prefabricada de fundició ductil | 269.17 | 7 | 1884.19
03.02 | 2 | P312-I4O5 | m3 | Formigonament de rases i pous, amb formigó en massa HM - 20 / B / 20 / X0 amb una quantitat de ciment de 200 kg/m3 i relació aigua ciment =< 0.6, abocat des de camió | 113.77 | 5.7 | 648.489
03.02 | 3 | P312-IBPH | m3 | Formigonament de rases i pous, amb formigó per armar HA - 25 / B / 20 / XC2 amb una quantitat de ciment de 275 kg/m3 i relació aigua ciment =< 0.6, abocat des de camió | 107.67 | 1.55 | 166.8885
03.02 | 4 | P21Z0-HGY6 | ut | Perforació de mur de pedra per a formació de passamurs fins a 200 mm de diàmetre nominal amb un gruix de paret entre 50 i 70 cm amb equip de barrinat amb broca de diamant intercambiable, entre 100 i 400 mm de diàmetre | 93.18 | 1 | 93.18
03.02 | 5 | Pro07 | pa | Ajudes paletería | 200 | 1 | 200
|  |  |  | TOTAL |  |  | 2992.7475
|  |  | 03.03 | Xarxa de dades i electricitat
03.03 | 1 | KG21251J PG2P-6SZ5 | ml | Subministrament i instal.lació de tub rígid de PVC, de 16 mm de diàmetre nominal, aïllant i no propagador de la flama, amb una resistència a l'impacte de 2 J, resistència a compressió de 1250 N i una rigidesa dielèctrica de 2000 V, amb unió endollada i muntat superficialment | 3.37 | 9 | 30.33
03.03 | 2 | KG21251J PG2P-6SZ5 | ml | Subministrament i instal.lació de tub rígid de PVC, de 16 mm de diàmetre nominal, aïllant i no propagador de la flama, amb una resistència a l'impacte de 2 J, resistència a compressió de 1250 N i una rigidesa dielèctrica de 2000 V, amb unió endollada i muntat superficialment | 3.37 | 12 | 40.44
03.03 | 3 | KG23E515 PG2O-6SXD | ml | Subministrament i instal.lació de tub rígid d'acer galvanitzat, de 16 mm de diàmetre nominal, resistència a l'impacte de 20 J, resistència a compressió de 4000 N, amb unió endollada i muntat superficialment | 5.67 | 35 | 198.45
03.03 | 4 | KG23E515 PG2O-6SXD | ml | Subministrament i instal.lació de tub rígid d'acer galvanitzat, de 16 mm de diàmetre nominal, resistència a l'impacte de 20 J, resistència a compressió de 4000 N, amb unió endollada i muntat superficialment | 5.67 | 35 | 198.45
03.03 | 5 | EG22TA1K PG2N-EUGB | ml | Subministrament i instal.lació de tub corbable corrugat de polietilè, de doble capa, llisa la interior i corrugada l'exterior, de 40 mm de diàmetre nominal, aïllant i no propagador de la flama, resistència a l'impacte de 15 J, resistència a compressió de 450 N, muntat com a canalització soterrada | 2.44 | 44 | 107.36
03.03 | 6 | EG22TA1K PG2N-EUGB | ml | Subministrament i instal.lació de tub corbable corrugat de polietilè, de doble capa, llisa la interior i corrugada l'exterior, de 40 mm de diàmetre nominal, aïllant i no propagador de la flama, resistència a l'impacte de 15 J, resistència a compressió de 450 N, muntat com a canalització soterrada | 2.44 | 44 | 107.36
03.03 | 7 | EG312334 PG33-E6CT | ml | Subministrament i instal.lació de cable amb conductor de coure de tensió assignada0,6/1 kV, de designació RZ1-K (AS), construcció segons norma UNE 21123-4, tripolar, de secció 3x2,5 mm2, amb coberta del cable de poliolefines, classe de reacció al foc Cca-s1b, d1, a1 segons la norma UNE-EN 50575 amb baixa emissió fums, col·locat en tub | 3.69 | 100 | 369
03.03 | 8 | int04 | ml | Protecció mecànica i de senyalització amb cinta per advertir de la presència del cable eléctric. La seva distància mínima al terra serà de 0,10 m, i a la parte superior del cable de 0,25 m. | 15.2 | 94 | 1428.8
03.03 | 9 | int05 | ut | Columna de planxa d'acer galvanitzat, de forma troncocònica, de 6 m d'alçària, coronament sense platina, amb base platina i porta, segons norma UNE-EN 40-5, col·locada sobre dau de formigó | 2000 | 2 | 4000
03.03 | 10 | EGD1222E PGD1-E3BE | ut | Subministrament i col.locació de piqueta de connexió a terra d'acer, amb recobriment de coure 300 µm de gruix, de 1500 mm llargària de 14,6 mm de diàmetre, clavada a terra | 39.36 | 2 | 78.72
03.03 | 11 | int04 | ml | Subministrament i col.locació de conductor aillat per a piqueta de connexió a terra d'acer, amb recobriment de coure 300 µm de gruix, de 1500 mm llargària de 14,6 mm de diàmetre | 9.98 | 4 | 39.92
03.03 | 12 | int06 | ut | Subministrament i col.locació del armari metàl·lic per a exterior, amb les següents característiques: • Mides mínimes de 647x436x250 mm. • Amb placa de muntatge metàl·lica, carril DIN, canaletes pels cablejats i protecció elèctrica. • Muntatge de commutador de xarxa, fonts d’alimentació i caixes de distribució de fibra. • Ventilador amb filtre, dispositiu de ventilació, termòstat. • Elements de suport per a bàcul. • Claus de tancament. • Alçada d’instal·lació 3m. • Requereix alimentació elèctrica 220VAC. En l’interior de l’armari s’instal·laran, a part dels elements de gestió de cables, gestió de pigtails, i gestió de fibres, mòduls d’empiulament i mòduls de connexió. Característiques dels mòduls de connexió de la fibra de càmera: • Preparats per anar muntats a l’interior d’armari amb carril DIN. • Caixa preparada per allotjar 8 adaptadors SC en els que es connecten pigtails i fuetons. • Permetrà un control total de les fibres durant la instal·lació, manteniment o ampliacions. • Equipada amb tanca aïllant per evitar la penetració de l’aigua. • Capacitat per realitzar una sangria de cable en el seu interior. • Equipat elements per l’administració dels pigtails. | 800 | 1 | 800
03.03 | 13 | Ind13 | ut | Subministrament i col.locació dels commutadors de xarxa industrial Els commutadors de xarxa industrial disposaran de com a mínim les següents característiques: • Ports: 8 x 10/100 PoE+ + 2 x 10/100/1000 combo SFP. • Potència PoE 240W. • Capacitat de commutació: 5,6 Gbps. • Equip gestionable Layer 2 switching. • IGMPv1, v2, MSTP, RSTP, STP, GVRP. • Management: DHCP Server/Client, LLDP, Port Mirror, SMTP, SNMP Inform, SNMPv1/v2c/v3, Syslog, Telnet. • Seguretat: Habilitar/Desactivar ports, seguretat de port en base a MAC, Control d’accés de xarxa en base a port 802.1x, VLAN (802,1Q), Q-in-Q VLAN, Radius, SNMPv3, TACACS. • Garantia mínima 5 anys. • Estàndards Ethernet: IEEE 802.3 per a 10BASE-T, IEEE 802.3u per a 100BASE-TX y 100BASE-FX, IEEE 802.3z per a 1000BASE-X, IEEE 802.3ab per a 1000BASE-T, IEEE 802.3x per a control de flux, IEEE 802.3ad per a LACP (Protocol de control de agregació d’enllaç), IEEE 802.1D per a STP (Protocol de l’arbre de expansió), IEEE 802.1p per a COS (Classe de servei), IEEE 802.1Q per a codificació VLAN, IEEE 802.1w per a RSTP (Protocol de l’arbre de expansió ràpida), IEEE 802.1s per a MSTP (Protocol de l’arbre múltiple de expansió), IEEE 802.1x per a autenticació, IEEE 802.1AB per a LLDP (Protocol de la capa d’enllaç de detecció), IEEE 802.3at per a equip de alimentació elèctrica (PSE) y PoE. • Temperatures de funcionament: -40ºC a +75ºC. • Font alimentació 48 VDC per alimentació PoE+. • Sortida de relé. • MTBF >100,000 hores • Aprovacions: EMS EN61000-4-2 (ESD), EN61000-4-3 (RS), EN61000-4-4 (EFT), EN61000-4-5 (Surge), EN61000-4-6 (CS), EN61000-4-8, EN61000-4-11. EMI FCC Part 15, CISPR (EN55022) classe A. IEC60068-2-27, IEC60068-2-6. • Suports carril DIN. | 596 | 1 | 596
03.03 | 14 | Ind14 | ut | Subministrament i col.locació del Transceptor SFP Multimode 1Gbit Principals característiques: • Tipus de cablejat: 1000Base‐SX. • Estàndards compatibles: IEEE 802.3z. • Tecnologia de connectivitat: per cable de fibra multimode. • Velocitat de transferència de dades: 1 Gbps. • Característiques: suport de monitorització òptica digital (DOM). • Distància màxima de transferència: 550 m. • Longitud d'ona òptica: 850 nm. | 150 | 1 | 150
03.03 | 15 | BP4A-VJG6 | ut | Subministrament i col.locació de cable de xarxa de fibra òptica del tipus duplex, amb connectors LC/PC - SC/PC, amb fibra multimode OM3, coberta de compost lliure d'halogens de baixa emissió de fums opacs i no propagador de la flama (LSZH) segons normes UNE-EN 60332 i UNE-EN 60754, classe de reacció al foc Dca-s1, d1, a1 segons la norma UNE-EN 50575, de 2 mm de diàmetre i d'1 m de llargària | 4.68 | 1 | 4.68
03.03 | 16 | int07 | ut | Font alimentació switch. | 200 | 1 | 200
03.03 | 17 | Ind12 | ut | Subministrament i col.locació de càmeres fixes amb les següents característiques: • Càmera Fixa IP 5Mpx. • Alçada de col·locació 4m. • LEDs IR 30m. • Longitud focal (relació de zoom): Varifocal motoritzada 3,2 ~ 10 mm (Zoom òptic x3,1). • Camp de visió angular: Horitzontal 100,3° (Gran angular ) ~ 31,2° (Tele) / Vertical 72,3° (Gran angular) ~ 23,5° (Tele). • WDR 120dB. • H.265 30fps. • IP66, IK10. • Temperatura funcionament normal : -35°C a +55°C. • Conformitat amb ONVIF Perfil S, Perfil T i Perfil G. • Alimentació PoE (IEEE802.3af, Classe 3, injector inclòs). • Màscares de Privacitat. Compatibles amb Genetec, inclou llicències (GSC-Om-P-1C i ADV-CAM-P-5Y) | 789.52 | 3 | 2368.56
03.03 | 18 | int02 | ut | Subministrament i col.locació suport a columna per a càmera fixa | 64.9 | 3 | 194.7
03.03 | 19 | Ind15 | ut | Subministrament i col.locació de caixa d'empiulament de cables de fibra òptica universal, capacitat fins a 12 fusions repartides en 2 safates de 16 fusions, amb dues entrades/sortides per a cables de 14,3 mm de diàmetre exterior màxim, possibilitat d'empiulament per fussió o empiulament mecànic, cos de material plàstic amb grau de protecció IP65 | 123 | 1 | 123
03.03 | 20 | PP45-VJ8J | ml | Subministrament i col.locació de fibres amb armadura metàl·lica, amb les següents característiques: • Tipus de fibra: Multimode OM3. • Nombre de fibres: 8. • Diàmetre del nucli: 50.0 ± 2.5 μm. • Diàmetre del revestiment: 124.8 ± 1.0 μm. • Diàmetre del recobriment: 245 ± 7 μm. • Atenuació: 850 nm: ≤ 3.0 dB/km 1300 nm: ≤ 1.0 dB/km. • Amplada de banda modal efectiva: 850 nm: ≥ 2000 MHz·km 1300 nm: ≥ 500 MHz·km. • Tipus ajustat amb funda LSZH. CPR classificació Dca. | 4.39 | 109 | 478.51
03.03 | 21 | PP4D-H932 | ut | Fusions de fibres i certificacions. | 57.5 | 16 | 920
03.03 | 22 | EP4ZR000 PP4B-CTKN | ut | Subministrament i col.locació de connector mascle tipus RJ-45 categoria 6 per a cable de parells, connectat al cable | 3.61 | 6 | 21.66
03.03 | 23 | PP44-663R | ml | Subministrament i col.locació de cable per a transmissió de dades amb conductor de coure, de 4 parells, categoria 6 F/UTP armat, aïllament de poliolefina i coberta de poliolefina, de baixa emissió de fums i opacitat reduïda, no propagador de l'incendi segons UNE-EN 50266, col·locat sota tub o canal | 2.26 | 60 | 135.6
03.03 | 24 | PP44-6640 | ml | Subministrament i col.locació de cable per a transmissió de dades amb conductor de coure, de 4 parells, categoria 6 F/UTP, aïllament de poliolefina i coberta de poliolefina, de baixa emissió de fums i opacitat reduïda, no propagador de la flama segons UNE-EN 60332-1-2, col·locat sota tub o canal | 1.86 | 10 | 18.6
03.03 | 25 | Pro09 | pa | Accesoris xarxa de dades i electricitat | 300 | 1 | 300
|  |  |  | TOTAL |  |  | 12910.14
|  |  | 03.05 | Gestió de residus
03.05 | 1 | P2R3-HJGF | Pa | Càrrega amb mitjans mecànics i transport de terres no contaminades a obra exterior o centre de valorització, amb camió de 7 t i temps d'espera per a la càrrega amb mitjans mecànics, amb un recorregut de més de 15 i fins a 20 km | 120 | 1 | 120
03.05 | 2 | I2RA63G0 P2RA-EU2N | Pa | Disposició controlada en centre de reciclatge de residus barrejats inerts amb una densitat 1 t/m3, procedents de construcció o demolició, amb codi 17 01 07 segons la Llista Europea de Residus | 150 | 1 | 150
|  |  |  | TOTAL |  |  | 270
|  | Obra | 01 | Pressupost EQE013
|  | Capítol | 04 | Seguretat i Salut
[5 empty] | Preu | Amidament | Import
04.01 | 1 | Pro10 | pa | Seguretat i Salut en les obres d'execució, d'acord amb la normativa vigent. Inclou totes les mesures de protecció individual i col.lectiva de les obres. | 954.0135 | 1 | 954.0135
|  |  |  | TOTAL |  |  | 954.0135
|  |  |  | TOTAL CAPÍTOL 1 |  |  | 11114.59
|  |  |  | TOTAL CAPÍTOL 2 |  |  | 9450.0571
|  |  |  | TOTAL CAPÍTOL 3 |  |  | 27136.0275
|  |  |  | TOTAL CAPÍTOL 4 |  |  | 954.0135
|  |  |  | IMPORT TOTAL EXECUCIÓ MATERIAL |  |  | 48654.6881
|  |  |  | 13% Despeces Generals |  |  | 6325.1095
|  |  |  | 6% Benefici Industrial |  |  | 2919.2813
|  |  |  | SUMA Import Total Execució Material + G.G. + B.I. |  |  | 57899.0788
|  |  |  | 21 % IVA |  |  | 12158.8066
|  |  |  | IMPORT TOTAL PRESSUPOST GENERAL |  |  | 70057.8854