## Annex A - Amidaments
Annex A - Amidaments
PARTIDA | UT | €/unitat | TOTAL €
Ut - Protecció elements i senyalització | 1
Subministrament i instal·lació de senyalització i avisos per delimitació de zona de treball, mitjançant cartelleria, ja sigui amb vinil per enganxar a paret o cartell tipus forex per col·locar sobre tanques. S'inclouran els avisos previs a la obra i els que es necessitin durant la execució de les mateixes. El disseny el proporcionarà FMB.
S'inclouran les tanques necessàries per delimitar les zones de treball i de acopi de material, així com la protecció d'elements factibles de rebre impactes i/o que puguin ser malmesos durant l'evolució de les feines. Incloent tots els mitjans necessaris per a la realització de les tasques. Totalment acabat, incloent part proporcional d'ajuts per ram de paleta.
ml - Gap Filler en suport ceràmic o de formigó | 460
Subministrament i col·locació de peces de Gap Filler de 50 cm de llargada i amplada variable d’entre (75 i 150 mm) segons estació, fins a 40 peces per andana amb una longitud total màxima d’instal·lació de 20 metres.
El material utilitzat ha de ser: no tòxic, resistent al foc i resistent als raigs UV, i ha de mantenir les seves propietats fins i tot després de la neteja de l'andana. Ha de suportar càrregues de fins a 300 kg.
La peça de cautxú ha de tenir una duresa mínima Shore 65±5 (shore A) i una resistència a la tracció mínima de 8 MPa i una elongació del 350%
Col·locades sobre base ceràmica o de formigó amb tac químic i varilla roscada d’acer inoxidable, arandela d’acer inoxidable i rosca d’acer inoxidable
Inclou l’enretirada de la peça fungible de cautxú i les platines metàl·liques de transició de qualsevol tipus (en cas que n’hi hagin). Inclou l’enretirada de tots els elements d’ancoratge i el material de base i reblert.
Inclou l’anivellament de la base (en cas necessari) amb morter de ciment per disposar d’un suport pla.
Inclou la presa de mesures en tota la longitud d’acord amb els criteris de 70H garantint que en cap s’envaeix el gàlib del tren.
Totalment acabat, incloent part proporcional d'ajuts per ram de paleta. Inclou l’eliminació de rebaves i arestes o superfícies tallants.
Inclou la neteja final d’obra per deixar-ho totalment acabat.
Incloent la realització de treballs en horari nocturn amb presència de Pilot Homologat de Seguretat i tall de tensió de catenària confirmat per CCM.
ml - Gap Filler en rampa | 180
Subministrament i col·locació de peces de Gap Filler de 50 cm de llargada i amplada variable d’entre (75 i 150 mm) segons estació, fins a 40 peces per andana amb una longitud total màxima d’instal·lació de 20 metres.
El material utilitzat ha de ser: no tòxic, resistent al foc i resistent als raigs UV, i ha de mantenir les seves propietats fins i tot després de la neteja de l'andana. Ha de suportar càrregues de fins a 300 kg.
La peça de cautxú ha de tenir una duresa mínima Shore 65±5 (shore A) i una resistència a la tracció mínima de 8 MPa i una elongació del 350%
Col·locades sobre rampa de xapa metàl·lica amb fixació mecànica que garanteixi l’estabilitat del conjunt.
Inclou l’enretirada de la peça fungible de inclosos tots els elements d’ancoratge i els materials de reblert.
Inclou la presa de mesures en tota la longitud d’acord amb els criteris de 70H garantint que en cap s’envaeix el gàlib del tren.
Totalment acabat, incloent part proporcional d'ajuts per ram de paleta. Inclou l’eliminació de rebaves i arestes o superfícies tallants.
Inclou la neteja final d’obra per deixar-ho totalment acabat.
Incloent la realització de treballs en horari nocturn amb presència de Pilot Homologat de Seguretat i tall de tensió de catenària confirmat per CCM.